REPUESTOS ELÉCTRICOS | 50092656 | POTENCIOMETRO TANDEM | 1 | UN | ===== ================== GENERAL ELECTRIC 68A7930G1ELECTRONIC COMPONENTS. ========== =========== POTENTIOMETERS. =============== OHMS WATTS MANUFACTURER/PART.# ====
REPUESTOS ELÉCTRICOS | 50092664 | POTENCIOMETRO TRIMER 0 -100 1KOHMS 1/2W. | 1 | UN | OS.363TRIMMER, 1 KOHM - 1/2 WATT, ELECTRODES REGULATOR BOARD MANUFACTURER : CONCAST STANDARD - ZURICH PART # : 2CC0373.FE12/ITEM 091, P
REPUESTOS ELÉCTRICOS | 50092692 | POTENCIOMETRO TRIMER 200 KOHM 1/8 W. | 2 | UN | TRIMMER POTENTIOMETER, 200 KOhm - 1/8W MANUFACTURER : GENERAL ELECTRIC CAT # : 68A7125P204
REPUESTOS ELÉCTRICOS | 50092761 | TUBO ELECTRONICO | 2 | UN | 6J7ELECTRONIC TUBES. ================= TUBE TYPE =========
REPUESTOS ELÉCTRICOS | 50092776 | PRENSA | 1 | UN | CONTACTOR CLAMP MANUFACTURER : ASEA BROWN BOVERI PART # : BR2201
REPUESTOS ELÉCTRICOS | 50092882 | TUBO ELECTRONICO BU-3087 | 2 | UN | DTU 3001 R106ELECTRONIC TUBES. ================= TUBE TYPE =========
REPUESTOS ELÉCTRICOS | 50092906 | TUBO ELECTRONICO NIXIE N | 2 | UN | ELECTRONIC TUBES. ================= TUBE TYPE =========NL-5992
REPUESTOS ELÉCTRICOS | 50092934 | TUBO ENFRIADO AGUA CAMARA TV | 1 | UN | ============ WATER COOLER PELCO MT10PELECTRIC COMPONENTS =================== DESCRIPTION MANUFACTURER =========== PART #
REPUESTOS ELÉCTRICOS | 50093045 | SUB MODULO MEMORIA EPROM 373,32 KBYTES | 1 | UN | EPROM373 32KBYTES 6ES53730AA41======= # REPUESTO ========== SUBMODULO DE MEMORIA SIEMENSLE ============================== DESCRIPCION FABRICANTE ====REPUESTOS PARA ============== CONTROLADOR LOGICO PROGRAMAB
REPUESTOS ELÉCTRICOS | 50093049 | SUB MODULO MEMORIA EPROM 373,64 KBYTES | 1 | UN | EPROM373 64KBYTES 6ES53730AA61======= # REPUESTO ========== SUBMODULO DE MEMORIA SIEMENSLE ============================== DESCRIPCION FABRICANTE ====REPUESTOS PARA ============== CONTROLADOR LOGICO PROGRAMAB
REPUESTOS ELÉCTRICOS | 50093053 | SUB MODULO MEMORIA EPROM 375,16 KBYTES | 1 | UN | EPROM375 16KBYTES 6ES53750AL21======= # REPUESTO ========== SUBMODULO DE MEMORIA SIEMENSLE ============================== DESCRIPCION FABRICANTE ====REPUESTOS PARA ============== CONTROLADOR LOGICO PROGRAMAB
REPUESTOS ELÉCTRICOS | 50093057 | SUB MODULOS MEMORIA EPROM 376,32 KBYTES | 1 | UN | EPROM376 32KBYTES 6ES53760AA21======= # REPUESTO ========== SUBMODULO DE MEMORIA SIEMENSLE ============================== DESCRIPCION FABRICANTE ====REPUESTOS PARA ============== CONTROLADOR LOGICO PROGRAMAB
REPUESTOS ELÉCTRICOS | 50093151 | TUBO SENSOR | 1 | UN | CRIPION PART # ========== ====== TUBE ASSY FLAME SENSOR 0057-0463RENEWAL PARTS FOR MODEL 2380,SERIAL # 129099,230V,50HZ, 'PERKIN ELMER' SPECTROMETER ======================================== DES
REPUESTOS ELÉCTRICOS | 50093174 | SUPRESOR PN28525-521 CH | 1 | UN | CUTLER HAMMER 28525-521ELECTRONIC COMPONENTS SUPPRESORS DESCRIPTION MANUFACT./CAT.# =========== =============== SUPPRESOR
REPUESTOS ELÉCTRICOS | 50093184 | TUBO TITANIO PURIFICADOR ARGON | 1 | UN | RENEWAL PARTS FOR MODEL 3460S, SERIES 298 SPECTROMETER: 'APPLIED RESEARCH LABORATORIES' P/N AO36762 SIRCAL TI TUBE
REPUESTOS ELÉCTRICOS | 50093283 | PROCESADOR APLICACION | 1 | UN | PART.# =========== ============ FOXBORO PO400VTRENEWAL PARTS FOR ELECTRONIC EQUIPEMENT. ======= ===== === ========== =========== DESCRIPTION MANUFACTURER
REPUESTOS ELÉCTRICOS | 50093291 | PROCESADOR COMUNICACIONES CP526 | 2 | UN | CACIONES CP526 6ES55263LF11======= # REPUESTO ========== PROCESADOR DE COMUNI- SIEMENSLE ============================== DESCRIPCION FABRICANTE ====REPUESTOS PARA ============== CONTROLADOR LOGICO PROGRAMAB
REPUESTOS ELÉCTRICOS | 50093311 | PRODUCTIMETRO | 1 | UN | ELECTRIC COMPONENTS =================== MANUFACTURER PART.# ============ ====== GENERAL ELECTRIC 5-SM-IB-5-Q-S
REPUESTOS ELÉCTRICOS | 50093338 | PROTECCION | 2 | UN | GUARD COIL, BRAKE CRANE MANUFACTURER:SHEPARD NILES CRANE PART.# S-15011
REPUESTOS ELÉCTRICOS | 50093538 | TAPA AC PN390X31 GE | 2 | UN | ===== ============ SHIELD END, GENERAL ELECTRIC OPPOSITE END. 390X31RENEWAL PART FOR AC MOTOR. ========================== DESCRIPTION MANUFACTURER PART # ======
REPUESTOS ELÉCTRICOS | 50093589 | PUENTE CONECCION | 1 | UN | ==== INSULATED BUS RING 6744299G2GENERAL ELECTRIC PART FOR DC MOTOR. =================================== DESCRIPTION PART # =========== ==
REPUESTOS ELÉCTRICOS | 50093647 | PULSADOR LLAMADAS SELECTIVAS | 1 | UN | SELECTIV CALL PUSH BUTTON MANUFACTURER : SILEC (FRANCIA) PART. # T-80
REPUESTOS ELÉCTRICOS | 50093931 | REACTOR AC PN44B211617001 GE | 2 | UN | ===== ============ REACTOR GENERAL ELECTRIC 44-B211617-001RENEWAL PART FOR AC MOTOR. ========================== DESCRIPTION MANUFACTURER PART # ======
REPUESTOS ELÉCTRICOS | 50093935 | REACTOR PN171B2158G1 GE | 2 | UN | REACTORS. --------- MANUFACTURER PART.# ============ ====== GENERAL ELECTRIC 171B2158G1
REPUESTOS ELÉCTRICOS | 50093939 | REACTOR PN171B2195G1 GE | 2 | UN | REACTORS. --------- MANUFACTURER PART.# ============ ====== GENERAL ELECTRIC 171B2195G1
REPUESTOS ELÉCTRICOS | 50093943 | REACTOR POTTED PN246B2333AAG02 GE | 1 | UN | POTTED REACTOR ASSY., 3 Ph. MANUFACTURER: GENERAL ELECTRIC PART # : 246B2333AA-G02
REPUESTOS ELÉCTRICOS | 50093955 | REACTOR PN608895-48A76 RIL | 1 | UN | REACTORS ======== MANUFACTURER PART # ============ ====== RELIANCE 608895-48A76
REPUESTOS ELÉCTRICOS | 50093959 | REACTOR PN608895-49A RIL | 1 | UN | REACTORS ======== MANUFACTURER PART # ============ ====== RELIANCE 608895-49A
REPUESTOS ELÉCTRICOS | 50093967 | REACTOR FILTRO | 2 | UN | === =========== FILTER REACTOR. 68A993017G1RENEWAL PARTS FOR 'GENERAL ELECTRIC' EQUIPMENTS. ==================================== DESCRIPTION PART.# ========
REPUESTOS ELÉCTRICOS | 50093971 | REACTOR IHY 2A 67 OHM | 1 | UN | CHOKE,1HY, 2 AMP- 67 OHMS TABTRON. MANUFACTURER:WEAN INDUSTRIES. PART.# CR6002
REPUESTOS ELÉCTRICOS | 50093975 | REACTOR MAG NUCLEO FIERRO 1F 16A | 1 | UN | REACTOR MONOFASICO 16 AMPERES, 'ROCKWELL AUTOMATION' # 252.4206D/1022
REPUESTOS ELÉCTRICOS | 50093979 | REACT. NUCLEO HIERRO PN9T53Y3517 GE | 1 | UN | REACTORS. --------- MANUFACTURER PART.# ============ ====== GENERAL ELECTRIC 9T53Y3517
REPUESTOS ELÉCTRICOS | 50093987 | REACT. NUCLEO HIERRO PN8204651 GE | 1 | UN | REACTORS. --------- MANUFACTURER PART.# ============ ====== GENERAL ELECTRIC 8204651
REPUESTOS ELÉCTRICOS | 50093991 | REACT. NUCLEO HIERRO PN9T53Y3507 GE | 1 | UN | REACTORS. --------- MANUFACTURER PART.# ============ ====== GENERAL ELECTRIC 9T53Y3507
REPUESTOS ELÉCTRICOS | 50093995 | REACT. NUCLEO HIERRO PN68A7767P1 GE | 1 | UN | REACTORS. --------- MANUFACTURER PART.# ============ ====== GENERAL ELECTRIC 68A7767P1
REPUESTOS ELÉCTRICOS | 50094007 | REACT. NUCLEO HIERRO PN9T53Y3508 GE | 1 | UN | REACTORS. --------- MANUFACTURER PART.# ============ ====== GENERAL ELECTRIC 9T53Y3508
REPUESTOS ELÉCTRICOS | 50094015 | REACT. NUCLEO HIERRO PN3244670 | 1 | UN
REPUESTOS ELÉCTRICOS | 50094023 | REACTOR NUCLEO HIERRO L3A | 1 | UN | REACTORS. --------- MANUFACTURER PART.# ============ ====== SPERRY RAND CO. 38V1579-2
REPUESTOS ELÉCTRICOS | 50094027 | REACTOR NUCLEO SATURABLE PN1596A54GD2 W | 1 | UN | REACTORS. --------- MANUFACTURER PART.# ============ ====== WESTINGHOUSE 1596A54G02
REPUESTOS ELÉCTRICOS | 50094031 | REACTOR NUCLEO SATURABLE PN574F298G02 W | 1 | UN | REACTORS. --------- MANUFACTURER PART.# ============ ====== WESTINGHOUSE 574F298G02
REPUESTOS ELÉCTRICOS | 50094042 | REACTOR NUCLEO SATURABLE PN67G743 GE | 1 | UN | REACTORS. --------- MANUFACTURER PART.# ============ ====== GENERAL ELECTRIC 67G743
REPUESTOS ELÉCTRICOS | 50094046 | REACTOR NUCLEO SATURABLE PN69G593 GE | 1 | UN | REACTORS. --------- MANUFACTURER PART.# ============ ====== GENERAL ELECTRIC 69G593
REPUESTOS ELÉCTRICOS | 50094067 | RECEPTOR DETECTOR METAL CALIENTE | 1 | UN | HOT METAL DETECTOR RECIVER MANUFACTURER: PULNIK PART.# KR50
REPUESTOS ELÉCTRICOS | 50094091 | RECTIFICADOR DC 90V PNAC48545001-G KEB | 1 | UN | RECTIFIER, 90VDC, FOR SIZE 08.31 DISC BRAKE MANUFACTURER:KEB KARL E. BRICKMAN PART # : 90.98.200.0029
REPUESTOS ELÉCTRICOS | 50094099 | RECTIFICADOR PN75Q263D1 P&H | 2 | UN | SEMICONDUCTOR SCR MODULE MANUFACTURER: P & H HARNISCHFEGER PART # : 75Q263D1
REPUESTOS ELÉCTRICOS | 50094135 | RECTIFICADOR 2 SCR 410403-51AW | 2 | UN | RELIANCE 86466-74RBELECTRIC COMPONENTS. ==================== RECTIFIERS. =========== MANUFACTURER PART.# ============ ======
REPUESTOS ELÉCTRICOS | 50094167 | RECTIFICADOR POTENCIA UPS | 1 | UN | YUASA BATTERY RECU-Y5-20A DWG.# BZ901610-022ELECTRIC COMPONENTS. ==================== RECTIFIERS. =========== MANUFACTURER PART.# ============ ======
REPUESTOS ELÉCTRICOS | 50094239 | RECTIFICADOR SELENIO | 1 | UN | TOSHIBA ELECTRIC 1S1892-472ELECTRIC COMPONENTS. ==================== RECTIFIERS. =========== MANUFACTURER PART.# ============ ======
REPUESTOS ELÉCTRICOS | 50094247 | RECTIFICADOR SELENIO | 1 | UN | ====== GENERAL ELECTRIC 6RC3B6VELECTRIC COMPONENTS. ==================== SELENIUM RECTIFIERS. ==================== MANUFACTURER PART.# ============
REPUESTOS ELÉCTRICOS | 50094255 | RECTIFICADOR SELENIO | 2 | UN | ====== GENERAL ELECTRIC 6RS5AHS1ELECTRIC COMPONENTS. ==================== SELENIUM RECTIFIERS. ==================== MANUFACTURER PART.# ============
REPUESTOS ELÉCTRICOS | 50094267 | RECTIFICADOR SELENIO | 2 | UN | ====== GENERAL ELECTRIC 6RS120JB1ELECTRIC COMPONENTS. ==================== SELENIUM RECTIFIERS. ==================== MANUFACTURER PART.# ============
REPUESTOS ELÉCTRICOS | 50094275 | RECTIFICADOR SELENIO | 1 | UN | SELENIUM RECTIFIERS. MANUFACTURER:CUTLER HAMMER PART # : 26721-508
REPUESTOS ELÉCTRICOS | 50094295 | RECTIFICADOR SELENIO VOLTRAP | 2 | UN | ====== WESTINGHOUSE S01AA24ACELECTRIC COMPONENTS. ==================== SELENIUM RECTIFIERS. ==================== MANUFACTURER PART.# ============
REPUESTOS ELÉCTRICOS | 50094303 | RECTIFICADOR SELENIO VOLTRAP | 2 | UN | ====== WESTINGHOUSE S05CA60FCELECTRIC COMPONENTS. ==================== SELENIUM RECTIFIERS. ==================== MANUFACTURER PART.# ============
REPUESTOS ELÉCTRICOS | 50094307 | RECTIFICADOR SILICIO | 1 | UN | SCR-CR106A-1ELECTRIC COMPONENTS. ==================== RECTIFIERS. =========== MANUFACTURER PART.# ============ ======
REPUESTOS ELÉCTRICOS | 50094315 | RECTIFICADOR SILICIO REFRIG.P/AGUA | 1 | UN | DARRAH ELECTRIC CO. R920097-U462290/ ACELECTRIC COMPONENTS. ==================== RECTIFIERS. =========== MANUFACTURER PART.# ============ ======
REPUESTOS ELÉCTRICOS | 50094338 | RECTIFICADOR STK 230/460 VCA | 2 | UN | RELIANCE 86466-74RDELECTRIC COMPONENTS. ==================== RECTIFIERS. =========== MANUFACTURER PART.# ============ ======
REPUESTOS ELÉCTRICOS | 50094342 | RECTIFICADOR STK 230/460 VCA | 2 | UN | RELIANCE 86466-74SELECTRIC COMPONENTS. ==================== RECTIFIERS. =========== MANUFACTURER PART.# ============ ======
REPUESTOS ELÉCTRICOS | 50094382 | REDUCTOR PN44B332550-0 GE | 1 | UN | B332550-003ELECTRIC COMPONENTS =================== MANUFACTURER PART.# ============ ====== GENERAL ELECTRIC 44
REPUESTOS ELÉCTRICOS | 50094609 | TUERCA SEGURIDAD | 1 | UN | ====== DESCRIPTION PART.# =========== ====== LOCK NUT. 2542RENEWAL PARTS 'SPOT-WELDING GUN', MODEL 169A, MAKE BY ARO MACHINE A SOUPER REF.: BULL.#190676. ==================================
REPUESTOS ELÉCTRICOS | 50094610 | REDUCTOR SECUNDARIO-CARRETE CABLE | 1 | UN | NCIA PART # : 342R0059SECONDARY GEAR BOX R3, FOR USE ON CABLE REEL MODEL BNA13 - 1WO SL4, TYPE 4T - P080 MANUFACTURER : DELACHAUX - 01300 BELLEY - FRA
REPUESTOS ELÉCTRICOS | 50094685 | TUERCA TENSOR | 2 | UN | J287 CONTINUOS GAGE. ============================ DESCRIPTION PART.# =========== ====== NUTELECTRIC COMPONENTS. ==================== RENEWAL PARTS FOR 'PRATT & WHITNEY'. ==================================== ELECTROLIMIT
REPUESTOS ELÉCTRICOS | 50094693 | TUERCA TOPE | 2 | UN | CONTINUOS GAGE. ============================ DESCRIPTION PART.# =========== ====== NUT STOP,WITH STOP GEAR J-186 ASSEMBLY #J-234.ELECTRIC COMPONENTS. ==================== RENEWAL PARTS FOR 'PRATT & WHITNEY'. ==================================== ELECTROLIMIT
REPUESTOS ELÉCTRICOS | 50094696 | TAPA BUCAL NEGRA | 2 | UN | 618.TAPA BUCAL NEGRA, FABRICANTE: MANUFACTURER:INTERNATIONAL STANDARD ELECT. CODIGO 75380 CAT. No.44
REPUESTOS ELÉCTRICOS | 50094705 | TUERCA VALVULA | 1 | UN | CRIPION PART # ========== ====== IOGGLE VALVE NUT 0057-1190RENEWAL PARTS FOR MODEL 2380,SERIAL # 129099,230V,50HZ, 'PERKIN ELMER' SPECTROMETER ======================================== DES
REPUESTOS ELÉCTRICOS | 50094708 | TAPA CAJA CONEXION | 1 | UN | ELECTRIC COMPONENTS =================== GENERAL ELECTRIC RENEWAL PART FOR MOTOR ======================================== DESCRIPTION PART # =========== ====== CONDUIT BOX COVER 36A164559AAG01
REPUESTOS ELÉCTRICOS | 50094745 | UNIDAD ACC. FRENO 'TRUSTOR' 380VCA | 2 | UN | F-3051A)THRUSTOR MECHANISM, 0.25HP - 380VAC - 5K37BC121A, BASE # 4964211P1 MANUFACTURER: GENERAL ELECTRIC PART # : IC9504N71 (Bulletin GE
REPUESTOS ELÉCTRICOS | 50094824 | UNIDAD DE SERVICIO PROCESADOR | 1 | UN | ====== FOXBORO DO134AQRENEWAL PARTS FOR ELECTRONIC EQUIPMENT. ======= ===== === ========== ========== MANUFACTURER PART # ===========
REPUESTOS ELÉCTRICOS | 50094846 | REGULADOR VOLTAJE PN11165 MERRICK | 2 | UN | 5.VOLTAGE REGULATOR. ======= ========== MANUFACTURER PART.# ============ ====== MERRICK SCALE MFG. 1116
REPUESTOS ELÉCTRICOS | 50094850 | REGULADOR VOLTAJE PN11112 MERRICK | 1 | UN | 2.VOLTAGE REGULATOR. ======= ========== MANUFACTURER PART.# ============ ====== MERRICK SCALE MFG. 1111
REPUESTOS ELÉCTRICOS | 50094854 | REGULADOR VOLTAJE PNM16FA460A | 1 | UN | .VOLTAGE REGULATOR. MANUFACTURER PART.# ANSALDO MOTORI. 7488
REPUESTOS ELÉCTRICOS | 50094879 | REGULADOR VOLTAJE +5 VOL. | 2 | UN | 69R.VOLTAGE REGULATOR. ======= ========== MANUFACTURER PART.# ============ ====== MERRICK SCALE MFG. MC15
REPUESTOS ELÉCTRICOS | 50094888 | UNIDAD INVERSORA UPS | 1 | UN | BATTERY INVU-Y5-10A DWG.# BZ901610=022ELECTRIC COMPONENTS =================== INVERTER ======== MANUFACTURER PART # ============ ====== YUASA
REPUESTOS ELÉCTRICOS | 50094896 | UNIDAD MEMORIA EXTENDIDA DME V001 | 1 | UN | ============ EXTENDED MEMORY UNIT CARL SCHENCK AG DME V001 9883076ELECTRIC COMPONENTS =================== DESCRIPTION MANUFACTURER =========== PART #
REPUESTOS ELÉCTRICOS | 50094918 | TAPA DESCAN DC PN6732825P2 GE | 2 | UN | ====== BEARING CAP 6732825P2GENERAL ELECTRIC RENEWAL PART FOR DC MOTOR. ============================= DESCRIPTION PART # ===========
REPUESTOS ELÉCTRICOS | 50094927 | RELE K201 PN80C84569A01 MOTOROLA | 1 | UN | RELAY, K201. MANUFACTURER: MOTOROLA INC. PART.# 80C84569A01
REPUESTOS ELÉCTRICOS | 50094932 | UNIDAD PARTIDA AUTOM. GRUPO EMERG.,LTT, | 2 | UN | ==== ====== STRUVER HCGN10A-05ELECTRIC COMPONENTS. ==================== PRINTED CIRCUIT BOARD. ====================== MANUFACTURER PART.# ========
REPUESTOS ELÉCTRICOS | 50094935 | RELE | 1 | UN | AC RELAY, 12VDC COIL MANUFACTURER : JOSEPH FROHLING PART # : SDS-ST2-DC12V
REPUESTOS ELÉCTRICOS | 50094943 | RELE 48V | 2 | UN | BROWN BOVERI' RELAYS. ====================== TYPE P8aym, 48 VOLTS, 4NO-0NC.
REPUESTOS ELÉCTRICOS | 50094947 | RELE 48V | 1 | UN | BROWN BOVERI' RELAYS. ====================== TYPE P16a4ym, 48 VOLTS, 6NC-10NO.
REPUESTOS ELÉCTRICOS | 50094963 | RELE 125V | 1 | UN | BROWN BOVERI' RELAYS. ====================== No.HE5507622, TYPE FAR, 125 V, 4NO, 3800 OHMS.
REPUESTOS ELÉCTRICOS | 50094972 | UNIDAD PROCESADORA DFE G012 | 1 | UN | ============ PROCESSOR UNIT CARL SCHENCK AG DFE G012 INCLUIDING Z950500.05 ROMELECTRIC COMPONENTS =================== DESCRIPTION MANUFACTURER =========== PART #
REPUESTOS ELÉCTRICOS | 50094976 | UNIDAD PROCESADORA DFE G021 | 1 | UN | ============ PROCESSOR UNIT CARL SCHENCK AG DFE GO21 INCLUIDING Z950500.08 ROMELECTRIC COMPONENTS =================== DESCRIPTION MANUFACTURER =========== PART #
REPUESTOS ELÉCTRICOS | 50095000 | UNIDAD SALIDA CONTROLADOR PROCONTIC | 1 | UN | OUTPUT UNIT ' JOSEF FRÖHLING GMBH' P/N 07YSO3R3
REPUESTOS ELÉCTRICOS | 50095015 | RELE ALARMA | 1 | UN | G.E.C.' (ENGLAND) RELAYS. ========================== ALARM, No.D 2600/31.
REPUESTOS ELÉCTRICOS | 50095083 | RELE BAJO VOLTAJE 3 X 120 VCA | 1 | UN | RELE BAJO VOLTAJE, 3 x 120V, 50Hz, PARA INTERR. TIPO 3AF2362, 15 KV - 1250-2500AMP. FABRICANTE: SIEMENS PARTE # : 7RG3501 - OZA12
REPUESTOS ELÉCTRICOS | 50095104 | RELE BURBUJAS | 1 | UN | BUCHHOLZ RELAY. =============== TYPE XB-0057, No.395992, 'TRAFO UNION
REPUESTOS ELÉCTRICOS | 50095553 | TAPA PROTECCION MOTOR | 1 | UN | ELECTRIC COMPONENTS =================== GENERAL ELECTRIC RENEWAL PART FOR MOTOR ======================================== DESCRIPTION PART # =========== ====== COVER 36A164580AA001
REPUESTOS ELÉCTRICOS | 50095557 | TAPA PROTE.MOT MD802 PN36A164470AAG05 GE | 1 | UN | ELECTRIC COMPONENTS =================== GENERAL ELECTRIC RENEWAL PART FOR MOTOR ======================================== DESCRIPTION PART # =========== ====== COVER MD802 36A164470AAG05
REPUESTOS ELÉCTRICOS | 50095561 | TAPA PROTE.MOT MD802 PN36A164580AA002 GE | 1 | UN | ELECTRIC COMPONENTS =================== GENERAL ELECTRIC RENEWAL PART FOR MOTOR ======================================== DESCRIPTION PART # =========== ====== COVER MD802 36A164580AA002
REPUESTOS ELÉCTRICOS | 50095565 | TAPA PROTE.MOT MD802 PN36A164581AAP1 GE | 1 | UN | ELECTRIC COMPONENTS =================== GENERAL ELECTRIC RENEWAL PART FOR MOTOR ======================================== DESCRIPTION PART # =========== ====== COVER MD802 36A164581AAP1
REPUESTOS ELÉCTRICOS | 50095569 | TAPA PROTE.MOT MD802 PN36A164581AAP2 GE | 1 | UN | ELECTRIC COMPONENTS =================== GENERAL ELECTRIC RENEWAL PART FOR MOTOR ======================================== DESCRIPTION PART # =========== ====== COVER MD802 36A164581AAP2
REPUESTOS ELÉCTRICOS | 50095572 | TAPA PROTE.MOT MD802 PN36A164581AAP3 GE | 1 | UN | ELECTRIC COMPONENTS =================== GENERAL ELECTRIC RENEWAL PART FOR MOTOR ======================================== DESCRIPTION PART # =========== ====== COVER MD802 36A164581AAP3
REPUESTOS ELÉCTRICOS | 50095576 | TAPA PROTE.MOT MD802 PN36A164581AA004 GE | 1 | UN | ELECTRIC COMPONENTS =================== GENERAL ELECTRIC RENEWAL PART FOR MOTOR ======================================== DESCRIPTION PART # =========== ====== COVER MD802 36A164581AA004
REPUESTOS ELÉCTRICOS | 50095584 | TAP.PROT.MOT MD806 PN36A164473AAG04 GE | 2 | UN | ELECTRIC COMPONENTS =================== GENERAL ELECTRIC RENEWAL PART FOR MOTOR ======================================== DESCRIPTION PART # =========== ====== COVER MD806 36A164473AAG04
REPUESTOS ELÉCTRICOS | 50095588 | TAP.PROT.MOT MD806 PN36A164473AAG05 GE | 1 | UN | ELECTRIC COMPONENTS =================== GENERAL ELECTRIC RENEWAL PART FOR MOTOR ======================================== DESCRIPTION PART # =========== ====== COVER MD806 36A164473AAG05
REPUESTOS ELÉCTRICOS | 50095592 | TAP.PROT.MOT MD806 PN36A164473CAG01 GE | 2 | UN | ELECTRIC COMPONENTS =================== GENERAL ELECTRIC RENEWAL PART FOR MOTOR ======================================== DESCRIPTION PART # =========== ====== COVER MD806 36A164473CAG01
REPUESTOS ELÉCTRICOS | 50095596 | TAP.PROT.MOT MD806 PN36A164582AA002 GE | 1 | UN | ELECTRIC COMPONENTS =================== GENERAL ELECTRIC RENEWAL PART FOR MOTOR ======================================== DESCRIPTION PART # =========== ====== COVER MD806 36A164582AA002
REPUESTOS ELÉCTRICOS | 50095605 | TAP.PROT.MOT MD810 PN36A164475AAG01 GE | 1 | UN | ELECTRIC COMPONENTS =================== GENERAL ELECTRIC RENEWAL PART FOR MOTOR ======================================== DESCRIPTION PART # =========== ====== COVER MD810 36A164475AAG01
REPUESTOS ELÉCTRICOS | 50095609 | TAP.PROT.MOT MD810 PN36A164475AAG02 GE | 1 | UN | ELECTRIC COMPONENTS =================== GENERAL ELECTRIC RENEWAL PART FOR MOTOR ======================================== DESCRIPTION PART # =========== ====== COVER MD810 36A164475AAG02
REPUESTOS ELÉCTRICOS | 50095617 | TAP.PROT.MOT MD810 PN36A164582AA010 GE | 1 | UN | ELECTRIC COMPONENTS =================== GENERAL ELECTRIC RENEWAL PART FOR MOTOR ======================================== DESCRIPTION PART # =========== ====== COVER MD810 36A164582AA010
REPUESTOS ELÉCTRICOS | 50095621 | TAP.PROT.MOT MD810 PN36A164582AA012 GE | 1 | UN | ELECTRIC COMPONENTS =================== GENERAL ELECTRIC RENEWAL PART FOR MOTOR ======================================== DESCRIPTION PART # =========== ====== COVER MD810 36A164582AA012
REPUESTOS ELÉCTRICOS | 50095625 | TAP.PROT.MOT MD812 PN36A164476AAG01 GE | 1 | UN | ELECTRIC COMPONENTS =================== GENERAL ELECTRIC RENEWAL PART FOR MOTOR ======================================== DESCRIPTION PART # =========== ====== COVER MD812 36A164476AAG01
REPUESTOS ELÉCTRICOS | 50095629 | TAP.PROT.MOT MD812 PN36A164476AAG02 GE | 1 | UN | ELECTRIC COMPONENTS =================== GENERAL ELECTRIC RENEWAL PART FOR MOTOR ======================================== DESCRIPTION PART # =========== ====== COVER MD812 36A164476AAG02
REPUESTOS ELÉCTRICOS | 50095633 | TAP.PROT.MOT MD812 PN36A164476AAG05 GE | 1 | UN | ELECTRIC COMPONENTS =================== GENERAL ELECTRIC RENEWAL PART FOR MOTOR ======================================== DESCRIPTION PART # =========== ====== COVER MD812 36A164476AAG05
REPUESTOS ELÉCTRICOS | 50095645 | TAPA PROTECCION MOTOR MD820 | 1 | UN | ELECTRIC COMPONENTS =================== GENERAL ELECTRIC RENEWAL PART FOR MOTOR ======================================== DESCRIPTION PART # =========== ====== COVER MD820 36A164582AA016
REPUESTOS ELÉCTRICOS | 50095857 | TAPA RODAMIENTO AC PN13C9992B1 W | 2 | UN | ===== ============ CUP BEARING WESTINGHOUSE 13C9992B1RENEWAL PART FOR AC MOTOR. ========================== DESCRIPTION MANUFACTURER PART # ======
REPUESTOS ELÉCTRICOS | 50095865 | TAPA RODAMIENTO DELANTERO | 1 | UN | ===== ============ CAP BEARING, FRONT UNELEC P545693RENEWAL PART FOR AC MOTOR. ========================== DESCRIPTION MANUFACTURER PART # ======
REPUESTOS ELÉCTRICOS | 50095871 | RODETE VENT. 25HP | 1 | UN | # =========== ============ IMPELLER. ROTOLINE NEU CO.FRANCE DWG. 23-20997 E221 X 471RENEWAL PARTS FOR AIR FILTER. ============================= DESCRIPTION MANUFACTURER PART.
REPUESTOS ELÉCTRICOS | 50095873 | TAPA RODAMIENTO TRASERO | 1 | UN | ===== ============ CAP BEARING, HINDER UNELEC P-545693RENEWAL PART FOR AC MOTOR. ========================== DESCRIPTION MANUFACTURER PART # ======
REPUESTOS ELÉCTRICOS | 50095901 | RELE CC 6PNA-2PNC BOB. 48VCC | 2 | UN | BROWN BOVERI' RELAYS. ====================== TYPE P8axm, 48 VOLTS, 4NO-4NC.
REPUESTOS ELÉCTRICOS | 50096026 | TAPA VENTILADOR | 1 | UN | ====== COVER KP5824CROMPTON PARKINSON RENEWAL PART FOR DC MOTOR. ================================ DESCRIPTION PART # ===========
REPUESTOS ELÉCTRICOS | 50096077 | RELE ENCENDIDO | 1 | UN | CRIPION PART # ========== ====== IGNITER RELAY ASSY. 0057-0672RENEWAL PARTS FOR MODEL 2380,SERIAL # 129099,230V,50HZ, 'PERKIN ELMER' SPECTROMETER ======================================== DES
REPUESTOS ELÉCTRICOS | 50096101 | RELE ESTADO SOLIDO 1.5A CONT. 240VCA | 1 | UN | PART.# =========== ============ Relay, 1.5 A, 240 VAC. MERRICK SCALE 15099ELECTRONIC COMPONENTS. ====================== PRINTED CIRCUIT BOARD. ====================== DESCRIPTION MANUFACTURER
REPUESTOS ELÉCTRICOS | 50096102 | TAPON PN901.252.3 | 2 | UN | STOPPER, 'CONCAST STANDARD AG' DWG. 901.252.3
REPUESTOS ELÉCTRICOS | 50096194 | RELE NEUMATICO ALARMA | 1 | UN | BROWN BOVERI' RELAYS. ====================== PNEUMATIC ALARM No.92032.
REPUESTOS ELÉCTRICOS | 50096241 | TARJ,CIRC.IMP. COMUNICACION | 1 | UN | DSS V 112ELECTRIC COMPONENTS =================== MANUFACTURER PARTS # ============ ======= SCHENCK
REPUESTOS ELÉCTRICOS | 50096269 | TARJ. ALYESE 156 | 1 | UN | 000014.EELECTRIC COMPONENTS =================== MANUFACTURER PART # ============ ====== DANIELI N.
REPUESTOS ELÉCTRICOS | 50096273 | TARJ. AMPLIFICADO | 1 | UN | PCB AMPLIFIER MANUFACTURER : SILEC (FRANCIA) PART. # SB0641
REPUESTOS ELÉCTRICOS | 50096280 | RELE SELECTOR MARCHA 24V 4NA-4NC | 1 | UN | FWD-REVERSE RELAY, 4PNO-4PNC, 24 VDC COIL MANUFACTURER : SOCIETE MOYSE PARTB # : 17407 (CFD INDUSTRIE- France )
REPUESTOS ELÉCTRICOS | 50096281 | TARJ. ANALOGA 015 | 1 | UN | 571131164 MANUFACTURER PART.# =========== ============ ANALOGUE BOARD GEOTRONICSELECTRIC COMPONENTS. ==================== RENEWAL PARTS FOR MEASURING ASSEMBLY ==================================== DESCRIPTION
REPUESTOS ELÉCTRICOS | 50096305 | TARJ. AYESE 158 | 1 | UN | 009475.EELECTRIC COMPONENTS =================== MANUFACTURER PART # ============ ====== DANIELI N.
REPUESTOS ELÉCTRICOS | 50096313 | TARJETA CPU ICS34C | 1 | UN | DESCRIPTION PART.# =========== ====== PRINTED CIRCUIT BOARD S-700809 ICS34AL 31000, No.65 'APPLIED RESEARCH ===================================== LABORATORIES'AND MODEL 3460. ============================ELECTRIC COMPONENTS. ==================== RENEWAL PARTS FOR QUANTOVAC SPECTROMETER ======================================== SERI
REPUESTOS ELÉCTRICOS | 50096333 | TARJ. CIRCUITO AUXILIA | 1 | UN | AUXILIARY CIRCUIT CARD MANUFACTURER : SOCIETE DE FABRICATIONS ELECTRIQUES ET ELECTRONIQUES. PART. # A1736
REPUESTOS ELÉCTRICOS | 50096337 | TAR.CIR.IMP. PREAMPLIFIER PNP1 WEAN | 1 | UN | PREAMPLIFIER PRINTED CIRCUIT BOARD 'LENCO'. MANUFACTURER: WEAN INDUSTRIES. PART.# P-1
REPUESTOS ELÉCTRICOS | 50096345 | TAR.CIR.IMP. PNAFR-GPG-WP MITSUBI | 1 | UN | PART # ============ CARD MITSUBISHI AFR-GPG-WPRENEWAL PARTS FOR CONTINUOS CASTING MACHINE =========================== DESCRIPTION MANUFACTURER ===========
REPUESTOS ELÉCTRICOS | 50096349 | TAR.CIR.IMP. PNAFR-CONTROLLER-G MITSUBI | 1 | UN | PART # ============ CONTROLLER CARD MITSUBISHI AFR-GRENEWAL PARTS FOR CONTINUOS CASTING MACHINE =========================== DESCRIPTION MANUFACTURER ===========
REPUESTOS ELÉCTRICOS | 50096353 | TAR.CIR.IMP. PNQIPU507 ABB | 1 | UN | ASEA BROWN BOVER QIPU507ELECTRONIC COMPONENTS ===================== MANUFACTURER PART # ============ ====== PRINTED CIRCUIT BOARD
REPUESTOS ELÉCTRICOS | 50096361 | TAR.CIR.IMP. PND2 AUTOWEIGH | 1 | UN | PART.# =========== ============ CARD AUTOWEIGH D2RENEWAL PARTS FOR WEIGHING SYSTEM. ================================== DESCRIPTION MANUFACTURER
REPUESTOS ELÉCTRICOS | 50096365 | TAR.CIR.IMP. PND3 AUTOWEIGH | 1 | UN | PART.# =========== ============ CARD AUTOWEIGH D3RENEWAL PARTS FOR WEIGHING SYSTEM. ================================== DESCRIPTION MANUFACTURER
REPUESTOS ELÉCTRICOS | 50096369 | TAR.CIR.IMP. PND4 AUTOWEIGH | 1 | UN | PART.# =========== ============ CARD AUTOWEIGH D4RENEWAL PARTS FOR WEIGHING SYSTEM. ================================== DESCRIPTION MANUFACTURER
REPUESTOS ELÉCTRICOS | 50096373 | TAR.CIR.IMP. PND7 AUTOWEIGH | 1 | UN | PART.# =========== ============ CARD AUTOWEIGH D7RENEWAL PARTS FOR WEIGHING SYSTEM. ================================== DESCRIPTION MANUFACTURER
REPUESTOS ELÉCTRICOS | 50096377 | TAR.CIR.IMP. PND9 AUTOWEIGH | 1 | UN | PART.# =========== ============ CARD AUTOWEIGH D9RENEWAL PARTS FOR WEIGHING SYSTEM. ================================== DESCRIPTION MANUFACTURER
REPUESTOS ELÉCTRICOS | 50096381 | TAR.CIR.IMP. PND29432 AUTOWEIGH | 1 | UN | PART.# =========== ============ AMPLIFIER BOARD ASSY AUTOWEIGH D29432RENEWAL PARTS FOR WEIGHING SYSTEM. ================================== DESCRIPTION MANUFACTURER
REPUESTOS ELÉCTRICOS | 50096385 | TAR.CIR.IMP. PND29403C AUTOWEIGH | 1 | UN | PART.# =========== ============ CONTROL BOARD ASSY AUTOWEIGH D294030RENEWAL PARTS FOR WEIGHING SYSTEM. ================================== DESCRIPTION MANUFACTURER
REPUESTOS ELÉCTRICOS | 50096389 | TAR.CIR.IMP. PNB29439 AUTOWEIGH | 1 | UN | PART.# =========== ============ SUPRESSION BOARD ASSY AUTOWEIGH B29439RENEWAL PARTS FOR WEIGHING SYSTEM. ================================== DESCRIPTION MANUFACTURER
REPUESTOS ELÉCTRICOS | 50096402 | TARJ. CONTADOR IMPULSOS ELECTRONICO | 1 | UN | ELECTRONIC PULSE COUNTER MANUFACTURER : DANIELI PART # : N-036514.E
REPUESTOS ELÉCTRICOS | 50096406 | TARJ. CONTADORA ICM212 | 1 | UN | COUNTING CARD, ICM-212A MANUFACTURER : KVAERNER METALS CLECIM PART # : 060924-04
REPUESTOS ELÉCTRICOS | 50096410 | TARJ. CONTADORES IP24 | 2 | UN | TARJETA CONTADORES IP240 FABRICANTE : SIEMENS # REPUESTO : 6ES52401AA11
REPUESTOS ELÉCTRICOS | 50096419 | TARJ. CONTROL DISQUETER | 1 | UN | DRIVER CARD iSBX 218A MANUFACTURER : KVAERNER METALS CLECIM PART # : 060928-95
REPUESTOS ELÉCTRICOS | 50096439 | TARJ. CONTROL REGULACIO | 1 | UN | REGULATION CONTROL CARD MANUFACTURER : SOCIETE DE FABRICATIONS ELECTRIQUES ET ELECTRONIQUES. PART. # RV1518-7
REPUESTOS ELÉCTRICOS | 50096443 | TARJ. CONTROL REGULADO | 1 | UN | REGULATOR CONTROL CARD MANUFACTURER : SOCIETE DE FABRICATIONS ELECTRIQUES ET ELECTRONIQUES. PART. # RG1512
REPUESTOS ELÉCTRICOS | 50096463 | TARJ. CONVERSOR A/ | 2 | UN | APXAD211ELECTRIC COMPONENT ================== MANUFACTURER PART # ============ ====== YAMAKATE HONEYWELL 4DP7
REPUESTOS ELÉCTRICOS | 50096467 | TARJ. CONVERSORA V/ | 1 | UN | VOLTAJE TO FREQUENCY CONVERTER, C-10479 MANUFACTURER : DATA MEASUREMENTS CORP. PART # : 100-34269-001
REPUESTOS ELÉCTRICOS | 50096471 | TARJ. CONVERTIDO | 1 | UN | 1 POINT FILE CONVERTER, FOR TDCS 3000 BASIC MANUFACTURER : YAMATAKE-HONEYWELL PART # : 4DP7APXPR211
REPUESTOS ELÉCTRICOS | 50096475 | TARJ. CONVERTIDO | 1 | UN | PUINI FILE CONVERTER, FOR TDCS 3000 BASIC MANUFACTURER : YAMATAKE-HONEYWELL PART # : 4DP7APXPR311
REPUESTOS ELÉCTRICOS | 50096479 | TARJ. CONVERTIDOR FD | 1 | UN | 0662-001ELECTRIC COMPONENT ================== MANUFACTURER PART # ============ ====== YAMAKATE HONEYWELL 8036
REPUESTOS ELÉCTRICOS | 50096483 | TARJ. CORRECTO | 1 | UN | ELECTRIC COMPONENT ================== MANUFACTURER PART # ============ ====== PWB ERROR DETECTOR HONEYWELL (EDAC) 30751853-001
REPUESTOS ELÉCTRICOS | 50096503 | TARJ. CRT- | 1 | UN | 4927-002ELECTRIC COMPONENT ================== MANUFACTURER PART # ============ ====== YAMAKATE HONEYWELL 8211
REPUESTOS ELÉCTRICOS | 50096507 | TARJ. CRT- | 1 | UN | 4930-002ELECTRIC COMPONENT ================== MANUFACTURER PART # ============ ====== YAMAKATE HONEYWELL 8211
REPUESTOS ELÉCTRICOS | 50096511 | TARJ. CTO.IMPRESO XVME-29 | 1 | UN | CARD ASSY, XVME-293, A90061EB MANUFACTURER : XYCON PART # : 70293-001 ('DMC' PART # : 100-34724-001)
REPUESTOS ELÉCTRICOS | 50096515 | TARJ. DAB V00 | 1 | UN | ============ CARD CARL SCHENCK AG DAB V001ELECTRIC COMPONENTS =================== DESCRIPTION MANUFACTURER =========== PART #
REPUESTOS ELÉCTRICOS | 50096527 | TARJ. DETECTOR/EXCITADOR | 1 | UN | 2233-001ELECTRIC COMPONENT ================== MANUFACTURER PART # ============ ====== YAMAKATE HONEYWELL 3073
REPUESTOS ELÉCTRICOS | 50096543 | TARJ. DISKETTER | 1 | UN | 0783-003ELECTRIC COMPONENT ================== MANUFACTURER PART # ============ ====== YAMAKATE HONEYWELL 3075
REPUESTOS ELÉCTRICOS | 50096547 | TARJ. DISPLAY SN20 | 1 | UN | 571142794 MANUFACTURER PART.# =========== ============ READ OUT BOARD GEOTRONICSELECTRIC COMPONENTS. ==================== RENEWAL PARTS FOR MEASURING ASSEMBLY ==================================== DESCRIPTION
REPUESTOS ELÉCTRICOS | 50096551 | TARJ. DRIVE PARA LED-REV BCD | 1 | UN | 571142644 MANUFACTURER PART.# =========== ============ DRIVE BOARD FOR LED GEOTRONICSELECTRIC COMPONENTS. ==================== RENEWAL PARTS FOR MEASURING ASSEMBLY ==================================== DESCRIPTION
REPUESTOS ELÉCTRICOS | 50096555 | TARJ. E SN11 | 1 | UN | 571104568 MANUFACTURER PART.# =========== ============ E BOARD GEOTRONICSELECTRIC COMPONENTS. ==================== RENEWAL PARTS FOR MEASURING ASSEMBLY ==================================== DESCRIPTION
REPUESTOS ELÉCTRICOS | 50096587 | TARJ. ENTRADA CORRIENT | 1 | UN | ANALOG INPUT, 4-20mA, XMR PWR PX-IA132, FOR TDCS 3000 BASIC MANUFACTURER : YAMATAKE-HONEYWELL PART # : 4DP7APXIA322
REPUESTOS ELÉCTRICOS | 50096598 | TARJ. ENTRADA DIGITA | 1 | UN | 24V DIGITAL INPUT BOARD, FOR TDCS 3000 BASIC MANUFACTURER : YAMATAKE-HONEYWELL PART # : 4DP7APXID211
REPUESTOS ELÉCTRICOS | 50096622 | TARJ. EXTENSIO | 1 | UN | SERIAL EXTENSION CARD, LINK MBX 474A MANUFACTURER : KVAERNER METALS CLECIM PART # : 060925-82
REPUESTOS ELÉCTRICOS | 50096626 | TARJ. FILTR | 1 | UN | FILTER BOARD MANUFACTURER : YAMATAKE-HONEYWELL PART # : 82408040-001
REPUESTOS ELÉCTRICOS | 50096651 | TARJ. G SN11 | 1 | UN | 571104570 MANUFACTURER PART.# =========== ============ G BOARD GEOTRONICSELECTRIC COMPONENTS. ==================== RENEWAL PARTS FOR MEASURING ASSEMBLY ==================================== DESCRIPTION
REPUESTOS ELÉCTRICOS | 50096655 | TARJ. INTERF.CL7652X1-A | 1 | UN | B1841X012ELECTRIC COMPONENTS =================== MANUFACTURER PART # ============ ====== FISHER GOVERNOR 41
REPUESTOS ELÉCTRICOS | 50096663 | TARJ. INTERFACE AMPLIACION IM30 | 1 | UN | IM304 6ES53043UA11======= # REPUESTO ========== TARJETA INTERFASE SIEMENSLE ============================== DESCRIPCION FABRICANTE ====REPUESTOS PARA ============== CONTROLADOR LOGICO PROGRAMAB
REPUESTOS ELÉCTRICOS | 50096667 | TARJ. INTERFACE AMPLIACION IM30 | 1 | UN | AMPLIACION IM305 6ES53057LA11======= # REPUESTO ========== TARJETA INTERFASE SIEMENSLE ============================== DESCRIPCION FABRICANTE ====REPUESTOS PARA ============== CONTROLADOR LOGICO PROGRAMAB
REPUESTOS ELÉCTRICOS | 50096675 | TARJ. INTERFACE AMPLIACION IM31 | 1 | UN | AMPLIACION IM314 6ES53143UA11======= # REPUESTO ========== TARJETA INTERFASE SIEMENSLE ============================== DESCRIPCION FABRICANTE ====REPUESTOS PARA ============== CONTROLADOR LOGICO PROGRAMAB
REPUESTOS ELÉCTRICOS | 50096691 | TARJ. INTERFASE DISKETTER | 1 | UN | 0730-002ELECTRIC COMPONENT ================== MANUFACTURER PART # ============ ====== YAMAKATE HONEYWELL 3075
REPUESTOS ELÉCTRICOS | 50096695 | TARJ. INTERFASE IMPRESOR | 1 | UN | 4814-001ELECTRIC COMPONENT ================== MANUFACTURER PART # ============ ====== YAMAKATE HONEYWELL 8211
REPUESTOS ELÉCTRICOS | 50096699 | TARJ. INTERFASE MEMORIA S12 | 2 | UN | 0300-001ELECTRIC COMPONENT ================== MANUFACTURER PART # ============ ====== YAMAKATE HONEYWELL 8036
REPUESTOS ELÉCTRICOS | 50096707 | TARJ. INTERFASE REGISTRADO | 1 | UN | 2425-001ELECTRIC COMPONENT ================== MANUFACTURER PART # ============ ====== YAMAKATE HONEYWELL 3073
REPUESTOS ELÉCTRICOS | 50096723 | TARJ. LE 02 | 1 | UN | 004235.EELECTRIC COMPONENTS =================== MANUFACTURER PART # ============ ====== DANIELI N.
REPUESTOS ELÉCTRICOS | 50096723 | TARJ. LE 02 | 1 | UN | 004235.EELECTRIC COMPONENTS =================== MANUFACTURER PART # ============ ====== DANIELI N.
REPUESTOS ELÉCTRICOS | 50096727 | TARJ. LE 82 | 1 | UN | 000015.EELECTRIC COMPONENTS =================== MANUFACTURER PART # ============ ====== DANIELI N.
REPUESTOS ELÉCTRICOS | 50096731 | TARJ. LE 84 | 1 | UN | 0010.EELECTRIC COMPONENTS =================== MANUFACTURER PART # ============ ====== DANIELI 00
REPUESTOS ELÉCTRICOS | 50096731 | TARJ. LE 84 | 1 | UN | 0010.EELECTRIC COMPONENTS =================== MANUFACTURER PART # ============ ====== DANIELI 00
REPUESTOS ELÉCTRICOS | 50096739 | TARJ. LED REV. BCD | 1 | UN | 571142642 MANUFACTURER PART.# =========== ============ LED BOARD GEOTRONICSELECTRIC COMPONENTS. ==================== RENEWAL PARTS FOR MEASURING ASSEMBLY ==================================== DESCRIPTION
REPUESTOS ELÉCTRICOS | 50096743 | TARJ. LIMITADO | 1 | UN | LIMITER CARD MANUFACTURER : SOCIETE DE FABRICATIONS ELECTRIQUES ET ELECTRONIQUES. PART. # A1741-6
REPUESTOS ELÉCTRICOS | 50096760 | TARJ. LOGIC | 1 | UN | HIWAY LOGIC PWB, FOR TDCS 3000 BASIC MANUFACTURER : YAMATAKE-HONEYWELL PART # : 30732396-501
REPUESTOS ELÉCTRICOS | 50096764 | TARJ. LOGICA CABL | 1 | UN | 2219-004ELECTRIC COMPONENT ================== MANUFACTURER PART # ============ ====== YAMAKATE HONEYWELL 3073
REPUESTOS ELÉCTRICOS | 50096773 | TARJ. LOGICA PRUEB | 1 | UN | LOGIC TEST CARD, FOR TDCS 3000 BASIC MANUFACTURER : YAMATAKE-HONEYWELL PART # : 30732386-001
REPUESTOS ELÉCTRICOS | 50096781 | TARJ. MADRE H | 1 | UN | HL PCFA TERM BAR STRIP, FOR TDCS 3000 BASIC MANUFACTURER : YAMATAKE-HONEYWELL PART # : 4DP7APCFA107
REPUESTOS ELÉCTRICOS | 50096821 | TARJ. PANEL PRUEBA GPC | 1 | UN | TEST PANEL GPCI, FOR TDCS 3000 BASIC MANUFACTURER : YAMATAKE-HONEYWELL PART # : 30732389-001
REPUESTOS ELÉCTRICOS | 50096825 | TARJ. PARTIDOR PROGRESIV | 1 | UN | PROGRESSIVE DIVIDER CARD MANUFACTURER : SOCIETE DE FABRICATIONS ELECTRIQUES ET ELECTRONIQUES. PART. # A1684-1
REPUESTOS ELÉCTRICOS | 50096849 | TARJ. PROCESADO | 2 | UN | 1832-001ELECTRIC COMPONENT ================== MANUFACTURER PART # ============ ====== YAMAKATE HONEYWELL 3073
REPUESTOS ELÉCTRICOS | 50096865 | TARJ. Q AGA-SN11 | 1 | UN | 571131371 MANUFACTURER PART.# =========== ============ Q BOARD GEOTRONICSELECTRIC COMPONENTS. ==================== RENEWAL PARTS FOR MEASURING ASSEMBLY ==================================== DESCRIPTION
REPUESTOS ELÉCTRICOS | 50096889 | TARJ. REGULADO | 1 | UN | 1808-001ELECTRIC COMPONENT ================== MANUFACTURER PART # ============ ====== YAMAKATE HONEYWELL 3073
REPUESTOS ELÉCTRICOS | 50096901 | TARJ. REGULADOR SALID | 1 | UN | REGULATOR OUTPUT CARD MANUFACTURER : SOCIETE DE FABRICATIONS ELECTRIQUES ET ELECTRONIQUES. PART. # RG1515
REPUESTOS ELÉCTRICOS | 50096909 | TARJ. RMYESE 174 | 1 | UN | 004443.EELECTRIC COMPONENTS =================== MANUFACTURER PART # ============ ====== DANIELI N.
REPUESTOS ELÉCTRICOS | 50096930 | TARJ. SALIDA ANALOG | 1 | UN | APXOA311ELECTRIC COMPONENT ================== MANUFACTURER PART # ============ ====== YAMAKATE HONEYWELL 4DP7
REPUESTOS ELÉCTRICOS | 50096943 | TARJ. SALIDA REL | 1 | UN | D/O RELAY, (P-XOD31), FOR TDCS 3000 BASIC MANUFACTURER : YAMATAKE-HONEYWELL PART # : 4DP7APXOD311
REPUESTOS ELÉCTRICOS | 50096947 | TARJ. SENSORA CORRTE | 1 | UN | MACHINERY C8871 RENEWAL PARTS FOR PRODUCTION MACHINERY CONTINUOUS GALVALUME COATING LINE ==================== DESCRIPTION MANUFACTURER PART.# =========== ============ CURRENT SENCE BOARD PRODUCTION PG16
REPUESTOS ELÉCTRICOS | 50096963 | TARJ. TENDENCIA CR | 1 | UN | 4805-001ELECTRIC COMPONENT ================== MANUFACTURER PART # ============ ====== YAMAKATE HONEYWELL 8211
REPUESTOS ELÉCTRICOS | 50096972 | TARJ. TRANSDUCTORA TENSIO | 1 | UN | 003716.EELECTRIC COMPONENTS =================== MANUFACTURER PART # ============ ====== DANIELI N.
REPUESTOS ELÉCTRICOS | 50096972 | TARJ. TRANSDUCTORA TENSIO | 1 | UN | 003716.EELECTRIC COMPONENTS =================== MANUFACTURER PART # ============ ====== DANIELI N.
REPUESTOS ELÉCTRICOS | 50096990 | TARJ. XMYESE 159 | 2 | UN | 003714.EELECTRIC COMPONENTS =================== MANUFACTURER PART # ============ ====== DANIELI N.
REPUESTOS ELÉCTRICOS | 50096994 | TARJ.CIRC.IMP CIRCUITO IMPRESO | 1 | UN | ==== ====== ERSKINE SYSTEMS LTD. CV-CONT-240 VELECTRIC COMPONENTS. ==================== PRINTED CIRCUIT BOARD. ====================== MANUFACTURER PART.# ========
REPUESTOS ELÉCTRICOS | 50097006 | T.CIRC.IMP. PNPWC205A6235G GE | 1 | UN | GENERAL ELECTRIC' PRINTED CIRCUIT BOARD ======== ========= ======= ======= ===== PART.# ====== PWC-205A6235G3.
REPUESTOS ELÉCTRICOS | 50097010 | T.CIRC.IMP. PNGNT0153260 ABB | 1 | UN | ZM10620 PART.# =========== ============ PRINTED CIRCUIT BOARD ASEA BROWN BOVE- RIELECTRIC COMPONENTS. ==================== REGLER CURRENT ============== DESCRIPTION MANUFACTURER
REPUESTOS ELÉCTRICOS | 50097022 | T.CIRC.IMP. PNMZCF MITSUBI | 2 | UN | ====== MITSUBISHI MZCFELECTRIC COMPONENTS =================== PRINTED CIRCUIT BOARD ===================== MANUFACTURER PART # ============
REPUESTOS ELÉCTRICOS | 50097026 | T.CIRC.IMP. PNAPI433PA010 MITSUBI | 1 | UN | ====== MITSUBISHI API433PA010ELECTRIC COMPONENTS =================== PRINTED CIRCUIT BOARD ===================== MANUFACTURER PART # ============
REPUESTOS ELÉCTRICOS | 50097030 | T.CIRC.IMP. PNAPI433PA020ACR MITSUBI | 1 | UN | ====== MITSUBISHI API433PA020ACRELECTRIC COMPONENTS =================== PRINTED CIRCUIT BOARD ===================== MANUFACTURER PART # ============
REPUESTOS ELÉCTRICOS | 50097034 | T.CIRC.IMP. PNAPI433PA030CSCR MITSUBI | 1 | UN | ====== MITSUBISHI API433PA030SCRELECTRIC COMPONENTS =================== PRINTED CIRCUIT BOARD ===================== MANUFACTURER PART # ============
REPUESTOS ELÉCTRICOS | 50097038 | T.CIRC.IMP. PNAPI433PA500LVD MITSUBI | 1 | UN | ====== MITSUBISHI API433PA500LVDELECTRIC COMPONENTS =================== PRINTED CIRCUIT BOARD ===================== MANUFACTURER PART # ============
REPUESTOS ELÉCTRICOS | 50097042 | T.CIRC.IMP. PNF1-20ER MITSUBI | 1 | UN | ====== MITSUBISHI F1-20ERELECTRIC COMPONENTS =================== PRINTED CIRCUIT BOARD ===================== MANUFACTURER PART # ============
REPUESTOS ELÉCTRICOS | 50097050 | T.CIRC.IMP. PN97801235 MITSUBI | 1 | UN | 97801235ELECTRIC COMPONENTS =================== MANUFACTURER PARTS # ============ ======= MITSUBISHI
REPUESTOS ELÉCTRICOS | 50097058 | T.CIRC.IMP. PN0-54341-1 RIL | 2 | UN | ====== RELIANCE 0-54341-1ELECTRIC COMPONENTS =================== PRINTED CIRCUIT BOARD ===================== MANUFACTURER PART # ============
REPUESTOS ELÉCTRICOS | 50097066 | T.CIRC.IMP. PN0-57300 RIL | 1 | UN | 0-57300ELECTRIC COMPONENTS =================== RENEWAL PART FOR'RELIANCE ELECTRIC' ================================== CONTINUOS GALVALUME, COATING LINE. ================================= MANUFACTURER PART # ============ ====== RELIANCE
REPUESTOS ELÉCTRICOS | 50097067 | RELOJ DIGITAL | 1 | UN | ELECTRIC COMPONENTS =================== MANUFACTURER PART # ============ ====== TOYO ELETRONICS CO. KDW-H01
REPUESTOS ELÉCTRICOS | 50097071 | RELOJ REMOTO 25CM | 1 | UN | PART # ============ COMPLETE MECHANIM FOR BRILLE FRANCE CLOCK DIA.25CM 2TE-259FELECTRIC COMPONENTS =================== RENEWAL PARTS FOR ================= DESCRIPTION MANUFACTURER ===========
REPUESTOS ELÉCTRICOS | 50097074 | T.CIRC.IMP. PN0-612289S RIL | 1 | UN | RELIANCE 612289-SELECTRIC COMPONENTS =================== RENEWAL PART FOR'RELIANCE ELECTRIC' ================================== CONTINUOS GALVALUME, COATING LINE. ================================= MANUFACTURER PART # ============ ====== CARD
REPUESTOS ELÉCTRICOS | 50097075 | RELOJ REMOTO 50CM | 1 | UN | PART # ============ COMPLETE MECHANISM FOR BRILLE FRANCE CLOCK DIA.50CM 2TE-509FELECTRIC COMPONENTS =================== RENEWAL PARTS FOR ================= DESCRIPTION MANUFACTURER ===========
REPUESTOS ELÉCTRICOS | 50097078 | T.CIRC.IMP. PN0-51377-40 RIL | 1 | UN | RELIANCE 0-51377-40ELECTRIC COMPONENTS =================== RENEWAL PART FOR'RELIANCE ELECTRIC' ================================== CONTINUOS GALVALUME, COATING LINE. ================================= MANUFACTURER PART # ============ ====== CARD
REPUESTOS ELÉCTRICOS | 50097086 | T.CIRC.IMP. PN0-55307 RIL | 1 | UN | RELIANCE 0-55307ELECTRIC COMPONENTS =================== RENEWAL PART FOR'RELIANCE ELECTRIC' ================================== CONTINUOS GALVALUME, COATING LINE. ================================= MANUFACTURER PART # ============ ====== CARD
REPUESTOS ELÉCTRICOS | 50097090 | T.CIRC.IMP. PN0-55306 RIL | 1 | UN | RELIANCE 0-55306ELECTRIC COMPONENTS =================== RENEWAL PART FOR'RELIANCE ELECTRIC' ================================== CONTINUOS GALVALUME, COATING LINE. ================================= MANUFACTURER PART # ============ ====== CARD
REPUESTOS ELÉCTRICOS | 50097094 | T.CIRC.IMP. PN0-51476-39 RIL | 1 | UN | RELIANCE 0-51476-39ELECTRIC COMPONENTS =================== RENEWAL PART FOR'RELIANCE ELECTRIC' ================================== CONTINUOS GALVALUME, COATING LINE. ================================= MANUFACTURER PART # ============ ====== CARD
REPUESTOS ELÉCTRICOS | 50097098 | T.CIRC.IMP. PN0-51476-47 RIL | 1 | UN | RELIANCE 0-51476-47ELECTRIC COMPONENTS =================== RENEWAL PART FOR'RELIANCE ELECTRIC' ================================== CONTINUOS GALVALUME, COATING LINE. ================================= MANUFACTURER PART # ============ ====== CARD
REPUESTOS ELÉCTRICOS | 50097102 | T.CIRC.IMP. PN0-0-55308 RIL | 1 | UN | RELIANCE ELECTR. 0-55308ELECTRIC COMPONENTS =================== RENEWAL PART FOR'RELIANCE ELECTRIC' ================================== CONTINUOS GALVALUME, COATING LINE. ================================= MANUFACTURER PART # ============ ====== PRT CARD
REPUESTOS ELÉCTRICOS | 50097110 | T.CIRC.IMP. PN0-55309 RIL | 1 | UN | RELIANCE 0-55309ELECTRIC COMPONENTS =================== RENEWAL PART FOR'RELIANCE ELECTRIC' ================================== CONTINUOS GALVALUME, COATING LINE. ================================= MANUFACTURER PART # ============ ====== PRT CARD
REPUESTOS ELÉCTRICOS | 50097116 | ROTOR 11HP #B615-4900-8603/10 | 1 | UN | GEC MACHINES LTD. ENGLAND PART # B615-4900-8603/10 WOUND ROTOR FOR USE ON 7.8KW, 966RPM, TYPE SDW180M MOTOR
REPUESTOS ELÉCTRICOS | 50097120 | ROTOR 145HP | 2 | UN | ROTOR, FOR TYPE SDW400L, WOUND ROTOR MOTOR MANUFACTURER: GEC MACHINES Ltd.
REPUESTOS ELÉCTRICOS | 50097122 | T.CIRC.IMP. PNU60693 TW | 1 | UN | TAYLOR WINFIELD U-60693ELECTRIC COMPONENTS =================== RENEWAL PART FOR'RELIANCE ELECTRIC' ================================== CONTINUOS GALVALUME, COATING LINE. ================================= MANUFACTURER PART # ============ ====== CARD
REPUESTOS ELÉCTRICOS | 50097124 | ROTOR 30HP | 1 | UN | ============ ROTOR,30HP GEC ENGLAND SDW225LMOTOR RENEWAL PARTS =================== DESCRIPTION MANUFACTURER =========== PART #
REPUESTOS ELÉCTRICOS | 50097128 | ROTOR 50HP | 2 | UN | ROTOR, FOR TYPE SDW250L, WOUND ROTOR MOTOR MANUFACTURER: GEC MACHINES Ltd.
REPUESTOS ELÉCTRICOS | 50097135 | REMACHE BRONCE BALATA | 1 | UN | MCO-144-A2ELECTRIC COMPONENTS. ==================== RENEWAL PARTS FOR BRAKES. ========================= DESCRIPTION MANUFACTURER PART.# =========== ============ LINING RIVET,COPPER. OTIS ELEVATOR
REPUESTOS ELÉCTRICOS | 50097136 | ROTOR BOBINADO | 1 | UN | ITH COIL 150KW KF-E180LMITSUBISHI ELECTRIC CO. ROTOR COIL ======================= . DESCRIPTION PART. # =========== ======= W
REPUESTOS ELÉCTRICOS | 50097142 | T.CIRC.IMP. PN0-55305 RIL | 1 | UN | 0-55305ELECTRIC COMPONENTS =================== RENEWAL PART FOR'RELIANCE ELECTRIC' ================================== CONTINUOS GALVALUME, COATING LINE. ================================= MANUFACTURER PART # ============ ====== RELIANCE
REPUESTOS ELÉCTRICOS | 50097144 | ROTOR BOBINADO | 1 | UN | ITH COIL KF-E225MMITSUBISHI ELECTRIC CO. ROTOR COIL ======================= . DESCRIPTION PART. # =========== ======= W
REPUESTOS ELÉCTRICOS | 50097162 | T.CIRC.IMP. PNUVT411 ABB | 2 | UN | ===== UVT-411.ELECTRIC COMPONENTS. ==================== 'ASEA B.BOVERI' PRINTED CIRCUIT BOARD. ===================================== PART.# =
REPUESTOS ELÉCTRICOS | 50097166 | T.CIRC.IMP. PNUDT408 ABB | 2 | UN | ===== UDT-408.ELECTRIC COMPONENTS. ==================== 'ASEA B.BOVERI' PRINTED CIRCUIT BOARD. ===================================== PART.# =
REPUESTOS ELÉCTRICOS | 50097170 | T.CIRC.IMP. PNBXR474 ABB | 2 | UN | ===== BXR-474.ELECTRIC COMPONENTS. ==================== 'ASEA B.BOVERI' PRINTED CIRCUIT BOARD. ===================================== PART.# =
REPUESTOS ELÉCTRICOS | 50097172 | ROTOR EJE AC 5K284BK212 PN14R2070G1 GE | 1 | UN | ROTOR W/SHAFT, FOR AC MOTOR MODEL 5K284BK212 MANUFACTURER : GENERAL ELECTRIC PART # : 14R2070G1
REPUESTOS ELÉCTRICOS | 50097178 | T.CIRC.IMP. PNEBP459 ABB | 2 | UN | ===== EBP-459.ELECTRIC COMPONENTS. ==================== 'ASEA B.BOVERI' PRINTED CIRCUIT BOARD. ===================================== PART.# =
REPUESTOS ELÉCTRICOS | 50097184 | ROTOR EJE AC 200HP-1480RPM PN3300X18F GE | 2 | UN | 0X18E 2170G04ROTOR W/ SHAFT, FOR MODEL 5K447BK234, 200HP - 1480RPM FRAME TS447 AC INDUCTION MOTOR MANUFACTURER : GENERAL ELECTRIC PART # : 330
REPUESTOS ELÉCTRICOS | 50097188 | ROTOR EJE AC 5K4324A3A28 PN17R31G1 GE | 1 | UN | ROTOR W/SHAFT, FOR AC MOTOR 5K4324A3A28 MANUFACTURER : GENERAL ELECTRIC PART # : 17R31G1
REPUESTOS ELÉCTRICOS | 50097210 | T.CIRC.IMP. PNFHO-24-000 RONAN | 2 | UN | PART.# =========== ============ PRINTED CIRCUIT BOARD RONAN ENGINEERIN FHELECTRIC COMPONENTS =================== PRINTED CIRCUIT BOARD ===================== DESCRIPTION MANUFACTURERO-24-000
REPUESTOS ELÉCTRICOS | 50097214 | T.CIRC.IMP. PNCFAE/110 ERSKINE | 1 | UN | ==== ====== ERKSINE SYSTEMS LTD. CFAE/100ELECTRIC COMPONENTS. ==================== PRINTED CIRCUIT BOARD. ====================== MANUFACTURER PART.# ========
REPUESTOS ELÉCTRICOS | 50097218 | T.CIRC.IMP. PNVD/110 ERSKINE | 1 | UN | ==== ====== ERSKINE SYSTEMS LTD. VD/110ELECTRIC COMPONENTS. ==================== PRINTED CIRCUIT BOARD. ====================== MANUFACTURER PART.# ========
REPUESTOS ELÉCTRICOS | 50097226 | T.CIRC.IMP. PNBZA002 BBC | 1 | UN | BZA002PRINTED CIRCUIT BOARD. ======= ======= ====== MANUFACTURER PART.# ============ ====== BROWN BOVERI.
REPUESTOS ELÉCTRICOS | 50097234 | T.CIRC.IMP. PNUU202A-E BBC | 1 | UN | UU202a-EPRINTED CIRCUIT BOARD. ======= ======= ====== MANUFACTURER PART.# ============ ====== BROWN BOVERI.
REPUESTOS ELÉCTRICOS | 50097242 | T.CIRC.IMP. PNRZA-507C-E BBC | 1 | UN | RZA507CEPRINTED CIRCUIT BOARD. ======= ======= ====== MANUFACTURER PART.# ============ ====== BROWN BOVERI.
REPUESTOS ELÉCTRICOS | 50097246 | T.CIRC.IMP. PNRZA-504A-E BBC | 1 | UN | RZA504a-EPRINTED CIRCUIT BOARD. ======= ======= ====== MANUFACTURER PART.# ============ ====== BROWN BOVERI.
REPUESTOS ELÉCTRICOS | 50097250 | T.CIRC.IMP. PNXZA921A-E BBC | 2 | UN | ZA921a-EPRINTED CIRCUIT BOARD. ======= ======= ====== MANUFACTURER PART.# ============ ====== BROWN BOVERI.
REPUESTOS ELÉCTRICOS | 50097251 | REOSTATO PN573A384P10A GE | 1 | UN | =================== GENERAL ELECTRIC 573A384P10AELECTRONIC COMPONENTS. ========== =========== RHEOSTAT. ========= OHMS VOLTS MANUFACTURER/PART.# ==== =====
REPUESTOS ELÉCTRICOS | 50097254 | T.CIRC.IMP. PNLR004 BBC | 1 | UN | LR004PRINTED CIRCUIT BOARD. ======= ======= ====== MANUFACTURER PART.# ============ ====== BROWN BOVERI.
REPUESTOS ELÉCTRICOS | 50097258 | T.CIRC.IMP. PNKDA101C BBC | 1 | UN | KDA101cPRINTED CIRCUIT BOARD. ======= ======= ====== MANUFACTURER PART.# ============ ====== BROWN BOVERI.
REPUESTOS ELÉCTRICOS | 50097262 | T.CIRC.IMP. PNUT-035-BE BBC | 1 | UN | UT035BEPRINTED CIRCUIT BOARD. ======= ======= ====== MANUFACTURER PART.# ============ ====== BROWN BOVERI.
REPUESTOS ELÉCTRICOS | 50097263 | REOSTATO 50 W 19.5 OHM | 2 | UN | RHEOSTAT, 50W - 19.5 Ohms MANUFACTURER: CRESSALL Mfg. Co. PART # : TYPE S50
REPUESTOS ELÉCTRICOS | 50097266 | T.CIRC.IMP. PNNDA-001-B BBC | 1 | UN | NDA001BPRINTED CIRCUIT BOARD. ======= ======= ====== MANUFACTURER PART.# ============ ====== BROWN BOVERI.
REPUESTOS ELÉCTRICOS | 50097267 | REOSTATO 1680.0W 320.0 OHM | 1 | UN | ELECTRONIC COMPONENTS ========== ========== RHEOSTAT ======== WATT OHMS MODEL MANUFACTURER PART.# ==== ==== ===== ============ 1680 320 LK WESTINGHOUSE 461A636H
REPUESTOS ELÉCTRICOS | 50097270 | T.CIRC.IMP. PN1609A85G02 W | 1 | UN | 1609A85G02PRINTED CIRCUIT BOARD. ======= ======= ====== MANUFACTURER PART.# ============ ====== WESTINGHOUSE.
REPUESTOS ELÉCTRICOS | 50097275 | REOSTATO 2000 OHM | 1 | UN | PART # ============ POTENCIOMETER MITSUBISHI 2000 OHM 25W FAKS-25W-2KRENEWAL PARTS FOR CONTINUOS CASTING MACHINE =========================== DESCRIPTION MANUFACTURER ===========
REPUESTOS ELÉCTRICOS | 50097278 | T.CIRC.IMP. PN1609A94G02 W | 1 | UN | 1609A94G02PRINTED CIRCUIT BOARD. ======= ======= ====== MANUFACTURER PART.# ============ ====== WESTINGHOUSE.
REPUESTOS ELÉCTRICOS | 50097282 | T.CIRC.IMP. PN1609A94G03 W | 1 | UN | 1609A94G03PRINTED CIRCUIT BOARD. ======= ======= ====== MANUFACTURER PART.# ============ ====== WESTINGHOUSE.
REPUESTOS ELÉCTRICOS | 50097302 | T.CIRC.IMP. PNPWB193A8373G1 GE | 2 | UN | GENERAL ELECTRIC' PRINTED CIRCUIT BOARD ======== ========= ======= ======= ===== PART.# ====== PWB-193A8373G1.
REPUESTOS ELÉCTRICOS | 50097303 | REOSTATO DOBLE 150.0W 300.0 OHM | 1 | UN | ELECTRONIC COMPONENTS. ========== =========== RHEOSTAT ======== WATT OHMS MODEL MANUFACTURER PART.# ==== ==== ===== ============ 150 300 L OHMITE L-300-RX-T2
REPUESTOS ELÉCTRICOS | 50097306 | T.CIRC.IMP. PNPWB193A837362 GE | 1 | UN | GENERAL ELECTRIC' PRINTED CIRCUIT BOARD ======== ========= ======= ======= ===== PART.# ====== PWB-193A837362.
REPUESTOS ELÉCTRICOS | 50097310 | T.CIRC.IMP. PNPWB205A4908G GE | 1 | UN | GENERAL ELECTRIC' PRINTED CIRCUIT BOARD ======== ========= ======= ======= ===== PART.# ====== PWB-205A4908G1.
REPUESTOS ELÉCTRICOS | 50097314 | T.CIRC.IMP. PNPWB205A4909G GE | 1 | UN | GENERAL ELECTRIC' PRINTED CIRCUIT BOARD ======== ========= ======= ======= ===== PART.# ====== PWB-205A4909G1.
REPUESTOS ELÉCTRICOS | 50097318 | T.CIRC.IMP. PNPWB68A993501 GE | 1 | UN | GENERAL ELECTRIC' PRINTED CIRCUIT BOARD ======== ========= ======= ======= ===== PART.# ====== PWB-68A993501G1.
REPUESTOS ELÉCTRICOS | 50097319 | REOSTATO MOTORIZADO | 1 | UN | RHEOSTAT, TYPE RKM15- 220V- 50 Hz- 1 Kohm MANUFACTURER: JOSEPH FRÖHLING PART # : 11M3
REPUESTOS ELÉCTRICOS | 50097326 | T.CIRC.IMP. PNPWB68A993530 GE | 1 | UN | GENERAL ELECTRIC' PRINTED CIRCUIT BOARD ======== ========= ======= ======= ===== PART.# ====== PWB-68A993530G1.
REPUESTOS ELÉCTRICOS | 50097330 | T.CIRC.IMP. PNPWB68A993548 GE | 1 | UN | GENERAL ELECTRIC' PRINTED CIRCUIT BOARD ======== ========= ======= ======= ===== PART.# ====== PWB-68A993548G3.
REPUESTOS ELÉCTRICOS | 50097331 | REOSTATO SENCILLO 100.0W 25.0 OHM | 1 | UN | 100 25 K OHMITE K25R3
REPUESTOS ELÉCTRICOS | 50097334 | T.CIRC.IMP. PNPWB68A993740 GE | 1 | UN | GENERAL ELECTRIC' PRINTED CIRCUIT BOARD ======== ========= ======= ======= ===== PART.# ====== PWB-68A993740G1.
REPUESTOS ELÉCTRICOS | 50097338 | T.CIRC.IMP. PNPWB68A99352 GE | 1 | UN | GENERAL ELECTRIC' PRINTED CIRCUIT BOARD ======== ========= ======= ======= ===== PART.# ====== PWB-68A993524G1.
REPUESTOS ELÉCTRICOS | 50097342 | T.CIRC.IMP. PNDC-1784 GE | 1 | UN | GENERAL ELECTRIC' PRINTED CIRCUIT BOARD ======== ========= ======= ======= ===== PART.# ====== DC-1784.
REPUESTOS ELÉCTRICOS | 50097346 | T.CIRC.IMP. PNIC3600AOAB1B GE | 1 | UN | GENERAL ELECTRIC' PRINTED CIRCUIT BOARD ======== ========= ======= ======= ===== PART.# ====== IC-3600AOAB1B.
REPUESTOS ELÉCTRICOS | 50097350 | T.CIRC.IMP. PNPX1000SXBB5 GE | 1 | UN | GENERAL ELECTRIC' PRINTED CIRCUIT BOARD ======== ========= ======= ======= ===== PART.# ====== 069-PX10005XB5.
REPUESTOS ELÉCTRICOS | 50097372 | RUEDA | 1 | UN | MANNESMANN DEMAG RENEWAL PART. =============================== DESCRIPTION =========== No. 50226344, Rueda Accion Man. Cadena.
REPUESTOS ELÉCTRICOS | 50097374 | T.CIRC.IMP. PN933047 GE | 1 | UN | GENERAL ELECTRIC' PRINTED CIRCUIT BOARD ======== ========= ======= ======= ===== PART.# ====== TEC-933047.
REPUESTOS ELÉCTRICOS | 50097376 | RUEDA | 2 | UN | MANNESMANN DEMAG RENEWAL PART. =============================== DESCRIPTION =========== No. 4137-59722844, Rueda Rodadura.
REPUESTOS ELÉCTRICOS | 50097378 | T.CIRC.IMP. PN933048 GE | 1 | UN | GENERAL ELECTRIC' PRINTED CIRCUIT BOARD ======== ========= ======= ======= ===== PART.# ====== TEC-933048.
REPUESTOS ELÉCTRICOS | 50097380 | RUEDA | 2 | UN | MANNESMANN DEMAG RENEWAL PART. =============================== DESCRIPTION =========== No. 4137-59723844, Rueda Rodadura.
REPUESTOS ELÉCTRICOS | 50097382 | T.CIRC.IMP. PN933049 GE | 2 | UN | GENERAL ELECTRIC' PRINTED CIRCUIT BOARD ======== ========= ======= ======= ===== PART.# ====== TEC-933049.
REPUESTOS ELÉCTRICOS | 50097398 | T.CIRC.IMP. PNTR-04-2-A-A2 | 1 | UN | ERSKINE LABORATORIES' PRINTED CIRCUIT BOARD. PART.# ====== TR-04-2-A-A2.
REPUESTOS ELÉCTRICOS | 50097402 | T.CIRC.IMP. PN18-558-AVR6C | 1 | UN | Mc.FARLANE ENG.' PRINTED CIRCUIT BOARD. PART.# ====== 18-558-AVR-6C.
REPUESTOS ELÉCTRICOS | 50097406 | T.CIRC.IMP. PN4927-431-EF | 1 | UN | ASEA' PRINTED CIRCUIT BOARD. ============================== # 4927-431-EF
REPUESTOS ELÉCTRICOS | 50097410 | T.CIRC.IMP. PN4927-431-ED | 1 | UN | ASEA' PRINTED CIRCUIT BOARD. ============================== No. 4927-431-ED.
REPUESTOS ELÉCTRICOS | 50097414 | T.CIRC.IMP. PN4927-431-EH | 1 | UN | ASEA' PRINTED CIRCUIT BOARD. ============================== No. 4927-431-EH.
REPUESTOS ELÉCTRICOS | 50097418 | T.CIRC.IMP. PNQDXU-101 | 1 | UN | ASEA' PRINTED CIRCUIT BOARD. ============================== No. QDXU-101.
REPUESTOS ELÉCTRICOS | 50097422 | T.CIRC.IMP. PNQFVF-501 | 1 | UN | ASEA' PRINTED CIRCUIT BOARD. ============================== No. QFVF 501 AC/DC.
REPUESTOS ELÉCTRICOS | 50097423 | REOSTATO SENCILLO 50.0 W | 2 | UN | =================== GENERAL ELECTRIC 573A384P9AELECTRONIC COMPONENTS. ========== =========== RHEOSTAT. ========= OHMS VOLTS MANUFACTURER/PART.# ==== =====
REPUESTOS ELÉCTRICOS | 50097426 | T.CIRC.IMP. PNQM-125/125DC | 1 | UN | ASEA' PRINTED CIRCUIT BOARD. ============================== No. QM 125/125 RDC.
REPUESTOS ELÉCTRICOS | 50097430 | T.CIRC.IMP. PNQDIA-105 | 1 | UN | ASEA' PRINTED CIRCUIT BOARD. ============================== No. QDIA 105.
REPUESTOS ELÉCTRICOS | 50097434 | T.CIRC.IMP. PNQIFA-501 | 2 | UN | ASEA' PRINTED CIRCUIT BOARD. ============================== No. QIFA 501.
REPUESTOS ELÉCTRICOS | 50097466 | T.CIRC.IMP. PN07T120B-ER1 BBC | 1 | UN | ==== ====== BROWN BOVERI 07TI20B-ER1ELECTRIC COMPONENTS. ==================== PRINTED CIRCUIT BOARD. ====================== MANUFACTURER PART.# ========
REPUESTOS ELÉCTRICOS | 50097470 | T.CIRC.IMP. PNAHW BP1 BBC | 2 | UN | ==== ====== BROWN BOVERI BP1ELECTRIC COMPONENTS. ==================== PRINTED CIRCUIT BOARD. ====================== MANUFACTURER PART.# ========
REPUESTOS ELÉCTRICOS | 50097474 | T.CIRC.IMP. PNBAMG4000 MG | 1 | UN | BAMG4000PRINTED CIRCUIT BOARD ====================== MANUFACTURER PART.# ============ ======= MERLIN GERIN
REPUESTOS ELÉCTRICOS | 50097478 | T.CIRC.IMP. PND01GA1000 MG | 1 | UN | DO1GA1000PRINTED CIRCUIT BOARD ====================== MANUFACTURER PART.# ============ ======= MERLIN GERIN
REPUESTOS ELÉCTRICOS | 50097486 | T.CIRC.IMP. PNREDG MG | 1 | UN | REDGPRINTED CIRCUIT BOARD ====================== MANUFACTURER PART.# ============ ======= MERLIN GERIN
REPUESTOS ELÉCTRICOS | 50097490 | T.CIRC.IMP. PNCCCGA4000 MG | 1 | UN | CCCGA4000PRINTED CIRCUIT BOARD ====================== MANUFACTURER PART.# ============ ======= MERLIN GERIN
REPUESTOS ELÉCTRICOS | 50097494 | T.CIRC.IMP. PNRUIGA1000 MG | 1 | UN | RUIGA1000PRINTED CIRCUIT BOARD ====================== MANUFACTURER PART.# ============ ======= MERLIN GERIN
REPUESTOS ELÉCTRICOS | 50097498 | T.CIRC.IMP. PNLUG MG | 1 | UN | LUGPRINTED CIRCUIT BOARD ====================== MANUFACTURER PART.# ============ ======= MERLIN GERIN
REPUESTOS ELÉCTRICOS | 50097502 | T.CIRC.IMP. PN1492594 MG | 1 | UN | 1492594PRINTED CIRCUIT BOARD ====================== MANUFACTURER PART.# ============ ======= MERLIN GERIN
REPUESTOS ELÉCTRICOS | 50097506 | T.CIRC.IMP. PN7757282C MG | 2 | UN | 7757282CPRINTED CIRCUIT BOARD ====================== MANUFACTURER PART.# ============ ======= MERLIN GERIN
REPUESTOS ELÉCTRICOS | 50097510 | T.CIRC.IMP. PN7755555B MG | 2 | UN | 7755555BPRINTED CIRCUIT BOARD ====================== MANUFACTURER PART.# ============ ======= MERLIN GERIN
REPUESTOS ELÉCTRICOS | 50097514 | T.CIRC.IMP. PN7758825C MG | 2 | UN | 7758825CPRINTED CIRCUIT BOARD ====================== MANUFACTURER PART.# ============ ======= MERLIN GERIN
REPUESTOS ELÉCTRICOS | 50097518 | T.CIRC.IMP. PN7755554B MG | 2 | UN | 7755554BPRINTED CIRCUIT BOARD ====================== MANUFACTURER PART.# ============ ======= MERLIN GERIN
REPUESTOS ELÉCTRICOS | 50097522 | T.CIRC.IMP. PN1488709B MG | 2 | UN | 1488709BPRINTED CIRCUIT BOARD ====================== MANUFACTURER PART.# ============ ======= MERLIN GERIN
REPUESTOS ELÉCTRICOS | 50097526 | T.CIRC.IMP. PN1488750C MG | 2 | UN | 1488750CPRINTED CIRCUIT BOARD ====================== MANUFACTURER PART.# ============ ======= MERLIN GERIN
REPUESTOS ELÉCTRICOS | 50097530 | T.CIRC.IMP. PN1488695 MG | 1 | UN | 1488695PRINTED CIRCUIT BOARD ====================== MANUFACTURER PART.# ============ ======= MERLIN GERIN
REPUESTOS ELÉCTRICOS | 50097534 | T.CIRC.IMP. PN2805306 MG | 1 | UN | 2805306PRINTED CIRCUIT BOARD ====================== MANUFACTURER PART.# ============ ======= MERLIN GERIN
REPUESTOS ELÉCTRICOS | 50097538 | T.CIRC.IMP. PN1488764B MG | 1 | UN | 1488764BPRINTED CIRCUIT BOARD ====================== MANUFACTURER PART.# ============ ======= MERLIN GERIN
REPUESTOS ELÉCTRICOS | 50097542 | T.CIRC.IMP. PN2830163 MG | 1 | UN | 2830163PRINTED CIRCUIT BOARD ====================== MANUFACTURER PART.# ============ ======= MERLIN GERIN
REPUESTOS ELÉCTRICOS | 50097546 | T.CIRC.IMP. PN2806192 MG | 1 | UN | PRINTED CIRCUIT BOARD MANUFACTURER : MERLIN GERIN PART # : 2806192
REPUESTOS ELÉCTRICOS | 50097550 | T.CIRC.IMP. PN46152-V80362-110 MG | 1 | UN | 46152-V80362-110PRINTED CIRCUIT BOARD ====================== MANUFACTURER PART.# ============ ======= MERLIN GERIN
REPUESTOS ELÉCTRICOS | 50097554 | T.CIRC.IMP. PNMSDT-01 MITSUBI | 1 | UN | MSDT-01PRINTED CIRCUIT BOARD ====================== MANUFACTURER PART.# ============ ======= MITSUBISHI
REPUESTOS ELÉCTRICOS | 50097558 | T.CIRC.IMP. PNMUBF-AB904966A2 MITSUBI | 1 | UN | MUBF-AB904966A2 CARDPRINTED CIRCUIT BOARD ====================== MANUFACTURER PART.# ============ ======= MITSUBISHI
REPUESTOS ELÉCTRICOS | 50097566 | T.CIRC.IMP. PNDS6800GFLA GE | 1 | UN | PRINTED CIRCUIT BOARD MANUFACTURER:GENERAL ELECTRIC PART # : DS6800GFLA
REPUESTOS ELÉCTRICOS | 50097574 | T.CIRC.IMP. PNSP51640404 GE | 1 | UN | EMP CARD MANUFACTURER:GENERAL ELECTRIC PART # :SP51640404
REPUESTOS ELÉCTRICOS | 50097578 | T.CIRC.IMP. PNSP51640405 GE | 1 | UN | EMR CARD MANUFACTURER:GENERAL ELECTRIC PART # :SP51640405
REPUESTOS ELÉCTRICOS | 50097582 | T.CIRC.IMP. PNDS200TCQAG1B GE | 1 | UN | PRINTED CIRCUIT BOARD MANUFACTURER:GENERAL ELECTRIC PART # : DS200TCQAG1B
REPUESTOS ELÉCTRICOS | 50097598 | TARJ.CIRC.IMP. 16 RELE 24VCC | 1 | UN | 020082-11PRINTED CIRCUIT BOARD ====================== MANUFACTURER PART.# ============ ======= ENTRELEC
REPUESTOS ELÉCTRICOS | 50097602 | TARJ.CIRC.IMP. 24VDC | 1 | UN | PB1PRINTED CIRCUIT BOARD ====================== MANUFACTURER PART.# ============ ======= LOIRE AUTOMATION
REPUESTOS ELÉCTRICOS | 50097642 | TARJ.CIRC.IMP. ADAPTADORA | 1 | UN | JOSEPH FROLING Gmbh.' PRINTED CIRCUIT BOARD. ====================== NEFC-031186.
REPUESTOS ELÉCTRICOS | 50097654 | TARJ.CIRC.IMP. ALARMA OPERACION | 1 | UN | GENERAL ELECTRIC' PRINTED CIRCUIT BOARD ======== ========= ======= ======= ===== PART.# ====== PX1000-NSTC5.
REPUESTOS ELÉCTRICOS | 50097658 | TARJ.CIRC.IMP. AMPLIF. | 2 | UN | ==== ====== BROWN BOVERI ZD0009ELECTRIC COMPONENTS. ==================== PRINTED CIRCUIT BOARD. ====================== MANUFACTURER PART.# ========
REPUESTOS ELÉCTRICOS | 50097674 | TARJ.CIRC.IMP. AMPLIFIC.LECTORA | 1 | UN | GENERAL ELECTRIC' PRINTED CIRCUIT BOARD ======== ========= ======= ======= ===== PART.# ====== IC-3600SRAB1.
REPUESTOS ELÉCTRICOS | 50097694 | TARJ.CIRC.IMP. AMPLIFICADOR | 1 | UN | GENERAL ELECTRIC' PRINTED CIRCUIT BOARD ======== ========= ======= ======= ===== PART.# ====== IC-3600LIVD1.
REPUESTOS ELÉCTRICOS | 50097698 | TARJ.CIRC.IMP. AMPLIFICADOR | 1 | UN | GENERAL ELECTRIC' PRINTED CIRCUIT BOARD ======== ========= ======= ======= ===== PART.# ====== ASEA QM601LR
REPUESTOS ELÉCTRICOS | 50097702 | TARJ.CIRC.IMP. AMPLIFICADOR | 1 | UN | GENERAL ELECTRIC' PRINTED CIRCUIT BOARD ======== ========= ======= ======= ===== PART.# ====== QM60IR
REPUESTOS ELÉCTRICOS | 50097714 | TARJ.CIRC.IMP. AMPLIFICADOR OPERACIONAL | 2 | UN | ZUMZYUUKI(JAPAN) MCCF0392438PRINTED CIRCUIT BOARD ====================== MANUFACTURER PART.# ============ ======= MITSUBISHI
REPUESTOS ELÉCTRICOS | 50097718 | T.C.I. AMPLIF PNE7235-3800 SPANG | 1 | UN | ====== SPANG E7235-3800ELECTRIC COMPONENTS =================== PRINTED CIRCUIT BOARD ===================== MANUFACTURER PART # ============
REPUESTOS ELÉCTRICOS | 50097734 | T.C.I. AMPLIF PN93X701CAG011 GE | 2 | UN | .# 193X979342G02ELECTRIC COMPONENTS. 'GENERAL ELECTRIC' PRINTED CIRCUIT BOARD PART
REPUESTOS ELÉCTRICOS | 50097750 | TARJ.CIRC.IMP. AMPLIFICADORA AVO101 | 1 | UN | AMPLIFIER CARD ASEA BROWN BOVE- AVO101 RI GTNO111300R001
REPUESTOS ELÉCTRICOS | 50097758 | TARJ.CIRC.IMP. ANALOGA ENTRADA/SALIDA | 1 | UN | == ====== DATA MEASUREMET CO. 100-34298-001ELECTRIC COMPONENTS. ==================== PRINTED CIRCUIT BOARD ===================== MANUFACTURER PART # ==========
REPUESTOS ELÉCTRICOS | 50097766 | TARJ.CIRC.IMP. ATENUADORA TENSION | 3 | UN | SCR HIGH VOLTAJE CARD MANUFACTURER:GENERAL ELECTRIC PART # : DS200SHVMG1A
REPUESTOS ELÉCTRICOS | 50097770 | TARJ.CIRC.IMP. ATENUADORA TENSION | 1 | UN | VOLTAGE ATENUATOR CARD MANUFACTURER:GENERAL ELECTRIC PART # : DS200SVAAG1A
REPUESTOS ELÉCTRICOS | 50097786 | TARJ.CIRC.IMP. C.I. CPU N-030153.E | 1 | UN | .# CARD MOD 93 CPU DANIELI N-030153EELECTRIC COMPONENTS. 'GENERAL ELECTRIC' PRINTED CIRCUIT BOARD PART
REPUESTOS ELÉCTRICOS | 50097802 | TARJ.CIRC.IMP. CAMPO C98043-A7014 | 2 | UN | COD. 6RY1703-0CA01, TARJETA CAMPO SIMOREG FABRICANTE : SIEMENS P/N 6RA-7078-6DV62-0
REPUESTOS ELÉCTRICOS | 50097813 | RUEDA DENTADA DC 5000HP PN58B124159- GE | 1 | JGO | GENERAL ELECTRIC' RENEWAL PART FOR 5000HP, DC MOTOR. SPROCKET (SET), PART # 58B124150-001
REPUESTOS ELÉCTRICOS | 50097814 | TARJ.CIRC.IMP. CARGADOR BATERIA | 1 | UN | ELECTRIC COMPONENTS. ==================== 'MOOK' PRINTED CIRCUIT BOARD. ============================= PART.# ====== MTR11
REPUESTOS ELÉCTRICOS | 50097830 | TA.CIRC.IMP. CIRC. IMP. PN102D1568G6 GE | 1 | UN | ==== ====== GENERAL ELECTRIC. 102D1568G6ELECTRIC COMPONENTS. ==================== PRINTED CIRCUIT BOARD. ====================== MANUFACTURER PART.# ========
REPUESTOS ELÉCTRICOS | 50097834 | TA.CIRC.IMP. CIRC. IMP. PN102D1568G7 GE | 1 | UN | ==== ====== GENERAL ELECTRIC. 102D1568G7ELECTRIC COMPONENTS. ==================== PRINTED CIRCUIT BOARD. ====================== MANUFACTURER PART.# ========
REPUESTOS ELÉCTRICOS | 50097842 | TA.CIRC.IMP. CIRC. IMP. PNDC1734 GE | 1 | UN | GENERAL ELECTRIC' PRINTED CIRCUIT BOARD ======== ========= ======= ======= ===== PART.# ====== DCD1734.
REPUESTOS ELÉCTRICOS | 50097852 | VARILLA CONEXIO BRAKE PNWB-4217-A SD | 1 | UN | ROD CONNECTING,WITH BEARING,FOR No.40 TYPE WB BRAKE (Cat.4-603,page 3). MANUFACTURER:SQUARE D CO. PART.# WB-4217- A
REPUESTOS ELÉCTRICOS | 50097856 | VARILLA CONEXIO 10' BRAKE PNW-10095-A SD | 1 | UN | CONNECTING ROD,WITH BEARING FOR 10' WB BRAKE (Cat.5010-2,Item 22). MANUFACTURER:SQUARE D CO. PART.# W-10095-A
REPUESTOS ELÉCTRICOS | 50097894 | TARJ.CIRC.IMP. CONECTOR | 1 | UN | GENERAL ELECTRIC' PRINTED CIRCUIT BOARD ======== ========= ======= ======= ===== PART.# ====== PWB-68A993282.
REPUESTOS ELÉCTRICOS | 50097898 | TARJ.CIRC.IMP. CONECTOR | 1 | UN | GENERAL ELECTRIC' PRINTED CIRCUIT BOARD ======== ========= ======= ======= ===== PART.# ====== PWB-68A999245.
REPUESTOS ELÉCTRICOS | 50097902 | TAR.CIR.IMP. CONECTORA PN8DEX-3 | 1 | UN | ====== ELECTRICAL SOLUTION 8DEX-3ELECTRIC COMPONENTS =================== PRINTED CIRCUIT BOARD ===================== MANUFACTURER PART # ============
REPUESTOS ELÉCTRICOS | 50097914 | TAR.CIR.IMP. CONECTORA PNPWB68A993529 GE | 1 | UN | GENERAL ELECTRIC' PRINTED CIRCUIT BOARD ======== ========= ======= ======= ===== PART.# ====== PWB-68A993529G2.
REPUESTOS ELÉCTRICOS | 50097918 | TARJ.CIRC.IMP. CONJUNTO RECTIFIC. | 1 | UN | GENERAL ELECTRIC' PRINTED CIRCUIT BOARDPART.# IC-3500A140G1R030C03.
REPUESTOS ELÉCTRICOS | 50097930 | TARJ.CIRC.IMP. CONTADOR | 2 | UN | GENERAL ELECTRIC' PRINTED CIRCUIT BOARD ======== ========= ======= ======= ===== PART.# ====== IC-3600LDCA1.
REPUESTOS ELÉCTRICOS | 50097934 | TARJ.CIRC.IMP. CONTADORA | 2 | UN | .# IC-3600-LBCA1.ELECTRIC COMPONENTS. 'GENERAL ELECTRIC' PRINTED CIRCUIT BOARD PART
REPUESTOS ELÉCTRICOS | 50097942 | T.C.I. CONTROL PNAE6003 FJ | 1 | UN | ==== ====== JOSEF FROHLING GMBH AE-6003ELECTRIC COMPONENTS. ==================== PRINTED CIRCUIT BOARD. ====================== MANUFACTURER PART.# ========
REPUESTOS ELÉCTRICOS | 50097944 | VARILLA RES. PN282A867P3 GE | 1 | UN | ROD MANUAL RELEASE (Cat.GEF-4022). MANUFACTURER:GENERAL ELECTRIC PART.# 282A867P3
REPUESTOS ELÉCTRICOS | 50097946 | T.C.I. CONTROL PND4-7800 | 1 | UN | .# D4-7800ELECTRIC COMPONENTS. 'STREETER - AMET' PRINTED CIRCUIT BOARD. PART
REPUESTOS ELÉCTRICOS | 50097962 | TARJ.CIRC.IMP. CONTROL BUFFER | 1 | UN | GENERAL ELECTRIC' PRINTED CIRCUIT BOARD ======== ========= ======= ======= ===== PART.# ====== PX1000-PBCA1.
REPUESTOS ELÉCTRICOS | 50097966 | TARJ.CIRC.IMP. CONTROL BUFFER | 1 | UN | GENERAL ELECTRIC' PRINTED CIRCUIT BOARD ======== ========= ======= ======= ===== PART.# ====== PX1000-PBCB1.
REPUESTOS ELÉCTRICOS | 50097976 | VARISTOR PNCNRX-96 RIL | 1 | UN | ANCE CNRX-96ELECTRIC COMPONENTS =================== VARISTORS ========= MANUFACTURER PART # ============ ====== RELI
REPUESTOS ELÉCTRICOS | 50097988 | VARISTOR PN80H10550D1 P&H | 1 | UN | VARISTOR MANUFACTURER : P & H HARNISCHFEGGER PART # : 80H10550D1
REPUESTOS ELÉCTRICOS | 50097990 | TARJ.CIRC.IMP. CONTROL LUCES | 1 | UN | TARJETA CONTROL FABRICANTE : OPTO 22 INTERLOG PARTE # : G4PB16 / 005182D
REPUESTOS ELÉCTRICOS | 50098000 | VARISTOR V751DB40-U4 750A 2200V | 1 | UN | VARISTOR, V751DB40-U4, 750A - 2200V MANUFACTURER:HUBBEL IND.CONTROL PART : 47891-072
REPUESTOS ELÉCTRICOS | 50098002 | TARJ.CIRC.IMP. CONTROL PROCESO | 1 | UN | .# 0711861.ELECTRIC COMPONENTS. 'STREETER - AMET' PRINTED CIRCUIT BOARD PART
REPUESTOS ELÉCTRICOS | 50098008 | VASO | 2 | UN | JAR PLASTIC. MANUFACTURER: ELECTRIC STORAGE BATT. CO. PART.# 44509
REPUESTOS ELÉCTRICOS | 50098038 | TARJ.CIRC.IMP. CONTROL TIEMPO | 1 | UN | GENERAL ELECTRIC' PRINTED CIRCUIT BOARD ======== ========= ======= ======= ===== PART.# ====== PX1000-NTCA5.
REPUESTOS ELÉCTRICOS | 50098042 | TARJ.CIRC.IMP. CONTROL TIM/TOM | 1 | UN | GENERAL ELECTRIC' PRINTED CIRCUIT BOARD ======== ========= ======= ======= ===== PART.# ====== PX1000-RTTB5.
REPUESTOS ELÉCTRICOS | 50098046 | TARJ.CIRC.IMP. CONTROL VELOCIDAD MOTOR | 2 | UN | SPEED CONTROL CARD MANUFACTURER : EATON CORPORATION PART # : 15-539-1
REPUESTOS ELÉCTRICOS | 50098066 | TARJ.CIRC.IMP. CONVER.SENAL PULS. | 1 | UN | GENERAL ELECTRIC' PRINTED CIRCUIT BOARD ======== ========= ======= ======= ===== PART.# ====== IC-3600SABB1.
REPUESTOS ELÉCTRICOS | 50098070 | TARJ.CIRC.IMP. CONVERS.67/38V .5A | 1 | UN | GENERAL ELECTRIC' PRINTED CIRCUIT BOARD ======== ========= ======= ======= ===== PART.# ====== IC-3600TPSG1.
REPUESTOS ELÉCTRICOS | 50098094 | T.C.I. CONVERSOR D/A PNIC3600SDAB6A GE | 1 | UN | GENERAL ELECTRIC' PRINTED CIRCUIT BOARD ======== ========= ======= ======= ===== PART.# ====== IC-3600SDAB6.
REPUESTOS ELÉCTRICOS | 50098130 | TARJ.CIRC.IMP. CONVERTIDOR AC/DC | 1 | UN | ASEA' PRINTED CIRCUIT BOARD. ============================== QFVF502
REPUESTOS ELÉCTRICOS | 50098168 | TARJ.CIRC.IMP. DE PULSOS | 1 | UN | ==== ====== JOSEF FROHLING GMBH AE-6001ELECTRIC COMPONENTS. ==================== PRINTED CIRCUIT BOARD. ====================== MANUFACTURER PART.# ========
REPUESTOS ELÉCTRICOS | 50098177 | TARJ.CIRC.IMP. DECODIFIC. OPTICO | 1 | UN | GENERAL ELECTRIC' PRINTED CIRCUIT BOARD ======== ========= ======= ======= ===== PART.# ====== IC-3600LDEC1.
REPUESTOS ELÉCTRICOS | 50098185 | TARJ.CIRC.IMP. DECODIFICADOR | 1 | UN | GENERAL ELECTRIC' PRINTED CIRCUIT BOARD ======== ========= ======= ======= ===== PART.# ====== PX1000-ISKA1.
REPUESTOS ELÉCTRICOS | 50098197 | TARJ.CIRC.IMP. DESCONECTADORA TA2644 P1 | 1 | UN | ====== WEIDMULLER 91059407ELECTRIC COMPONENTS =================== PRINTED CIRCUIT BOARD ===================== MANUFACTURER PART # ============
REPUESTOS ELÉCTRICOS | 50098213 | TARJ.CIRC.IMP. DETECTOR CARGA | 1 | UN | GENERAL ELECTRIC' PRINTED CIRCUIT BOARD ======== ========= ======= ======= ===== PART.# ====== PWB-206A3375G1
REPUESTOS ELÉCTRICOS | 50098217 | TARJ.CIRC.IMP. DETECTOR CARGA | 1 | UN | GENERAL ELECTRIC' PRINTED CIRCUIT BOARD ======== ========= ======= ======= ===== PART.# ====== PWB-206A3376G3.
REPUESTOS ELÉCTRICOS | 50098229 | TARJ.CIRC.IMP. DIRECCION | 1 | UN | GENERAL ELECTRIC' PRINTED CIRCUIT BOARD ======== ========= ======= ======= ===== PART.# ====== PX1100-XBAA1.
REPUESTOS ELÉCTRICOS | 50098241 | TARJ.CIRC.IMP. DISPARO | 1 | UN | FIRING CARD MANUFACTURER:HUBBEL IND.CONTROLS PART # : 48979-101
REPUESTOS ELÉCTRICOS | 50098249 | TARJ.CIRC.IMP. DISPLAY /ALARMA | 1 | UN | CARD ASSY., DISPLAY/ALARM CONTROL MANUFACTURER : SUNROC CO.INC. PART # : 80-219501-90
REPUESTOS ELÉCTRICOS | 50098257 | TARJ.CIRC.IMP. DIV. VOLTAJE | 1 | UN | VOLTAGE DIVIDER CARD, A1/6-Q1 OF.173/98 , ITEM 6, POS.602 MANUFACTURER:CONCAST STANDARD
REPUESTOS ELÉCTRICOS | 50098276 | RES.CONTACT 'ATLAS' PN429897 | 1 | UN | RENEWAL PARTS FOR 'ATLAS' CARS. DESCRIPTION PART.# =========== ====== FINGER. 429897
REPUESTOS ELÉCTRICOS | 50098280 | RES.CONTACT 'ATLAS' PN429896 | 1 | UN | RENEWAL PARTS FOR 'ATLAS' CARS. DESCRIPTION PART.# =========== ====== FINGER. 429896
REPUESTOS ELÉCTRICOS | 50098289 | TARJ.CIRC.IMP. ENCENDIDO | 1 | UN | P/N 621L0509G001 'GENERAL ELECTRIC' EXCITER FIRING CARD
REPUESTOS ELÉCTRICOS | 50098301 | TARJ.CIRC.IMP. ENTADA/SALIDA | 1 | UN | 8002-4003PRINTED CIRCUIT BOARD ====================== MANUFACTURER PART.# ============ ======= CONTROL CHIEF CORP.
REPUESTOS ELÉCTRICOS | 50098305 | TARJ.CIRC.IMP. ENTRADA PN100-34279-001 | 2 | UN | ======= DATA MEASUREMENT CO. 100-34279-001PRINTED CIRCUIT BOARD ====================== MANUFACTURER PART # ===============
REPUESTOS ELÉCTRICOS | 50098317 | TARJ.CIRC.IMP. ENTRADA PN84343ADDR14H FJ | 1 | UN | JOSEPH FROLING Gmbh.' PRINTED CIRCUIT BOARD. ====================== No.84343ADDR14H.
REPUESTOS ELÉCTRICOS | 50098321 | TARJ.CIRC.IMP. ENTRADA PN16BER300383 FJ | 1 | UN | JOSEPH FROLING Gmbh.' PRINTED CIRCUIT BOARD. ====================== 16 BER 300383 840727 ADDR.08H.
REPUESTOS ELÉCTRICOS | 50098341 | TARJ.CIRC.IMP. ENTRADA 24VCC | 1 | UN | 0-51486-78ELECTRIC COMPONENTS =================== RENEWAL PART FOR'RELIANCE ELECTRIC' ================================== CONTINUOS GALVALUME, COATING LINE. ================================= MANUFACTURER PART # ============ ====== CARD
REPUESTOS ELÉCTRICOS | 50098345 | T.C.I. ENTRADA ANALO PNIC693ALG222 GE | 2 | UN | ANALOG INPUT MODULE VOLTAJE 16PT MANUFACTURER: GENERAL ELECTRIC PART # : IC693ALG222
REPUESTOS ELÉCTRICOS | 50098357 | TARJ.CIRC.IMP. ENTRADA DIGITAL | 1 | UN | .# CARD MOD 93-DINO8 DANIELI 0.11840EELECTRIC COMPONENTS. 'GENERAL ELECTRIC' PRINTED CIRCUIT BOARD PART
REPUESTOS ELÉCTRICOS | 50098377 | TARJ.CIRC.IMP. EXITACION SCR | 1 | UN | GENERAL ELECTRIC' PRINTED CIRCUIT BOARD ======== ========= ======= ======= ===== PART.# ====== PWB-68A993614G5A.
REPUESTOS ELÉCTRICOS | 50098381 | TARJ.CIRC.IMP. EXITACION SCR | 1 | UN | GENERAL ELECTRIC' PRINTED CIRCUIT BOARD ======== ========= ======= ======= ===== PART.# ====== PWB-68A993614G6A.
REPUESTOS ELÉCTRICOS | 50098397 | TARJ.CIRC.IMP. EXPOSICION | 2 | UN | .# 0711153.ELECTRIC COMPONENTS. 'STREETER - AMET' PRINTED CIRCUIT BOARD PART
REPUESTOS ELÉCTRICOS | 50098409 | TARJ.CIRC.IMP. EXTENSORA | 1 | UN | PART.# =========== ============ EXTENDER CARD YAMAKATE HONEY- WELELECTRIC COMPONENTS =================== PRINTED CIRCUIT BOARD ===================== DESCRIPTION MANUFACTURERL 82408
REPUESTOS ELÉCTRICOS | 50098413 | TARJ.CIRC.IMP. FILTRO | 1 | UN | GENERAL ELECTRIC' PRINTED CIRCUIT BOARD ======== ========= ======= ======= ===== PART.# ====== PWB-68A993194.
REPUESTOS ELÉCTRICOS | 50098418 | TARJ.CIRC.IMP. FILTRO | 2 | UN | SNUBBER CARD MANUFACTURER:GENERAL ELECTRIC PART # : DS200SSBAG1A
REPUESTOS ELÉCTRICOS | 50098430 | TARJ.CIRC.IMP. FILTRO SCR | 2 | UN | GENERAL ELECTRIC' PRINTED CIRCUIT BOARD ======== ========= ======= ======= ===== PART.# ====== PWB-68A993124.
REPUESTOS ELÉCTRICOS | 50098434 | TARJ.CIRC.IMP. FILTRO SENAL | 1 | UN | .# IC-3600-LSFC1A.ELECTRIC COMPONENTS. 'GENERAL ELECTRIC' PRINTED CIRCUIT BOARD PART
REPUESTOS ELÉCTRICOS | 50098446 | TARJ.CIRC.IMP. FLIP FLOP | 1 | UN | GENERAL ELECTRIC' PRINTED CIRCUIT BOARD ======== ========= ======= ======= ===== PART.# ====== PX1000-NFFA5.
REPUESTOS ELÉCTRICOS | 50098454 | TARJ.CIRC.IMP. FLIP-FLOP | 1 | UN | . 029.046664AEN.ELECTRIC COMPONENTS. 'A. E. G.' PRINTED CIRCUIT BOARD. PART.# No
REPUESTOS ELÉCTRICOS | 50098473 | RES.EMBRAGU | 1 | UN | CLUTCH SPRING MANUFACTURER :DOGGE PART.# 096042 ( 'DMC' N° 100-12026-001)
REPUESTOS ELÉCTRICOS | 50098474 | TARJ.CIRC.IMP. FUENTE +15V | 2 | UN | 7755549CPRINTED CIRCUIT BOARD ====================== MANUFACTURER PART.# ============ ======= MERLIN GERIN
REPUESTOS ELÉCTRICOS | 50098477 | RES.EMBRAGU | 1 | UN | CLUTCH SPRING MANUFACTURER: DOGGE PART.# 096039 ( 'DMC' N° 100-27018-001)
REPUESTOS ELÉCTRICOS | 50098494 | T.C.I. FUENTE PODE PNIC3600EPSG1A GE | 1 | UN | .# IC-3600-EPSG1ELECTRIC COMPONENTS. 'GENERAL ELECTRIC' PRINTED CIRCUIT BOARD PART
REPUESTOS ELÉCTRICOS | 50098498 | T.C.I. FUENTE PODE PNIC3600TPSD1A GE | 2 | UN | .# IC-3600-TPSD1.ELECTRIC COMPONENTS. 'GENERAL ELECTRIC' PRINTED CIRCUIT BOARD PART
REPUESTOS ELÉCTRICOS | 50098502 | T.C.I. FUENTE PODE PN711154 | 2 | UN | .# 0711154.ELECTRIC COMPONENTS. 'STREETER - AMET' PRINTED CIRCUIT BOARD PART
REPUESTOS ELÉCTRICOS | 50098518 | TARJ.CIRC.IMP. FUENTE PODER 12V | 1 | UN | JOSEPH FROLING Gmbh.' PRINTED CIRCUIT BOARD. ====================== POWER SUPPLY (+) 12V CARD SKE-11-12/05.
REPUESTOS ELÉCTRICOS | 50098522 | TARJ.CIRC.IMP. FUENTE PODER -12V | 1 | UN | JOSEPH FROLING Gmbh.' PRINTED CIRCUIT BOARD. ====================== POWER SUPPLY (-) 12V CARD No.851011.
REPUESTOS ELÉCTRICOS | 50098526 | TARJ.CIRC.IMP. FUENTE PODER 5.3V | 1 | UN | GENERAL ELECTRIC' PRINTED CIRCUIT BOARD ======== ========= ======= ======= ===== PART.# ====== IC-3600APSK1.
REPUESTOS ELÉCTRICOS | 50098530 | TARJ.CIRC.IMP. FUENTE PODER 5V | 1 | UN | JOSEPH FROLING Gmbh.' PRINTED CIRCUIT BOARD. ====================== POWER SUPPLY (+) 5V CARD SKE-11-05/05.
REPUESTOS ELÉCTRICOS | 50098546 | TARJ.CIRC.IMP. GENERAD.DIRECCION | 1 | UN | GENERAL ELECTRIC' PRINTED CIRCUIT BOARD ======== ========= ======= ======= ===== PART.# ====== PX1000-MAGB1.
REPUESTOS ELÉCTRICOS | 50098550 | TARJ.CIRC.IMP. GENERADOR PULSO | 2 | UN | .# IC-3600-LPGA1.ELECTRIC COMPONENTS. 'GENERAL ELECTRIC' PRINTED CIRCUIT BOARD PART
REPUESTOS ELÉCTRICOS | 50098570 | TARJ.CIRC.IMP. GIROPULSER | 2 | UN | GP-11-1-315PRINTED CIRCUIT BOARD. ======= ======= ====== MANUFACTURER PART.# ============ ====== LINDERMAN ENGIN.
REPUESTOS ELÉCTRICOS | 50098573 | RES.FRENO #4 | 2 | UN | SPRING OPERATING, FOR No.40 'EC&M',TYPE WB BRAKE MANUFACTURER:SQUARE D CO. PART.# WB-436 (Cat.144B,page 3)
REPUESTOS ELÉCTRICOS | 50098576 | VENTILADOR PN0887B0573G21 GE | 1 | UN | FAN MANUFACTURER:GENERAL ELECTRIC PART # : 7520-0887BC573G21
REPUESTOS ELÉCTRICOS | 50098578 | TARJ.CIRC.IMP. GUIA | 1 | UN | ====== RELIANCE 0-48680-207ELECTRIC COMPONENTS =================== PRINTED CIRCUIT BOARD ===================== MANUFACTURER PART # ============
REPUESTOS ELÉCTRICOS | 50098581 | RES.FRENO #5 | 2 | UN | -536SOPRING OPERATED, SMALL. FOR No.50 EC&M,TYPE 'WB' BRAKE (Cat.144B,page 3). MANUFACTURER: SQUARE D CO. PART.# WB
REPUESTOS ELÉCTRICOS | 50098582 | TARJ.CIRC.IMP. GUIA | 1 | UN | ====== RELIANCE 0-48680-211ELECTRIC COMPONENTS =================== PRINTED CIRCUIT BOARD ===================== MANUFACTURER PART # ============
REPUESTOS ELÉCTRICOS | 50098584 | VENTILADOR PN486A884003 GE | 1 | UN | GENERAL ELECTRIC' FAN. PART # : 486A884003
REPUESTOS ELÉCTRICOS | 50098592 | VENTILADOR PN10930087 | 1 | UN | ============ FAN 10930087ELECTRIC COMPONENTS =================== DESCRIPTION MANUFACTURER =========== PART #
REPUESTOS ELÉCTRICOS | 50098606 | TARJ.CIRC.IMP. INDICADORA | 1 | UN | LING GMBH 07BTO2B-ETEST POINT CARD ================ MANUFACTURER PART.# =============== ====== JOSEPH FRÖH
REPUESTOS ELÉCTRICOS | 50098614 | TARJ.CIRC.IMP. INTEFASE EXTERNA | 1 | UN | EXTERNAL INTERFACE CARD, CL-6921-1 MANUFACTURER:FISHER SCIENTIFIC CO. PART # : 41B5847 (SP51640022)
REPUESTOS ELÉCTRICOS | 50098618 | TARJ.CIRC.IMP. INTEG.REF. | 1 | UN | ==== ====== BROWN BOVERI ZD0022ELECTRIC COMPONENTS. ==================== PRINTED CIRCUIT BOARD. ====================== MANUFACTURER PART.# ========
REPUESTOS ELÉCTRICOS | 50098622 | TARJ.CIRC.IMP. INTEGRADOR | 1 | UN | GENERAL ELECTRIC' PRINTED CIRCUIT BOARD ======== ========= ======= ======= ===== PART.# ====== QALB231
REPUESTOS ELÉCTRICOS | 50098630 | TARJ.CIRC.IMP. INTER.FUENTE PODER | 1 | UN | GENERAL ELECTRIC' PRINTED CIRCUIT BOARD ======== ========= ======= ======= ===== PART.# ====== PWB-68A993333.
REPUESTOS ELÉCTRICOS | 50098634 | TARJ.CIRC.IMP. INTERF.PARALELA QUANTOMAT | 1 | UN | STREETER-AMET' PRINTED CIRCUIT BOARD. PART.# ====== 0711192.
REPUESTOS ELÉCTRICOS | 50098638 | TARJ.CIRC.IMP. INTERFACE IMPRESORA | 1 | UN | JOSEPH FROLING Gmbh.' PRINTED CIRCUIT BOARD. ====================== No.842511.
REPUESTOS ELÉCTRICOS | 50098642 | TARJ.CIRC.IMP. INTERFASE | 1 | UN | CARD ASSEMBLY INTERFASE MANUFACTURER : SUNROC CO.INC. PART # : 80-216405-90
REPUESTOS ELÉCTRICOS | 50098646 | TARJ.CIRC.IMP. INTERFASE ALARMA | 1 | UN | CARD ASSY., RELAY ALARM INTERFACE MANUFACTURER : SUNROC CO.INC. PART # : 90-219701-90
REPUESTOS ELÉCTRICOS | 50098650 | TARJ.CIRC.IMP. INTERFASE DIGITAL | 1 | UN | GENERAL ELECTRIC' PRINTED CIRCUIT BOARD ======== ========= ======= ======= ===== PART.# ====== PWC-188A4832G1.
REPUESTOS ELÉCTRICOS | 50098654 | TARJ.CIRC.IMP. INTERFASE DIGITAL | 1 | UN | GENERAL ELECTRIC' PRINTED CIRCUIT BOARD ======== ========= ======= ======= ===== PART.# ====== PWC-188A4832G2.
REPUESTOS ELÉCTRICOS | 50098662 | TARJ.CIRC.IMP. INTERFASE DISPLAY | 1 | UN | CARD ASSY., DISPLAY INTERFACE MANUFACTURER : SUNROC CO.INC. PART # : 80-219900-90
REPUESTOS ELÉCTRICOS | 50098666 | TARJ.CIRC.IMP. INTERFASE ENT./SALIDA | 1 | UN | JOSEPH FROLING Gmbh.' PRINTED CIRCUIT BOARD. ====================== No.853770.
REPUESTOS ELÉCTRICOS | 50098670 | TARJ.CIRC.IMP. INTERFASE ENT./SALIDA | 1 | UN | JOSEPH FROLING Gmbh.' PRINTED CIRCUIT BOARD. ====================== No.853448.
REPUESTOS ELÉCTRICOS | 50098690 | TARJ.CIRC.IMP. INTERFASE TECLADO | 1 | UN | JOSEPH FROLING Gmbh.' PRINTED CIRCUIT BOARD. ====================== TAKO 190984.
REPUESTOS ELÉCTRICOS | 50098691 | VENTILADOR 36' 380VCA 750RPM | 1 | UN | 36' DIAM. FAN, WITH MOTOR, 1CV - 380VAC - 750RPM MANUFACTURER : ASEA BROWN BOVERI PART # : BR0062
REPUESTOS ELÉCTRICOS | 50098702 | TARJ.CIRC.IMP. INTERRUPTOR | 1 | UN | ====== MITSUBISHI RLMWBT-01ELECTRIC COMPONENTS =================== PRINTED CIRCUIT BOARD ===================== MANUFACTURER PART # ============
REPUESTOS ELÉCTRICOS | 50098706 | TARJ.CIRC.IMP. INTERRUPTOR | 1 | UN | GENERAL ELECTRIC' PRINTED CIRCUIT BOARD ======== ========= ======= ======= ===== PART.# ====== IC-3600STFB1.
REPUESTOS ELÉCTRICOS | 50098723 | VENTILADOR 80MM 240VCA | 1 | UN | 220 VAC - 50 Hz - 13 WATTS - 80 x 80 x 38mm ' DANIELI ' CODE N - 502571-Y - SIMILAR TO S/N 171150
REPUESTOS ELÉCTRICOS | 50098766 | TARJ.CIRC.IMP. MEMORIA | 1 | UN | MEMORY PRINTED CIRCUIT BOARD 'JOSEF FRÖHLING GMBH' P/N 070PR22
REPUESTOS ELÉCTRICOS | 50098771 | VIBRADOR | 1 | UN | ======== VIBRATOR. JEFFREY-TRAYLOR #5RENEWAL PARTS FOR 'VIBRATOR'. DESCRIPTION MANUFACTURER PART.# =========== ====
REPUESTOS ELÉCTRICOS | 50098774 | TARJ.CIRC.IMP. MEMORIA 66932X1 | 1 | UN | MEMORY CARD 66932X1, 'DELL COMPUTER CORP.' P/N 430005665
REPUESTOS ELÉCTRICOS | 50098779 | VIBRADOR MAGNETICO 6A 380V | 1 | UN | 0MAGNETIC VIBRATOR ================= MANUFACTURER PART # ============ ====== W HONERT M40-13
REPUESTOS ELÉCTRICOS | 50098783 | VIBRADOR MAGNETICO 8.5A 380V | 1 | UN | 0MAGNETIC VIBRATOR ================= MANUFACTURER PART # ============ ====== W HONERT M60-13
REPUESTOS ELÉCTRICOS | 50098798 | TARJ.CIRC.IMP. MODELO 910 | 1 | UN | ====== PART.# ====== 910/19236ELECTRIC COMPONENTS. ==================== MERRICK SCALE MFG. CO. PRINTED CIRCUIT ====================================== BOARD.
REPUESTOS ELÉCTRICOS | 50098802 | TARJ.CIRC.IMP. MODELO 920 | 1 | UN | ====== PART.# ====== 920/19237ELECTRIC COMPONENTS. ==================== MERRICK SCALE MFG. CO. PRINTED CIRCUIT ====================================== BOARD.
REPUESTOS ELÉCTRICOS | 50098806 | TARJ.CIRC.IMP. MODELO 931 | 1 | UN | ====== PART.# ====== 19266ELECTRIC COMPONENTS. ==================== MERRICK SCALE MFG. CO. PRINTED CIRCUIT ====================================== BOARD.
REPUESTOS ELÉCTRICOS | 50098810 | TARJ.CIRC.IMP. MODELO 941 | 1 | UN | ====== PART.# ====== 19249ELECTRIC COMPONENTS. ==================== MERRICK SCALE MFG. CO. PRINTED CIRCUIT ====================================== BOARD.
REPUESTOS ELÉCTRICOS | 50098814 | TARJ.CIRC.IMP. MONITOR | 1 | UN | .# 193X737ACG02ELECTRIC COMPONENTS. 'GENERAL ELECTRIC' PRINTED CIRCUIT BOARD PART
REPUESTOS ELÉCTRICOS | 50098818 | TARJ.CIRC.IMP. MONITOR 5V-12V | 1 | UN | GENERAL ELECTRIC' PRINTED CIRCUIT BOARD ======== ========= ======= ======= ===== PART.# ====== IC-3600SPSK1.
REPUESTOS ELÉCTRICOS | 50098822 | TARJ.CIRC.IMP. MONITOR BARRA | 1 | UN | GENERAL ELECTRIC' PRINTED CIRCUIT BOARD ======== ========= ======= ======= ===== PART.# ====== 069-PX1000-SBMA1.
REPUESTOS ELÉCTRICOS | 50098830 | TARJ.CIRC.IMP. MONITOR FALLAS | 1 | UN | GENERAL ELECTRIC' PRINTED CIRCUIT BOARD ======== ========= ======= ======= ===== PART.# ====== PWB-68A989517G1.
REPUESTOS ELÉCTRICOS | 50098834 | TARJ.CIRC.IMP. MONTAJE PMT | 1 | UN | == ====== DATA MEASUREMENT CO. 100-32274-001ELECTRIC COMPONENTS. ==================== PRINTED CIRCUIT BOARD ===================== MANUFACTURER PART # ==========
REPUESTOS ELÉCTRICOS | 50098846 | TARJ.CIRC.IMP. MULTIPLICADORA | 1 | UN | . 029.029394AEN.ELECTRIC COMPONENTS. 'A. E. G.' PRINTED CIRCUIT BOARD. PART.# No
REPUESTOS ELÉCTRICOS | 50098855 | TARJ.CIRC.IMP. MULTISENAL | 1 | UN | MULTI - LAYER ASM. MANUFACTURER:GENERAL ELECTRIC PART # : DS6800BSIB
REPUESTOS ELÉCTRICOS | 50098863 | TARJ.CIRC.IMP. OBTURADOR FASE | 1 | UN | ==== ====== GENERAL ELECTRIC. 207A1906ELECTRIC COMPONENTS. ==================== PRINTED CIRCUIT BOARD. ====================== MANUFACTURER PART.# ========
REPUESTOS ELÉCTRICOS | 50098867 | TARJ.CIRC.IMP. P.C.B. | 1 | UN | ==== ====== CHLORIDE BARDIC 'CIB' 27500200ELECTRIC COMPONENTS. ==================== PRINTED CIRCUIT BOARD. ====================== MANUFACTURER PART.# ========
REPUESTOS ELÉCTRICOS | 50098883 | TARJ.CIRC.IMP. P/VALV.CONTROL | 1 | UN | 701.00008.8ELECTRIC COMPONENTS =================== MANUFACTURER PARTS # ============ ======= MARTIN GRAIS
REPUESTOS ELÉCTRICOS | 50098900 | TARJ.CIRC.IMP. PLC F140MRES | 1 | UN | ====== MITSUBISHI 5130ELECTRIC COMPONENTS =================== PRINTED CIRCUIT BOARD ===================== MANUFACTURER PART # ============
REPUESTOS ELÉCTRICOS | 50098908 | T.C.I. POT.MOTO. PNIC3600QSPA103A104A GE | 1 | UN | GENERAL ELECTRIC' PRINTED CIRCUIT BOARD ======== ========= ======= ======= ===== PART.# ====== IC-3600QSPA103A104A.
REPUESTOS ELÉCTRICOS | 50098924 | T.C.I. POT.MOTO. PNIC3600QSPA503B502B GE | 1 | UN | GENERAL ELECTRIC' PRINTED CIRCUIT BOARD ======== ========= ======= ======= ===== PART.# ====== IC-3600QSPA503B502B
REPUESTOS ELÉCTRICOS | 50098948 | TARJ.CIRC.IMP. POTENCIA | 1 | UN | ====== SPANG 11835-4800ELECTRIC COMPONENTS =================== PRINTED CIRCUIT BOARD ===================== MANUFACTURER PART # ============
REPUESTOS ELÉCTRICOS | 50098981 | VISOR DIGITAL | 1 | UN | ==== ====== MERRICK SCALE MFG. 19235.ELECTRIC COMPONENTS. ==================== PRINTED CIRCUIT BOARD. ====================== MANUFACTURER PART.# ========
REPUESTOS ELÉCTRICOS | 50098985 | VISOR DIGITAL | 2 | UN | ==== ====== BROWN BOVERI GHR7001925R2ELECTRIC COMPONENTS. ==================== PRINTED CIRCUIT BOARD. ====================== MANUFACTURER PART.# ========
REPUESTOS ELÉCTRICOS | 50099004 | TARJ.CIRC.IMP. PRUEBA | 1 | UN | GENERAL ELECTRIC' PRINTED CIRCUIT BOARD ======== ========= ======= ======= ===== PART.# ====== PWB-188A473762.
REPUESTOS ELÉCTRICOS | 50099008 | TARJ.CIRC.IMP. PRUEBA | 1 | UN | GENERAL ELECTRIC' PRINTED CIRCUIT BOARD ======== ========= ======= ======= ===== PART.# ====== PWB-68A989506G1.
REPUESTOS ELÉCTRICOS | 50099020 | TARJ.CIRC.IMP. PS-18 CPL441.118 | 1 | UN | PRINTED CIRCUIT BOARD MANUFACTURER : 534171-002/PS-18 PART # : FIFE
REPUESTOS ELÉCTRICOS | 50099036 | TARJ.CIRC.IMP. QDSI122M PESAJE GRUA 11 | 1 | UN | ASEA' PRINTED CIRCUIT BOARD. ============================== No. YL715001-SU12, QDSI122M.
REPUESTOS ELÉCTRICOS | 50099040 | TARJ.CIRC.IMP. QDSU101 PESAJE GRUA 11 | 2 | UN | ASEA' PRINTED CIRCUIT BOARD. ============================== No. YL715001-KG, QDSU101.
REPUESTOS ELÉCTRICOS | 50099044 | TARJ.CIRC.IMP. QHMD101 PESAJE GRUA 11 | 1 | UN | ASEA' PRINTED CIRCUIT BOARD. ============================== No. YM176001-AC., QHMD101.
REPUESTOS ELÉCTRICOS | 50099056 | TARJ.CIRC.IMP. QHMV109 PESAJE GRUA 11 | 1 | UN | ASEA' PRINTED CIRCUIT BOARD. ============================== No. YM136001-HA11, QHMV109.
REPUESTOS ELÉCTRICOS | 50099068 | TARJ.CIRC.IMP. REALIMENT-CORRIENT- | 1 | UN | .# 193X729ABG02ELECTRIC COMPONENTS. 'GENERAL ELECTRIC' PRINTED CIRCUIT BOARD PART
REPUESTOS ELÉCTRICOS | 50099070 | SEGMENTO MEMORIA | 1 | UN | ============ ALLEN BRADLEY CO 1772-MSELECTRIC COMPONETS PRINTED CIRCUIT BOARD DESCRIPTION MANUFACTURER PART.# ===========
REPUESTOS ELÉCTRICOS | 50099076 | TARJ.CIRC.IMP. RECEPTOR LINEA | 1 | UN | GENERAL ELECTRIC' PRINTED CIRCUIT BOARD ======== ========= ======= ======= ===== PART.# ====== PX1000-ILRA5.
REPUESTOS ELÉCTRICOS | 50099080 | TARJ.CIRC.IMP. RECEPTOR LINEA | 1 | UN | GENERAL ELECTRIC' PRINTED CIRCUIT BOARD ======== ========= ======= ======= ===== PART.# ====== PX1000-ILRB5.
REPUESTOS ELÉCTRICOS | 50099100 | TAR.C.I. RECTIFICADORA PN010206699G1 GE | 1 | UN | ==== ====== GENERAL ELECTRIC. 7520-0102D6699G1ELECTRIC COMPONENTS. ==================== PRINTED CIRCUIT BOARD. ====================== MANUFACTURER PART.# ========
REPUESTOS ELÉCTRICOS | 50099101 | VOLTIMETRO CA 0- 20 V 96X96 MM | 1 | UN | VOLMETER 0- 20 VAC. 96x96mm. MANUFACTURER:RADIO CONTROLE PART.# RCC0136005- 120316
REPUESTOS ELÉCTRICOS | 50099105 | VOLTIMETRO CA 0- 50 KV FE | 1 | UN | VOLMETER 0-50 K.VOLT.AC MANUFACTURERHOWARD BUTLER PART.#162301/D96
REPUESTOS ELÉCTRICOS | 50099109 | VOLTIMETRO CA 0-15 KV FE 20mA 90 X 90mm | 1 | UN | AC VOLTMETER 0 - 15KV , 90 x 90 mm MANUFACTURER : FRER (ITALY) P/N F96M - 15KV FULL SCALE : 20mA.
REPUESTOS ELÉCTRICOS | 50099116 | TAR.C.I. RECTIFICADORA PN0207A1308 GE | 1 | UN | ==== ====== GENERAL ELECTRIC. 7520-0207A1308ELECTRIC COMPONENTS. ==================== PRINTED CIRCUIT BOARD. ====================== MANUFACTURER PART.# ========
REPUESTOS ELÉCTRICOS | 50099120 | TAR.C.I. RECTIFICADORA PN0207A1501 GE | 1 | UN | ==== ====== GENERAL ELECTRIC. 7520-1027A1501ELECTRIC COMPONENTS. ==================== PRINTED CIRCUIT BOARD. ====================== MANUFACTURER PART.# ========
REPUESTOS ELÉCTRICOS | 50099125 | VOLTIMETRO CA 0-500 V FE 250.0 V | 1 | UN | VOLMETER 0-500 VAC MANUFACTURER: YOKOGAMA PART.# 103021PZZZ
REPUESTOS ELÉCTRICOS | 50099129 | VOLTIMETRO CA 0-500 V FE 500.0 V | 1 | UN | VOLMETER 0-500 VOLT. AC. MANUFACTURER:BROWN BOVERI CO. PART.# NQ36RS/96X96
REPUESTOS ELÉCTRICOS | 50099132 | TAR.C.I. RECTIFICADORA PN80-219600-90 | 1 | UN | CARD ASSY., CURRENT TRANS. RECTIFIER MANUFACTURER : SUNROC CO.INC. PART # : 80-219600-90
REPUESTOS ELÉCTRICOS | 50099141 | VOLTIMETRO CA 0-5000 V FE 144.0 V | 1 | UN | VOLMETER 0-5000VOL. AC. MANUFACTURER:ENGLISH ELECTRIC PART.# VI45L3E052
REPUESTOS ELÉCTRICOS | 50099144 | TARJ.CIRC.IMP. REGISTRO DIRECCION | 1 | UN | GENERAL ELECTRIC' PRINTED CIRCUIT BOARD ======== ========= ======= ======= ===== PART.# ====== PX1000-IARAS.
REPUESTOS ELÉCTRICOS | 50099147 | RES.VALVUL | 1 | UN | BROWN BOVERI' RENEWAL PARTS. ============================== No.AG-434080P.1,Valve Spring(Item 92511)
REPUESTOS ELÉCTRICOS | 50099148 | TARJ.CIRC.IMP. REGISTRO SUPRESOR | 1 | UN | GENERAL ELECTRIC' PRINTED CIRCUIT BOARD ======== ========= ======= ======= ===== PART.# ====== PX1000-KMKA5.
REPUESTOS ELÉCTRICOS | 50099149 | VOLTIMETRO CA 0-600 V FE | 1 | UN | VOLMETER AC 0 - 600 VAC MANUFACTURER:CROMPTON INSTRUMENTS MODEL: 077-05GA-PZC6
REPUESTOS ELÉCTRICOS | 50099152 | TARJ.CIRC.IMP. REGUL. CORRIENTE | 1 | UN | GNTO118711P4 PART.# =========== ============ REGULATOR ASEA BROWN TYPE: AF-6002 BOVERIELECTRIC COMPONENTS. ==================== REGLER CURRENT ============== DESCRIPTION MANUFACTURER
REPUESTOS ELÉCTRICOS | 50099160 | TA.CI.IM. REGULACION PNIC3600PCZG1A GE | 1 | UN | GENERAL ELECTRIC' PRINTED CIRCUIT BOARD ======== ========= ======= ======= ===== PART.# ====== IC-3600PCZG1.
REPUESTOS ELÉCTRICOS | 50099164 | TA.CI.IM. REGULACION PNIC3600PCZH1A GE | 1 | UN | GENERAL ELECTRIC' PRINTED CIRCUIT BOARD ======== ========= ======= ======= ===== PART.# ====== IC-3600PCZH1.
REPUESTOS ELÉCTRICOS | 50099167 | RESISTENCIA PNITM-32C MG | 1 | UN | ELECTRONIC COMPONENTS. ========== =========== MERLIN GERIN. RESISTORS. ====== ====== ========== OHMS AMPS. PART.# ==== ===== ================== MG ITM-32C
REPUESTOS ELÉCTRICOS | 50099172 | TARJ.CIRC.IMP. REGULAD.38/28V .5A | 1 | UN | GENERAL ELECTRIC' PRINTED CIRCUIT BOARD ======== ========= ======= ======= ===== PART.# ====== IC-3600TPSH1.
REPUESTOS ELÉCTRICOS | 50099180 | TARJ.CIRC.IMP. REGULADOR | 1 | UN | GENERAL ELECTRIC' PRINTED CIRCUIT BOARD ======== ========= ======= ======= ===== PART.# ====== PWB-206A3321G2.
REPUESTOS ELÉCTRICOS | 50099183 | RESISTENCIA PN42D6G1104 GE | 1 | UN | 1104.ELECTRONIC COMPONENTS. ========== =========== 'GENERAL ELECTRIC' RESISTORS. ================== ========== CAT.# ====== 42D6G
REPUESTOS ELÉCTRICOS | 50099185 | VOLTIMETRO CC 1 -0 - 1 V FE 1.0 MA | 1 | UN | VOLMETER 1 - 0 - 1 KVDC - FULL SCALE: 1mADC MANUFACTURER: YOKOGAMA PART.# 50-152112FAFA
REPUESTOS ELÉCTRICOS | 50099189 | TARJ.CIRC.IMP. REGULADOR | 1 | UN | GENERAL ELECTRIC' PRINTED CIRCUIT BOARD ======== ========= ======= ======= ===== PART.# ====== IC-3600SPSS1.
REPUESTOS ELÉCTRICOS | 50099192 | TARJ.CIRC.IMP. REGULADOR 5.3V | 1 | UN | GENERAL ELECTRIC' PRINTED CIRCUIT BOARD ======== ========= ======= ======= ===== PART.# ====== IC-3600S1C1.
REPUESTOS ELÉCTRICOS | 50099200 | VOLTIMETRO CC 30-0- 30 V | 1 | UN | ELECTRIC COMPONENTS. ==================== VOLMETER ======== RANGE MANUFACTURER PART.# ===== ============ 30 - 0 -30 V MODUTEC (USA) DC VMA-1-5403000000
REPUESTOS ELÉCTRICOS | 50099201 | TARJ.CIRC.IMP. REGULADOR DC | 1 | UN | ASEA' PRINTED CIRCUIT BOARD. ============================== QM102/30IR
REPUESTOS ELÉCTRICOS | 50099203 | RESISTENCIA PN2793985G7 GE | 1 | UN | 85G7.ELECTRONIC COMPONENTS. ========== =========== 'GENERAL ELECTRIC' RESISTORS. ================== ========== CAT.# ====== 27939
REPUESTOS ELÉCTRICOS | 50099213 | TARJ.CIRC.IMP. REGULADOR VELOCIDAD | 1 | UN | GENERAL ELECTRIC' PRINTED CIRCUIT BOARD ======== ========= ======= ======= ===== PART.# ====== IC-3600PSZD1.
REPUESTOS ELÉCTRICOS | 50099215 | RESISTENCIA PN998A564E75 GE | 1 | UN | 64E75.ELECTRONIC COMPONENTS. ========== =========== 'GENERAL ELECTRIC' RESISTORS. ================== ========== CAT.# ====== 998A5
REPUESTOS ELÉCTRICOS | 50099216 | VOLTM.DIGITAL 115VAC.6WATTS | 2 | UN | MANUFACTURER PART.# =========== ============ DIGITAL VOLTMETER, NEWPORT SERIAL 0391502-25, ELECTRONIC 115VAC, 6W. 200AS-3.A3.D2ELECTRIC COMPONENTS. ==================== RENEWAL PARTS FOR THICKNESS GAGE. ================================= DESCRIPTION
REPUESTOS ELÉCTRICOS | 50099220 | VOLTMETRO KV RAYOS X | 1 | UN | MACHINERY A8829 RENEWAL PARTS FOR PRODUCTION MACHINERY CONTINUOUS GALVALUME COATING LINE ==================== DESCRIPTION MANUFACTURER PART.# =========== ============ X-RAY KV METER PG16 PRODUCTION
REPUESTOS ELÉCTRICOS | 50099221 | TARJ.CIRC.IMP. REGULADOR VOLTAGE | 1 | UN | ASEA' PRINTED CIRCUIT BOARD. ============================== 176001-FE
REPUESTOS ELÉCTRICOS | 50099224 | WATTMETRO CA 1F 0 - 25MW FE 20mA. | 1 | UN | AC WATTMETER 0 - 25MV , 90 x 90 mm. MANUFACTURER : FRER (ITALY) P/N F96M - 25MW FULL SCALE : 20mA.
REPUESTOS ELÉCTRICOS | 50099225 | T.C.I. REGULAD PNML0621L0508G001 GE | 1 | UN | P/N ML0621L0508G001 'GENERAL ELECTRIC' EXCITER REGULATOR CARD
REPUESTOS ELÉCTRICOS | 50099228 | WATTMETRO CA 1F 110VCA 0-1500KW | 1 | UN | WATTMETER 0-1500KW MANUFACTURER : GEC MEASUREMENTS SERIES : 57024D MODEL : WC30S3E002
REPUESTOS ELÉCTRICOS | 50099229 | T.C.I. REGULAD PN0-48680-103 RIL | 1 | UN | ====== RELIANCE 0-48680-103ELECTRIC COMPONENTS =================== PRINTED CIRCUIT BOARD ===================== MANUFACTURER PART # ============
REPUESTOS ELÉCTRICOS | 50099232 | WATTMETRO CA 3F 5A 110V 0-2 MW | 2 | UN | WATTMETER 3F 0-2MW. MANUFACTURER:RADIO CONTROLER PART.# 35126571
REPUESTOS ELÉCTRICOS | 50099236 | WATTMETRO CA 3F 5A 120V 0-1.5 MW | 1 | UN | METER, MEGAWATTS 0-1.5 MW. MANUFACTURER:ENGLISH ELECTRIC PART.# WD13L3E31M01
REPUESTOS ELÉCTRICOS | 50099240 | WATTMETRO CA 3F 5A 120V 0-15 MW | 1 | UN | METER, MEGAWATTS 0-15 MW. MANUFACTURER:ENGLISH ELECTRIC PART.# WD23L3E51NO1
REPUESTOS ELÉCTRICOS | 50099244 | WATTMETRO CA 3F 5M 380V 0-350 KW | 1 | UN | AC WATTMETER 3PH 1MA , 380VAC, SCALE:0 - 350KW MANUFACTURER : DANIELI PART.# N-036421.E
REPUESTOS ELÉCTRICOS | 50099246 | SEGURO 72630-116 | 2 | UN | - SMA-4 Valve ControlsFOR 'LIMITORQUE CORP.' TYPE SMA-1 VALVE CONTROL. Ext. Retaining Ring Mk.116 D72630, P/N CG1-5100-68. Bulletin LMI-161 Type SMA-0
REPUESTOS ELÉCTRICOS | 50099248 | WATTMETRO DIG.CA 1F 5A 110V 0-600 KW | 1 | UN | AC DIGITAL WATTMETER 0-600KW 5A 110V 600KW 1F FS DISPLAY 600KW MANUFACTURER: YOKOGAWA PART.# 2355-10
REPUESTOS ELÉCTRICOS | 50099253 | T.C.I. RELE PN100-34272-001 | 1 | UN | == ====== DATA MEASUREMENT CO. 100-34272-001ELECTRIC COMPONENTS. ==================== PRINTED CIRCUIT BOARD ===================== MANUFACTURER PART # ==========
REPUESTOS ELÉCTRICOS | 50099279 | RESISTENCIA PNQHZ400W-2K MITSUBI | 2 | UN | PART.# ==== ==== ============ MITSUBISHI QHZ400W-2KELECTRONIC COMPONENTS. ====================== RESISTORS. ========== OHMS TYPE MANUFACTURER
REPUESTOS ELÉCTRICOS | 50099280 | T.C.I. RELE 'A. E. G.' PN29.044.288 | 1 | UN | 25/1, No. 029.044289.ELECTRIC COMPONENTS. ==================== 'A. E. G.' PRINTED CIRCUIT BOARD. ================================= PART.# ====== PR
REPUESTOS ELÉCTRICOS | 50099283 | RESISTENCIA PNTM-1 M1-1J-1J1S-6 MITSUBI | 1 | UN | PART.# ==== ==== ============ MITSUBISHI TM-1M1-1J-1J1S6ELECTRONIC COMPONENTS. ====================== RESISTORS. ========== OHMS TYPE MANUFACTURER
REPUESTOS ELÉCTRICOS | 50099287 | RESISTENCIA PNTM-1 M1-1J-4S-420 MITSUBI | 1 | UN | 420 PART.# ==== ==== ============ MITSUBISHI TM-1 M1-1J-4S-ELECTRONIC COMPONENTS. ====================== RESISTORS. ========== OHMS TYPE MANUFACTURER
REPUESTOS ELÉCTRICOS | 50099292 | TARJ.CIRC.IMP. RELOJ | 1 | UN | JOSEPH FROLING Gmbh.' PRINTED CIRCUIT BOARD. ====================== No.842623.
REPUESTOS ELÉCTRICOS | 50099295 | RESISTENCIA PNEW-1 W1-1S-0.69 MITSUBI | 1 | UN | PART.# ==== ==== ============ MITSUBISHI EW-1W1-1S-0.69ELECTRONIC COMPONENTS. ====================== RESISTORS. ========== OHMS TYPE MANUFACTURER
REPUESTOS ELÉCTRICOS | 50099299 | RESISTENCIA PNEW-1 W1-1S-0.42 MITSUBI | 1 | UN | PART.# ==== ==== ============ MITSUBISHI EW-1W1-1S-0.42ELECTRONIC COMPONENTS. ====================== RESISTORS. ========== OHMS TYPE MANUFACTURER
REPUESTOS ELÉCTRICOS | 50099303 | RESISTENCIA PNTM-1 M1-1S-40 MITSUBI | 1 | UN | PART.# ==== ==== ============ MITSUBISHI TM-1W1-1S-40ELECTRONIC COMPONENTS. ====================== RESISTORS. ========== OHMS TYPE MANUFACTURER
REPUESTOS ELÉCTRICOS | 50099307 | RESISTENCIA PNTM-1 M1-1S-30 MITSUBI | 1 | UN | PART.# ==== ==== ============ MITSUBISHI TM-1M1-1S-30ELECTRONIC COMPONENTS. ====================== RESISTORS. ========== OHMS TYPE MANUFACTURER
REPUESTOS ELÉCTRICOS | 50099311 | RESISTENCIA PNTM-1 MI-2S-420 MITSUBI | 1 | UN | PART.# ==== ==== ============ MITSUBISHI TM-1MJ-2S-420ELECTRONIC COMPONENTS. ====================== RESISTORS. ========== OHMS TYPE MANUFACTURER
REPUESTOS ELÉCTRICOS | 50099312 | TARJ.CIRC.IMP. SALIDA | 1 | UN | JOSEPH FROLING Gmbh.' PRINTED CIRCUIT BOARD. ====================== No.8540102ADDRD4H.
REPUESTOS ELÉCTRICOS | 50099316 | TARJ.CIRC.IMP. SALIDA ANALOGA | 2 | UN | ANALOG OUTPUT MODULE VOLTAJE, 28PT MANUFACTURER:GENERAL ELECTRIC PART # : IC693ALG392
REPUESTOS ELÉCTRICOS | 50099320 | TARJ.CIRC.IMP. SALIDA ANALOGA | 1 | UN | ====== RELIANCE 61C549ELECTRIC COMPONENTS =================== PRINTED CIRCUIT BOARD ===================== MANUFACTURER PART # ============
REPUESTOS ELÉCTRICOS | 50099323 | RESISTENCIA PN232AA15 OTIS | 2 | UN | ================== OTIS 232-AA15ELECTRONIC COMPONENTS. ========== =========== RESISTORS. ========== OHMS WATTS MANUFACTURER/CAT.# ==== =====
REPUESTOS ELÉCTRICOS | 50099327 | RESISTENCIA PN232AA14 OTIS | 2 | UN | ================== OTIS 232-AA14ELECTRONIC COMPONENTS. ========== =========== RESISTORS. ========== OHMS WATTS MANUFACTURER/CAT.# ==== =====
REPUESTOS ELÉCTRICOS | 50099328 | TARJ.CIRC.IMP. SALIDA DIGITAL N-006520.E | 1 | UN | .# CARD MOD 93-DOT16 DANIELI N-0065ELECTRIC COMPONENTS. 'GENERAL ELECTRIC' PRINTED CIRCUIT BOARD PART
REPUESTOS ELÉCTRICOS | 50099331 | RESISTENCIA PN232AA18 OTIS | 2 | UN | ================== OTIS 232-AA18ELECTRONIC COMPONENTS. ========== =========== RESISTORS. ========== OHMS WATTS MANUFACTURER/CAT.# ==== =====
REPUESTOS ELÉCTRICOS | 50099335 | RESISTENCIA PN232AA13 OTIS | 2 | UN | ================== OTIS 232-AA13ELECTRONIC COMPONENTS. ========== =========== RESISTORS. ========== OHMS WATTS MANUFACTURER/CAT.# ==== =====
REPUESTOS ELÉCTRICOS | 50099339 | RESISTENCIA PN232AA12 OTIS | 2 | UN | ================== OTIS 232-AA12ELECTRONIC COMPONENTS. ========== =========== RESISTORS. ========== OHMS WATTS MANUFACTURER/CAT.# ==== =====
REPUESTOS ELÉCTRICOS | 50099340 | TARJ.CIRC.IMP. SENSOR FALLA | 1 | UN | == ====== DATA MEASUREMENT CO. 100-34268-001ELECTRIC COMPONENTS. ==================== PRINTED CIRCUIT BOARD ===================== MANUFACTURER PART # ==========
REPUESTOS ELÉCTRICOS | 50099343 | RESISTENCIA PN2,32E+46 OTIS | 2 | UN | ================== OTIS 232-E44ELECTRONIC COMPONENTS. ========== =========== RESISTORS. ========== OHMS WATTS MANUFACTURER/CAT.# ==== =====
REPUESTOS ELÉCTRICOS | 50099347 | RESISTENCIA PN2,32E+187 OTIS | 2 | UN | ================== OTIS 232-E185ELECTRONIC COMPONENTS. ========== =========== RESISTORS. ========== OHMS WATTS MANUFACTURER/CAT.# ==== =====
REPUESTOS ELÉCTRICOS | 50099352 | TARJ.CIRC.IMP. SENSORA VOL/CORRIENTE | 1 | UN | ====== MITSUBISHI ES01ELECTRIC COMPONENTS =================== PRINTED CIRCUIT BOARD ===================== MANUFACTURER PART # ============
REPUESTOS ELÉCTRICOS | 50099357 | ZAPATA COMPLETA FRENO 4 | 2 | UN | SHOE, WITH LINING, FOR 4' diam. BRAKE MANUFACTURER:GEC WITTON-KRAMER-England PART.# PB-12.833-87
REPUESTOS ELÉCTRICOS | 50099367 | RESISTENCIA PN98300H223 CH | 2 | UN | RESISTOR MANUFACTURER : CUTLER HAMMER PART # : 98300H223
REPUESTOS ELÉCTRICOS | 50099373 | TARJ.CIRC.IMP. SNUBBER | 1 | UN | CARD ASSY, SNUBBER SINGLE IGBT MANUFACTURER : SUNROC CO.INC. PART # : 80-219800-90
REPUESTOS ELÉCTRICOS | 50099376 | TARJ.CIRC.IMP. SNUBBER | 2 | UN | GATE TERM. SNUBBER PC CARD MANUFACTURER:HUBBEL IND.CONTROLS PART # : 48554-001
REPUESTOS ELÉCTRICOS | 50099379 | RESISTENCIA PNY1000 983 CH | 1 | UN | =================== CUTLER HAMMER Y1000-98300H244ELECTRONIC COMPONENTS. ========== =========== RESISTORS. ========== OHMS WATTS MANUFACTURER/PART.# ==== =====
REPUESTOS ELÉCTRICOS | 50099381 | ZAPATA DISCO 8.625 | 1 | UN | FRICTION DISC. MANUFACTURER : FEM PART.# 14006-1024 (RENEWAL PART FOR BRAKE.)
REPUESTOS ELÉCTRICOS | 50099383 | RESISTENCIA PNY200 983 CH | 1 | UN | =================== CUTLER HAMMER Y200-98300H232ELECTRONIC COMPONENTS. ========== =========== RESISTORS. ========== OHMS WATTS MANUFACTURER/PART.# ==== =====
REPUESTOS ELÉCTRICOS | 50099384 | TARJ.CIRC.IMP. SOBRECARGA | 1 | UN | ELECTRONIC CARD FOR OVERLOAD DEVICE MANUFACTURER : ADOS ELECTRONIC WEIGHING PART # : CS527-02
REPUESTOS ELÉCTRICOS | 50099387 | RESISTENCIA PNY100 983 CH | 1 | UN | =================== CUTLER HAMMER Y100-98300H228ELECTRONIC COMPONENTS. ========== =========== RESISTORS. ========== OHMS WATTS MANUFACTURER/PART.# ==== =====
REPUESTOS ELÉCTRICOS | 50099391 | RESISTENCIA PNY40 983 CH | 1 | UN | =================== CUTLER HAMMER Y40-98300H223ELECTRONIC COMPONENTS. ========== =========== RESISTORS. ========== OHMS WATTS MANUFACTURER/PART.# ==== =====
REPUESTOS ELÉCTRICOS | 50099395 | RESISTENCIA PNY1200 983 CH | 1 | UN | =================== CUTLER HAMMER Y1200-98300H242ELECTRONIC COMPONENTS. ========== =========== RESISTORS. ========== OHMS WATTS MANUFACTURER/PART.# ==== =====
REPUESTOS ELÉCTRICOS | 50099400 | TARJ.CIRC.IMP. SUPRESORA RUIDO | 1 | UN | CARD ASSY., SUPRESSOR DC NOISE MANUFACTURER : SUNROC CO.INC. PART # : 80-210500-90
REPUESTOS ELÉCTRICOS | 50099403 | RESISTENCIA PN2451S75 | 1 | UN | =================== 250 90 GLASGOW 2451S75ELECTRONIC COMPONENTS. ========== =========== RESISTORS. ========== OHMS WATTS MANUFACTURER/PART.# ==== =====
REPUESTOS ELÉCTRICOS | 50099404 | TARJ.CIRC.IMP. SUPRESORA RUIDO | 1 | UN | CARD ASSY., SUPRESSOR AC NOISE MANUFACTURER : SUNROC CO.INC. PART # : 80-212901-90
REPUESTOS ELÉCTRICOS | 50099408 | TARJ.CIRC.IMP. SW MEMORIA | 1 | UN | JOSEPH FROLING Gmbh.' PRINTED CIRCUIT BOARD. ====================== No.854248.
REPUESTOS ELÉCTRICOS | 50099412 | TARJ.CIRC.IMP. TECLADO DISPLAY | 2 | UN | KEY/LED/DISPLAY CARD MANUFACTURER:GENERAL ELECTRIC PART # : DS200KLDBG1A
REPUESTOS ELÉCTRICOS | 50099416 | TARJ.CIRC.IMP. TEMPORIZADOR | 2 | UN | ==== ====== JOSEF FROHLING GMBH 07TI21B-EELECTRIC COMPONENTS. ==================== PRINTED CIRCUIT BOARD. ====================== MANUFACTURER PART.# ========
REPUESTOS ELÉCTRICOS | 50099420 | TARJ.CIRC.IMP. TERMINADOR LINEA | 1 | UN | GENERAL ELECTRIC' PRINTED CIRCUIT BOARD ======== ========= ======= ======= ===== PART.# ====== PX1000-ILTB5.
REPUESTOS ELÉCTRICOS | 50099425 | TARJ.CIRC.IMP. TERMINAL | 1 | UN | .# PWB68A999701DA1.ELECTRIC COMPONENTS. 'GENERAL ELECTRIC' PRINTED CIRCUIT BOARD PART
REPUESTOS ELÉCTRICOS | 50099433 | TARJ.CIRC.IMP. TERMINAL OPERACION | 1 | UN | ASEA' PRINTED CIRCUIT BOARD. ============================== 5693380-BT
REPUESTOS ELÉCTRICOS | 50099441 | TARJ.CIRC.IMP. TIPO S023 110VCA-10VCC | 1 | UN | .# CARD S023 DANIELI 110VCA-10VCC N.006721.EELECTRIC COMPONENTS. 'GENERAL ELECTRIC' PRINTED CIRCUIT BOARD PART
REPUESTOS ELÉCTRICOS | 50099447 | TARJ.CIRC.IMP. TRANFORMADORA PULSO | 1 | UN | .# 193X727ABG01ELECTRIC COMPONENTS. 'GENERAL ELECTRIC' PRINTED CIRCUIT BOARD PART
REPUESTOS ELÉCTRICOS | 50099450 | TARJ.CIRC.IMP. TRANSF.PULSOS | 1 | UN | DC 2000 POWER CONNECTION CARD MANUFACTURER:GENERAL ELECTRIC PART # : DS200PCCAG1A
REPUESTOS ELÉCTRICOS | 50099459 | TARJ.CIRC.IMP. TRANSF.SENAL | 1 | UN | 3S7517ST104APRINTED CIRCUIT BOARD. ======= ======= ====== MANUFACTURER PART.# ============ ====== GENERAL ELECTRIC
REPUESTOS ELÉCTRICOS | 50099462 | TARJ.CIRC.IMP. TRANSFORMADORA | 2 | UN | TRANSFORMER CARD, ITEM 915-191-24 MANUFACTURER : MERLIN GERIN PART # : 1488770-1488771
REPUESTOS ELÉCTRICOS | 50099465 | TARJ.CIRC.IMP. TRANSMIS/RECEPTOR | 1 | UN | GENERAL ELECTRIC' PRINTED CIRCUIT BOARD ======== ========= ======= ======= ===== PART.# ====== PX1000-PTRB1.
REPUESTOS ELÉCTRICOS | 50099468 | TARJ.CIRC.IMP. TRANSMIS/RECEPTOR | 2 | UN | GENERAL ELECTRIC' PRINTED CIRCUIT BOARD ======== ========= ======= ======= ===== PART.# ====== PX1000-PTRC1.
REPUESTOS ELÉCTRICOS | 50104843 | TRANSF.CORR. 1600.0/5.0 A 600 V | 1 | UN
REPUESTOS ELÉCTRICOS | 50104860 | TRANSF.CORR. 4000.0/5.0 A 600 V | 1 | UN
REPUESTOS ELÉCTRICOS | 50104902 | FUENTE PODER 220VCA/30VCC | 1 | UN
REPUESTOS ELÉCTRICOS | 50104952 | EMPQ.TAP | 2 | UN
REPUESTOS ELÉCTRICOS | 50104961 | INDICADOR DE DERIVACION | 1 | UN
REPUESTOS ELÉCTRICOS | 50105029 | CALEF. 3F 600 MM L 1200.0 W 380 | 1 | UN
REPUESTOS ELÉCTRICOS | 50105038 | CALEF. 1240 MM L 1650.0 W 380 | 1 | UN
REPUESTOS ELÉCTRICOS | 50105182 | TRANSF.1F 380/140-150-160 1.00KVA. | 1 | UN
REPUESTOS ELÉCTRICOS | 50105234 | TRANSF.3F 380/460V 170.00KVA | 1 | UN
REPUESTOS ELÉCTRICOS | 50105251 | TRANSF.3F 380/380V 175.00KVA | 1 | UN
REPUESTOS ELÉCTRICOS | 50105268 | TRANSF.3F 380/219V 260.00KVA | 1 | UN
REPUESTOS ELÉCTRICOS | 50105276 | TRANSF.3F 4160/480V 750.00KVA | 1 | UN
REPUESTOS ELÉCTRICOS | 50105319 | TRANSF. SENSOR 3200A | 2 | UN
REPUESTOS ELÉCTRICOS | 50105327 | TRANSF.CORR. 300.0/5.0 A 600 V | 2 | UN
REPUESTOS ELÉCTRICOS | 50105336 | TRANSF.CORR. 500.0/5.0 A 600 V 10 VA | 2 | UN
REPUESTOS ELÉCTRICOS | 50105378 | TRANSF.CORR. 3000.0/5.0 A 3000V TIPO C6T | 1 | UN
REPUESTOS ELÉCTRICOS | 50105387 | TRANSF.CORR. 600.0/5.0 A 15000 V | 2 | UN
REPUESTOS ELÉCTRICOS | 50105404 | TRANSF.TENSION 14400/120V 100VA | 1 | UN
REPUESTOS ELÉCTRICOS | 50105421 | CHOQUE FILTRO 15 4H | 1 | UN
REPUESTOS ELÉCTRICOS | 50105429 | CHOQUE FILTRO 10 H | 1 | UN
REPUESTOS ELÉCTRICOS | 50105438 | EMPQ.TAP | 2 | UN
REPUESTOS ELÉCTRICOS | 50105455 | AISL. BAJA TENSIO | 2 | UN
REPUESTOS ELÉCTRICOS | 50105464 | AISL. BAJA TENSIO | 2 | UN
REPUESTOS ELÉCTRICOS | 50105481 | AISL. ALTA TENSIO | 2 | UN
REPUESTOS ELÉCTRICOS | 50105591 | FILTRO 10 7/8' DIA. | 1 | UN
REPUESTOS ELÉCTRICOS | 50105608 | CORREA | 2 | UN
REPUESTOS ELÉCTRICOS | 50105625 | RODETE VENT. | 2 | UN
REPUESTOS ELÉCTRICOS | 50105702 | DESCONECTADOR 150 KV 1250A | 1 | JGO
REPUESTOS ELÉCTRICOS | 50105711 | PARARRAYOS 6.0 KV | 2 | UN
REPUESTOS ELÉCTRICOS | 50105857 | INTERRUPTOR DE PRESION MOD.SP-RV-150 | 1 | UN | INTERRUPTOR PRESION MOD.SP-RV-150N° DE PARTE:41-06452SIGLA: CAP
REPUESTOS ELÉCTRICOS | 50108193 | SELECTOR ELECTRICO ESTANDAR | 1 | UN
REPUESTOS ELÉCTRICOS | 50110910 | REST.ARMADA 39 OH | 2 | UN
REPUESTOS ELÉCTRICOS | 50110917 | REST. 25 W 50 OH | 1 | UN
REPUESTOS ELÉCTRICOS | 50110966 | AMPERIMETRO ANALOGO 0/200A | 1 | UN
REPUESTOS ELÉCTRICOS | 50111305 | CONDENSADOR PN68A7052P1B10 | 1 | UN
REPUESTOS ELÉCTRICOS | 50111382 | AMPERIMETRO ANALOGO TRUB-TAUBER CA-CC | 1 | UN
REPUESTOS ELÉCTRICOS | 50111389 | AMPERIMETRO ANOLOGO CA | 1 | UN
REPUESTOS ELÉCTRICOS | 50111487 | BATERIA RECARGABLE PANASONIC LCR856P | 1 | JGO
REPUESTOS ELÉCTRICOS | 50112264 | INTERLOCK MEC CD231EA-S IT.4 | 2 | UN
REPUESTOS ELÉCTRICOS | 50115333 | MOD. FUENTE PODER PNA0J2PW | 1 | UN
REPUESTOS ELÉCTRICOS | 50115361 | MODULO ENTRADA/SALIDA | 1 | UN
REPUESTOS ELÉCTRICOS | 50115368 | MODULO SALIDA PNA0J2-E24T | 1 | UN
REPUESTOS ELÉCTRICOS | 50115375 | FUENTE PODER 110VCA/5VCC 6A | 1 | UN
REPUESTOS ELÉCTRICOS | 50115389 | TARJ.CIRC.IMP.TRANSF.PULSO | 2 | UN
REPUESTOS ELÉCTRICOS | 50115417 | TARJ.CIRC.IMP. SALIDA DIGITALE 110VCA | 1 | UN
REPUESTOS ELÉCTRICOS | 50115423 | TARJ.CIRC.IMP. SALIDA DIGITAL 110VCA | 1 | UN
REPUESTOS ELÉCTRICOS | 50115430 | TARJ.CIRC.IMP. AISL.DISPARO MODULO SER | 1 | UN
REPUESTOS ELÉCTRICOS | 50115455 | TARJ.CIRC.IMP. COMUNICACION PML3720 | 2 | UN
REPUESTOS ELÉCTRICOS | 50115469 | TARJ.CIRC.IMP. 16 RELES 110VCA | 1 | UN
REPUESTOS ELÉCTRICOS | 50115476 | TARJ.CIRC.IMP. 4 RELES 110VCA | 1 | UN
REPUESTOS ELÉCTRICOS | 50115483 | TARJ.CIRC.IMP. 'SMP | 1 | UN
REPUESTOS ELÉCTRICOS | 50115493 | T.CIRC.IMP. PNDEAV 120/01 | 1 | UN
REPUESTOS ELÉCTRICOS | 50115500 | TARJETA STATUS OE | 1 | UN
REPUESTOS ELÉCTRICOS | 50115507 | TARJETA IVFC (REP 50089180) | 1 | UN
REPUESTOS ELÉCTRICOS | 50115513 | TARJ.CIRC.IMP. LOGICA | 1 | UN
REPUESTOS ELÉCTRICOS | 50115525 | T.CIRC.IMP. PNTI/BMV | 1 | UN
REPUESTOS ELÉCTRICOS | 50115623 | BASE TUBO FLUORESCENTE 72' 660W 200V | 1 | UN
REPUESTOS ELÉCTRICOS | 50115630 | BASE TUBO FLUORESCENTE 72' 660W 1000V | 1 | UN
REPUESTOS ELÉCTRICOS | 50115651 | HOROMETRO 120VCA 50HZ 0.030A | 1 | UN
REPUESTOS ELÉCTRICOS | 50115798 | UNIDAD CONTADOR ALTA VELOCIDAD | 1 | UN
REPUESTOS ELÉCTRICOS | 50115833 | TARJ.CIRC.IMP.ENTRADA/SALIDA | 1 | UN
REPUESTOS ELÉCTRICOS | 50115840 | TARJ.CIRC.IMP. TEMPORIZADORA CALOR/FRIO | 1 | UN
REPUESTOS ELÉCTRICOS | 50115847 | TARJ.CIRC.IMP. SINCRONIZADORA SEÑAL | 1 | UN
REPUESTOS ELÉCTRICOS | 50115881 | TARJ.CIRC.IMP. STAGGERWING | 1 | UN
REPUESTOS ELÉCTRICOS | 50115904 | T.CIRC.IMP. PNDMEV 001 | 1 | UN
REPUESTOS ELÉCTRICOS | 50115911 | T.CIRC.IMP. PNAL-H065-200E005B05 | 1 | UN
REPUESTOS ELÉCTRICOS | 50115918 | T.CIRC.IMP. PNAP-H065-200E003B05 | 1 | UN
REPUESTOS ELÉCTRICOS | 50115939 | T.CIRC.IMP. PNSBX/COMCOD-9505007 | 1 | UN
REPUESTOS ELÉCTRICOS | 50115960 | TRANSDUCTOR KVAR | 1 | UN
REPUESTOS ELÉCTRICOS | 50115967 | TRANSDUCTOR CORRIENTE | 1 | UN
REPUESTOS ELÉCTRICOS | 50115995 | PROGRAMADOR LTD | 1 | UN
REPUESTOS ELÉCTRICOS | 50116043 | MODULO SALIDA ANALOGA | 1 | UN
REPUESTOS ELÉCTRICOS | 50116057 | MODULO ADAPTADOR | 2 | UN
REPUESTOS ELÉCTRICOS | 50116064 | MODULO MAG.AMP.FIRING CONTROL | 2 | UN
REPUESTOS ELÉCTRICOS | 50116070 | MODULO BIAS | 2 | UN
REPUESTOS ELÉCTRICOS | 50116077 | MODULO DETECTOR FRECUENCIA | 2 | UN
REPUESTOS ELÉCTRICOS | 50116084 | MODULO PLUGGIN CONTROL | 2 | UN
REPUESTOS ELÉCTRICOS | 50116091 | MODULO CONTROL CALIENTE/FRIO | 1 | UN
REPUESTOS ELÉCTRICOS | 50116126 | FUENTE PODER +5V 7A , 12V 1A | 1 | UN | Fabricante: APPLIED RESEARCH LABORATORIESFUENTE PODER +5V 7A , 12V 1AN° de Parte: A027778
REPUESTOS ELÉCTRICOS | 50116136 | FUENTE PODER +24V 4.8A | 1 | UN
REPUESTOS ELÉCTRICOS | 50116143 | FUENTE PODER 220VCA 5A 250VCC | 1 | UN
REPUESTOS ELÉCTRICOS | 50116159 | FUENTE PODER FP1 | 1 | UN
REPUESTOS ELÉCTRICOS | 50116194 | DIODO 20A 800V | 1 | UN
REPUESTOS ELÉCTRICOS | 50116228 | VARISTOR PN80H1050D2 | 1 | UN
REPUESTOS ELÉCTRICOS | 50116304 | CON. SEÑA | 1 | UN
REPUESTOS ELÉCTRICOS | 50116325 | CABLE P/SENSOR TIPO V1-W-N-5M-PUR | 1 | UN
REPUESTOS ELÉCTRICOS | 50116407 | MOTOR CU CONTROL 230V | 1 | UN
REPUESTOS ELÉCTRICOS | 50116415 | MOTOR VENTILADOR 115V | 1 | UN
REPUESTOS ELÉCTRICOS | 50116463 | MODULO DIODOS TIRISTORES | 1 | UN
REPUESTOS ELÉCTRICOS | 50116470 | MODULO C/N DIODO | 1 | UN
REPUESTOS ELÉCTRICOS | 50116484 | MODULO SCR TARJETA DISPARO | 1 | UN
REPUESTOS ELÉCTRICOS | 50116491 | PANEL FUENTE PODER C/T3 | 1 | UN
REPUESTOS ELÉCTRICOS | 50116498 | MODULO INSTRUMENTO | 2 | UN
REPUESTOS ELÉCTRICOS | 50116512 | INTERFASE P/COMUNICACION CP521 | 1 | UN
REPUESTOS ELÉCTRICOS | 50116519 | REGULADOR VOLTAJE PN305-0824 | 1 | UN
REPUESTOS ELÉCTRICOS | 50116575 | SENSOR FOTOELECTRICO | 1 | UN
REPUESTOS ELÉCTRICOS | 50116603 | SENSOR TEMPERATURA 200 A 600 GR. C. | 1 | UN
REPUESTOS ELÉCTRICOS | 50116610 | SENSOR NIVEL MAG. | 2 | UN
REPUESTOS ELÉCTRICOS | 50116617 | SENSOR NIVEL MAG. | 2 | UN
REPUESTOS ELÉCTRICOS | 50116708 | DIGITO DISPLAY EXTERNO | 1 | UN
REPUESTOS ELÉCTRICOS | 50116715 | TARJ.CIRC.IMP,INTERFAZ DISPLAY EXTERNO | 1 | UN
REPUESTOS ELÉCTRICOS | 50117240 | MOTOR CA 3F 25.00HP 2900RPM | 1 | UN
REPUESTOS ELÉCTRICOS | 50117827 | MOTOR CA 3F 20.00HP 875RPM | 1 | UN
REPUESTOS ELÉCTRICOS | 50117834 | MOTOR CA 3F 20.00HP 850RPM | 1 | UN
REPUESTOS ELÉCTRICOS | 50117848 | MOTOR CA 3F 20.00HP 970RPM | 1 | UN
REPUESTOS ELÉCTRICOS | 50117869 | MOTOR CA 3F 25.00HP 1470RPM | 1 | UN
REPUESTOS ELÉCTRICOS | 50117876 | MOTOR CA 3F 25.00HP 1465RPM | 1 | UN
REPUESTOS ELÉCTRICOS | 50117883 | MOTOR CA 3F 25.00HP 1475RPM | 2 | UN
REPUESTOS ELÉCTRICOS | 50117904 | MOTOR CA 3F 30.00HP 675RPM | 1 | UN
REPUESTOS ELÉCTRICOS | 50117988 | MOTOR CA 3F 20.00HP 2880RPM | 2 | UN
REPUESTOS ELÉCTRICOS | 50118016 | MOTOR CA 3F 40.00HP 590RPM | 1 | UN
REPUESTOS ELÉCTRICOS | 50118100 | MOTOR CA 3F 30.00KW 960RPM | 1 | UN
REPUESTOS ELÉCTRICOS | 50118198 | VENTILADOR 5.00HP 2880RPM 380V | 1 | UN
REPUESTOS ELÉCTRICOS | 50118212 | VENTILADOR 15.00HP 2900RPM 380V | 1 | UN
REPUESTOS ELÉCTRICOS | 50118226 | VENTILADOR .04KW 2920RPM 380V | 1 | UN
REPUESTOS ELÉCTRICOS | 50118233 | MOTOR SINC. CA 3F 2150 HP 1000RPM 4000V | 1 | UN
REPUESTOS ELÉCTRICOS | 50118282 | MOTOR CA 3F 25.00HP 735RPM | 1 | UN
REPUESTOS ELÉCTRICOS | 50118296 | MOTOR CA 3F 25.00HP 905RPM | 1 | UN
REPUESTOS ELÉCTRICOS | 50118352 | MOTOR CA 3F 40.00HP 978RPM | 1 | UN
REPUESTOS ELÉCTRICOS | 50118359 | MOTOR CA 3F 50.00HP 1475RPM 326TSD | 1 | UN
REPUESTOS ELÉCTRICOS | 50118401 | MOTOR CA 3F 75.00HP 1500RPM | 1 | UN
REPUESTOS ELÉCTRICOS | 50118429 | MOTOR CA 3F 50.00HP 1470RPM | 2 | UN
REPUESTOS ELÉCTRICOS | 50118436 | MOTOR CA 3F 50.00HP 975RPM | 1 | UN
REPUESTOS ELÉCTRICOS | 50118578 | MOTOR CA 3F 400.0KW 1490RPM - 4160 VOLTS | 1 | UN
REPUESTOS ELÉCTRICOS | 50118606 | MOTOR CA 3F 20.00HP 960RPM | 1 | UN
REPUESTOS ELÉCTRICOS | 50118627 | MOTOR CA 3F 13/18KW 727/970RPM | 1 | UN
REPUESTOS ELÉCTRICOS | 50118655 | GENERADOR 6.OKW 1500RPM 125V | 1 | UN
REPUESTOS ELÉCTRICOS | 50118662 | MOTOR TORQUE 5 LBS/PIE 380VCA | 1 | UN
REPUESTOS ELÉCTRICOS | 50118669 | MOTOR TORQUE 5 LBS/PIE 380VCA | 1 | UN
REPUESTOS ELÉCTRICOS | 50118676 | MOTOR TORQUE | 1 | UN
REPUESTOS ELÉCTRICOS | 50118872 | GENER.TACOM. 100.00V 1000RPM | 1 | UN
REPUESTOS ELÉCTRICOS | 50118907 | GENER.CC DC 150KW 250.00V 975RPM | 2 | UN
REPUESTOS ELÉCTRICOS | 50118928 | SELSYN TRANSMISOR DIFERENCIAL 115VCA | 1 | UN
REPUESTOS ELÉCTRICOS | 50118956 | GENERADOR EXI.33.00KW P/MOTOR 4900HP:LPC | 1 | UN
REPUESTOS ELÉCTRICOS | 50118963 | ARMADURA PNSD-E 132L | 2 | UN
REPUESTOS ELÉCTRICOS | 50118977 | ARMADURA 19.00KW | 1 | UN
REPUESTOS ELÉCTRICOS | 50119005 | EJE ARMADURA MOTOR MD 806 | 1 | UN
REPUESTOS ELÉCTRICOS | 50119040 | MAZA VENTILADOR PN36A164050AAH01 | 1 | UN
REPUESTOS ELÉCTRICOS | 50119054 | MAZA VENTILADOR PN36A164054AAH01 | 1 | UN
REPUESTOS ELÉCTRICOS | 50119061 | MAZA VENTILADOR PN36A164056AAH01 | 1 | UN
REPUESTOS ELÉCTRICOS | 50119075 | CHAV. PINO | 2 | UN
REPUESTOS ELÉCTRICOS | 50119082 | CHAV. PINO | 1 | UN
REPUESTOS ELÉCTRICOS | 50119140 | ESTATOR COMPLETO 30.00KW 380V | 1 | UN
REPUESTOS ELÉCTRICOS | 50119213 | GENER.CC TRAC.GRUA CARRIL | 1 | UN
REPUESTOS ELÉCTRICOS | 50119224 | BOB. CAMP PNSD-E 132L | 1 | JGO
REPUESTOS ELÉCTRICOS | 50119227 | BOB. INTER. PNGCM-808 | 1 | JGO
REPUESTOS ELÉCTRICOS | 50119230 | TAPA RODAMIENTO PN36A164808AD001 | 1 | UN
REPUESTOS ELÉCTRICOS | 50119231 | TAPA RODAMIENTO PN36A164803AB002 | 1 | UN
REPUESTOS ELÉCTRICOS | 50119232 | TAPA RODAMIENTO PN36A164813AB001 | 2 | UN
REPUESTOS ELÉCTRICOS | 50119233 | BOB.INTERPO.POL. PN36A164366AAG01 | 1 | UN
REPUESTOS ELÉCTRICOS | 50119236 | AISLADOR PN36A161679ACG01 | 1 | UN
REPUESTOS ELÉCTRICOS | 50119240 | GOL. SEGURO PINO PN36A164222AA002 | 2 | UN
REPUESTOS ELÉCTRICOS | 50119242 | GOL. SEGURO PINO PN36A164222AA00 | 1 | UN
REPUESTOS ELÉCTRICOS | 50119245 | ESTATOR COMPLETO 15.00KW 380V | 1 | UN
REPUESTOS ELÉCTRICOS | 50119246 | ESTATOR COMPLETO 45.00KW 380V | 1 | UN
REPUESTOS ELÉCTRICOS | 50119247 | ESTATOR COMPLETO 55.00KW 380V | 1 | UN
REPUESTOS ELÉCTRICOS | 50119248 | ESTATOR COMPLETO 75.00KW 380V | 1 | UN
REPUESTOS ELÉCTRICOS | 50119249 | ESTATOR NUCLEO MAG.110.00KW 380V. | 1 | UN
REPUESTOS ELÉCTRICOS | 50119255 | ACOPLAMIENTO | 1 | UN
REPUESTOS ELÉCTRICOS | 50119256 | ACOPLAMIENTO | 1 | UN
REPUESTOS ELÉCTRICOS | 50119258 | RUEDA LOCA TECLE | 2 | UN
REPUESTOS ELÉCTRICOS | 50119259 | RUEDA MOTRIZ TECLE | 2 | UN
REPUESTOS ELÉCTRICOS | 50119264 | TRANSF.1F 550-580-610/230 3.00KVA. | 1 | UN
REPUESTOS ELÉCTRICOS | 50119265 | TRANSF.1F 220/380-220V 4.00KVA. | 1 | UN
REPUESTOS ELÉCTRICOS | 50119268 | TRANSF.1F 4160/120-8-16-32 17.00KVA | 1 | UN
REPUESTOS ELÉCTRICOS | 50119269 | TRANSF.3F 380/460V 15.00KVA | 1 | UN
REPUESTOS ELÉCTRICOS | 50119270 | TRANSF.3F 380/460V 20.00KVA | 1 | UN
REPUESTOS ELÉCTRICOS | 50119271 | TRANSF.3F 380/460V 75.00KVA | 1 | UN
REPUESTOS ELÉCTRICOS | 50119276 | TRANSF.3F 380/460V 151.00KVA | 1 | UN
REPUESTOS ELÉCTRICOS | 50119284 | TRANSF. SENSOR 600-1600A | 2 | UN
REPUESTOS ELÉCTRICOS | 50128586 | COND. ELECTROLIT. 10MF 75V | 1 | UN
REPUESTOS ELÉCTRICOS | 50128588 | REST.DE CARBON 0.5 W 510000 OHM | 2 | UN
REPUESTOS ELÉCTRICOS | 50128590 | REST.FIJA VITRIFIC. (OBSOLETO S/REEM.) | 2 | UN
REPUESTOS ELÉCTRICOS | 50128595 | POTENCIOMETRO PNUA-5962-1-D | 1 | UN
REPUESTOS ELÉCTRICOS | 50128676 | CAPSULA | 1 | UN
REPUESTOS ELÉCTRICOS | 50128677 | TARJETA CIRCUIT MULTIBUS 3 BIT 404202 | 1 | UN | #N/A
REPUESTOS ELÉCTRICOS | 50128683 | INTERFASE INTEL PBA502268002 | 1 | UN | #N/A
REPUESTOS ELÉCTRICOS | 50128684 | DELNI INTERFASE COMUNICACION FTZCI7986 | 1 | UN | #N/A
REPUESTOS ELÉCTRICOS | 50128686 | BLOQUE TERMINAL 12 ENTRADAS STB212 | 1 | UN | #N/A
REPUESTOS ELÉCTRICOS | 50128692 | DESC. | 1 | UN
REPUESTOS ELÉCTRICOS | 50128739 | TARJETA CIRCUIT BABY CARD MBT02 | 1 | UN | #N/A
REPUESTOS ELÉCTRICOS | 50128743 | FUENTE PODER HGC 1000W RP10003AHZ | 1 | UN | #N/A
REPUESTOS ELÉCTRICOS | 50128745 | ALARMA SONORA MOD.PD 12VCC 0,5A | 1 | UN
REPUESTOS ELÉCTRICOS | 50128748 | MODULO GENERADOR SENAL SIMPLE | 1 | UN
REPUESTOS ELÉCTRICOS | 54003128 | ENCHUFE H VOLANTE 32PIN 30A CAVOTEC | 1 | UN | CONECTOR, ENCHUFE, ELECTRICIDAD, NOMBRE DEL FABRICANTE: CAVOTEC, NUMERO PARTE FABRICANTE: PC4-TX32-00250, IDENTIFICACION EQUIPO DELQUE ES PARTE: TORRE TELESCOPICA, CARACTERISTICAS ADICIONALES: HEMBRA VOLANTE, 32 PINES, 30 AMP.
REPUESTOS ELÉCTRICOS | 54003129 | ENCHUFE M SOBREP 32PIN 30A CAVOTEC | 1 | UN | CONECTOR, ELECTRICO, ENCHUFABLE, NOMBRE DEL FABRICANTE: CAVOTEC, NUMERO PARTE FABRICANTE: PC4-WX32-0250, IDENTIFICACION EQUIPO DEL QUE ES PARTE: TORRE TELESCOPICA, CANTIDAD POLOS: 32, MEDIDA DE CORRIENTE DEL INTERRUPTOR EN AMPERES: 30 AMP, CARACTERISTICAS
REPUESTOS ELÉCTRICOS | 54003137 | ENCHUFE H SOBREP 6PIN 100A 500V CAVOTEC | 1 | UN | CONECTOR, ENCHUFE, ELECTRICIDAD, NOMBRE DEL FABRICANTE: CAVOTEC, NUMERO PARTE FABRICANTE: PC2-TX04-S160/36, CARACTERISTICAS ADICIONALES: HEMBRA SOBREP, 6 POLOS, 100 AMP, 500 VLT.
REPUESTOS ELÉCTRICOS | 54003138 | ENCHUFE M FIJO 6P 100A 500V CAVOTEC | 1 | UN | CONECTOR, ELECTRICO, ENCHUFABLE, NOMBRE DEL FABRICANTE: CAVOTEC, NUMERO PARTE FABRICANTE: PC2-WX04-S160R, CANTIDAD POLOS: 6, MEDIDADE CORRIENTE DEL INTERRUPTOR EN AMPERES: 100 AMP, TIPO Y RANGO VOLTAJE EN VOLTS: 500 VLT CC, CARACTERISTICAS ADICIONALES: M
REPUESTOS ELÉCTRICOS | 54004873 | INT.CONTROL P/EMERGENCIA FABRICACION | 1 | UN | INTERRUPTOR CONTROL, FABRICANTE: FABRICACION, NUMERO DE PARTE: VB/2A/P, USO: P/EMERGENCIA SIMPLE
REPUESTOS ELÉCTRICOS | 54004876 | PARTE FRONTAL 100A CAVOTEC PCX31112001 | 1 | UN | PARTE FRONTAL, CONECTOR MACHO, 100 A, 500 V, FABRICANTE: CAVOTEC, NUMERO DE PARTE: PCX-31112-001.
REPUESTOS ELÉCTRICOS | 54006581 | BOQUILLA AISL P- DUCTO 5" ADALET | 1 | UN | 5 INH.CASQUILLO, CONDUCTO ELECTRICO, NUMERO PARTE FABRICANTE: PE20, DESIGNACION TIPO/MODELO: ADALET, TAMAÑO COMERCIAL ACOMODADO DEL ITEM:
REPUESTOS ELÉCTRICOS | 54009833 | BLOQUE AISL P/ENCHU MCH 32 CONT CAVOTEC | 1 | UN | BARRA AISLANTE,ELECTRICA, NOMBRE DEL FABRICANTE: CAVOTEC, NUMERO PARTE FABRICANTE: PCX-21413-704F, IDENTIFICACION EQUIPO DEL QUE ESPARTE: ENCHUFE MACHO 32 CONT MACHO.
REPUESTOS ELÉCTRICOS | 54009835 | BLOQUE AISL P/ENCHU HEM 32 CONT CAVOTEC | 1 | UN | BARRA AISLANTE,ELECTRICA, NOMBRE DEL FABRICANTE: CAVOTEC, NUMERO PARTE FABRICANTE: PCX-21423-704F, IDENTIFICACION EQUIPO DEL QUE ESPARTE: ENCHUFE HEMBRA 32 PINES HEMBRA.
REPUESTOS ELÉCTRICOS | 54009914 | AISL. A.T. (OBSOLETO | 1 | UN | -------------------- THE PACKAGE SHOULD HAVE TWO MARKINGS, FRONT AND SIDE ,INDICATING SUPPLIER NAME, PURCHASE ORDER NUMBER, IT CAN EITHER BE ISSUED BY THE SUPPLIER'S QUALITY CONTROL DEPARMENT OR BY AN INDEPENDENT,WELL RESPECTED CERTIFYING ORGANIZATION.E WITH A CERTIFICATE STATING THAT THE PHYSICAL, CHEMICAL AND DIMENSIONAL SPECIFICATIONS ORDERED HAVE BEEN MET THE CERTIFICATEEM NUMBER AND PACKAGE WEIGHT. INSPECTION CERTIFICATE ---------------------------------------------- EVERY DELIVERY MUST COMHIGH VOLTAJE INSULATOR 'DANIELI' DWG. N.057172.V CRITICAL SPARE ISO 9002 USER: TRANSFORMER 19 MVA IDENTIFICATION --------
REPUESTOS ELÉCTRICOS | 54010368 | ESPACIADOR | 1 | UN | PART # : 633053 (SECTION 6-020)HEIGHT SPACER, 3.1/2' HEIGHT, 3' BOLT CIRCLE INSULATORS, 4.1/4' OVERALL DIAM. MANUFACTURER : DELTA STAR INC.(www.transtech-sc.com)
REPUESTOS ELÉCTRICOS | 54010620 | FUSIBLE 300 mA 17,5 KV FERRAZ | 1 | UN | CORRIENTE : 300 mAMANUFACTURER : FERRAZPART NUMBER : RO80929VOLTAJE : 17,5 KV
REPUESTOS ELÉCTRICOS | 54010621 | FUSIBLE 0.315A 250V 5X20 mm. | 1 | UN | 250VAC BUSSMANN GDCFUSE, GLASS TUBE, 1/4 X 1.1/4' SIZE. BRANDS INDICATED OR EQUAL. AMPS VOLTS BRAND ==== ===== ===== 0.315
REPUESTOS ELÉCTRICOS | 54010640 | FUSIBLE 1.00A 250V 9/16X2 | 2 | UN | FUSES ===== AMPS. VOLTS BRAND. PART. # ===== ===== ====== ===== = 1.00 250V BUSSMAN FRS-R1
REPUESTOS ELÉCTRICOS | 54010662 | FUSIBLE 10.00A 500V 15X50 | 2 | UN | ============ 10.00 500V MITSUBISHI FA30C-10ELECTRIC COMPONENTS =================== FUSES ===== AMPS. VOLTS MANUFACTURER ===== ===== PART #
REPUESTOS ELÉCTRICOS | 54010679 | FUSIBLE 100.00A 700V B/PERNO | 1 | UN | FUSE, 100A - 700VOLTS MANUFACTURER : GOULD PART # : A70P100
REPUESTOS ELÉCTRICOS | 54010714 | FUSIBLE 16A-500V (gG) 3 xE27 TAPON ROSCA | 1 | UN | SIGLA : K - K PARTNUMBER : 3+NP
REPUESTOS ELÉCTRICOS | 54010740 | FUSIBLE 20.00A 300V 15X50 | 1 | UN | ============ 20.00 300V MITSUBISHI FA30B-20ELECTRIC COMPONENTS =================== FUSES ===== AMPS. VOLTS MANUFACTURER ===== ===== PART #
REPUESTOS ELÉCTRICOS | 54010783 | FUSIBLE 30.00A 300V 13/32X1.5/8 | 2 | UN | FUSES ===== AMPS. VOLTS BRAND PART. # ===== ===== ===== ===== = 30.00 300 BUSSMAN SC30
REPUESTOS ELÉCTRICOS | 54010802 | FUSIBLE 350.00A 415V C/PERC. | 1 | UN | FUSES ===== AMPS. VOLTS BRAND PART. # ===== ===== ===== ===== = 350.00 415 MOYSE 190 BP
REPUESTOS ELÉCTRICOS | 54010911 | GLOBO LAMPARA SEÑALIZ ROJA (AUTOMATIC | 1 | UN | formulación de los materiales suministrados, estarán libres de sustancias contaminantes para la salud humana o el medio ambiente. En el caso que esto no sea posible, el proveedor deberá informar sobre los agentes contaminantes, su concentración y los/o internacional.GLOBO ROJO, PARA LINTERNA MODELO FA-249 FABRICANTE : AUTOMATIC POWER INC. USA PART # : 8086-0002 PROTECCIÓN MEDIO AMBIENTE. Lamétodos recomendados para manipularlos y neutralizarlos. Además debe indicar código de riesgo con normalización nacional y
REPUESTOS ELÉCTRICOS | 54011209 | PORTAFUSIBLE BALIN E27 2P 25A 500V | 2 | UN | ELECTRIC COMPONENTS =================== FUSE HOLDER =========== POLES AMP VOLT MANUFACTURER ===== === ==== PART # ============ 2 25 500 SIEMENS
REPUESTOS ELÉCTRICOS | 54011237 | PROTECTOR P/ENCHUFE H T.LOCK 2323 | 1 | UN | YELLOW WEATHER PROOF BOOT 'HUBBELL' # 6032.
REPUESTOS ELÉCTRICOS | 54011238 | PROTECTOR P/ENCHUFE M T.LOCK 2321 | 1 | UN | YELLOW WEATHER PROOF BOOT 'HUBBELL' # 60CM31
REPUESTOS ELÉCTRICOS | 54011443 | UNIDAD DESTELLO APF-247-4 | 1 | UN | La formulación de los materiales suministrados, estarán libres de sustancias contaminantes para la salud humana o el medio ambiel y/o internacional.nte. En el caso que esto no sea posible, el proveedor deberá informar sobre los agentes contaminantes, su concentración y los métodos recomendados para manipularlos y neutralizarlos. Además debe indicar código de riesgo con normalización nacionaUNIDAD DESTELLADORA, PARA MODELO FA - 249 FABRICANTE : AUTOMATIC POWER INC. USA PARTE # : 9060-0203 PROTECCIÓN MEDIO AMBIENTE.
REPUESTOS ELÉCTRICOS | 54011444 | UNIDAD MOTORIZ CAMB.6LAMP | 1 | UN | y los métodos recomendados para manipularlos y neutralizarlos. Además debe indicar código de riesgo con normalización nacE. La formulación de los materiales suministrados, estarán libres de sustancias contaminantes para la salud humana o el medio aional y/o internacional.mbiente. En el caso que esto no sea posible, el proveedor deberá informar sobre los agentes contaminantes, su concentraciónUNIDAD CAMBIADORA DE LAMPARAS, PARA MODELO FA-249 FABRICANTE : AUTOMATIC POWER INC PARTE # : 8087 - 0059 PROTECCIÓN MEDIO AMBIENT
REPUESTOS ELÉCTRICOS | 54011796 | CORONILLA PORCELANA E33S | 2 | UN | ======================== DESCRIPCION FABRICANTE ==== E33S 5SH1161 PROTECCIÓN MEDIO AMBIENTE. La formulación de los materiale manipularlos y neutralizarlos. Además debe indicar código de riesgo con normalización nacional y/o internacional.======= # CATALOGO ========== CORONILLA PORCELANA SIEMENSa posible, el proveedor deberá informar sobre los agentes contaminantes, su concentración y los métodos recomendados paraCOMPONENTES ELECTRICOS ====================== ACCESORIOS PARA FUSIBLESs suministrados, estarán libres de sustancias contaminantes para la salud humana o el medio ambiente. En el caso que esto no se
REPUESTOS ELÉCTRICOS | 54011834 | AISLADOR SOPORTE | 1 | UN | # CATALOGO: B360896Además debe indicar código de riesgo conAISLADORES DE ALTA TENSIONDESCRIPCION: AISLADOR SOPORTEestarán libres de sustancias contaminantes para laesto no sea posible, el proveedor deberá informarFABRICANTE: MERLIN GERINLa formulación de los materiales suministrados,neutralizarlos.normalización nacional y/o internacional.PROTECCIÓN MEDIO AMBIENTEsalud humana o el medio ambiente. En el caso quesobre los agentes contaminantes, su concentracióny los métodos recomendados para manipularlos y
REPUESTOS ELÉCTRICOS | 54011844 | DESTELLADOR PANEL ALARM. | 2 | UN
REPUESTOS ELÉCTRICOS | 54011854 | HOJA P/RASPADOR M22091 NT321A | 2 | UN
REPUESTOS ELÉCTRICOS | 54011879 | FUSIBLE 4.00A 600V 2..1/4X13/16 | 1 | UN
REPUESTOS ELÉCTRICOS | 54011886 | BLOQUE AISL. P/ENCHUFE 19 CONT. MACHOS | 2 | UN
REPUESTOS ELÉCTRICOS | 54011887 | BLOQUE AISL. P/ENCHU. 19 CONT. HEMBRA | 2 | UN
REPUESTOS ELÉCTRICOS | 54011913 | CAMPANILLA 10" 24VCC 0.06A | 1 | UN
REPUESTOS ELÉCTRICOS | 54011924 | ESLABON C/CABEZA NGK 4H 556E | 1 | UN
REPUESTOS ELÉCTRICOS | 54012049 | CJA.ENTRADA GALV DUCTO T&B #1532 | 2 | UN
REPUESTOS ELÉCTRICOS | 54013358 | AISLACION OPTICA P/REACTOR | 1 | JGO
REPUESTOS ELÉCTRICOS | 54013359 | BASE OPTICA P/REACTOR | 1 | UN
REPUESTOS ELÉCTRICOS | 54013360 | IGNITOR LAMPARA SODIO AP CAT.HPS-150-3A | 1 | UN
REPUESTOS ELÉCTRICOS | 54013390 | PRENSA | 2 | UN
REPUESTOS ELÉCTRICOS | 54013407 | MOLDE GLC-EE3D | 2 | UN
REPUESTOS ELÉCTRICOS | 54020007 | FRENO MAGNETICO DERIV-RESTOS | 1 | UN
REPUESTOS ELÉCTRICOS | 54020008 | FRENO MAGNETICO DERIV-RESTOS | 1 | UN
REPUESTOS ELÉCTRICOS | 54020009 | FRENO MAGNETICO DERIV-USADO | 1 | UN
REPUESTOS ELÉCTRICOS | 50020865 | FUENTE PODER 0-1KV; 4ma MOD.PMT-10CN-1 | 1 | UN | MANUFACTURER: DATA MEASUREMENT CORPORATIONPART NUMBER: 100-18039-001.POWER SUPPLY,MODEL PMT 10CN1; 0-1 KV; 4 ma DC
REPUESTOS ELÉCTRICOS | 50020907 | FUENTE DE PODER NXGII | 1 | UN | Manufacturer: SIEMENSPart Number: A1A14000461.00SPOWER SUPPLY KIT NXGII
REPUESTOS ELÉCTRICOS | 50020911 | FUENTE DE PODER 690V | 1 | UN | Manufacturer: SIEMENSPart Number: A1A363634.01POWER SUPPLY 690V
REPUESTOS ELÉCTRICOS | 50021968 | ESCOBILLA CARBON SIEMENS KGS10EG367 | 1 | UN | .CARACTERISTICAS ADICIONALES:ESCOBILLA CONTACTO ELECTRICOFABRICANTE : MERSENFABRICANTE : SIEMENSGRADO : 367NUMERO PARTE : CLSH 237NUMERO PARTE : KGS 10EG367
REPUESTOS ELÉCTRICOS | 50028773 | ROTOR 2613 GEC CAB5041123 | 1 | UN | PMROTOR
REPUESTOS ELÉCTRICOS | 50038236 | IMPRESOR 24 COLUM MEDIDOR METRO DIGITEC | 2 | UN | IMPRESOR 24 COLUMNAS MEDIDOR METROS LEEOS LINEA ESTAÑADO ELECTROLITICO
REPUESTOS ELÉCTRICOS | 50044102 | BOBINA SALEM ELEC 1714B912R | 1 | UN | BOBINA
REPUESTOS ELÉCTRICOS | 50044937 | GENERADOR PPAL.GRUA CARRIL WESTINGHOUSE | 1 | UN | GENERADOR TRACCION PRINCIPALW 1800 RPM 350 V.
REPUESTOS ELÉCTRICOS | 50045002 | CODIFICADOR RESOLVER PN800123-R RIL | 1 | UN | MANUFACTURER: RELIANCEPART # 800123-RRESOLVER
REPUESTOS ELÉCTRICOS | 50045014 | UNIDAD RECTIFICADORA 5.0HP ARCAIR | 4 | UN | UNIDAD RECTIFICADORA 5.0 HP
REPUESTOS ELÉCTRICOS | 50047374 | CELDA CARGA MODELO PR2111/53 | 4 | UN | Cap: 5 TonelasCelda de cargaMarca: SartoriusModelo: PR6211/53Nº Serie: 359444
REPUESTOS ELÉCTRICOS | 50047377 | CELDA CARGA 15TON CARL SCHENCK RTN15T | 2 | UN | Celda de carga SHENCK Typ RT K 15Cn=2.85mV/V Us max= 60VLn= 15t Li=40t Ld=60tRe4480 ohm Ra=4010 ohm
REPUESTOS ELÉCTRICOS | 50047712 | TARJETA CIRCUIT TRANSF PULSOS GE | 1 | UN | TARJETA CIRCUITOULSOS
REPUESTOS ELÉCTRICOS | 50047815 | MODULO CONTROL 3X380VCA FAGOR AUTOMATION | 1 | UN | 0 VLTCAMODULO CONTROL
REPUESTOS ELÉCTRICOS | 50047882 | MODULO DISPLAY CARL SCHENCK K00145701 | 1 | UN | MODULO DISPLAYO: ROMANA PESAJE ROLLOS DECAPADO LPF.
REPUESTOS ELÉCTRICOS | 50048015 | RESORTE FRENO 6" CLARCK CONTROL T4521" | 1 | UN | : FRENOMUELLE
REPUESTOS ELÉCTRICOS | 50048091 | ZAPATA COMPLET FRENO 23" SQUARED W23004A | 9 | UN | ERRE TD 1ZAPATA
REPUESTOS ELÉCTRICOS | 50048175 | MOTOR CC DS 15HP 1000RPM 230V GE | 1 | UN | ARTE: PUENTE GRÚA W. NORTE NAVE 233 PLANCHA GRUESA DSCJE EN VOLTIOS: 230 VLTMOTOR
REPUESTOS ELÉCTRICOS | 50048206 | FRENO CC 16"230V 96HP SCHNEIDER | 2 | UN | 30 VLTFRENO
REPUESTOS ELÉCTRICOS | 50048210 | FRENO CC 19"230V 100HP SCHNEIDER | 3 | UN | 100 HP.FRENOHO PRINCIPAL LADO SUR GRÚA CLEVELAND NAVE Nº 242 [TANDEM] LPF
REPUESTOS ELÉCTRICOS | 50048238 | FRENO CA "THRUSTOR" 24" 380V | 4 | UN | (GEC WITTON KRAMER - England)380 VAC - 3 PHASES, TORQUE 2700 LBS - Ft, SERIAL 103417MANUFACTURER : ELLISTON EVANS <(>&<)> JACKSONPART.# 2410 MLS KT 5005SIMILAR TO SERIAL No. 103417.THRUSTOR BRAKE 24" DIA., 2700Lb-Ft.,WITH ELECTROHYDRAULIC THRUSTOR UNIT, COMPLETE,
REPUESTOS ELÉCTRICOS | 50048310 | MODULO CONTROL PROG. | 1 | UN | EX500 PRINTED CIRCUIT BOARD, TYPE OPMS-5611MANUFACTURER : TOSHIBAPART.# TL3CMPMS5611
REPUESTOS ELÉCTRICOS | 50048318 | TARJETA CIRCUIT MBBII+INTERFASA GE | 2 | UN | TARJETA CIRCUITO
REPUESTOS ELÉCTRICOS | 50048326 | FRENO CA 16" P&H 16SBE810ASC1" | 1 | UN | FRENOPRINCIPAL GRÚA PHC NAVE Nº 243 REC. CONTINUO LPF
REPUESTOS ELÉCTRICOS | 50048342 | FRENO CC 17" SCHNEIDER 5925098A | 1 | UN | FRENOHO GRÚA CLEVELAND SUR NAVE Nº 230 EMBARQUE DSC
REPUESTOS ELÉCTRICOS | 50048354 | FRENO 19" 80V GEMCO TM1985" | 1 | UN | CIPAL GRÚA ALLIANCE 50 TNEFRENO
REPUESTOS ELÉCTRICOS | 50048402 | FRENO CA "THRUSTOR" 380VCA | 2 | UN | FOR MB-TDS355 BRAKE. (order: T420577 )LIFTING FORCE 120Kg; STROKE : 100mm; 400 Kg-m TORQUE;MANUFACTURER : TOSHIBA ELECTRICTHRUSTER LIFTER TYPE THB5-120BJ, 0.2Kw 380VAC 50HZ,WITH THRUSTER MECHANISM
REPUESTOS ELÉCTRICOS | 50048418 | FRENO 8" 41/54A GE IC9528A100A114 | 3 | UN | 8 inch General Electric, type IC9528100A112, 230 volt DC, bobina seriesALTERNATIVO PARA GRUA 8 ACERIA CONOXAMP.DIAMETRO TOTAL: 8 INHF1D176GR112FRENO ELECTRICOIDENTIFICACION EQUIPO DEL QUE ES PARTE: EMPUJADOR PLANCHONES LAMINADORNOMBRE DEL FABRICANTE: GENERAL ELECTRICNUMERO PARTE FABRICANTE: IC9528A100A114RASGOS ESPECIALES: 41/54TRÍO LPC
REPUESTOS ELÉCTRICOS | 50048422 | FRENO CC SERIE 13" 45.0HP | 5 | UN | COIL : W13253ADC. SERIES BRAKE 13", 230VDC - 45HPMANUFACTURER : SQUARE D COMPANYPART #: 5010-F1323 (Bulletin 5010-3)
REPUESTOS ELÉCTRICOS | 50048430 | FRENO CC 13"230V 15HP SCHNEIDER | 2 | UN | FRENOGADOR NORTE BARRA RECTA MESA ENFRIAMIENTO LAM. BARRAS
REPUESTOS ELÉCTRICOS | 50048594 | FRENO CC 9.1/2"10HP SCHNEIDER 10HP1HR | 1 | UN | ALZAR BARRAS DENTADAS LAM. BARRASFRENO
REPUESTOS ELÉCTRICOS | 50048762 | FRENO CC SERIE 23" BOB.230 V 200.0H | 4 | UN | CLASS 5010 - TYPE F2322DC. SERIES BRAKE,23"; 230VDC - 200HPMANUFACTURER : SQUARE D COMPANYNo. 5960924
REPUESTOS ELÉCTRICOS | 50049328 | TRANSFORMADOR CTRL GE 104X156CA018 | 1 | UN | EQUIPO DEL QUE ES PARTE: FUENTE CONVERSOR K-FRAME MOTOR MARCO 3 SSMM LPC.TRANSFORMADOR DE CONTROL INDUSTRIAL
REPUESTOS ELÉCTRICOS | 50051154 | IMPULSOR IT.D2019 2200 RN250-400 | 1 | UN | **Descripción: RodeteFabricante : Robuschimaterial: Fundición gris G 25modelo: RN 250-400Numero de parte: 2200Serial: 18882-3-4 año 89
REPUESTOS ELÉCTRICOS | 50051803 | HERRAMIENTA REMOVEDOR DE VENTANA | 1 | UN | HERRAMIENTA REMOVEDOR VENTANA
REPUESTOS ELÉCTRICOS | 50052109 | MODULO FUENTE PODER GEORGE KELK PS21218 | 1 | UN | MODULO FUENTE PODER
REPUESTOS ELÉCTRICOS | 50052246 | RESISTENCIA PARRILLA ARM 0.313OHM EMB | 1 | UN | RESISTENCIATRICA: 0.313 OHM.
REPUESTOS ELÉCTRICOS | 50052480 | TARJETA CIRCUIT FUENTE PODER | 2 | UN | TARJETA CIRCUITO
REPUESTOS ELÉCTRICOS | 50052483 | TARJETA CIRCUIT CONTROL MOTOR NA H6183 | 2 | UN | TARJETA CIRCUITO
REPUESTOS ELÉCTRICOS | 50052600 | TARJETA CIRCUIT SC-01 FIFE CPL4410119 | 1 | UN | 9TARJETA CIRCUITO
REPUESTOS ELÉCTRICOS | 50052747 | MOTOR CA 3F 20HP 1475RPM GE K365A | 2 | UN | PARTE: MOTOR CA CORREA Nº 19 MATERIAS PRIMASLTMOTOR
REPUESTOS ELÉCTRICOS | 50052771 | MOTOR CA 3F 75HP 983RPM WESTING | 2 | UN | MOTORTE: WINCHE AMERICA
REPUESTOS ELÉCTRICOS | 50052792 | MOTOR CA 3F 35HP REULAND ELECTRIC | 2 | UN | EL QUE ES PARTE: PUENTE 1 GRUA ALLIANCE 10TMOTORU.
REPUESTOS ELÉCTRICOS | 50052795 | MOTOR CA 3F 30HP 1500RPM 286T RELIANCE | 1 | UN | 80 VLTMOTORUE ES PARTE: VENT. 2 TORRE ENFRIAM. REC. CONTINUO
REPUESTOS ELÉCTRICOS | 50052807 | MOTOR CA 3F 40HP 1460RPM CICLON 324T | 4 | UN | : 40 HPEA Nº 22 MATERIAS PRIMASMOTOR
REPUESTOS ELÉCTRICOS | 50052816 | MOTOR CA 3F 75HP 1480RPM GE K505S | 1 | UN | ESPECIALES: 75 HPMOTORPARTE: CORREA Nº 21 MATERIAS PRIMAS
REPUESTOS ELÉCTRICOS | 50052837 | B2E01C02D 0.12HP JANETTE MANUFACTURING | 1 | UN | ES PARTE: MOTOR CC DD PROGRAMA CAMPANA CHICA AH1-1/8 HP 1140RPM V250 FRAME DS13MOTORES DE ENGRANAJES: 90/1.
REPUESTOS ELÉCTRICOS | 50052915 | MOTOR CA 3F 22KW 730RPM R.BOB. WEG | 2 | UN | : DE ROTOR BOBINADOACION TIPO/MODELO: FAF250M-IP55-B3DANGO VOLTAJE EN VOLTS: 380 VLTMOTOR
REPUESTOS ELÉCTRICOS | 50052930 | MOTOR CA 3F 20HP 1460RPM GE K364 | 1 | UN | ARTE: CORREA Nº 20 A MATERIAS PRIMASMOTORS ESPECIALES: 20 HP
REPUESTOS ELÉCTRICOS | 50053128 | GENERADOR TRACCION GE 5GT570A3 | 1 | UN | GENERADORQUE ES PARTE: TRACCIÓN PRINCIPAL 2 LOCOMOTORA Nº 832
REPUESTOS ELÉCTRICOS | 50053305 | MOTOR EITAI MACHINERY LTDA. - JAPON | 4 | UN | MOTORNGO VOLTAJE EN VOLTS: 380 VLTUE ES PARTE: BBA. ROCIADORES LAVADO COQ
REPUESTOS ELÉCTRICOS | 50053308 | MOTOR CA 3F 55KW 1460RPM 380V MITSUBISHI | 1 | UN | ANGO POTENCIA EN WATTS: 55 KWTMOTORPARTE: BBA. NORTE TORRE APAGADO COQUERIA
REPUESTOS ELÉCTRICOS | 50053311 | MOTOR CA 3F BROOK CROMPTON PARKINSON | 3 | UN | ENTILA. T3241B TORRE ENFRIAMIENTOMOTORTENCIA EN WATTS: 55 KWT
REPUESTOS ELÉCTRICOS | 50053356 | MOTOR ALLGEMEINE ELEKTRIZITATS GUESS | 1 | UN | VELOCIDAD DEL ROTOR EN RPM: 730 RPML QUE ES PARTE: TRASLADO PUENTE SUR GRÚA MAN NAVE Nº 230MOTOR
REPUESTOS ELÉCTRICOS | 50053433 | MOTOR CA 3F 37/27KW 740RPM ABB | 2 | UN | DAD ROTOR EN RPM: 740 RPMES (ALTOXANCHOXLARG) : 595 X 240 X 875.FLANJE PARA MONTAJE VERTICALHTZMOTOR
REPUESTOS ELÉCTRICOS | 50053442 | MOTOR CA 3F 538HP 1490RPM 4000V ABB | 1 | UN | E ES PARTE: CHANCADOR CARBON COQUERIAGO POTENCIA EN WATTS: 400 KWTMOTOR
REPUESTOS ELÉCTRICOS | 50053445 | MOTOR CA 3F 30KW 1465RPM ABB | 1 | UN | 1465RPM - IP 55 - INS. CLASS F3 PHASE INDUCTION MOTOR, 30 KW 380/660 VOLTS -3 PHASE INDUCTION MOTOR, 30 KW 400/690 VOLTS -55.4/32AMP. - 1480RPM - IP 55 -ALTERNATIVA:CONSTRUCTION B5 - MODEL A4C2072BA00 -FRAME: 200LFRAME: 200L - SIMILAR TO # C401004INS. CLASS F - MOUNTING IM B5 - MODEL EG200L - 4;MANUFACTURER: ELECTRO ADDA spa - ItalyMANUFACTURER:ASEA BROWN BOVERI
REPUESTOS ELÉCTRICOS | 50053460 | MOTOR CA 3F BROOK CROMPTON PARKINSON | 3 | UN | RANGO VOLTAJE EN VOLTS: 380/660 VLTMOTORP 55TE: HARNERO Nº 1 MATERIAS PRIMAS
REPUESTOS ELÉCTRICOS | 50053478 | MOTOR CA 3F 50HP 1480RPM GE 5K1445FG4 | 1 | UN | ES PARTE: CORREA Nº 9A MATERIAS PRIMASMOTORSGOS ESPECIALES: 50 HP
REPUESTOS ELÉCTRICOS | 50053533 | MOTOR CA 3F 30HP 1470RPM GE | 1 | UN | QUE ES PARTE: VENTILADOR AIRE DESCARGA HORNO 3 VLTMOTOR
REPUESTOS ELÉCTRICOS | 50053581 | MOTOR CA 3F 64KW 980RPM ELECTRO ADDA | 2 | UN | ARTE: GANCHO PPAL. GRUA 43 ALMICI CCMOTORPOTENCIA EN WATTS: 64 KWT
REPUESTOS ELÉCTRICOS | 50053590 | MOTOR CA 3F 11KW 725RPM R.BOB. UNELEC | 2 | UN | Caja de conexiones en la parte superior del Motor- Equipo debe incluir acoplamiento- Equipo original descontinuadoCooling : TEFC (IC411)Direct couplingEntrega 18 A 20 SemanasFrame NDW200L, 8 poles , 380 Vac, 50HzMotor Rotor Bobinado 11kW,NOTAS:SF 1.0, IP55, B3, S1Starting using Resistance starter.
REPUESTOS ELÉCTRICOS | 50053611 | MOTOR CA 3F 1480RPM MARATHON ELECTRIC | 1 | UN | MOTORPO DEL QUE ES PARTE: VENTILADOR Nº 2 TORRE PLANTA AGUA HORNO Nº 3TAJE EN VOLTS: 380 VLT
REPUESTOS ELÉCTRICOS | 50053614 | MOTOR CA 3F 30HP 750RPM C/FLANGE ABB | 1 | UN | 50 HzFABRICANTE: ASEA BROWN BOVERI ( ABB )FASE: 3MOTOR CORRIENTE ALTERNANUMERO PARTE : MCB-20L CON FLANGEPOTENCIA WATTS: 22 KW (30 HP)RPM: 750USO: HUINCHE ARRASTRE TORPEDO ( 2 MOTORES POR UNIDAD )UUBICACION: ACERIA CONOXVOLTS: 380
REPUESTOS ELÉCTRICOS | 50053620 | MOTOR CA 3F 25HP 1465RPM GE | 2 | UN | ES PARTE: CORREA M 2 MATERIAS PRIMASMOTORS ESPECIALES: 25 HP
REPUESTOS ELÉCTRICOS | 50053632 | MOTOR CA 3F 22KW 1470RPM 380VCA ABB | 1 | UN | AISLACION CLASE F BLINDADO CORRIENTE ALTERNA FACT. SERV. 1.15 FASE: 3 FRAME 180L FRECUENCIA HERTZ: 50 HTZ IDENTIFICACION EQUIPO DEL QUE ES PARTE: BBA. POZO CONDENSADO COQ MONTAJE HORIZONTAL IMB-3 NOMBRE DEL FABRICANTE: ASEA BROWN BOVERI NOTA: NUMERO PARTE FABRICANTE: M2AA180L-4 PROTECCION IP55 RANGO POTENCIA EN WATTS: 22.00 KWT RASGOS ESPECIALES: FRAME 180L RENDIMIENTO: 92% TIPO Y RANGO VOLTAJE EN VOLTS: 380/660 VLT VALOR VELOCIDAD ROTOR EN RPM: 1470 RPMEquivalente SIEMENSModelo: 1LE0102-1EB43-4AA4MOTOR
REPUESTOS ELÉCTRICOS | 50053656 | MOTOR CA 3F 40HP 1465RPM GEC SWITCHGEAR | 2 | UN | AISLACION F CARCAZA 200L CON DOBLE EJE CORRIENTE ALTERNA DOBLE EJE FASE: 3 FRAME D200L. IDENTIFICACION EQUIPO DEL QUE ES PARTE: CORREA C55 CONOX IP55 NOMBRE DEL FABRICANTE: GEC SWITCHGEAR NUMERO PARTE FABRICANTE: D200L RANGO POTENCIA EN WATTS: 30 KWT RASGOS ESPECIALES: 40 HP TIPO Y RANGO VOLTAJE EN VOLTS: 380 VLT VALOR VELOCIDAD ROTOR EN RPM: 1465 RPM(nota: ver N° articulo 50053659 motor alternativo)MOTOR
REPUESTOS ELÉCTRICOS | 50053662 | MOTOR CA 3F 30HP 980RPM GE | 2 | UN | L QUE ES PARTE: BOMBA NORTE SIST. HIDRAULICO LAM.TRIOME 444S.MOTOR
REPUESTOS ELÉCTRICOS | 50053683 | CONDENSADOR ELECTROLIT 20MF 250VCC | 1 | UN | CONDENSADORONALES: COMPONENTES ELECTRONICOS.
REPUESTOS ELÉCTRICOS | 50053692 | MOTOR ALLGEMEINE ELEKTRIZITATS GUESS | 1 | UN | : 7.4 KWT.MOTOR
REPUESTOS ELÉCTRICOS | 50053755 | MOTOR CA 3F 15KW 975RPM R.BOB. TOSHIBA | 1 | UN | ANGO POTENCIA EN WATTS: 15.00 KWTE: TRASL. SUR MAQ. EXTR. PUERTAS NO. COQ.MOTOR
REPUESTOS ELÉCTRICOS | 50053758 | MOTOR CA 3F 15KW 975RPM R.BOB. TOSHIBA | 1 | UN | MOTORPARTE: TRASLACION SUR-MAR CARGADORA COQUERIA
REPUESTOS ELÉCTRICOS | 50053761 | MOTOR CA 3F 22KW 980RPM R.BOB. TOSHIBA | 1 | UN | E: TRASL. SUR-MAR Nº 2 EMPUJADORA COQMOTORPECIALES: FRAME 225M.
REPUESTOS ELÉCTRICOS | 50053767 | MOTOR CA 3F 450HP 1480RPM 4000V WESTING | 1 | UN | ES PARTE: VENTILADOR COMBUSTION SUR HORNO 3MOTOR
REPUESTOS ELÉCTRICOS | 50053773 | MOTOR CA 3F 25KW 1460RPM ELECTRO ADDA | 2 | UN | FABRICANTE: ELECTRO ADDAFASE: 3MOTOR CORRIENTE ALTERNAN° SERIE: 8903317.PARTE FABRICANTE: CR225M-4 8903315POTENCIA: 25 KWRASGOS ESPECIALES: FRAME CR225M-4.UBICACION: COLADA CONTINUAUSO: PUENTE GRUA Nº 43 ALMICIVALOR VELOCIDAD ROTOR EN RPM: 1460 RPMVOLTAJE : 380 VLT
REPUESTOS ELÉCTRICOS | 50053784 | MOTOR CA 3F 75HP 1475RPM UNELEC | 1 | UN | E: BBA. GOURDIN 164 (AGUA POTABLE) PTA AGUAMOTOR
REPUESTOS ELÉCTRICOS | 50053889 | TAPA GAITRONIC B01B | 3 | UN | IONALES: FEMCO.TAPA
REPUESTOS ELÉCTRICOS | 50053999 | RESISTENCIA PART 3X1.10OHM 162A TELEDYNE | 1 | UN | : MOTOR R.BOB. GANCHO PPAL. GRÚA Nº 53 ALMICI CC 64KW 980RPM V380 FRAME CR315S-6IENTE DEL INTERRUPTOR EN AMPERES: 162 AMP.RESISTENCIA
REPUESTOS ELÉCTRICOS | 50054017 | TARJETA CIRCUIT INTERFASE RS232 A RS422 | 1 | UN | RTE: IC456AE-R2TARJETA CIRCUITO
REPUESTOS ELÉCTRICOS | 50054087 | PCA, SBC KIT, STANDARD HARMONY NXGII | 1 | UN | Manufacturer: SIEMENSPart Number: A1A10000623.00MPCA, SBC KIT, STANDARD HARMONY NXGII
REPUESTOS ELÉCTRICOS | 50054209 | MOTOR CA 3F 30KW 1465RPM SIEMENS | 1 | UN | Motor Eléctrico30.00 KWT.ALTERNATIVOCorriente Nominal: 56 ADescripción: M. SIEM FRAME 200L 40 HP 4 POLOS (1500 RPM). 50 HZDiámetro de Eje: 55Eficiencia: 91.6FABRICANTE: 1LA2207-4AA60/200L IDENTIFICACION EQUIPO DEL QUE ES PARTE:Factor de Potencia: 0.85Frame: 200LFS: 1.1Grado de Protección: IP 55Marca: SIEMENSModelo: 1LG4207-4AA60MOTOR CORRIENTE ALTERNA NOMBRE DEL FABRICANTE: SIEMENS NUMERO PARTEPeso Total: 210Potencia: 30 KW / 40 HPRPM TIPO Y RANGO VOLTAJE EN VOLTS: 380 VLT RA NGO POTENCIA EN WATTS:RPM: 1465 RPMTensión Volts: 400 / 690 VVEN. EXTR. VAPOR Nº 1CC. PAL FASE: 3 VALOR VELOCIDAD ROTOR EN RPM: 1465
REPUESTOS ELÉCTRICOS | 50054270 | CELDA CARGA 63TON ABB QGPK105B | 8 | UN | CELDA CARGA
REPUESTOS ELÉCTRICOS | 50054321 | RECTIFICADOR ARMADO STK RELIANCE | 1 | UN | RECTIFICADOR
REPUESTOS ELÉCTRICOS | 50054389 | TARJETA CIRCUIT CPU350 GE IC693CPU350BC | 1 | UN | TARJETA CIRCUITO
REPUESTOS ELÉCTRICOS | 50054453 | CELDA CARGA 100TON RAMSEY 99F947 | 8 | UN | CELDA CARGA
REPUESTOS ELÉCTRICOS | 50054499 | MOTOR CA 3F 11 KW 1460 RPM 380 V ABB | 2 | UN | ***FABRICANTE : ASEA BROWN BOVERI ( ABB )FASE : 3MOTOR CORRIENTE ALTERNA, CON FLANGENOTA: Motor debe contener una PTC.NUMERO PARTE : KY160M4APOTENCIA : 11 KWTRASGOS ESPECIALES: FRAME QY160M4A.VELOCIDAD : 1460 RPMVOLTAJE : 380 VLT
REPUESTOS ELÉCTRICOS | 50054536 | TECLADO NUMERICO SIEMENS | 1 | UN | Manufacturer: SIEMENSMULTI LANGUAGE KEYPAD ASSEMBLYPart Number: A5E02363383
REPUESTOS ELÉCTRICOS | 50054618 | MODULO SALIDA ANALOGA TELEMECANIQUE | 1 | UN | MODULO SALIDA ANALOGA
REPUESTOS ELÉCTRICOS | 50054663 | ELECTROFRENO 16" 180VCC 132S BFK45816E | 1 | UN | FRENOKWT.
REPUESTOS ELÉCTRICOS | 50054673 | MODULO CPU TELEMECANIQUE TSX3721001 | 1 | UN | MODULO CPUOLADA CONTINUA.
REPUESTOS ELÉCTRICOS | 50054678 | PLACA MOD SIEMENS A1A10000350.00M | 1 | UN | Manufacturer: SIEMENSPart Number: A1A10000350.00MPLACA PCA W/FIRMWARE, MODULATOR
REPUESTOS ELÉCTRICOS | 50054690 | TARJETA CIRCUIT MEMORIA RAM 256 K BYTE | 1 | UN | TARJETA CIRCUITOYTE.
REPUESTOS ELÉCTRICOS | 50054711 | MOTOR CA 3F 50HP 1480RPM 72.6A | 2 | UN | ERIOS: 72.6 AMPMOTOR
REPUESTOS ELÉCTRICOS | 50054733 | MOTO BOMBA 34KW 400/690V KSB | 2 | UN | 400/690 VLT67/38.5 AMP.MOTO BOMBANOMBRE DEL FABRICANTE: KSBNUMERO PARTE FABRICANTE: KRTK 100-401/354 WGHPara Bomba P-8. Incluir en cotización 3 kit de cables guías de montaje.RASGOS ESPECIALES: MOTOR 34 KWT
REPUESTOS ELÉCTRICOS | 50054831 | TARJETA CIRCUIT GE DS200SVIA | 1 | UN | TARJETA CIRCUITO
REPUESTOS ELÉCTRICOS | 50054851 | PLACA I/O SIEMENS A1A10000423.00M | 1 | UN | Manufacturer: SIEMENSPart Number: A1A10000423.00MPLACA PCA, W/FIRMARE,NXG SYSTEM I/O
REPUESTOS ELÉCTRICOS | 50054853 | PCA COMMUNICATIONS NEXT-GEN | 1 | UN | Manufacturer: SIEMENSPart Number: A5E03407403PCA COMMUNICATIONS NEXT-GEN
REPUESTOS ELÉCTRICOS | 50054854 | RECUBRIDOR PCA, SIG COND BRD 15V HE | 1 | UN | Manufacturer: SIEMENSPart Number: A5E01708486PCA COATED, SIG COND BRD 15V HE
REPUESTOS ELÉCTRICOS | 50054881 | MOTOR CA 3F 40HP 180VCA 1475RPM | 1 | UN | EN VOLTS: 180 VLTMOTOR
REPUESTOS ELÉCTRICOS | 50054921 | UNIDAD MOTOR VIBRADOR 4KW 400VCA 960RPM | 1 | UN | DESCARGA N° 2MOTOR
REPUESTOS ELÉCTRICOS | 50054922 | MOTOR CA 3F 30KW 1465RPM C/FLANGE | 1 | UN | 50 HzAISLACIÓN : FCARACTERISTICAS ADICIONALES: CON FLANGE.F.S : 1.15FABRICANTE: WEGFORMA CONSTRUCTIVA : B35DFRAME: 200L-B5MOTOR DE INDUCCION TRIFASICONUMERO PARTE FABRICANTE: 200L-IMB35POTENCIA: 30 KWT ( 40 HP )PROTECCIÓN : IP(W)55RÉGIMEN : S1RPM: 1470 RPMTEMP. AMB.(ºC) : 40USO: MOTO BOMBA SISTEMA HIDRAULICO EAM-2VOLTS: 380 VAC
REPUESTOS ELÉCTRICOS | 50055068 | MOTOR CA GE 3F 150HP 1485RPM FRAME 445T | 3 | UN | FABRICANTE: GENERAL ELECTRICFrame 445TFrecuencia : 50Hz.In (A): 206Amp., F.S.:1.15Motor CA 3FN° de Parte: 5K445SS2040Potencia :150 HPRPM: 1485 ,Voltaje : 380
REPUESTOS ELÉCTRICOS | 50055386 | BATERIA RECAR NI-MH 9.6V. 600 MA/H | 2 | UN | BATERIA NIQUEL CADMIOSTICAS ADICIONALES: RECARGABLE
REPUESTOS ELÉCTRICOS | 50055434 | MODULO RTU C/BLOQUE ABCO MV156MCMR | 1 | UN | MODULO
REPUESTOS ELÉCTRICOS | 50055449 | PCA, W/FIRMARE, BYPASS, 18 CELL. 1200A | 1 | UN | Manufacturer: SIEMENSPart Number: A1A363662.00MPCA, W/FIRMARE, BYPASS, 18 CELL. 1200A
REPUESTOS ELÉCTRICOS | 50055598 | CARRETE RES. AUT. 2POLOS 600 V. | 1 | UN | : GLEASON REEL CORP. MODEL # : S16621-23-09-1RETRIEVE REEL, 2 POLES, 600VOLTS, 60' CABLE # 12AWG, 35 AMP. MAX., AS PER BULLETIN N° CR-7, SIMILAR TO S/N GG3526-93 MANUFACTURER
REPUESTOS ELÉCTRICOS | 50055604 | CARRETE RES. AUTOMAT. 2POLOS 60LG. | 1 | UN | INTERNATIONAL INC' )Muskegon - Michigan CAT. No. 153SHAW-BOX SPRING DRIVE CABLE REEL, 50 POUNDS TENSION, 2 CONDUCTOR, 60 FT LENGHT MANUFACTURER: MANNING, MAXWELL & MOORE ( 'LIFT-TECH
REPUESTOS ELÉCTRICOS | 50056141 | CELDA CARGA PNUSP1-25A REVERE | 1 | UN | ELECTRIC COMPONENTS. ==================== MANUFACTURER PART.# ============ ====== REVERE ELECTRONICSUSP1-25A
REPUESTOS ELÉCTRICOS | 50056281 | CELD.RECT.COMP. PN1103S7016 M&C-S | 1 | UN | ELECTRIC COMPONENTS. ==================== 'M & C SWITCHGEAR' RECTIFIERS. ============================== PART.# ====== No. 1103S7016.
REPUESTOS ELÉCTRICOS | 50056406 | CHASIS UNIVERSAL P/PLC SIMATIC S7/UR1 | 1 | UN | CHASSIS UNIVERSAL P/PLC SIMATIC FABRICANTE : SIEMENS PARTE # : 6ES7400-1TA01-0AA0
REPUESTOS ELÉCTRICOS | 50056585 | Aislador 154KV T1/T2 | 1 | UN | MICAFIL BUSHING, FOR 154 / 13.8 KV 'BROWN BOVERI' TRANSFORMER: PART #:RTRF170-750/630
REPUESTOS ELÉCTRICOS | 50056625 | Aislador 154 KV T4 | 2 | UN | AISLADOR BUSHING, 245KV - 800AMP.-50/60Hz - TIPO COT-1050-800/0012617/1 - SERIE N°: 06B4125, TEST: BIL:1050/460KVAC, PARA USAR EN TRANSFORMADOR 'ABB' TIPO TPAV - 154-13.8KV - 30/40/50MVA N° 89492 - AÑO: 2006 FABRICANTE : TRENCH (ASEA BROWN BOVERI)
REPUESTOS ELÉCTRICOS | 50057488 | AMPERMETRO CA 0-2000 A FE 5.0 A | 1 | UN | AMMETER AC 0-2.0 KA. MANUFACTURER:COMPAGNIE DES COMPTEURS PART.# NE-96-FD-250
REPUESTOS ELÉCTRICOS | 50057556 | AMPERMETRO CA 0-800 A FE 5.0 mA | 2 | UN | AMMETER AC 0-800 AMP. MANUFACTURER:BROWN BOVERI CO. PART.# 5276311/72/24
REPUESTOS ELÉCTRICOS | 50059080 | BOTONERA LUMINOSA VERDE | 2 | UN | BROWN BOVERI' PUSH BUTTON. =========================== ILLUMINATED, TYPE DLE1, GREEN 48 X 48 It.92561.
REPUESTOS ELÉCTRICOS | 50061323 | ARMADURA COMPLETA EXITATRIZ | 1 | UN | ============ ARMATURE WESTINGHOUSE 68P282DC MOTOR, RENEWAL PART ====================== DESCRIPTION MANUFACTURER PART.# ===========
REPUESTOS ELÉCTRICOS | 50061354 | ARMADURA CONMUTADOR EJE | 1 | UN
REPUESTOS ELÉCTRICOS | 50061430 | ARMADURA GEN. BOOSTER 6.5 KW | 1 | UN | ARMATURE, FOR 6.5 KW - 50VDC - 50VDC - 1450RPM - FRAME 284AS - TYPE SKH MANUFACTURER : WESTINGHOUSE PART # : 19B3869
REPUESTOS ELÉCTRICOS | 50062413 | CODIFICADOR RESOLVER 500 : 1 | 1 | UN | CONTROL CC3820R-S500:1AELECTRIC COMPONENTS =================== RESOLVER ======== MANUFACTURER PART # ============ ====== CARLEN
REPUESTOS ELÉCTRICOS | 50063191 | DESCANSO PNK5308127P1 GE | 1 | UN | DESCANSOGENERAL ELECTRICPART #K-5308127-P1
REPUESTOS ELÉCTRICOS | 50063219 | DESCANSO DC 600V 900HP PN9008730P1 GE | 2 | UN | 600VDC MOTOR, s/n 2358365 <(>&<)> 366BEARING, FOR 900HP - TYPE MCF - 225/675RPM -MANUFACTURER:GENERAL ELECTRICPART # : 9008730-P1
REPUESTOS ELÉCTRICOS | 50064306 | CABLE ARMADO MACHO/HEMBRA 16 x 1.5mm2 | 1 | UN | CABLE ASSEMBLY, 10MTS. LENGHT, TYPE 'LAPPKABEL' ÖLFLEX-TRAGO 2S, WITH 'HARTING' CONNECTORS TYPE HAN16A-M + HAN16A-F
REPUESTOS ELÉCTRICOS | 50064346 | COND. ELECTROLIT. 25MF 440 | 1 | UN | ELECTRONIC COMPONENTS. ========== =========== ELECTROLYTIC CAPACITORS. ============ =========== CAPAC VOLTS MFERROR TYPE (OR EQUAL) ===== ===== ===== =============== 440 DC 25 10%
REPUESTOS ELÉCTRICOS | 50064409 | CABLE CONECTOR INTERCOND. | 1 | UN | DROP CABLE, INTERCON. MANUFACTURER : DANIELI PART # : N-036525.E
REPUESTOS ELÉCTRICOS | 50065084 | CALEF. 1.0KW 220 | 1 | UN | 0 VOLTS. 23-X-29132/33/34HEATER ELEMENT. =============== MANUFACTURER PART.# ============ ====== TROTTER, 1000 WATTS PL.CAP 22
REPUESTOS ELÉCTRICOS | 50065109 | BOB. ARMADUR DC MCF 700V PNSN7328073A GE | 3 | JGO | ARMATURE COIL,FOR 1400 KW - 700VDC - 500RPMMANUFACTURER: GENERAL ELECTRICTYPE MCF DC GENERATOR, s/n 7328074
REPUESTOS ELÉCTRICOS | 50065492 | DISIP. CALOR PN569B622P1 GE | 1 | UN | GENERAL ELECTRIC' HEATSINK, P/N 569B622P1
REPUESTOS ELÉCTRICOS | 50066680 | BOB. INTER. PNSD-CF200L GE | 1 | UN | GENERAL ELECTRIC COMMUTATING COIL ================================= PART.# ====== SD-CF200L
REPUESTOS ELÉCTRICOS | 50066719 | BOB. INTER. PNS1749981 W | 1 | UN | WESTINGHOUSE COMMUTATING COIL ============================= PART.# ====== S#1749981
REPUESTOS ELÉCTRICOS | 50066721 | BOB. INTERP. DC 20KW 250V PNS1779960 W | 1 | UN | CONMUTATING COIL,FOR TYPE SK - 20KW - 1450RPM - 250VDCGENERATOR STYLE 15B6457MANUFACTURER : WESTINGHOUSEPART # : S#1779960 (L527086)
REPUESTOS ELÉCTRICOS | 50066959 | CARCAZA DETECTOR | 2 | UN | OPTICAL HOUSING WITH WATER COOLING SYSTEM. MANUFACTURER:ERWIN SICK GMBH PART.# 2000-272
REPUESTOS ELÉCTRICOS | 50067595 | MODULO POTENCIA PM-5001 | 1 | UN | ==== ====== BROWN BOBERI GNT0139800R0001ELECTRIC COMPONENTS. ==================== PRINTED CIRCUIT BOARD. ====================== MANUFACTURER PART.# ========
REPUESTOS ELÉCTRICOS | 50067611 | MOD. PROCESADOR PLC PNTSXP4730 TELE | 1 | UN | PROCESSATOR MODULE FOR PLC MANUFACTURER : TELEMECANIQUE PART # : TSXP4730
REPUESTOS ELÉCTRICOS | 50067764 | MODULO RIEL ANALOGO | 31 | UN | ==== ====== RELIANCE 61C365ELECTRIC COMPONENTS. ==================== PRINTED CIRCUIT BOARD. ====================== MANUFACTURER PART.# ========
REPUESTOS ELÉCTRICOS | 50068000 | MONITOR #871311 | 1 | UN | == ====== JOSEF FROHLING H15621NAELECTRIC COMPONENTS. ==================== PRINTED CIRCUIT BOARD ===================== MANUFACTURER PART.# ==========
REPUESTOS ELÉCTRICOS | 50068225 | MOTO BOMBA C/MOTOR 'BBC' 380 VCA 50HZ. | 1 | UN | #N/A
REPUESTOS ELÉCTRICOS | 50068639 | MOTOR CA 3F 16.00KW 1455RPM R.BOB. | 1 | UN | 6 AMP., SIMILAR TO S/N 1702348 MANUFACTURER: ELETTRO ADDA Spa - ITALYAC INDUCTION MOTOR, WOUND ROTOR, 16KW - 380VAC - 30AMP. - 50HZ - 1455RPM - MODEL CR200L-4 - IP55 - IEC: 34-5, ROTOR: 230 VOLTS - 4
REPUESTOS ELÉCTRICOS | 50068719 | MOTOR CA 3F 25.00HP 1455RPM | 1 | UN | AC INDUCTION MOTOR, 25HP - 380VAC - 37A. - 1455RPM - TYPE 1LA6183-4AA70 - FRAME 180M -MONTAJE HORIZONTAL IMB3 - IP54 MANUFACTURER:SIEMENS
REPUESTOS ELÉCTRICOS | 50068735 | MOTOR CA 3F 25.00HP 2910RPM | 3 | UN | AC INDUCTION MOTOR, 18.5KW - 2910RPM - 380VAC - 50Hz - 35AMP. FRAME D160L - INSUL. CLASS: F - IMB3 MANUFACTURER: GEC ELECTROMOTORSLTD - England
REPUESTOS ELÉCTRICOS | 50068739 | MOTOR CA 3F 25.00HP 2950RPM | 2 | UN | AC INDUCTION MOTOR, 25HP - 380VAC 2950RPM - FRAME 324U - MODEL 5K4324B1Y21 MANUFACTURER: GENERAL ELECTRIC
REPUESTOS ELÉCTRICOS | 50068743 | MOTOR CA 3F 25.00HP 445RPM | 1 | UN | AC INDUCTION MOTOR, 25HP - 380VAC - TYPE SE160LA - 445RPM - SIMILAR TO s/n 2687. MANUFACTURER: ELEKTRIM - England
REPUESTOS ELÉCTRICOS | 50068801 | MOTOR CA 3F 30.00HP 1460RPM | 2 | UN | AC INDUCTION MOTOR, 30HP - 380VAC - 43AMP. - 1460RPM - FRAME 405 - STYLE 17B1652 MANUFACTURER: WESTINGHOUSE
REPUESTOS ELÉCTRICOS | 50068833 | MOTOR CA 3F 30.00KW 970RPM R.BOB. | 1 | UN | AC WOUND ROTOR MOTOR, 'TOSHIBA' 30 KW - 380V 50Hz - 74AMP. - 980RPM - TYPE TMC - ROTOR: 255 VOLTS - 72 AMP., SIMILAR TO S/N 314971
REPUESTOS ELÉCTRICOS | 50068845 | MOTOR CA 3F 37.00KW 2965RPM 380V | 2 | UN | ===No comprar - Se usó en Bomba Lam Barras - Motor Disponible ====AC INDUCTION MOTOR, 37KW - 380VAC - 2965RPM - TYPE RT - FRAME 200L - IP55 MANUFACTURER: KLEIM SCHRODER BECKER
REPUESTOS ELÉCTRICOS | 50068881 | MOTOR CA 3F 40.00HP 1000RPM R.BOB. | 1 | UN | AC MOTOR, WOUND ROTOR, 40HP - 1000RPM - 380V 50Hz, TYPE A000, FRAME 404TX, TENV, MODEL 23267, PRODUCT # 0400E-2AAN-0097 MANUFACTURER : REULAND ELECTRIC
REPUESTOS ELÉCTRICOS | 50068885 | MOTOR CA 3F 40.00HP 1460RPM | 2 | UN | AC INDUCTION MOTOR, 40HP - 3Ph. 380VAC - 1460RPM - FRAME 404B - TYPE K - MODEL 5K1404GE3 - VERTICAL MANUFACTURER : GENERAL ELECTRIC
REPUESTOS ELÉCTRICOS | 50068893 | MOTOR CA 3F 40.00HP 1475RPM | 2 | UN | AC MOTOR, 40HP - 3Ph - 380V - 1475RPM - TYPE KG - MODEL 5KG326BK233 - FRAME 326T MANUFACTURER: GENERAL ELECTRIC
REPUESTOS ELÉCTRICOS | 50068905 | MOTOR CA 3F 45.00KW 1480RPM | 2 | UN | SIMILAR AL N° 95022P2-802/1 - IP 55 - MONTAJE: IMB3MOTOR CA - 3F- 45KW - 1480RPM - 50Hz - 380/660 VOLTS 86/85AMP - TIPO MBT225M4 - MODELO AC616015-AD FABRICANTE : ASEA-BROWN BOVERI
REPUESTOS ELÉCTRICOS | 50068970 | MOTOR CA 3F 50.00HP 1475RPM 326TS | 1 | UN | AC INDUCTION MOTOR, 50HP - 380VAC - 75AMP. - 1475RPM - FRAME 326TS - SIMILAR TO Id. # 1MAF92490G001-NW MANUFACTURER : RELIANCE ELECTRIC
REPUESTOS ELÉCTRICOS | 50068982 | MOTOR CA 3F 50.00HP 980RPM | 1 | UN | AC INDUCTION MOTOR, 50HP - 380VAC - 980RPM - FRAME 504U - TYPE K - MODEL 5K1504DW16 MANUFACTURER: GENERAL ELECTRIC
REPUESTOS ELÉCTRICOS | 50068986 | MOTOR CA 3F 50.00HP 980RPM | 2 | UN | AC INDUCTION MOTOR, 50HP - 380VAC - 73AMP. - 980RPM - FRAME 405TP16 - MODEL 5K6276XJ127A - VERTICAL MOUNTING MANUFACTURER: GENERALELECTRIC
REPUESTOS ELÉCTRICOS | 50068999 | MOTOR CA 3F 55.00KW 1478RPM 380VCA | 1 | UN | 1.478 RPM103 A380V50HZAC INDUCTION MOTOR ABBIP 55MANUFACTURER: ASEA BROWN BOVERIPOTENCIA:55KWTYPE QY250M-4A - IM B3 - Cat. # QY252301-ADAUBICACION: COLADA CONTINUA PALANQUILLASUSO: CARRO TRANSFERENCIA
REPUESTOS ELÉCTRICOS | 50069007 | MOTOR CA 3F 55.00KW 1480RPM | 2 | UN | FABRICANTE : ASEA BROWN BOVERI PART # : MK171011-BDMOTOR DE CA 3 FASES - 55 / 63KW - 380 VOLTS 50Hz 1480RPM - TIPO MBT250M - MONTAJE IMV1, VERTICAL CON FLANGE - PROTECCION : IP 55
REPUESTOS ELÉCTRICOS | 50069023 | MOTOR CA 3F 60.00HP 1470RPM 365TP16 | 2 | UN | SERV.FACTOR, 'HT' THRUST. MANUFACTURER : GENERAL ELECTRIC CAT. # : V591S.TOTALLY ENCLOSED, SELF RELEASE FAN COOLED MOTOR, FOR VERTICAL PUMP, HOLLOW SHAFT, 3Ph. 75HP - 1800RPM - 460V - FRAME L365TP16 - 1.5
REPUESTOS ELÉCTRICOS | 50069035 | MOTOR CA 3F 60.00KW 975RPM R.BOB. | 1 | UN | AC INDUCTION MOTOR, WOUND ROTOR, 60KW - 380VAC - 115.6AMP. - 50HZ - 975RPM - MODEL CR280M-6 - IP55 - IMB3 - IEC: 34-5, ROTOR: 235VOLTS - 168 AMP., SIMILAR TO S/N 1702817. MANUFACTURER: ELECTRO ADDA Spa - ITALY
REPUESTOS ELÉCTRICOS | 50070148 | FRENO CC DERIV.19' BOB.230 V. | 2 | UN | 19" DC SHUNT BRAKE, COIL # 19267A - 230VDC - 26 OHMS.MANUFACTURER : SQUARE DPART # : 5010-F1959.USO EXCLUSIVO CONVERTIDORES ACERÍA CONOX
REPUESTOS ELÉCTRICOS | 50070152 | FRENO CC DERIV.19' BOB.230 V. | 1 | UN | 4)DC. SERIES A, 19' SHUNT BRAKE. (COIL : 50907-132-68 - 26 OHM) MANUFACTURER:SQUARE D COMPANY PART # 5010-F1959 (Bulletin 5010-1
REPUESTOS ELÉCTRICOS | 50070160 | FRENO CC DERIV 350 MM BOB 110 VDC | 1 | UN | COIL : 110 VDCDC MAGNETIC BRAKEMANUFACTURER : SOCIETE IND. METALLURGIQUE ET D'ENTERPRISEPART NUMBER : 26433C3 -TYPE : FEM 350-DPB
REPUESTOS ELÉCTRICOS | 50070165 | FRENO CC DERIV.5.1/2'BOB.240VCC | 1 | UN | DC. SHUNT BRAKE 5.1/2' - 240VDC COIL MANUFACTURER : CUTLER-HAMMER PART # 511H994-98
REPUESTOS ELÉCTRICOS | 50070177 | FRENO CC SERIE #40 (23' DIA.) 50.0HP | 2 | UN | #40 DC. SERIES BRAKE - 50HP - 230VDC MANUFACTURER : SQUARE 'D'
REPUESTOS ELÉCTRICOS | 50070435 | FUENTE PODER PNU-62256 | 1 | UN | ====== U-62256ELECTRIC COMPONENTS. ==================== POWER SUPPLY ==================== MANUFACTURER PART.# ============
REPUESTOS ELÉCTRICOS | 50070686 | FUENTE PODER 5V-10A | 1 | UN | POWER SUPPLY, 5VDC - 10AMP. 50W. MANUFACTURER: NEMIC-LAMBDA PART # : EWS 50-5
REPUESTOS ELÉCTRICOS | 50072547 | Assy detector IR SO2 Leco s600 | 1 | UN | Assy detector IR SO2 Leco s600Fabricante: LecoNúmero de Parte: 619-603
REPUESTOS ELÉCTRICOS | 50073251 | GRASA TIPO L | 2 | G | PART.# =========== ============ GREASE APIEZON PRODUCTS LTD. 840803 UBB80ELECTRIC COMPONENTS. ==================== SPARES FOR TELETYPES. ===================== DESCRIPTION MANUFACTURER
REPUESTOS ELÉCTRICOS | 50076580 | ENCHUFE 8 PUERTAS | 1 | UN | ARCNET HUB, 8 PORT MANUFACTURER :GENERAL ELECTRIC PART # PDMM3000AH8 (720141)
REPUESTOS ELÉCTRICOS | 50079187 | INDUCTANCIA TRIFASICA L = 40 AMP. | 1 | UN | INPUT REACTOR, 40 AMP. 380 VOLTS MANUFACTURER : BROGO - ITALY PART # : 8762
REPUESTOS ELÉCTRICOS | 50083325 | ESTATOR MOTOR 12.50HP FRAME 286UY | 2 | UN
REPUESTOS ELÉCTRICOS | 50083349 | MOTOR CA 3F 11.00KW 725 RPM 380 V. VERT | 1 | UN | AISLACION: FCON FLANGE FRONTALFORMA CONSTRUCTIVA: B35TFRAME: 180LFS: 1.15IP 56MARCA: WEGMOTOR DE INDUCCIONPOTENCIA:15 HP ( 11 KW )UBICACION: COLADA CONTINUA DE PALANQUILLASUSO: VENTILADORES CT3A y CT3B , EAM 2VOLTAGE: 380/660 RPM: 720 50 Hz
REPUESTOS ELÉCTRICOS | 50083712 | MOD.UNIDAD CENTRAL PROCESO CPU 414-2DP | 1 | UN | MODULO CPU 414-2DP 'SIEMENS' # 6ES7414-2XG02-0AB0.
REPUESTOS ELÉCTRICOS | 50084264 | MOD.AMPLI.OPERACIO PNMPBF0392431 MITSUBI | 1 | UN | ==== ====== MITSUBISHI ZUMZYUUKY(JAPAN) MPBF0392431ELECTRIC COMPONENTS. ==================== PRINTED CIRCUIT BOARD. ====================== MANUFACTURER PART.# ========
REPUESTOS ELÉCTRICOS | 50084274 | MOD.AMPLI.OPERACIO PNMRFF MITSUBI | 1 | UN | ==== ====== MITSUBISHI ZUMZYUUKY(JAPAN) MRFFELECTRIC COMPONENTS. ==================== PRINTED CIRCUIT BOARD. ====================== MANUFACTURER PART.# ========
REPUESTOS ELÉCTRICOS | 50084612 | MOTOR CA 3F 20.00HP 1460RPM | 1 | UN
REPUESTOS ELÉCTRICOS | 50085163 | MODULO ENTRADA DIGITAL | 1 | UN | MODULO ENTRADA DIGITAL FABRICANTE : SIEMENS PARTE # : 6ES7321-1BH01-0AA0
REPUESTOS ELÉCTRICOS | 50085415 | MODULO GENIUS E/S 115VCA/125VCC | 2 | UN | ANALOG I/O BLOCK, 115VAC MANUFACTURER:GENERAL ELECTRIC PART # : IC660BBA100
REPUESTOS ELÉCTRICOS | 50085421 | MODULO GENIUS ENTRADA / SALIDA | 1 | UN | GENIUS I / O BLOCK, 115VAC MANUFACTURER:GENERAL ELECTRIC PART # : IC660BBA104
REPUESTOS ELÉCTRICOS | 50085594 | CELL GEN3E 500A SIEMENS | 1 | UN | CELL,GEN3E,500AManufacturer: SIEMENSPart Number: A1A31000082.500
REPUESTOS ELÉCTRICOS | 50086719 | MOTOR CA 3F 30.00KW 1450RPM | 1 | UN
REPUESTOS ELÉCTRICOS | 50086813 | MOTOR CA 3F 450.00HP 980RPM 4160 VOL. | 2 | UN
REPUESTOS ELÉCTRICOS | 50086918 | MOTOR CA 380V 25HP 1460RPM FRAME 286TPA | 1 | UN | Amps.:37 AFabricante: US MOTORFrame: 286TPAModelo: BF41-ALTMOTOR CA 380 VPosición: VerticalPotencia: 25 HPVelocidad: 1460 RPM
REPUESTOS ELÉCTRICOS | 50086975 | ADAPTADOR BUS PARA CAJA ELECTRÓNICA | 1 | UN | ADAPTADOR BUS PARA CAJA ELECTRÓNICAFABRICANTE: SIEMENSLOCAL PARA CAJA ELECTRONICA LBAN°PARTE:6SE7090-0XX84-4HA0SIMOVERT MASTERDRIVES ADAPTADOR DE BUS
REPUESTOS ELÉCTRICOS | 50087129 | INVERSOR MASTER DRIVE 370AMP. 510/650VCC | 1 | UN | FABRICANTE : SIEMENSINVERSOR SIMOVERT MASTER DRIVE 370AMP. 510/650VCCPARTE NUMERO : 6SE7033-7TG60-Z=G73-M20
REPUESTOS ELÉCTRICOS | 50087314 | ACTUADOR ELÉCTRICO ABB | 1 | UN | • ACTUADOR ELECTRICO• UNIDAD ELECTRÓNICA DE ACCIONAMIENTOACTUADOR ELÉCTRICO ABB CONSTA DE DOS PARTES :ACTUATOR CONTRAC RHD 4000-40ELECTRONICS: CONTRAC EBN 853F-Nº : 68853T502594MARCA: ABB AUTOMATION MADE IN GERMANYNº 68181T502703
REPUESTOS ELÉCTRICOS | 50087740 | TECLADO US COD.MZ-PCDU03 | 1 | UN | KEYBOARD US, COD.MZ-PCDU03 MANUFACTURER : HONEYWELL PART # : 51402497-200
REPUESTOS ELÉCTRICOS | 50088053 | TERMINAL FRONTAL 32 PUNTOS | 1 | UN | =========== DESCRIPCION FABRICANTE =========== # REPUESCOMPONENTES ELECTRICOS ====================== REPUESTOS PARA MARCADOR DE PLANCHONES ===================================== COLADA CONTINUA ====S TSXBLK9TO ========== TERMINAL FRONTAL TELEMECANIQUE 32 PUNTO
REPUESTOS ELÉCTRICOS | 50088225 | TERMOSTATO 5 - 800 ºC | 2 | UN | THERMOSTAT, 5-80 °C, 240 VAC - 20AMP. MANUFACTURER : COTHERM PART # : TSH207
REPUESTOS ELÉCTRICOS | 50088535 | TIRISTOR 250 A 1200 V | 1 | UN | THYRISTOR, 1200V - 250AMP. MANUFACTURER : SEMIKRON- GERMANY PART # : SKKT250/12E
REPUESTOS ELÉCTRICOS | 50088959 | RESORTE COMPRESSION PN5144484 GE | 1 | UN | COMPRESSION SPRING FOR TIE ROD MANUFACTURER:GENERAL ELECTRIC PART# : 5144484(BULLETIN GEF-4022)
REPUESTOS ELÉCTRICOS | 50089857 | TRANSDUCTOR POSICION 115/230VCA | 1 | UN | POSITION TRANSDUCER, 115/230 VAC, 'EMIREL'(ITALY) P/N E363
REPUESTOS ELÉCTRICOS | 50090109 | TRANSF.1F 220/1000V 200.00 VA. | 1 | UN | DTR-1082==== ======= PART.# ============ APPLIED RES. LABELECTRIC COMPONENTS ======== ========== SINGLE PHASE TRANSFORMER ======================== VA. VOLTAGE MANUFACTURER
REPUESTOS ELÉCTRICOS | 50090194 | TRANSF.1F 230-460/115-95V 2.00KVA | 1 | UN | 9T58B0074==== ======= PART.# ============ 2000 230/440/575- GENERAL ELECTRIC 115/95ELECTRIC COMPONENTS ======== ========== SINGLE PHASE TRANSFORMER ======================== VA. VOLTAGE MANUFACTURER
REPUESTOS ELÉCTRICOS | 50090234 | TRANSF.1F 260/18 V C/RECTIFICADOR | 1 | UN | SINGLE PHASE TRANSFORMER, 260/18 VAC, 50VA, WITH RECTIFIER MANUFACTURER : CONCAST STANDARD AG. PART # : POS. 61 ITEM 3.07
REPUESTOS ELÉCTRICOS | 50090590 | POLEA FRENO 10'D | 1 | UN | BRAKE WHEEL , 10 OD MANUFACTURER:MITSUBISHI PART.# NL-25E
REPUESTOS ELÉCTRICOS | 50090672 | TRANSF. CON. PN196A664G01 W | 1 | UN | S#196A664G01CONTROL TRANSFORMERS. ======= ============= MANUFACTURER PART.# ============ ====== WESTINGHOUSE
REPUESTOS ELÉCTRICOS | 50090696 | TRANSF. CON. PN196A605G01 W | 1 | UN | S#196A605G01CONTROL TRANSFORMERS. ======= ============= MANUFACTURER PART.# ============ ====== WESTINGHOUSE
REPUESTOS ELÉCTRICOS | 50090897 | TRANSF.CORR. 1200.0/5.0 A 600 V | 1 | UN | ============ 600 1200/5 GENERAL ELECTRIC 86X978/ No.9JS2-JBECURRENT TRANSFORMERS. ===================== VOLT AMP. RATIO MANUFACTURER ==== ========== PART.#
REPUESTOS ELÉCTRICOS | 50091078 | TRANSF.CORR. 2500.0/5.0 A 20000 V | 1 | UN | ============ 20000 2500/5 BROWN BOVERI HU-324072CURRENT TRANSFORMERS. ===================== VOLT AMP. RATIO MANUFACTURER ==== ========== PART.#
REPUESTOS ELÉCTRICOS | 50091126 | TRANSF.CORR. 300.0/5.0 A 3000 V | 2 | UN | CURRENT TRANFORMER, 300/5AMP., 0.6 - 3KV MANUFACTURER : FRER - ITALY TYPE AC32 - 6/10/12 VA. (DANIELI # 0.36428.E)
REPUESTOS ELÉCTRICOS | 50091175 | TRANSF.CORR. 400.0/5.0 A 15000 V | 1 | UN | ============ 15000 400/5 GENERAL ELECTRIC 88X37CURRENT TRANSFORMERS. ===================== VOLT AMP. RATIO MANUFACTURER ==== ========== PART.#
REPUESTOS ELÉCTRICOS | 50091405 | TRANSF.CORR. TR13908 | 1 | UN | ============ RELIANCE 64670-11TCURRENT TRANSFORMER ================== VOLT AMP.RATIO MANUFACTURER ==== ========= PART #
REPUESTOS ELÉCTRICOS | 50091926 | PORTAESCOBILLA MD602/603 | 1 | UN | LH BRUSHHOLDER, FOR TYPE MD602 & 603 DC MOTOR MANUFACTURER : GENERAL ELECTRIC PART # : 428C685G02
REPUESTOS ELÉCTRICOS | 50092092 | REST.PARRILLA ARMADA 0.268 OH | 1 | UN | - EnglandRESISTOR, TYPE 9KV, 250VDC - 210 Amp., HP: 241, FOR MAIN HOIST, 0.268 Ohms, WORKS ORDER: E49749R MANUFACTURER:E.M.B.Controls Div.
REPUESTOS ELÉCTRICOS | 50092096 | RESISTENCIA DE FRENADO 40 OHM | 1 | UN | # PARTE : 6SE32140TP870RA0FABRICANTE: SIEMENSRESISTENCIA DE FRENADOTIPO: PARRILLA ARMADA 40 OH
REPUESTOS ELÉCTRICOS | 50092108 | RESISTENCIA DE FRENADO 20 OHM | 1 | UN | #PARTE : 6SE7023-2ES87-2DC0FABRICANTE : SIEMENSRESISTENCIA DE FRENADOTIPO : REST.PARRILLA P/FRENADO 20 OHM
REPUESTOS ELÉCTRICOS | 50092300 | TRANSISTORES | 1 | JGO | COMPONENTES ELECTRICOS ====================== DESCRIPCION FABRICANTE =========== # REPUESTO ========== KITTRANSISTORES ALLEN BRANDLEY SP-140141
REPUESTOS ELÉCTRICOS | 50092668 | POTENCIOMETRO TRIMER 1 MOHM 1/8 W. | 1 | UN | TRIMMER POTENTIOMETER 1 MOhm - 1/8W MANUFACTURER : GENERAL ELECTRIC CAT # : 68A7125P105
REPUESTOS ELÉCTRICOS | 50093295 | PROCESADOR COMUNICACIONES CP530 | 1 | UN | CACIONES CP530 6ES55303LA12======= # REPUESTO ========== PROCESADOR DE COMUNI- SIEMENSLE ============================== DESCRIPCION FABRICANTE ====REPUESTOS PARA ============== CONTROLADOR LOGICO PROGRAMAB
REPUESTOS ELÉCTRICOS | 50094211 | RECTIFICADOR PUENTE 3F TRANSITORIZADO | 1 | UN | BRIDGE RECTIFIER MANUFACTURER : MITSUBISHI PART # : QM30TF-HB/503AR2
REPUESTOS ELÉCTRICOS | 50094243 | RECTIFICADOR SELENIO | 2 | UN | ====== GENERAL ELECTRIC 6RC3B8ELECTRIC COMPONENTS. ==================== SELENIUM RECTIFIERS. ==================== MANUFACTURER PART.# ============
REPUESTOS ELÉCTRICOS | 50095896 | RODETE VENTILADOR MOTOR BGV | 1 | UN | - IMPELLER, WITH HUB,(903),(CAP DRAWING: D40-25-768)AND COMPLETE OFF MOTOR MOUNTING PLATE(902),MANUFACTURER : 'BOLDROCCHI' Biassono - MilanoSIMILAR TO SERIAL N° EC-73381
REPUESTOS ELÉCTRICOS | 50096253 | TARJ. ACOPLAMIENTO DSS V104 N 988305 | 1 | UN | ============ COUPLING CARD CARL SCHENCK AG DSS V104 9883057ELECTRIC COMPONENTS =================== DESCRIPTION MANUFACTURER =========== PART #
REPUESTOS ELÉCTRICOS | 50096939 | TARJ. SALIDA DIGITA | 2 | UN | DIGITAL OUTPUT CARD FOR PLC MANUFACTURER : TELEMECANIQUE PART # : TSXDST3292
REPUESTOS ELÉCTRICOS | 50097046 | T.CIRC.IMP. 'NORTH AMERICAN' | 1 | JGO | PRINTED CIRCUIT BOARD 'NORTH AMERICAN' P/N H6164-3118-34
REPUESTOS ELÉCTRICOS | 50097082 | T.CIRC.IMP. PN0-54394-3 RIL | 1 | UN | RELIANCE 0-54394-3ELECTRIC COMPONENTS =================== RENEWAL PART FOR'RELIANCE ELECTRIC' ================================== CONTINUOS GALVALUME, COATING LINE. ================================= MANUFACTURER PART # ============ ====== CARD
REPUESTOS ELÉCTRICOS | 50097364 | RUEDA | 1 | UN | MANNESMANN DEMAG RENEWAL PART. =============================== DESCRIPTION =========== No. 4353-59742944, Rueda Rodadura.
REPUESTOS ELÉCTRICOS | 50097368 | RUEDA | 2 | UN | MANNESMANN DEMAG RENEWAL PART. =============================== DESCRIPTION =========== No. 4353-59743944, Rueda Rodadura.
REPUESTOS ELÉCTRICOS | 50097650 | TARJ.CIRC.IMP. AISLADOR VOLTAJE | 1 | UN | VOLTAJE ISOLATOR CARD MANUFACTURER : K.B. ELECTRONICS INC. PART # : KSBI - 240D
REPUESTOS ELÉCTRICOS | 50097978 | TARJ.CIRC.IMP. CONTROL DISPARO | 1 | UN | ==== ====== YUASA 848A031B-130ELECTRIC COMPONENTS. ==================== PRINTED CIRCUIT BOARD. ====================== MANUFACTURER PART.# ========
REPUESTOS ELÉCTRICOS | 50098293 | TARJ.CIRC.IMP. ENCENDIDO | 1 | UN | , CONTROL IGNITORRENEWAL PARTS FOR MODEL 3460S, SERIES 298 SPECTROMETER 'APPLIED RESEARCH LABORATORIES' P/N S700486 PRINTED CIRCUIT BOARD, 400Hz
REPUESTOS ELÉCTRICOS | 50098481 | RES.EMBRAGUE 72630-2 | 1 | UN | LIMITORQUE CORP.' RENEWAL PARTS FOR VALVE. Clutch Spring Mk.27 D72630, P/N A-654435
REPUESTOS ELÉCTRICOS | 50098534 | TARJETA CFV100 BOMBA MOLECULAR | 2 | UN | Manufacturer: APPLIED RESEARCH LABORATORIESP/N: S703263PRINTED CIRCUIT BOARD- POWER SUPPLY CFV100.RENEWAL PARTS FOR MODEL 3460S,SERIES 298 SPECTROMETER
REPUESTOS ELÉCTRICOS | 50098594 | TARJ.CIRC.IMP. I/O CORRIENTE | 1 | UN | PRINTED CIRCUIT BOARD 'TEXAS NUCLEAR CO' PART # 885740
REPUESTOS ELÉCTRICOS | 50098626 | TARJETA IGBT FUENTE 400 HZ | 2 | UN | PRINTED CIRCUIT BOARD, IGNITER / IGBT. 'APPLIED RESEARCH LABORATORIES' P/N S702040
REPUESTOS ELÉCTRICOS | 50098658 | TARJ.CIRC.IMP. INTERFASE DIGITAL | 1 | UN | GENERAL ELECTRIC' PRINTED CIRCUIT BOARD ======== ========= ======= ======= ===== PART.# ====== PWB-188A4832G2.
REPUESTOS ELÉCTRICOS | 50098667 | VENTILADOR 240 VAC/CPU | 1 | UN | ELECTRIC FAN FOR CPU, 240 VAC, MANUFACTURER:SARCLAD INTERNATIONAL LTD. ENGLAND PART.# 980381 - 09
REPUESTOS ELÉCTRICOS | 50098742 | TARJETA LVPS | 1 | UN | GBT, GATE HIREP 2 PLUS.RENEWAL PARTS FOR MODEL 3460S, SERIES 298 SPECTROMETER 'APPLIED RESEARCH LABORATORIES' P/N S701998 PRINTED CIRCUIT BOARD LVPS+I
REPUESTOS ELÉCTRICOS | 50098754 | TARJ.CIRC.IMP. MEDICION | 1 | UN | DFE G 011/2ELECTRIC COMPONENTS =================== MANUFACTURER PARTS # ============ ======= SCHENCK
REPUESTOS ELÉCTRICOS | 50098968 | TARJ.CIRC.IMP. PROCESADOR COMUNICACION | 1 | UN | COMMUNICATION MOTOR CONTROL CARD MANUFACTURER : SIEMENS PART # : 6GK7443-1BX00-OXEO
REPUESTOS ELÉCTRICOS | 50099128 | TAR.C.I. RECTIFICADORA PNIC3500A261C1 GE | 1 | UN | PRINTED CIRCUIT BOARD. MANUFACTURER : GENERAL ELECTRIC PART.# IC3500A261C1
REPUESTOS ELÉCTRICOS | 50099197 | VOLTIMETRO CC 20-0- 20 V FE 20.0 V | 2 | UN | VOLMETER DC 20 - 0 - 20V MANUFACTURER: NORTH AMERICAN PART.# EHX-2025
REPUESTOS ELÉCTRICOS | 50099245 | T.C.I. REGULAD 4945C PN48980-101 HUBBELL | 1 | UN | REGULATOR CARD, 4945C HOIST MANUFACTURER:HUBBEL IND.CONTROL PART # : 48980-101
REPUESTOS ELÉCTRICOS | 50099268 | T.C.I. RELE PN885741-2 | 1 | UN | ===== PART # ============ CARD TEXAS NUCLEAR CO 885741-2ELECTRIC COMPONENTS =================== PRINTED CIRCUIT BOARD ===================== DESCRIPTION MANUFACTURER ======
REPUESTOS ELÉCTRICOS | 50104834 | TRANSF.CORR. 1500.0/5.0 A 600 V 10 VA | 2 | UN
REPUESTOS ELÉCTRICOS | 50104851 | TRANSF.CORR. 3200.0/5.0 A 600 V | 1 | UN
REPUESTOS ELÉCTRICOS | 50104918 | Aislador 154 KV T3 | 1 | UN | 245/142 KV;N° de serie: W10-50160; INCLINACON MAX: 30°;L: 300mm; ACEITE:83L ;MASA: 554 KG ;AÑO: 2010Marca: ABB; TIPO: WTXF 245 -1050;IN: 800 A;NBI: 1050KV;F: 50/60Hz;UN/Uy:
REPUESTOS ELÉCTRICOS | 50105242 | TRANSF.3F 380/460V 170.00KVA | 1 | UN
REPUESTOS ELÉCTRICOS | 50116050 | MODULO 1771-VHSC SERIE A | 1 | UN
REPUESTOS ELÉCTRICOS | 50117967 | MOTOR CA 3F 75.00HP 1425 RPM 250 S/M | 1 | UN | Corriente Nominal 99,4 AmperesDescripción M. WEG Frame 250 S/M 75HP 4 Polos (1425) 50 HzDiámetro del eje 65 mmEficiencia 93,4 %Fabricado en BrasilFABRICANTE: WEGFactor de potencia 0,90Frame 250 S/MFS 1,15Grado protección IP66MONTAJE HORIZONTALPeso Total 460 KgsPotencia 55 Kw / 75HPRodamiento delantero 6314 C3Rodamiento trasero 6314 C3RPM 1425Tensión Volts 380V / 660V
REPUESTOS ELÉCTRICOS | 50117981 | MOTOR CA 3F 75.00HP 3000RPM | 2 | UN | 2 POLOS, 50 HZCORRIENTE NOMINAL 98 ADIAMETRO EJE 60 mmEFICIENCIA 92,1FACTOR DE SERVICIO 1,1FRAME 250MGRADO PROTECCION IP55MARCA SIEMENSMODELO 1LE1502-2CA23-4AA4-ZMOTOR DE INDUCCIONPESO TOTAL 360 KGPOTENCIA 55KW/75HPRPM 3000 RPMTENSION VOLTS 400VD/690VY
REPUESTOS ELÉCTRICOS | 50117996 | MOTOR CA 3F 25.00HP 3000RPM | 1 | UN
REPUESTOS ELÉCTRICOS | 50118303 | MOTOR CA 3F 30.00HP 975RPM | 1 | UN
REPUESTOS ELÉCTRICOS | 50118443 | MOTOR CA 3F 75.00HP 985RPM | 2 | UN
REPUESTOS ELÉCTRICOS | 50119266 | TRANSF.1F 380/460V 15.00KVA | 1 | UN
REPUESTOS ELÉCTRICOS | 50119272 | TRANSF.3F 380/460V 90.00KVA | 1 | UN
REPUESTOS ELÉCTRICOS | 50128681 | MODULO ENTRADA DIGITAL 24VCC | 1 | UN | FABRICANTE: SIEMENSMODULO ENTRADA DIGITAL 24VCCN¦ de Parte: 6ES5421-8MA12
REPUESTOS ELÉCTRICOS | 50129139 | MOTOR CA 3F 37 KW SIEMENS | 1 | UN | FABRICANTE: SIEMENSMOTOR 3F CA 37KW/350 VCA;1500 RPM.N°PARTE : 1PH7167-2NF00-0BJ0SERIE:YF A024 0077 03 001
REPUESTOS ELÉCTRICOS | 50129155 | MOTOR CA 3F 11KW SIEMENS | 1 | UN | FABRICANTE: SIEMENSMOTOR,CA 3F 11KW/350 VCA;1500 RPMN°PARTE : 1PH7131-2NF00-0BJ0SERIE: YF A024 0077 02 001
REPUESTOS ELÉCTRICOS | 50130487 | VIBRADOR VIMAG-MA220 | 5 | UN | 600W, 3600VPM, 50HZ, 380V, ISOLAM,F.FABRICANTE: MAVINº PARTE: MA220VIBRADOR VIMAG-MA220 (ACCIONAMIENTO MAGNETICO)
REPUESTOS ELÉCTRICOS | 50130559 | MOTOR CA 3F 18.5 KW 1470 RPM | 1 | UN | FABRICANTE: ABBMotor 3F 400V-34.12A -18.5KW-1470RPMN°PARTE : M2QA180M4A
REPUESTOS ELÉCTRICOS | 50130800 | FRENO THRUSTOR 500mmØ FAB-GALVI | 2 | UN | C/UNIDAD HIDRAULICA HYD.080/06FABRICANTE: GALVIFRENO THRUSTOR 500mmØNºPARTE: NV-500; NV-500.HYD.080/06.CD.42.SS.AU.ZN
REPUESTOS ELÉCTRICOS | 50131016 | FRENO THRUSTOR COMPLETO FAB-GALVI | 2 | UN | ***C/UNIDAD HIDRAULICA HYD.023/05FABRICANTE: GALVIFRENO THRUSTOR COMPLETOMONTAJE HORIZONTALNºPARTE: NV-200;NV.200.HYD.023/05.ORZ.CD.42.SS.AU
REPUESTOS ELÉCTRICOS | 50131239 | MOTOR CA 3F 630KW 50HZ | 2 | UN | AMPS: 750DATO ANEXO: 5.121608.CFABRICANTE: SIEMENSMOTOR CA 3F 630KW 50HZNº PARTE: 1PQ8457-6PM90-Z=H73+K45+L1Y+Y82RPM: 996VOLTS: 600
REPUESTOS ELÉCTRICOS | 50131381 | MOTOR CA 3F; MOTOR CA 3F; 230KW; 21HZ | 1 | UN | AMPS: 230DATO ANEXO: 5.156197.MFABRICANTE: SIEMENSMOTOR CA 3F; 230KW; 21HZNº PARTE: 1PQ8405-4PM90-Z=K45+L1Y+Y82+Y70+K01RPM: 622VOLTS: 690
REPUESTOS ELÉCTRICOS | 50131386 | MOTOR CA 3F; 900KW; 50HZ | 1 | UN | AMPS: 960DATO ADICIONAL: 5.121610.SFABRICANTE: SIEMENSMOTOR CA 3F; 900KW; 50HZNº PARTE: 1PQ4 500-6CM00-Z=A65-C20+G50+H73+K09+M13+Y82+D78+A12RPM: 1000VOLTS: 690
REPUESTOS ELÉCTRICOS | 50131632 | FUSIBLE gRB 690V, 450A, S:72, slot | 2 | UN | FUSE,SEMI gRB 690V, 450A, S:72, slotManufacturer: SIEMENSPart Number: A1A094091
REPUESTOS ELÉCTRICOS | 50131990 | MOTOR CA 3F 15KW 975 RPM 380/660 | 3 | UN | FABRICANTE:WEGMOTOR CA 3F 15KW 975 RPM 380/660 VCA;FRAME 180LN° PARTE :1LTE1FCIXX02006P
REPUESTOS ELÉCTRICOS | 50132436 | ACTUADOR NEUMATICO C/ POSICIONADOR | 1 | UN | ACTUADOR NEUMATICO C/ POSICIONADORDB: 46,0DESCRIPCION DANIELI:DESCRIPCION GENERICA:FABRICANTE: STIN°PARTE:N.606010.GNº PARTE: SC160/300+SA/CL-1AZD+BP3/15PNEUMATIC ACTUATOR WITH POSITIONERRef. Assembly: 0001Reference Job Position: DP01PA010142 HORNO DE RECALENTAMIENTOSC160/300+SA/CL-1AZD+BP3/15
REPUESTOS ELÉCTRICOS | 50132460 | INDICADOR FLUJO TIPO ROTAMETRO | 1 | UN | B5025D250C2214020DB: 28,0DESCRIPCION DANIELI:DESCRIPCION GENERICA:MANUFACTURER: VAFN°PARTE:N.605996.WPART NUMBER OR MODEL: B5025D250C2214020Ref. Assembly: 0001Reference Job Position: DP01PA010142 HORNO DE RECALENTAMIENTOROTAMETER TYPE FUEL FLOW INDICATOR TOTALROTAMETER TYPE FUEL FLOW INDICATOR TOTAL,VAF
REPUESTOS ELÉCTRICOS | 50133964 | FUSIBLE CARTUCHO-CUCHILLO 400 AMP | 13 | UN | FABRICANTE : SIEMENSFUSIBLE CARTUCHO-CUCHILLO 400 AMPN° PARTE : 3NE3232-OB
REPUESTOS ELÉCTRICOS | 50133965 | FUSIBLE 450 AMP 1000V 3NE3333 | 9 | UN | FABRICANTE : SIEMENSFUSIBLE 450 AMP 1000V NE3333N° PARTE : 3NE3333
REPUESTOS ELÉCTRICOS | 50133966 | FUSIBLE GS1 160 AMP 690V | 6 | UN | FABRICANTE : SIEMENSFUSIBLE GS1 160 AMP 690VN° PARTE : 3NE1224-0
REPUESTOS ELÉCTRICOS | 50134315 | FUSIBLE DE CUCHILLO 200 A;500 V | 6 | UN | FABRICANTE : WEBERFUSIBLE DE CUCHILLO 200 A;500 VN° PARTE : NH1 KTF/GL200
REPUESTOS ELÉCTRICOS | 50134316 | FUSIBLE DE CUCHILLO NH1 160A GG;690 V | 3 | UN | FABRICANTE : SIBAFUSIBLE DE CUCHILLO NH1 160A GG;690 VN° PARTE : NH1 160A GG;690 V/2021113
REPUESTOS ELÉCTRICOS | 50134384 | NTERRUPTOR PROTEC. MONOPOLAR 16 Amp | 1 | UN | 1POLOS, C, 16A, P=70MMFABRICANTE: SIEMENSINTERR. PROTEC.SELEC. 230/400V 10KA,Nº PARTE: 5SY4116-7
REPUESTOS ELÉCTRICOS | 50134385 | INTERRUPTOR AUTOMÁTICO MONOPOLAR 10 A | 1 | UN | 1POLOS, C, 10A, P=70MMFABRICANTE: SIEMENSINTERR. PROTEC. SELEC. 230/400V 10KA,Nº PARTE: 5SY4110-7
REPUESTOS ELÉCTRICOS | 50134387 | INDICADOR LUMINOSO VERDE;24 V | 2 | UN | AP. COMPLETO, REDONDO LAMP.CON SOPORTE BORNES DE TORNILLOFABRICANTE: SIEMENSINDICADOR LUMINOSO VERDE;24 VLED INTEGRADO UC 24V, VERDE,Nº PARTE: 3SB3244-6BA40SENALIZ. CON AROS CONCENT.,
REPUESTOS ELÉCTRICOS | 50134388 | BOTÓN PULSADOR-CABEZA PLANA RED.NEGRA | 1 | UN | BOTÓN PULSADOR CON CABEZA PLANA REDONDA NEGRO.;1S+1OFABRICANTE: SIEMENSNº PARTE: 3SB3201-0AA11
REPUESTOS ELÉCTRICOS | 50134390 | INDICADOR LUMINOSO ROJO;24 V | 1 | UN | AP. COMPLETO, REDONDO LAMP. SENALIZ.CON AROS CONCENT., LED INTEGRADO UC 24V,FABRICANTE: SIEMENSINDICADOR LUMINOSO ROJO;24 VNº PARTE: 3SB3244-6BA20ROJO, CON SOPORTE BORNES DE TORNILLO
REPUESTOS ELÉCTRICOS | 50134391 | SELECTOR CON LLAVE 2 POSICIONES. | 1 | UN | FABRICANTE: SIEMENSNº PARTE: 3SB3000-4LD01SELECTOR CON LLAVE 2 POSICIONES.
REPUESTOS ELÉCTRICOS | 50134392 | PORTALAMPARAS CON LED INTEGRADO 24V AC/D | 1 | UN | FABRICANTE: SIEMENSNº PARTE: 3SB3400-1PBPORTALAMPARAS CON LED INTEGRADO 24V AC/DC ROJO
REPUESTOS ELÉCTRICOS | 50134393 | REGLETAS, ABRAZADERAS DE PRESIÓN 2.5 MM | 20 | UN | FABRICANTE: SIEMENSNº PARTE: 160851REGLETAS, ABRAZADERAS DE PRESIÓN 2.5 MM
REPUESTOS ELÉCTRICOS | 50134607 | MÓDULO 2 SALIDAS DIGITALES | 10 | UN | FABRICANTE:SIEMENSMÓDULO 2 SALIDAS DIGITALESN°PARTE:6ES7132-4BB31-0AA0
REPUESTOS ELÉCTRICOS | 50134608 | SHIELD CONTACT | 2 | UN | FABRICANTE:SIEMENSN°PARTE:6ES7193-4GA00-0AA0SHIELD CONTACT
REPUESTOS ELÉCTRICOS | 50134609 | BLOCK TERMINAL | 5 | UN | BLOCK TERMINALFabricante: Phoenix ContactN°PARTE: PLC-RSP-24DC/1/ACT
REPUESTOS ELÉCTRICOS | 50134610 | CONECTOR TERMINAL | 2 | UN | CONECTOR TERMINALFabricante: Phoenix ContactN°PARTE: SUBCON 15/M-SH
REPUESTOS ELÉCTRICOS | 50134611 | CONECTOR TERMINAL | 3 | UN | CONECTOR TERMINALFabricante: Phoenix ContactN°PARTE: SUBCON 25/M-SH
REPUESTOS ELÉCTRICOS | 50134612 | MÓDULO INTERFACE RS422/485 S7400 IF963-X | 2 | UN | FABRICANTE: SIEMENSMÓDULO INTERFACE RS422/485 S7400 IF963-X27N°PARTE: 6ES7963-3AA00-0AA0
REPUESTOS ELÉCTRICOS | 50134614 | MÓDULO TRANSCEIVER | 4 | UN | FABRICANTE: FINISARMÓDULO TRANSCEIVERN°PARTE: FTLF8519P2BNL
REPUESTOS ELÉCTRICOS | 50134615 | CAJA CONECTORA DE FIBRA OPTICA | 3 | UN | CAJA CONECTORA DE FIBRA OPTICAFABRICANTE: ANTN°PARTE: UM 32609
REPUESTOS ELÉCTRICOS | 50135940 | CELDA CARGA 5000 LBS | 2 | UN | LOAD CELL, 5000 LBSMANUFACTURER: REVERE TRANSDUCER INC.PART NUMBER: 9123-A5-5K-20P1
REPUESTOS ELÉCTRICOS | 50136029 | CELDA CARGA 0,05 TON. | 1 | UN | 0,05t=2mv/vLOAD CELL TyP : VBB C3MANUFACTURER: SCHENCK
REPUESTOS ELÉCTRICOS | 50136193 | BASE RADIO INALAMBRICA MOD. XYR 5000 | 1 | UN | (CODIGO INTERNO DE ELECTRONICA:70100)BASE RADIO INALAMBRICA MOD. XYR 5000FABRICANTE:HONEYWELLSERIE: 0945Y983914900001
REPUESTOS ELÉCTRICOS | 50136194 | MODULOS DE INTERFASE RS485 4-120mA | 1 | UN | FABRICANTE:HONEYWELLMAX. VOLTS: 30VDCMIN. VOLTS: 12VDCMODULOS DE INTERFASE RS485 4-120mA DC SINKSERIE: 51453568-001
REPUESTOS ELÉCTRICOS | 50136195 | MODULOS DE INTERFASE RS485 4-120mA | 1 | UN | FABRICANTE:HONEYWELLMAX. VOLTS: 30VDCMIN. VOLTS: 12VDCMODULOS DE INTERFASE RS485 4-120mA DC SINKSERIE: 51453568-003
REPUESTOS ELÉCTRICOS | 50136327 | CELDA CARGA 200 LBS. | 1 | UN | MANUFACTURER:COMPTROL INCORPORATEDMODELO:DST131-C-629SERIAL N°:43726SUPERLOADCELLTENSION TRANSDUCERS 200 LBS.www.comptrolinc.com
REPUESTOS ELÉCTRICOS | 50136956 | MOTOR CA 3F 11 KW 1460 RPM | 1 | UN | FABRICANTE: ABBMotor 3F 400V-20.87A -11KW-1460RPMN°PARTE : M2QA160M4A
REPUESTOS ELÉCTRICOS | 50137346 | KIT FOCO EMBUTIDO 2x26W, DOWN LGHT | 2 | UN | CODIGO:BZ11226KIT FOCO EMBUTIDO 2x26W, DOWN LGHTMARCA:REXEL
REPUESTOS ELÉCTRICOS | 50137347 | LAMPARA HALURO METALICO, 175W E27 | 26 | UN | CODIGO:TT30738LAMPARA HALURO METALICO, 175W E-27MARCA.VENTURE
REPUESTOS ELÉCTRICOS | 50137491 | MOTOR DE INDUC JAULA DE ARD 90KW 280 S/M | 1 | UN | AMP: 167/96.4CL FDUTY: S1FRAME: 280 S/MGRADO DE PROTECCION: IPW55MOTOR DE INDUCCION JAULA DE ARDILLAP.F: 0.87POTENCIA: 90 KW - 125 HP.RPM: 1485SF: 1.15VOLTAGE: 380/660 V.
REPUESTOS ELÉCTRICOS | 50137873 | TRANSFORMATOR TRIHAL 315 KVA | 1 | UN | According to DIN 42 523 N - Certified C2, E2, F1Applied voltage to industrial frequency: .. 20 kVApplied voltage to industrial frequency:.10 kVB.I.L. (1,2 / 50?s) : ..................... 60 kVB.I.L. (1,2 / 50?s) : ...................N/AF1Frequency : .................... 50 HzHV tapping (off-circuit) : ............+-2,5 +-5,0 % (Connecting links)KTB Code 290284Operation : .................... Step-downRated high voltage 1 : ..........4160 VRated high voltage insulation level: .......7.2 kVRated high voltage insulation level:.....1.1 kVRated low voltage 1 : ...................400 V (At no-load)Rated power AN : ................315 kVAThree phases - Type Indoor use Trihal cast resin transformer-TRANSFORMATOR TRIHAL 315 KVA / 4 160V/400V - D yn05Vector group.....................D yn05Windings HV/LV : ....According to manufacturer optimisationWithout enclosure (IP00) -According to DIN 42 523 N - Certified C2, E2,
REPUESTOS ELÉCTRICOS | 50137875 | MOTOR CA 3F 55KW 970RPM MITSUBISHI | 1 | UN | FABRICANTE:MITSUBISHIFRAME: 280MMOTOR CA JAULA 3F 55KW 970RPMTIPO:SF-E
REPUESTOS ELÉCTRICOS | 50138377 | CUERPO CALENTAMIENTO LARGO 600 MM GP500 | 3 | UN | -CABEZAL DE COMBUSTION ITEM 135CONJUNTO QUEMADOR DEL PLANO PLANO: 41-45559.2CUERPO CALENTAMIENTO-CUERPO QUEMADOR ITEM 134DEBE VENIR ARMADO CON:-ELECTRODO DE ENCENDIDO ITEM 201-ELECTRODO DETECTOR DE LLAMA ITEM 202FABRICANTE: CEBA S.R.L.(ITALIA)LARGO: 600NUMERO PARTE FABRICANTE : PAN 24 GP 500UBICACION: COLADA CONTINUA PALANQUILLASUSO: PRECALENTADOR DE TUNDISH
REPUESTOS ELÉCTRICOS | 50138403 | CARRETE DE CONTROL P 11+T | 1 | UN | AMP:25CARRETE DE CONTROL POLOS 11+TMARCA:AUXEMA-STEMMANPOLOS:11+TTIPO:ARR40632810TA.12U.HOE.6677VOLTS:400
REPUESTOS ELÉCTRICOS | 50138420 | MOTOR WEG 3F 75 HP 380V FRAME 250 S/M | 2 | UN | •Directa: 99,3/57,2 A•Frame: 250S/M•Frecuencia: 50 Hz•Ip / In: 6,9•RPM: 1475•Tensión: 380/660 VCaracterísticascoseno 0.89; S1; AWB; #C40°C; SF 1.15;IP55; INS CLF; 050UT06 OB39789 VDE 0530;Marca:WEGMotor 75 Hp W22 IE1 IP55Nota: Montaje con Flange.Potencia:75 HP (55 Kw)
REPUESTOS ELÉCTRICOS | 50138932 | MOTOR CA 3F 75 KW 132 AMP | 2 | UN | FABRICANTE: SIEMENSIP: 55Motor 3F 400V-132A -75KW-N°PARTE : 1GL6280-4PM80-Z 280SRPM: 1485
REPUESTOS ELÉCTRICOS | 50138972 | MOTOR WEG 3F 270 HP 380V FRAME 315 L | 1 | UN | •Aislamiento: F•Carcasa: 315L•Eficiencia (100%): 94,7•Factor de Potencia (100%): 0,88•Frecuencia: 50 Hz•In: 378/218 A•Polos: 4•RPM: 1490•Tensión: 380/660 VCaracterísticasMarca:WEGMotor 270 Hp W22 IE1 IPW 55Potencia:270 HP - 200 KW
REPUESTOS ELÉCTRICOS | 50140174 | RELE 24VDC/10A, C/LUZ PILO | 11 | UN | CODIGO: 700-HK36Z24-4FABRICANTE:ALLEN BRADLEYRELE 24VDC/10A, C/LUZ PILO.
REPUESTOS ELÉCTRICOS | 50140175 | ZOCALO DE CONEXION PARA MONTAJE | 10 | UN | CODIGO: 700-HN221DIN, DE 5-PINES.FABRICANTE:ALLEN BRADLEYZOCALO DE CONEXION PARA MONTAJE EN PANEL O PERFIL
REPUESTOS ELÉCTRICOS | 50140186 | CLIP PARA CARRO PORTACABLE 24 mm Ø | 10 | UN | CLIP PARA CARRO PORTACABLE 24 mm DIAMETROFABRICANTE: STERMMANNTIPO: K 24 S JW
REPUESTOS ELÉCTRICOS | 50140667 | CELDA CARGA 60 TON 0022B6E4 SCHENCK | 1 | UN | CELDA DE CARGA 60 TON.DRA 60 TFABRICANTE: SCHENCKLn= 60 T Cn= 101 mV/VN° 0022B6E4Re0 756 Ohm Ra= 7 OhmUmax= 36 VWAGEBALKEN / WEIGHBEAM
REPUESTOS ELÉCTRICOS | 50141413 | PLANTA TELEFÓNICA OPUS | 1 | UN | 89708K 3682AFAB 03/90AGR 89509KFABRICANTE:ALCATELMADE IN FRANCEPLANTA TELEFÓNICA OPUS, SERIE K680139
REPUESTOS ELÉCTRICOS | 50141448 | CELDA DE CARGA DE PALA TD3 Ma12T/1002 | 2 | UN | AMP:4-20 mAART. N°16012061002CELDA DE CARGA DE PALA TD3FABRICANTE:HIRSCHMANNSERIAL:607647/100005TIPO:Ma12T/1002VOLTS:12VCC
REPUESTOS ELÉCTRICOS | 50142033 | TRANSFORMADOR 3F 4160/690/690V1250KVA | 1 | UN | (for outdoor installation an IP23 protective housing is necessary)1 PC Temperature protection system consisting of:2 PC PTC resistor relay type MSF 220 K AC/DC 24 - 240 V<(>,<)>2 PC PTC temperature sensor-loop for core tripping2 PC PTC temperature sensor-loop winding tripping2 PC PTC temperature sensor-loop winding warning2 PTC resistor sets, 2 output relays, 1 change-over contact (co) / 1According to IEC 60076-11: 2004Angle of delay alpha: 40 Degr.elCaracterísticas Técnicas del Transformador.Climatic class: C2CON INTERCAMBIABILIDAD MECÁNICA EN TRANSFORMADORESconverterCooling method: ANEnvironmental class: E2Fire behaviour class: F1For other details please refer to our leaflet E50001-K7101-A101-A6-7600Frequency: 50,00 HzHigh voltage: 4,160 KVHv tappings: +2,5%/-2,5%IEC 61378-1 plus harmonic content).Impedance voltage (Uz): 6,000 %Including:Installation: indoorInsulation class hv: FInsulation class lv: FInsulation level hv AC: 20 kVInsulation level hv LI: 60 kVInsulation level lv 1 AC: 3 kVInsulation level lv 1 LI: - kVInsulation level lv 2 AC: 3 kVInsulation level lv 2 LI: - kVK-type housing, 22,5 mm wide for attachment on DIN rail 35.Load losses (Pk120): 12.100 WLoad losses (Pk75): 10.500 WLoad losses at rated frequencyLow voltage 1 (no load): 0,690 KVLow voltage 2 (no load): 0,690 KVMax. Ambient temp.: 40 °CMLFB: 4GJ61258DZ000AD0Nivel de Tensión: 4160/690/690 V.No-load losses (P0): 2.800 Wnormally open contact (no)<(>,<)>Please check the insulation levels as they depend on the staticPosition of the hv tappings: on lv terminal sidePotencia:1250 KVAProcedencia Alemania, Entrega FOB Puerto Alemania.Protection class: IP00Rated power lv1: 625 kVARated power lv2: 625 kVARated power refers to equivalent power (fundamental power according toRated power: 1.250 KVARemarks:sec. systemsSite altitude up to: 1.000 mStandard: DIN 42523Technical information refers to equivalent power.Temperature rise hv: 100 KTemperature rise lv: 100 KThree-phase cast-resin static-converter transformer GEAFOLTolerances for losses, impedance acc.to IEC/ENTRANSFORMADOR 3F POTENCIA:1250 KVA TENSION: 4160/690/690 VTransformador en seco Geafol trifásico TD 3, MLFB: 4GJ6125 – 8DZ00-0AD0Type of duty: Continuous dutytype; We offered IEC standard values.Uz (impendance voltage) is valid at rated current a. short-circuitedVector group: Dyn5Dd0Winding arrangement: double tierWinding material OS: AluminiumWinding material US: Aluminium
REPUESTOS ELÉCTRICOS | 50142279 | TARJETA PROCESAMIENTO SEÑALES DE CELDAS | 1 | UN | :TWINCHANNEL, SIGNAL PROCESSOR MODEL: P-640-SC-220 SERIAL # 520KELK REFERENCE NUMBER: CH-0078J(JT 7661)SE USA EN EQUIPO: SH01-63-03-30-24TARJETA PROCESAMIENTO SEÑALES DE CELDAS TENSIOMÉTRICAS SEGÚN DETALLE
REPUESTOS ELÉCTRICOS | 50142699 | UPS SILCON 10.0 KVA APC 400/380 VAC | 1 | UN | DE UN PESO APP DE : 3850 KG.( INCLUYE BATERÍAS)LAS DIMENSIONES SON: 0.65X0.8X1.4 MTSMODELO: SILCON, POTENCIA: 10.0 KVA DE VIN: 400 VACUPS, MARCA: APC,Y VOUT: 380 VAC.
REPUESTOS ELÉCTRICOS | 50143187 | CABEZAL GSE MODELO 550 | 1 | UN | 0.5 AMPS.50/60 HzCABEZAL GSE MODELO 550VOLTAGE: 230 VAC
REPUESTOS ELÉCTRICOS | 50143305 | ELASTOMEROS ROMANA DECAPADO TEMPLE | 7 | UN
REPUESTOS ELÉCTRICOS | 50143307 | CABEZAL MOD. AD-4322 A | 1 | UN | CABEZAL MOD. AD-4322MODELO AD-4322 ASER.C7905967
REPUESTOS ELÉCTRICOS | 50144511 | RELÉ PROTECCIÓN RECTIFICADOR TYPE 76 | 2 | UN | AMBIENT TEMPERATURE: -20°C TO + 55°CDESIGN TEST: SWC ANSI/IEEE C37.90INPUT POWER: OPERATES ON 24-125 VDCISOLATION DIELECTRIC: 5400 V; 60 HZ; 1 minISOLATION ERROR: ± 1 mVSCR OUTPUT: 100 mA TO 6 ASPECIFICATION.SUPPLY CURRENT: 40 mA AT 125 VDC/200mA AT 24 VDCTHRESHOLD SETTING ERROR: ± .5mV
REPUESTOS ELÉCTRICOS | 50144687 | SWITCH ETH. STRATIX 6000 | 1 | UN | CODIGO 1783-EMS04TFABRICANTE:ALLEN BRADLEYSTRATIX 6000, SWITCH ETH. ADMIN, 4TX
REPUESTOS ELÉCTRICOS | 50144688 | MODULO 8 SALIDAS 74-265 VAC | 1 | UN | CODIGO 1756-OA8FABRICANTE:ALLEN BRADLEYMODULO 8 SALIDAS 74-265 VAC, 20 PINES 2AMP
REPUESTOS ELÉCTRICOS | 50144689 | MODULO 16 ENT DISCRETAS AISLADAS 120 VAC | 1 | UN | CODIGO 1756-IA16IDE 36 PINES PARA CONTROLLOGIXFABRICANTE:ALLEN BRADLEYMODULO DE 16 ENTRADAS DISCRETAS AISLADAS 120VCA
REPUESTOS ELÉCTRICOS | 50144691 | CABLE FIBRA PARA MODULO REDUNDANTE | 1 | UN | 1756 RM MODULE FIBER CABLE - 1 METER, 3.28FTCODIGO 1756-RMC1FABRICANTE:ALLEN BRADLEY
REPUESTOS ELÉCTRICOS | 50146127 | LED DE 24 VDC COLOR AZUL SIEMENS | 9 | UN | FABRICANTE: SIEMENSLED DE 24 VDC COLOR AZULNº DE PARTE: 3SB3901-1PAUBICACION:COLADA CONTINUA DE PALANQUILLASUSO:SEÑALIZACIÓN PULPITO EAM-2
REPUESTOS ELÉCTRICOS | 50146219 | MOTOR CA 3F 380VCA FRAME 284TPA | 1 | UN | AMPS: 84 - 42FABRICANTE : U.S. ELECTRICAL MOTORSFRAME: 284TPA – VERTICALHP: 25HZ:50.MOD: 07688328-100MOTOR CA 3F 380VCAROTOR HUECO PARA ACOPLAMIENTO DE EJE DE BOMBARPM: 1460SERIE: N07-07 688328-100-M D14001
REPUESTOS ELÉCTRICOS | 50146631 | MOTOR TRIFASICO BOMBA HIDRAULICA EAM-1 | 1 | UN | (MOTOR ALTERNATIVO )====================380VAC, 50 Hz, 37 KW (50 HP), 1470 RPMAISLACIÓN : FCARCAZA 225 S/M-B5F.S : 1.15FABRICANTE: WEGFORMA CONSTRUCTIVA : B35DMARCA: FIMET-TORINOMOTOR DE INDUCCION TRIFASICONOTA: ACOPLAMIENTO MACHON TRASCO ( ART. 50148544 )PARA AMBOS MOTORESPOTENCIA: 37 KWPROTECCIÓN : IP(W)55RÉGIMEN : S1RPM: 1.470TEMP. AMB.(ºC) : 40TIPO: M225 S4 CON FLANGEUBICACION: COLADA CONTINUA PLANCHONESUSO: SISTEMA HIDRAULICO EAM-1VOLT: 380
REPUESTOS ELÉCTRICOS | 50147507 | CABLE FOR DEVICENET, DELGADO CON FORRO | 1 | UN | CABLE FOR DEVICENETCódigo : 1485C-P1-C50DELGADO CON FORRO DE CPE AMARILLO, 50MTFABRICANTE: Allen-BradleyUBICACION: ACERIA CONOX.USO:Sistema de adiciones
REPUESTOS ELÉCTRICOS | 50148273 | BOBINA PARA INDUCTOR COIL N°175 | 4 | UN | AJAXBOBINA PARA INDUCTOR COIL N°175 PER DWG-T-05-0088 MK-ADESCRIPCION:INDUCTOR COIL N°175DESCRIPTION:SI-1305 TC' INDUCTOR COIL #175INDUCTOR COIL N°175PART NUMBER: 72201A75PER DWG T-05-0088 MK-A
REPUESTOS ELÉCTRICOS | 50148453 | MOTOR CA 3F 385KW 1488RPM SIEMENS | 1 | UN | (B).• Anticondensador (space Heather) 230 V• Caja terminal auxiliar 1XB9 016 Cast iron• Dos barras para caja de conexión.• El motor ofertado corresponde al reemplazo del motor existente con• Encoder HOG 10D 10241• Motor apto para trabajar a 1000 m.s.n.m.• Pintura especial RAL indicado por el cliente 7030.• Placa adicional con datos indicados por el cliente.1221534010001, 1221534010002.Clase de aislamiento 155 (F), utilización según clase de Aislamiento 130Corriente nominal IN VD/664 A – VY/385 Acuanto a vibraciones),Factor de servicio 1.0, IP55,Método de refrigeración IC 411.Montaje horizontal.Motor baja tensión IEC, TEFC, 400VD/690VY, 50HZ,Nivel de vibraciones reducido A (normal, sin requisitos especiales enNotas específicasnúmero de serieOpcionales incluidos:Pintura apropiada para grupo climático según IEC 60721, parte 2-1.Potencia 385 KWsegún en 60034-14 (IEC 60034-14).Serie 1PQ8355-4PM80-ZSistema de material aislante DURIGNIT IR 2000.Torque 2471 NmVelocidad nominal nN 1488 RPM
REPUESTOS ELÉCTRICOS | 50148748 | INTERRUPTOR FLUJO TZM25 RI HONSBERG | 3 | UN | 1CS1 / RG5 / PN25CONEXIONES: ROSCADADIAMETRO: 1”FABRICANTE: HONSBERG (HOSCO)INTERRUPTOR MONITOR DE FLUJOIP: 44MESSBEREICH: 10-60 L/MINMODELO: TZM 25 RINOVATRON 30-09-94NR: 218923SCHALTUNG: 0.203UBICACIÓN: ACERIA CONOXUSO: ELECTRODO ACERIA ELECTRICAVA: 50 MAXVOLT: 250
REPUESTOS ELÉCTRICOS | 50148764 | FRENO SHUNT MAGNETICO 23" F2374 | 1 | UN | CLASE 5010FABRICANTE:ECMFRENO SHUNT MAGNETICOMODELO:F2374NOTA: EL FRENO DEBE FABRICARSE CON BUJESRESISTENCIA:16 OHM , POTENCIA MOTOR 200 HPTAMAÑO: 23"UBICACION: ACERIA CONOXUSO: GRUA 11
REPUESTOS ELÉCTRICOS | 50150235 | MOTOR CA 3F 4160V 4PLS 350HP 1487RPM WEG | 1 | UN | Altitud : 1000 mCantidad de grasa Delantero: 60 g; Trasero: 51 gCarcasa : HGF 5810/11/12TClase do aislamiento : FCorriente de arranque : 272 ACorriente en vacío : 14,5 ACorriente nominal : 45,4 AElevación de temperatura : 80 KFactor de servicio : 1,00Forma constructiva : F-1/B3R(D)Frecuencia : 50 HzGrasa - Polyrex EM - EXXONIntervalo de lubricación; Delantero: 4500 h; Trasero: 4500 hIp/In : 6,0 Cód. GMasa aproximada* : 2740 kgMomento de inercia : 11,6 kgm²Motor Trifásico de Inducción - Rotor de JaulaNivel de Presión Sonora : 85,0 dB(A)Polos : 4Potencia : 350 HPProtección : IP55 (TEFC)Régimen de servicio : S1Resbalamiento : 0,87 %Rodamiento; Delantero: 6322-C3; Trasero: 6320-C3Rotación nominal : 1487 rpmSentido de giro : AmbosTemperatura ambiente : -20°C hasta +40°CTensión nominal : 4160VTiempo de rotor bloqueado : 20 s (caliente)Torque de arranque : 110 %Torque máximo : 250 %Torque nominal : 1653 Nm
REPUESTOS ELÉCTRICOS | 50151699 | METER ROSEMOUNT 4-20MA | 5 | UN | METER ROSEMOUNT 4-20MAMODELO: 01151-0685
REPUESTOS ELÉCTRICOS | 50151711 | FUENTE DE PODER 115VAC/220VAC/210.370VDC | 2 | UN | Código Schädler SPD241201Entrada seleccionable en 115VAC/220VAC/210..370VDCFuente de poder switchingMarca Carlo GavazziSalida 24VDC 5AUbicació: Acería Colada ContinuaUso: Gruas
REPUESTOS ELÉCTRICOS | 50152006 | SUPPLEMENTARY 5SY6206-7 | 1 | UN | Marca: SIEMENSP/N :5SY6206-7SUPPLEMENTARY PROTECTOR,2P,6A,CURVE CUBICACIÓN: ACERIA CONOXUSO:SISTEMA ADICIONES CUTTNER
REPUESTOS ELÉCTRICOS | 50152007 | SUPPLEMENTARY 5SY6210-7 | 1 | UN | Marca: SIEMENSP/N : 5SY6210-7SUPPLEMENTARY PROTECTOR,2P,10A,CURVE CUBICACIÓN: ACERIA CONOXUSO:SISTEMA ADICIONES CUTTNER
REPUESTOS ELÉCTRICOS | 50152008 | SUPPLEMENTARY 5SY6202-7 | 1 | UN | Marca: SIEMENSP/N : 5SY6202-7SUPPLEMENTARY PROTECTOR,2P,2A,CURVE CUBICACIÓN: ACERIA CONOXUSO:SISTEMA ADICIONES CUTTNER
REPUESTOS ELÉCTRICOS | 50152480 | LIMIT SWITCH IEC 60947-5-1 | 2 | UN | AC-15COD:TR 336-02z-M20IEC 60947-5-1 IP67SCHMERSALUi 500V Uimp 6KV
REPUESTOS ELÉCTRICOS | 50152481 | AMPLIFICADOR KAE 400 | 3 | UN | + S 45 10V -S 16 OUT --IN 27 0V +IN 3ID52309170 Rev.2.1 G01 Ser. 70041 CEKAE 400
REPUESTOS ELÉCTRICOS | 50152482 | RECTIFICAD PUENTE PN60003169 | 6 | UN
REPUESTOS ELÉCTRICOS | 50152683 | ADAPTADOR CONVERSOR PARA AMP.E40 A E27 | 403 | UN | ADAPTADOR CONVERSOR PARA AMP.E40 A E27
REPUESTOS ELÉCTRICOS | 50152684 | CASQUILLO ALARGADOR AMP. E40 A E27 | 367 | UN | CASQUILLO ALARGADOR PARA E27 (NORMAL)SEPARADOR AMPOLLETA 3,5 cms Rf032
REPUESTOS ELÉCTRICOS | 50153837 | FRENO 19 OPERANDO CON RECTIFICADOR | 1 | UN | BOBINA N/P 50907-132-63.2.83 OHMSFRENO 19MARCA: EC<(>&<)>MOPERANDO CON RECTIFICADORTIPO:F1954UBICACION: COLADA CONTINUAUSO: GANCHO GRUA 32
REPUESTOS ELÉCTRICOS | 50154231 | MANGA VALVULA PINCH VULCO 6 | 5 | UN | MANGA VALVULA PINCH VULCO 6MARCA: VULCON/P: VH0801322
REPUESTOS ELÉCTRICOS | 50154232 | MANGA VALVULA PINCH VULCO 3 | 8 | UN | MANGA VALVULA PINCH VULCO 3MARCA: VULCON/P: VH0501322
REPUESTOS ELÉCTRICOS | 50154242 | Medidor Flujo SITRANS Mass2100 | 1 | UN | Medidor Flujo SITRANS Mass2100P/N: 7ME4100-1EC21-1CA1-Z+C14+Y20
REPUESTOS ELÉCTRICOS | 50154260 | TRANSDUCTOR CORRIENTE MARCA LEM | 1 | UN | MARCA: LEMMODELO: LT505-STRANSDUCTOR DE CORRIENTEUBICACION:COLADA CONTINUA PALANQUILLASUSO:AGITADOR DE HEBRA
REPUESTOS ELÉCTRICOS | 50154303 | MOTOR CA 3F 4PLS 75KW/100HP 1500RPM 280S | 5 | UN | .MOTOR CA 3F 4PLS 75KW/100HP 1500RPM 280SNUMERO DE PARTE : 1LG4280-4AA60
REPUESTOS ELÉCTRICOS | 50155115 | FLOW CONTROLLER EGE SC440-A4-GSP | 1 | UN | FLOW CONTROLLERMARCA: EGEMODELO: SC440-A4-GSPUSO: ACERIA COLADA CONTINUA
REPUESTOS ELÉCTRICOS | 50157601 | HUINCHE COMPUERTA EMERGENCIA CV-1 / 2 | 1 | UN | 220/380 VOLTHUIINCHEKW4MARCA: UNCMODELO: 1254A4RPM:1450UBICACION: ACERIA CONOXUSO: COMPUERTA EMERGENCIA CONVERTIDORES 1 Y 2
REPUESTOS ELÉCTRICOS | 50158078 | THRUSTOR ACC FRENO CIERRE E IZAR TD3 | 2 | UN | ACTUADOR ELECTROHIDRÁULICOFabricante : SHBN° de Parte : ED 201 / 6 SCM
REPUESTOS ELÉCTRICOS | 50158112 | VARIADOR DE FRECUENCIA 110 KW | 1 | UN | FABRICANTE: SIEMENSMICROMASTER MN440N° de Parte: 6SE6440-2UD41-1FA1VARIADOR DE FRECUENCIA 110 KW
REPUESTOS ELÉCTRICOS | 50158559 | DISCO DE FRENO RUPEX FP-70-3003 | 2 | UN | Accionamiento de Tambor cables,Ancho total: 200 mmCatalogo: FP-70-3159 Ítem. Nº16Diámetro Exterior: 630 mmDiámetro Interior: 120 mmDISCO DE FRENO RUPEX RBS 630*120 Mc-17FABRICANTE: FLENDERIzar y Cierre.Lado Tambor. Mc.3MUELLE.Plano Alemán: 07156-0100-000-0-1-AOPLANO CAP FP-70-3003TORRE DESCARGA # 3
REPUESTOS ELÉCTRICOS | 50159442 | Freno Magnético Serie de C.C , | 1 | UN | Bobina serie de 0.013 Ohms (13 m Ohms)Ciclo de 1,0 Hora = 650 Lb/Ft.CLASE 5010Freno Magnético serie de C.CMarca:EC<(>&<)>MTipo F1623Torque Máx.: Ciclo de ½ Hora = 1000 Lb/Ft.Ubicación: Colada ContinuaUso: Gancho Principal grua 14
REPUESTOS ELÉCTRICOS | 50159578 | Freno Magnético Serie de 10” EC&M | 1 | UN | Aceria Conox.CLASE 5010Freno Magnético Serie de 10"HP máx. (Ciclo de Trabajo = 1 hora) = 23 HP.Marca :EC<(>&<)>MTipo 1024Torque máx. (Ciclo de Trabajo = 1 hora) = 130 Lb/pieUSO: Traslación carro principal grúa 8
REPUESTOS ELÉCTRICOS | 50160086 | FRENO ELECTROHIDRAULICO 16" | 1 | UN | 1000 Libras torque16 pulgadas220 Volts DCFRENO ELECTROHIDRÁULICO.Marca: BROOKHIRST IGRANIC LIMITED (England)Shunt CoilN°:866-20-140Type "SM" BrakeUbicación: Aceria-Colada Continua.Uso: Freno traslación Puente grúas 11-21-22-31
REPUESTOS ELÉCTRICOS | 50171408 | TARJETA CONTROL PCB UPS APC | 1 | UN | Fabricante: APCN° de Parte: OJ-OP3087EQTarjeta control PCB UPS APC
REPUESTOS ELÉCTRICOS | 50171417 | SENSOR TEMPERATURA GALAXY PW UPS APC | 4 | UN | Fabricante: APCN° de Parte: TMRAB002Sensor temperatura Galaxy PW UPS APC
REPUESTOS ELÉCTRICOS | 50171418 | FUSIBLE RAPIDO FERAZ PRORISTOR 800 A | 13 | UN | Fabricante: FerazFusible rapido Feraz Proristor 800 A. 660 Volts , tamaño 32 ROHSN° de Parte: UJ–515-0127-Z
REPUESTOS ELÉCTRICOS | 50171421 | VENTILADOR EXTRACTOR VZ3V1212 | 1 | UN | N° de Parte: VZ3V1212Ventilador Extractor VZ3V1212
REPUESTOS ELÉCTRICOS | 50171703 | PACKING KIT GRAPHITE 24492T001 | 6 | UN | ESTACION DE VACIO.MODELO 32.2458NUMERO DE PARTE 24492T001PACKING KIT GRAPHITEValvula FischerVALVULAS SISTEMA DE INYECCION GASES AGITACION
REPUESTOS ELÉCTRICOS | 50173315 | MODULO PROFIBUS OLM SIEMENS | 1 | UN | COLADA CONTINUAMarca: SIEMENSMODELO; 6GK1503-2CA00MODULO PROFIBUS OLM SIEMENSUBICACION: ESTACION DE VACIOUSO: PLANTA DE AGUA TRUMATIC
REPUESTOS ELÉCTRICOS | 50174748 | FRENO DISCO MOTOR SEWDFV200L | 1 | UN | Fabricante: SEW.FRENO DISCO MOTOR SEWDFV200LN° de Parte: BM31
REPUESTOS ELÉCTRICOS | 50174749 | DISCO FRENO MOTOR SEW DFV200L | 1 | UN | DISCO FRENO MOTOR SEW DFV200LFABRICANTE: SEWN° de Parte: DISCO FRENO BM31
REPUESTOS ELÉCTRICOS | 50174842 | RELE TIPO BORNERA 6A SPDT 1NA/1NC B24VDC | 10 | UN | Fabricante: ALLEN BRADLEYN° de Parte: 700-HLT1Z24RELE TIPO BORNERA 6A SPDT 1NA/1NC B24VDC
REPUESTOS ELÉCTRICOS | 50174845 | MODULO ENTRADA ANALOGA 16 CANALES | 1 | UN | Fabricante: ALLEN BRADLEYMODULO ENTRADA ANALOGA 16 CANALES CONTROLADOR COMPACTLOGIXN° de Parte: 1769-IF16C
REPUESTOS ELÉCTRICOS | 50174847 | CONTROLADOR COMPACTLOGIX L30ER | 1 | UN | CONTROLADOR COMPACTLOGIX L30ER DOBLE PUERTO ETHERNETFabricante: ALLEN BRADLEYN° de Parte: 1769-L30ER
REPUESTOS ELÉCTRICOS | 50174929 | MOTOVIBRADOR 4.2 KW 380V MX-2150/8 | 1 | UN | Fabricante: MOGENSENFrequency: 50 HzModelo: MX-2150/8Motor vibrator strike dischargeP/N 03-42-0747Painting: Housing: RAL 7016, protection covers: RAL 3020Power: 4.2 kWProtection: IP66 / Iso-Class FReemplazo de modelo MJ 2100/BSpeed: approx 750min-1Voltage: 380-415V Y
REPUESTOS ELÉCTRICOS | 50180267 | FRENO THRUSTOR 380VCA BMS5-1620WT | 1 | UN | 200mm DIAM. THRUSTOR BRAKE 380 VACMANUFACTURER: SATUMA ELECTRICTYPE: BMS5-1620WT; Op. Torque: 98 N-m
REPUESTOS ELÉCTRICOS | 50182511 | FLEXIBLE METÁLICO 4” X 1500 MM | 1 | C/U | FLANGE RECUPERADOFLEXIBLE METÁLICO 4" X 1500 MMFLEXIBLE PROTEGIDO CON FIBRA DE VIDRIOMALLA DE ACERO INOXIDABLE 316TUBO CORRUGADO DE ACERO INOXIDABLE 304
REPUESTOS ELÉCTRICOS | 50182512 | FLEXIBLE METÁLICO 4” X 1550 MM | 1 | C/U | FLANGE RECUPERADOFLEXIBLE METÁLICO 4" X 1550 MMFLEXIBLE PROTEGIDO CON FIBRA DE VIDRIOMALLA DE ACERO INOXIDABLE 316TUBO CORRUGADO DE ACERO INOXIDABLE 304
REPUESTOS ELÉCTRICOS | 50187230 | MOTOR CA SIE 3F 340HP 355M 1490RPM | 1 | UN | Aislación Clase H, Temperatura ambiente máxima 60°C, RTD en bobinados yAlta eficiencia: EI3Corriente Nominal: 445ADiametro de Eje: 95mmen ambos rodamientosFABRICANTE: SIEMENSFrame: 355MFS: 1,1Motor Eléctrico CAPeso Total: 1490 KgPotencia: 250KW / 340HPRPM: 1490Tensión Volts: 400V / 690V
REPUESTOS ELÉCTRICOS | 50187266 | MOTOR WEG CA 3F 175HP FRAME 315S/M | 1 | UN | FABRICANTE: WEGFactor de Potencia: 0,86FRAME 315S/MFrecuencia : 50Hz.In (A): 246/142 , F.S.:1.15IP 55Motor CA 3FN° de Parte: 1LTEIFCIXX175040Potencia : 132 Kw /175 HPRPM: 1485 ,Voltaje : 380/660
REPUESTOS ELÉCTRICOS | 50187417 | MOTOR WEG 3F 180 HP FRAME 315 S/M RTD/3 | 2 | UN | Altitud : 1000 mCategoría : ---Clase de aislación : FCorriente de arranque : 1600/920 ACorriente en vacío : 82,1/47,3 ACorriente nominal : 242/139 ADeslizamiento : 0,67 %Elevación de temperatura : 80 KFactor de servicio : 1,00Frame: 315S/MFrecuencia : 50 HzgrasaIp/In : 6,6MARCA: WEGMasa aproximada : 953 kgMomento de inercia : 3,1158 kgm²MOTOR CAMotor con 1 RTD (PT-100) por fase (3 en total).Nivel de ruido : 71 dB(A)Par de arranque : 210 %Par máxima : 240 %Par nominal : 846 NmPolos : 4Potencia : 180 HPProtección : IPW55Régimen de servicio : S1Rodamiento delantero: 6319 C3 /lubricar cada 11000 horas con 45g deRodamiento trasero: 6316 C3 /lubricar cada 13000 horas con 34g de grasaRotación nominal : 1490 rpmTemperatura ambiente : -20°C - +40°CTiempo de rotor bloqueado : 22 s (caliente)Voltaje nominal : 380/660 V
REPUESTOS ELÉCTRICOS | 50189055 | MOTOR CA WEG 150HP 1480RPM FRAME 444/5T | 1 | UN | FABRICANTE: WEGFactor de Potencia: 0,86Frame: 444/5TFrecuencia : 50Hz.In (A): 205/118 , F.S.:1.15Motor CA 3FN° de Parte: 1001383200Potencia : 150 HPRPM: 1480Tipo: ETVoltaje : 380/660
REPUESTOS ELÉCTRICOS | 50195049 | ACTUADOR NEUMATICO NELES | 2 | UN | ACTUADOR NEUMATICOFABRICANTE : NELES JAMBURYMODELO : B1JU20/70MONTAJE : A-VUMONTAJE : ISO 5211-F14TAG : HV-144.1 / HV-144.2
REPUESTOS ELÉCTRICOS | 52003895 | CELDA CARGA 20.000 LBS | 1 | UN | LOAD CELL, 20.000 LBSMANUFACTURER: REVERE TRANSDUCER INCPART NUMBER: 5103-B10-20K-30P1
REPUESTOS ELÉCTRICOS | 54003385 | TELA VIDRIO BARNIZADA 0.020X36 | 1 | M | TELA, MATERIAL VIDRIO BARNIZADA, 020 X 36 (W), FABRICANTE: NATIONAL, NUMERO DE PARTE: 8A16
REPUESTOS ELÉCTRICOS | 54003393 | VARILLA LAMICOID NEMAGRADO XX 1 | 4 | UN | VARILLA LAMICOID NEMAGRADO XX 1'' (DIAM)
REPUESTOS ELÉCTRICOS | 54004295 | AMPOLLETA INFRARROJA 240V 275W EDISON | 4 | UN | AMPOLLETA INFRARROJA TIPO ATLAS 16-1755, 200-250 VOLTS, 250 WATT, ROSCA E-27 NUMERO DE PARTE: 161755, INFORMACION ADICIONAL: EDISON
REPUESTOS ELÉCTRICOS | 54005882 | ANILLO GALV SUSP CABLE 1-1/2" | 190 | UN | ANILLO, AJUSTE, IDENTIFICACION EQUIPO DEL QUE ES PARTE: SUSPENSION CABLE, RASGOS ESPECIALES: GALVANIZADO DE 1-1/2 INH.
REPUESTOS ELÉCTRICOS | 54006270 | CABLE CONT AISLACION TEFLON 2X#18AWG | 75 | M | CABLE ENSAMBLADO DE CONTROL, CALIBRE (TAMAÑO) CONDUCTOR: 18 AWG, ARREGLO CONDUCTORES Y CANTIDAD: 2, CARACTERISTICAS ADICIONALES: AISLACION TEFLON.
REPUESTOS ELÉCTRICOS | 54006481 | COPLA UNION GALV P- DUCTO 4" T & B | 13 | UN | ***COPLA UNION DE ACERO GALVANIZADODIAMETRO : 4 INCHFABRICANTE : THOMAS <(>&<)> BETTSNº CATALOGO : 684PARA DUCTO RIGIDO GALVANIZADOTIPO ERICKSON
REPUESTOS ELÉCTRICOS | 54006599 | PAPEL NOMEX T-410 0,010x36 | 1 | ROL | ARAMID PAPER NOMEXTHICK : 0,010 INCH (0,25 MM)TYPE : 410WIDTH : 36 INCH
REPUESTOS ELÉCTRICOS | 54009793 | AMPOLLETA P/LAMPARA ESTROB 12-48VCC | 1 | UN | LAMPARA FILAMENTO, NOMBRE DEL FABRICANTE: FEDERAL SIGNAL, NUMERO PARTE FABRICANTE: 211400, IDENTIFICACION EQUIPO DEL QUE ES PARTE: MODEL 851-2X, 12-48VDC FLASHER., TIPO Y RANGO VOLTAJE EN VOLTS: 12-48 VLTCC, CARACTERISTICAS ADICIONALES: FOR FLASHER MOD.85
REPUESTOS ELÉCTRICOS | 54010672 | FUSIBLE 10.00A 660V TAM 00 B/CUCHILLA | 3 | UN | La formulación de los materiales suministrados, estarán libres de sustancias contaminantes para la salud humana o el medio amb los métodos recomendados para manipularlos y neutralizarlos. Además debe indicar código de riesgo con normalización nacioFUSIBLE. 10.00 AMP. 660 VOL. TAM.00 B/CUCHILLA FABRICANTE : SIEMENS # CATALOGO : 3NA3803-6 gG PROTECCIÓN MEDIO AMBIENTE.iente. En el caso que esto no sea posible, el proveedor deberá informar sobre los agentes contaminantes, su concentración ynal y/o internacional.
REPUESTOS ELÉCTRICOS | 54010719 | FUSIBLE 2 .A 125 V. 6.3 X 9 mm | 6 | UN | aso que esto no sea posible, el proveedor deberá informar sobre los agentes contaminantes, su concentración y los métodos recomendados para manipularlos y neutralizarlos. Además debe indicar código de riesgo con normalización nacional y/o internacFUSIBLE. 2.00 AMP. 125 VOL. SUBMINIATURA FABRICANTE: LITTELFUSE # PARTE: 273002 PROTECCIÓN MEDIO AMBIENTE. La formulacióional.n de los materiales suministrados, estarán libres de sustancias contaminantes para la salud humana o el medio ambiente. En el c
REPUESTOS ELÉCTRICOS | 54011403 | TUBO FL 115 V. 4 W. F4T5/G | 18 | UN | 4 WATT115VOLT.F4T5/G'GENERAL ELECTRIC'LAMP, FLUORESCENT,
REPUESTOS ELÉCTRICOS | 54011998 | GRAMPA ANCLAJE NGK 2H813AU | 1 | UN
REPUESTOS ELÉCTRICOS | 54012067 | MUFA TERMINAL CABLE 500 MCM 15K | 1 | UN
REPUESTOS ELÉCTRICOS | 54013371 | PORTAFUSIBLE 3 POLOS 22 x 58 125A - 690V | 1 | UN
REPUESTOS ELÉCTRICOS | 54029018 | MANOMETRO DIFERENCIAL DWYER 0 -30 PSI | 1 | UN | ACERIA CONOXMANOMETRO DIFERENCIALMARCA: DWYERMODELO: PHOTOHELICPART NUMBER: A3230RANGO: 0-30 PSISERIE 3000UBICACION: ESTACION DESULFURADOUSO: FILTRO DE MANGA
REPUESTOS ELÉCTRICOS | 54029019 | MANOMETRO DIFERENCIAL DWYER 0 - 25 | 1 | UN | ACERIA CONOXMANOMETRO DIFERENCIALMARCA: DWYERMODELO: PHOTOHELICPART NUMBER: A3025RANGO: 0 - 25 IN. W.C.SERIE 3000UBICACION: ESTACION DESULFURADOUSO: FILTRO DE MANGA
REPUESTOS ELÉCTRICOS | 54029129 | Cable Nexans Monopolar 500 MCM XLPE/PVC | 150 | M | Cable Nexans Multiflex serie 2Calibre AWG 500 MCMMonopolar 0,6/1Kv XLPE/PVCUbicación: Acería C. ContinuaUso: Grúas
REPUESTOS MECANICOS | 51000005 | Caja reductora Marco F1 | 1 | JGO
REPUESTOS MECANICOS | 51000006 | Caja piñones Marco F1 | 1 | JGO
REPUESTOS MECANICOS | 50044363 | ENGRANAJE 77 DIENTES 70-4336 Mc 2 X TEK | 5 | UN | 22 FACE351/402 B H4° C/EJE LEV. PPAL77 TEETHAND BARREL WHEEL CENTRE MC-02BARREL WHEEL RIM MC-01FABRICANTE: X TEKGRUAS 175 Ton.NUMERO PLANO CAP: 70-4336TIPO/MODELO: 20USO:
REPUESTOS MECANICOS | 51000001 | IMPULSOR VENTILADOR KKK CAP 23-20618 A | 2 | UN | As per DWG-CAP 23-20618 ACOMPUESTO POR:Eje Completo.from TLT-Turbo the quality assurance certification of materials andIMPORTANT:Incluyendo accesorios.installation on existing Fan and dinamically balanced.materials and parts employed for the fabrication of Rotor AssemblyMODELO V 24/18Nº DE FABRICACION: 1.124.004Nota:NUMERO DE PLANO: 23-20618 AP/N 1124 120 3001P/N 1124 120 3201P/N 1124 120 5006P/N 1124 123 1904Placas de desgaste secafenadas.Rodete Soldado y secafenado.Rotor Completo de Ejecución soldada y con protección superficial deROTOR REPUESTO PARA VENTILADOR K.K.K.Rotor to be furnished assembled and pre-balanced, secaphened, ready forStellite.With this Purchase Order, Cia Siderurgica Huachipato formally requestsworkmanship as well as detailed technical data and specifications of
REPUESTOS MECANICOS | 50189010 | Reductor Vertical Std 18 PRUVS | 1 | UN | Part Number 8.094662.D DanieliReductor Vertical Std 18 PRUVS
REPUESTOS MECANICOS | 50098242 | RUEDA DENTADA CILINDRICA COD. 5.153251.D | 1 | UN | SIGLA : DAN PARTNUMBER : 8.334722.E MC. 306
REPUESTOS MECANICOS | 51000007 | REDUCTOR BARRA EMPUJADORA | 1 | UN | 23B1501-7PLANTA DE COQUEPusher - Sist. Empujador HornosREDUCTOR BARRA EMPUJADORAReductor Principal Barra Empujadora
REPUESTOS MECANICOS | 50094346 | RECUPERADOR CALOR 26-2564 | 3 | UN | 3 CONJUNTO COMPRADORES AÑO 2022 (NUEVOS)ADQUIRIDOS CON 1010935011 - OC 4531529178 ACAP FP 26 - 3330.COMPUESTO DE TRES CUERPOS DE TUBOS DE ACERO ENSAMBLADOS, CON TRESEMPRESA SOC. COMERCIAL E IND. TERMIA LTDA.HILERAS DE TUBOS CURVOS EN MATERIAL, ACERO 'SANDVIK # 253MA . PLANOPLANOS DE FABRICACIÓN 26-2564 / 26-2565USO RECUPERADORES DE CALOR CHIMENEA HORNO LBT.
REPUESTOS MECANICOS | 50044710 | RUEDA 70-4281 Mc 1 X TEK | 17 | UN | 31.496" TREAD DIAMETER33.859" (OD)7.878" BORE8.859" FACEA MEDIDAS DE PLANOFABRICANTE : "X TEK"GRUAS 175 Ton.MATERIAL 1055 FORGED STEEL HARDNESS 58-62 RCNOTA: DEJAR MEDIDAS DE CANAL CHAVETERO DE ACUERDONUMERO DE PLANO CAP: 70-4281RUEDA Mc 1TRASL.PTE.USO:
REPUESTOS MECANICOS | 51000008 | CABEZAL EXTRACTOR | 1 | UN | CABEZAL EXTRACTOR 23B4100-1Door Machine Nº1 - Cabezal Extr. PuertasDoor Machine º2 - Jaula Guia Coque Ext.Door Machine º2 - Limp. Puertas HornosPLANTA DE COQUESist. Cabezal Extractor Puertas Hornos
REPUESTOS MECANICOS | 50046160 | ENGRANAJE 70-4324 Mc 1 X TEK | 4 | UN | ENGRANAJE Mc 1FABRICANTE: X TEKLEV. AUX. GRUAS 175 TON.NUMERO PLANO CAP: 70-4324USO:
REPUESTOS MECANICOS | 50204490 | GRUPO MODULO BGV200 STAND 1 KIT8.001088. | 1 | UN | GRUPO MODULO BGV200 STAND 1 KIT8.001088.C/A01Marca Danieli 8.030252.M MC-301USO: BGV 200
REPUESTOS MECANICOS | 50045209 | Tubo Cabezal Mc-301 7.140725.B | 62 | UN | FABRICANTE: DANIELINUMERO DE PARTE: 7.140725.BNUMERO DE PLANO: 8.122820 MC-ZTUBO CABEZAL FORMADOR ESPIRAS MC-301 7.140725.BUSO: CABEZAL FORMADOR DE ESPIRAS LAMINADOR DE BARRAS
REPUESTOS MECANICOS | 50207685 | CIRCUITO HIDRAULICO SISTEMA DE CARGA | 1 | C/U | 1C/U AISLADOR DE MANOMETRO1C/U BOMBA CON MOTOR1C/U BOMBA RECIRCULACIÓN CON MOTOR1C/U CALENTADOR1C/U CONECTOR PARA VÁLVULA PROPORCIONAL1C/U FLEXIBLE DRENAJE BOMBA1C/U FLEXIBLE PARA BOMBA RECIRCULACIÓN1C/U FLEXIBLE PARA VALVULA BYPASS1C/U FLEXIBLE SALIDA BOMBA1C/U INTERRUPTOR DE PRESIÓN1C/U INTERRUPTOR DIFERENCIAL DE PRESIÓN1C/U INTERRUPTOR NIVEL ACUMULADOR1C/U JUEGO DE O'RINGS (10 POR CADA TAMAÑO)1C/U KIT DE SELLOS PARA DBD.10 K1C/V1C/U KIT DE SELLOS PARA DBD.20 K1C/V1C/U KIT DE SELLOS PARA DBDS.30 G1X/25-V1C/U MANOMETRO DN100 16BAR/MPA1C/U MANOMETRO DN100 250BAR/MPA1C/U O-RINGS FOR SUCTION BALL VALVES1C/U SEALS KIT FOR 4WE 6 D 6X/EG24N9K4/V1C/U SEALS KIT FOR 4WEH 10 D 4X/6EG24N9ETS2K4/B10V1C/U SEALS KIT FOR 4WEH 10HD4X/OF6EG24N9ETS2K4/B10V1C/U SEALS KIT FOR 4WRZE 10 W6 25-7X/6EG24N9ETK31/F1V1C/U SEALS KIT FOR M-SR 20 KE05-1X/V1C/U SEALS KIT FOR PPFB-LAV-BB91C/U SEALS KIT FOR SL 10 PB1-4X/V1C/U SEALS KIT FOR Z2FS 10-5-3X/V1C/U SENSOR DE FLUJO1C/U SENSOR DE PROXIMIDAD1C/U SENSOR TEMPERATURA 0-100°C1C/U TERMOMETRO DN100 0-100 °C1C/U TRANSDUCTOR DE TEMPERATURA -25A100°C1C/U TRANSMISOR DE NIVEL ULTRASÓNICO1C/U TRANSMISOR DE PRESIÓN 0-16 BAR1C/U TRANSMISOR DE PRESION 0-250 BAR1C/U VÁLVULA ALIVIO PRESIÓN 1.1/2"G1C/U VÁLVULA ALIVIO PRESIÓN NG101C/U VÁLVULA ALIVIO PRESIÓN NG201C/U VÁLVULA CHECK NG101C/U VÁLVULA CHECK NG201C/U VÁLVULA DE BOLA 1" BSP PN3151C/U VÁLVULA DE BOLA 1" BSP PN315 BLOQUEABLE1C/U VÁLVULA DE BOLA 1.1/2" BSP PN3151C/U VÁLVULA DE BOLA 1.1/4" BSP PN350 BLOQUEABLE1C/U VÁLVULA DE BOLA 1/2" BSP PARA N21C/U VÁLVULA DE BOLA 1/2" BSP PN5001C/U VÁLVULA DE BOLA 3/4" BSP PARA N2 BLOQUEABLE1C/U VÁLVULA DE BOLA 3/8" BSP PARA N21C/U VÁLVULA DE BOLA DN40 PN401C/U VÁLVULA DE BOLA DN50 PN401C/U VÁLVULA MARIPOSA NG101C/U VÁLVULA PROPORCIONAL NG101C/U VÁLVULA REDUCTORA DE PRESIÓN NG101C/U VÁLVULA SOLENOIDE NG61C/U VÁLVULA SOLENOIDE OPERADA POR PILOTO NG102C/U CONECTOR PARA VÁLVULA SOLENOIDE2C/U FILTRO BOMBA PRINCIPAL2C/U FILTRO LÍNEA RETORNO2C/U SEAL KIT FOR PISTON ACCUMULATOR4C/U FILTRO DEL RESPIRADERO DEL ESTANQUE5C/U EQUIPO DE TESTEO 1/4" BSP VITONCIRCUITO HIDRAULICO SISTEMA DE CARGAINCLUYEUSO: ALTO HORNO 2
REPUESTOS MECANICOS | 50207678 | CHUTE DISTRIBUCIÓN 2,5 M | 1 | C/U | CHUTE DISTRIBUCIÓN 2,5 MN° PARTE PW 297566USO: ALTO HORNO 2
REPUESTOS MECANICOS | 50044540 | ENGRANAJE 50 TEETH 70-4336 Mc 3 X TEK | 5 | UN | 3° C/EJE LEV. PPAL.ENGRANAJE Mc 3FABRICANTE: "X TEK"GRUAS 175 Ton.HARDNESS: 58 - 62 RCMATERIAL: 4320 TSPNUMERO DE PARTE: B505254CNUMERO DE PLANO: 70-4336PITCH: 16 MODULE N° OF TEETH: 50 DEPTH OF TOOTH: 34.152"PRESSURE ANGLE 20°TENSION: 50-60 TONS/ SQUARE INCHUSO:
REPUESTOS MECANICOS | 50134912 | EJE TELESC. STAND 2 COD. 0.221178.P/003 | 2 | UN | EJE TELESCOPICO STAND 2 COD. 0.221178.P/003
REPUESTOS MECANICOS | 50138226 | HUSILLO LEVANTE MODELO: SRF 99 X 20R SKF | 2 | UN | ANEXADO)DE MÁQUINA DE COLADA.EQUIPO EN QUE SE USA: CARROS PORTA ARTESASFICHA TÉCNICA: "HUSILLOS DE RODILLOS SKF" (DOCUMENTOMARCA: SKFMODELO: SRF 99 X 20RREPUESTO: HUSILLO DE LEVANTE.
REPUESTOS MECANICOS | 50053168 | EJE CARDAN COMPLETO 8.040767.R | 3 | JGO | CARACTERISTICAS ADICIONALES: PLN-2 8.040764.Z MC-318 IDENTIFICACION EQUIPO DEL QUE ES PARTE: EJE TRANSMISIÓN CARDANICA LAMINADOR DE BARRAS NUMERO IDENTIFICADOR DE PLANO:CAP 25-13164 PLN-3JUNTA UNIVERSAL cod. 8.040767.RProject C-4230TEXTO 2 (SOLICITADO POR SR. E.MUÑOZ VASQUEZ):UJoints Size RA250 <(>&<)> P/N #8949-0250-025
REPUESTOS MECANICOS | 50186041 | CONJUNTO ARMADO ARRASTRADOR 5 8.027276.F | 1 | UN | CONJUNTO ARMADO ARRASTRADOR 5NUMERO PARTE 8.027276.F.
REPUESTOS MECANICOS | 50046630 | ENGRANAJE 84 DIENTE 70-4321 Mc 2 X TEK | 9 | UN | ALTURA DE DIENTES 25.884"ANGULO DE PRESION 20°DUREZA 201/255 BRINELLENGRANAJE Mc 2FABRICANTE: X TEKLev Aux. Grúas 175 Ton.NUMERO DE DIENTES 84NUMERO DE PLANO: 70-4321PASO 12TENSION: 45 TONS / PULGADA CUADRADAUSO:
REPUESTOS MECANICOS | 50150256 | REDUCTOR JONES 20-6314.1 | 2 | UN | CARTER: 85 LTS.CORREA TRANSPORTADOR 35 Y 37INPUT 1480 RPM 68 HPMATERIAS PRIMAS.MODELO 16 DBHPLANO CAP 20-6314.1 GENERALREDUCTOR JONESSERIE 354845
REPUESTOS MECANICOS | 50051350 | EJE TELESCOPICO ARM. LAM. N° 11 | 2 | UN | NUMERO DE PLANO: FP 25-826 USO: LAMINADOR N° 11EJE TELESCOPICO (ARMADO)
REPUESTOS MECANICOS | 50042793 | EJE MANDRINO DER. BGV 160 MC. 321 | 12 | UN | (ARMADO) FABRICANTE: DANIELI NUMERO DE PARTE: 4.084621.N NUMERO DE PLANO: 8.019715.E MC-321EJE PIÑON MANDRIL (MANDRINO) DERECHO MC-321
REPUESTOS MECANICOS | 50042792 | EJE MANDRINO IZQ BGV 160 MC. 320 | 12 | UN | (ARMADO). FABRICANTE: DANIELI NUMERO DE PARTE: 4.084629.W NUMERO DE PLANO: 8.019715.E MC-320EJE PIÑON MANDRIL (MANDRINO) IZQUIERDO MC-320
REPUESTOS MECANICOS | 50134638 | EJE TELESC. STAND 1 COD. 0.221160.H/001 | 2 | UN | Eje Telesc. stand 1 COD. 0.221160.H/001
REPUESTOS MECANICOS | 50044750 | GANCHO ARMADO Mc 1 70-4446; 70-8063 | 2 | UN | 1.- Proveedor debe tener presente todas la notas y observaciones de los2.- Se Adjunta Anexo-II: Especificaciones para la fabricación de Ganchos3.- Acreditar alivio de tensiones, de Esp. 1-S8-26, mediante certificado4.- Proteger con dos manos de pintura anticorrosiva, previo escobillado.Armados con partes: 2, 3 , 4, 5, 6, 7, 8 y 9.Canillas para Grúas, en Planchas Laminadas.GANCHO CANILLAS Mc 1GRUAS "ADAMSON ALLIANCE" DE 175 TON.NOTAS:planos.que se debe adjuntar a los repuestos a su entrega.Segun planos 70-4446; LM-70- 4446; 70-8063; ESP-70-54.USO:
REPUESTOS MECANICOS | 50041253 | TORNILLO SINFIN 62BB14BB01 CAP 2616988F | 4 | UN | TORNILLO (BAJA)) LAMINADOR PLANOS EN CALIENTETORNILLO SINFÍN
REPUESTOS MECANICOS | 50044752 | GANCHO CANILLA 70-4252 GRÚA 10 | 4 | UN | GANCHO CANILLAGRUA LADO SUR OESTE SISTEMA LEVANTE NORTE G10.NUMERO DE PLANO: 70-4252USO:
REPUESTOS MECANICOS | 50067926 | EJE TELESCOPICO STD. 8-9-10 | 2 | UN | 300-350 BHNantes de maquinar, superficies posteriormentenitrurizadas a[225 RPM / 6.423] =810,321 in-lb = 91,566 N-mCARACTERISTICAS:· Todos los4924-0900-500 TYPE III TELESCOPIC SPINDLE COUPLINGAPLICACION:6.423:1Potencia / Spindle: 50%-50%Torque Calculado:[(900 HP/2)x 63025] /aumentan laproductividad· Diseño del cubo-eje telescópico, en una piezacomponentes críticos fabricados enacero AISI 4340, endurecidos aeconomia, reducen tiempo requerido demantenimiento y por lo tantoEJE TELESCOPICO STD. 8-9-10esmás económica y hace muy fácil al cambio decomponentes.CAPACIDADESGEAR COUPLING ASSEMBLIES, Eje teléscopico RENOLD - AJAX INC. PlanoLAMINADOR DE BARRASMotor: 900 HP @ 225/675 RPMRelación de Reducción:MECANICAS - Capacidad Transmisión Engrane:mínimum 50 Rc· Anillos dentados reemplazables los cualesproveen
REPUESTOS MECANICOS | 50065174 | EMBRAGUE WICHITA COD. 5.153258.L | 2 | UN | EMBRAGUE WICHITA COD. 5.153258.LLIM 330H/DSCP/HGL/1.5NF
REPUESTOS MECANICOS | 50139551 | VIGA REFRIGERADA PORTA RODILLOS | 1 | UN | 421500.3421504.3421506.2421641.2422048.2422049.2422062.2PLANO GENERAL 421508.1PLANOS DETALLES:UBICACION: INTERIOR CAMARA DE COLADA CONTINUAUSO: PORTA RODILLOSVIGA REFRIGERADA
REPUESTOS MECANICOS | 50042024 | RIDER BAR Mc-8B Viga Caminante H3 | 239 | UN | FABRICANTE: DAVY MCKEELAM.PLANOS EN CALIENTE.Material: DM-20CONUMERO DE PARTE: 5164-F-007-8NUMERO DE PLANO CAP: 26-25483RIDER BAR Mc-8BUSO:ZONA CALENTAMIENTO HORNO 3 VIGA CAMINANTE
REPUESTOS MECANICOS | 50139129 | CHASIS BASCULANTE PL 70-4682 B | 2 | UN | CERTIFICADO DE INSPECCIÓN END DE SOLDADURAS.CHASIS BASCULANTENOTA: SE DEBE ENTREGAR CERTIFICADO CON ESPECIFICACIONES DEL MATERIAL YPL 70-4682 B ; 23-22015UBICACION: ACERIA CONOXUSO: CARRO VOLCADOR OLLAS ESCORIERAS
REPUESTOS MECANICOS | 50194285 | REDUCTOR SISTEMA LEVANTE RATIO: 1:70 | 1 | UN | FABRICANTE: KONECRANESN° DE PARTE: TNC33152-OP1- OP2OFERTA KONECRANES CHILE QR09943R2 (ITEM 010)P/N D94799221REDUCTOR SISTEMA LEVANTE RATIO: 1:70, TNC33152DYX624-710
REPUESTOS MECANICOS | 50207675 | ARREGLO MULTIFUELLE CON DISP. CENTRADO | 1 | C/U | 1C/U ARREGLO FUELLE, INCLUYE COMPENSADOR1C/U DISPOSITIVO DE CENTRADO Y DESGASTEARREGLO MULTIFUELLEINCLUYEN° PARTE PW 298094N° PARTE PW 298106USO: ALTO HORNO 2
REPUESTOS MECANICOS | 50147184 | BASTIDOR SEGMENTO 6-7 CAP 41-12052 | 1 | UN | 41-11085,41-11086,41-12052,41-12053,41-12054,41-12055,41-1205641-12057,41-12058,41-12059,41-12060,41-12062.ADJUNTAR CERTIFICADOS CON ESPECIFICACIONES DE MATERIALBASTIDOR SE DEBE ENTREGAR PINTADO CON EXCEPCIÓN DE ZONAS CON LAINAS DEBASTIDOR SEGMENTO 6-7BRONCE, PROTEGER CON ACEITE DE CONSERVACIÓNCOMPUESTO DE MARCO SUPERIOR Y MARCO INFERIOR MAS TODOS LOS COMPONENTESE INSPECCIÓN DE SOLDADURAS.NECESARIOS PARA EL ARMADONOTA 1: EXCEPTO RODILLOS ARMADOS MC-1 Y CILINDROS HIDRAULICOSNOTA 2PLANOS:UBICACION: COLADA CONTINUA DE PLANCHONESUSO: MAQUINA DE COLADA
REPUESTOS MECANICOS | 50137343 | TUBO SIN COSTURA 63.5X6.3 ESPESOR 16Mo3 | 1881.52 | M | 63.5 MM DIAM X 6.3 MM ESPESOR X 7-9 METROS LARGOCert. EN 10204-3.1EN 10216-2; 16Mo3 TC2Tube ends closed with plastic plugsTubes protected against rust on outer surface with Wedolit K740TUBO SIN COSTURAUBICACION: ACERIA CONOXUSO: CAMPANA CORTA
REPUESTOS MECANICOS | 50041527 | RODILLO ARMADO Mc A MESA ENFRIAMIENTO | 13 | UN | 1.- Rodillos deben ser balanceados estáticamente.2.- Muñones de Ejes deben Protegerse con Chesterton Nº740 o similar.ARMADO CON PARTE 1 a 4.LAMINADOR PLANOS EN CALIENTEMESA ENFRIAMIENTO RODILLO 68"NOTAS:NUMERO PLANO CAP-26-17608.RODILLO ARMADO DE 68" Lg.USO:
REPUESTOS MECANICOS | 50035837 | ENGRANAJE 97TEETH SALIDA RED CENTRAL CAP | 6 | UN | GEARSORMACION ADICIONAL: MARCA ALTERNATIVA CLEVELANDRDNESS 56-62 RC AGMA CLASS N° 6
REPUESTOS MECANICOS | 50042025 | RIDER BAR Mc-8C Viga Caminante H3 | 169 | UN | FABRICANTE: DAVY MCKEELAM.PLANOS EN CALIENTE.Material: DM-20CONUMERO DE PARTE: 5164-F-007-8NUMERO DE PLANO CAP : 26-25483RIDER BAR Mc-8CUSO:ZONA CALENTAMIENTO HORNO 3 VIGA CAMINANTE
REPUESTOS MECANICOS | 52000938 | CAMISA RODS Y DESCANSOS BACK-UP MORGAN | 6 | UN | CAMISA RODILLOS Y DESCANSOS BACK-UPDESCANSO BACK-UP SUPERIOR F5-F6 LADO MARFABRICANTE: MORGANNEMERO PLANO CAP: FP 26-3219NUMERO DE PARTE: 310006AREPUESTOS GENERALES DEPARTAMENTOS DE OPERACION.USO:
REPUESTOS MECANICOS | 50194799 | ELECTROIMAN RECTANGULAR BIPOLAR | 3 | UN | **DIMENSIONES : 1070 X 650 X 580 MM (LARGO X ANCHO X ALTO)ELECTROIMAN RECTANGULAR BIPOLARFABRICANTE : VOLTOHM S.A.MODELO : VERB-1070PESO : 1650 KGPOTENCIA : 3.5 KWSUJECIÓN : 4 OREJASTENSIÓN DE TRABAJO : 220 V
REPUESTOS MECANICOS | 50041597 | ACOPLE Mc 3 DENTADO INT/ EXT TRANSM F1/2 | 5 | UN | ACOPLE DENTADO INTERIOR Y EXTERIOR Mc-3FABRICANTE: RENOLDLPCNUMERO DE PARTE: 4751-1900-004NUMERO DE PLANO: 26-17638SPINDLE F1USO:
REPUESTOS MECANICOS | 50028134 | CORONA TORNILLO SINFIN CAP 2616984 28LK2 | 4 | UN | CORONA 28LK2O (BAJA))
REPUESTOS MECANICOS | 50197660 | BUJE EXCENTRICA 5.153322.V/001 Mc. 318 | 4 | UN | - USO: EJE EXCENTRICO GCCBUJE EXCENTRICA 5.153322.V/001 Mc. 318DANIELIPlano General 8.334722.E/STD MC 318 - COD. 5.153322.V/001 - MarcaSegún medidas actualizadas Plano CAP 15-2066.1 MC-318
REPUESTOS MECANICOS | 50065060 | Caja lado rodillo Mc 51 | 1 | UN | DWG. XTEK INC. B-920213A ROLL END CASING WITH RING GEAR MC.51
REPUESTOS MECANICOS | 50030993 | RUEDA MC.1 70-4604 REV.A | 5 | UN | **ACERIA CONOXCARRO TRASPASO ACERO ; ESCORIA; ARRABIOCHESTERTON 740 O SIMILAR EL RESTO CON DOS MANOS DECLASE "C" EN TODOS SUS ASPECTOS.(ADJUNTO DE DOCUMENTOS)EL PROVEEDOR DEBERA CUMPLIR CON LA NORMA ASTM A504INFORMACION ADICIONAL:MATERIAL ACERO FORJADO ASTM A-504 CLASE CPINTURA ANTICORROSIVA.PLANO CAP: 70-4604 REV.ARUEDA Mc-1ZONAS MECANIZADAS PROTEGERLAS CON ACEITE PROTECCION
REPUESTOS MECANICOS | 52000707 | COLGADOR Mc-S12-1 39-919 | 3285 | UN | COLGADOR MC-S12-1MATERIAL: ACERO INOXIDABLE AC. A297 HKMODELO: ART.302300242 RETIRAR EN BODEGA 99PLANO CAP: 39-919PLANTA CALPRECALENTADOR HORNOSS.S.25%CR 4%NI.
REPUESTOS MECANICOS | 50136731 | RIDER TIPO F DWG. 06375M0210014R00 | 221 | UN | FABRICANTE: BENDOTTIRAIDER TIPO F DWG. 06375M0210014R00
REPUESTOS MECANICOS | 50206891 | EJE MC.B PARA RUEDAS BOGGIE D40-70 -1261 | 7 | UN | ALTOS HORNOS.D40-70-1259 B MC.BEJE MC.B PARA RUEDAS BOGGIE.PLANO CAP. : D40-70 -1261A MC.BUSO: BOGGIES CARROS TORPEDOS.
REPUESTOS MECANICOS | 50098266 | RUEDA DENTADA COD. 4.569618.M | 1 | UN | SIGLA : DAN PARTNUMBER : 8.334722.E MC. 302
REPUESTOS MECANICOS | 50043859 | PLACA DERECHA FP-41-95 | 138 | UN | 1.- PLACAS AISI 304 0.5 MM CON EMPAQUETADURAS NBR SNAP-ON2.-EMPAQUETADURAS NBR SNAP-ON ALFA LAVALALFA LAVAL DEL EQUIPO CÓDIGO N° 964720-4103CONJUNTO COMPUESTO DEMODELO E-26 / E-28 / E-29NUMERO DE PARTE: 964720-4103NUMERO DE PLANO: FP-41-95PARA PLACAS DE PASO CÓDIGO N° 32330-0229-6)UBICACION: COLADA CONTINUA DE PLANCHONESUSO: INTERCAMBIADOR CALOR ALFA-LAVAL TIPO A15-BFM
REPUESTOS MECANICOS | 50044366 | ENGRANAJE Mc 1 70-4158 X TEK | 2 | UN | 4º contraeje lev. G-SG10 A. ConoxENGRANAJE Mc-1Grúas 'ADAMSON ALLIANCE'NUMERO PLANO CAP: 70-4158PROVEEDOR X-TEK.USO:
REPUESTOS MECANICOS | 50204288 | Base peineta 8.261318.W | 4 | UN | Uso Cuerpos TransportadoresBase peineta 8.261318.WMarca Danieli Plano 8.261318.W MC-331
REPUESTOS MECANICOS | 50097580 | RUEDA + TORNILLO SIN FIN COD. 0.915405.V | 1 | UN | SIGLA : DAN PARTNUMBER : 8.243557.M/T30-301
REPUESTOS MECANICOS | 52000452 | CAMISA MORGAN 84047AC 4290TRT | 15 | UN | CARACTERISTICAS ADICIONALES: COJINETE DWG. 84047 AA SLEEVE 42-90 TRT. NOMBRE DEL FABRICANTE: MORGAN NUMERO PARTE FABRICANTE: 84047-AC REPUESTOS GENERALES DEPARTAMENTOS DE OPERACIÓN. USO:
REPUESTOS MECANICOS | 50036884 | DESCANSO Mc-3 DAVID BROWN 39246-8G-C | 2 | UN | (COMPRESOR GAS COKE DILUIDO A BRD) 1275 KW 1476/9975 RPM DESCANSO EMPUJE Mc-3 FABRICANTE: DAVID BROWN HSN 355 GEAR UNIT (SUPPLIED G220727) INFORMACION ADICIONAL: MARCA ALTERNATIVA BRYAN DONKIN NUMERO DE PARTE: 063/3 NUMERO DE PLANO: 39246-8-G-C ITEM-3 TIPO/MODELO: 061 USO: MICHEL THRUST BEARING
REPUESTOS MECANICOS | 50207681 | CJTO ELECTRÓNICO PARA CONTROL PROCESOS | 1 | C/U | 1C/U CONTROLADOR HMI SIMATIC MTP15001C/U CONTROLADOR SIMATIC1C/U MODULO DE INTERFASE1C/U MODULO DE POTENCIA1C/U MODULO ELECTRÓNICO1C/U MODULO MEDICIÓN CORRIENTE, SIMOCODE, 10-100A, 690V, IP201C/U MODULO MEDICIÓN CORRIENTE, SIMOCODE, 2.4-25A, 690V, IP201C/U PANEL DE OPERADOR CON DISPLAY PARA SIMOCODE PRO V1C/U PROCESADOR1C/U SISTEMA GESTIÓN DE MOTORES SIMOCODE1C/U SWITCH IE, SCALANCE1C/U TARJETA DE MEMORIA1C/U TARJETA DE SALIDAS ANALOGAS1C/U UNIDAD DE CONTROL SINAMICS2C/U MODULO ELECTRÓNICO4C/U CONTROLADOR SIMATIC5C/U MODULO ELECTRÓNICO9C/U FUSIBLECJTO ELECTRÓNICO PARA CONTROL PROCESOSINCLUYEUSO: ALTO HORNO 2
REPUESTOS MECANICOS | 50077960 | MANGUERA ARMADA OXIGENO | 2 | UN | x 15.500 mm.LONG.AS PER DWG.NS-22391-AR1========================================1) Specification: Yokohama Standard10) Packing: Steel Pallet2) Fluid: Oxygen3) Working Pressure: 15 Bar4) Hose Type: Oxygen Hose5) Special Spec.: NIL6) Flange Spec.: JIS 16K7) Flange Face: RF8) Nipple Material: SUS3049) Flange Material: SUS304FLEXIBLE HOSE,FOR OXYGEN, 150 mm DIA.HAMA RUBBER CO. AS FOLLOWS:MANGUERA ARMADA PARA LANZA DE OXIGENOSPARE FOR OXYGEN LANCE AS PER "THE YOKO-SPECIFICATION:UBICACION: CONVERTIDORES, ACERIA CONOXUSO: LANZA DE INYECCION DE OXIGENOYOKOHAMA – RUBBER
REPUESTOS MECANICOS | 50041524 | PISTON MANDRIL CAP 2617342MCG | 54 | UN | INADOR DE PLANOS EN CALIENTE (LPC).WEDGE FOLLOWER
REPUESTOS MECANICOS | 50111551 | CADENA RF 6205 R 35-4346 | 30 | UN | CADENA TSUBAKI RF 6205 R MC-8DECANTADOR 1-EPLANO CAP 35-4346PLANTA DE COQUE.TRAMO COMPUESTO DE 24 ESLABONES C/U
REPUESTOS MECANICOS | 50046126 | ENGRANAJE 70-4324 Mc 2 X TEK | 4 | UN | ENGRANAJE Mc 2FABRICANTE: X TEKLEV. AUX. GRUAS 175 TON.NUMERO PLANO CAP: 70-4324USO:
REPUESTOS MECANICOS | 50041381 | DISTRIBUIDOR 26-17343 J-524-HL | 2 | JGO | COMPLETE WITH ROTATORY JOINT 3-1/2"FABRICANTE: UNITEDL.P.CALIENTEMANDRIL ENRROLLADORNUMERO DE PARTE: J-524-HLNUMERO PLANO CAP: 26-17343STATIONARY INLET HOUSING 3-1/2"USO:
REPUESTOS MECANICOS | 50171856 | CASQUILLO ANTIFRICCION CONCAST | 4 | UN | **AXIAL BALL BEARINGBRAZO TORRETA PQ.CASQUILLO ANTIFRICCION CONCASTCONCASTFOR LADLE TURRETMAT. N° D420663-001PLANO CONCAST 420663.2
REPUESTOS MECANICOS | 50052204 | CAJA REDUCTORA ARM CAP 704118 | 1 | UN | ENGRANAJESUIPO DEL QUE ES PARTE: REDUCTOR LATERAL .S.E TRASL/PTE. G10.
REPUESTOS MECANICOS | 50041596 | ACOPLE MC 1 DENTADO INT EJE TRANSM F 1/2 | 3 | UN | CUBO ACOPLE DENTADO INTERIOR Mc 1FABRICANTE: RENOLDLPCNUMERO DE PARTE: 4737-2525-001PLANO: 26-17638 Mc 1USO: SPINDLE F1 y 2
REPUESTOS MECANICOS | 50207683 | SISTEMA ENFRIAMIENTO POR NITROGENO | 1 | C/U | 1C/U COMPENSADOR LATERAL DN50 N° PARTE PW 2988971C/U FILTRO DN50 N° PARTE PW 2987561C/U INDICADOR DE PRESIÓN N° PARTE PW 2709121C/U INDICADOR DE TEMPERATURA N° PARTE PW 2765611C/U INSTRUMENTO DE CONEXIÓN N° PARTE PW 2765151C/U PROTECTOR SENSOR DE TEMPERATURA1C/U REDUCTOR DE PRESION N° PARTE PW 2825071C/U TRANSMISOR DE FLUJO N° PARTE PW 3162711C/U TRANSMISOR DE PRESIÓN N° PARTE PW 3162791C/U VÁLVULA CHECK DN25 N° PARTE PW 2944031C/U VÁLVULA CHECK DN65 N° PARTE PW 2959081C/U VÁLVULA DE BOLA DN100 + LS N° PARTE PW 3155801C/U VÁLVULA DE BOLA DN25 N° PARTE PW 2765131C/U VÁLVULA DE BOLA DN50 + LS N° PARTE PW 2963551C/U VÁLVULA DE BOLA DN65 + LS N° PARTE PW 2963641C/U VÁLVULA DE BOLA DN80 + LS N° PARTE PW 2963621C/U VÁLVULA DE SEGURIDAD DN50 N° PARTE PW 2882361C/U VÁLVULA SHUT-OFF NEUMÁTICA DN251C/U VÁLVULA SHUT-OFF NEUMÁTICA DN65INCLUYEN° PARTE PW 296366N° PARTE PW 276562N° PARTE PW 294405PROVEEDOR DEL CONJUNTO PAUL WURTHSISTEMA ENFRIAMIENTO POR NITROGENOUSO: ALTO HORNO 2
REPUESTOS MECANICOS | 50209622 | CONJUNTO CHUTE 31-32-MSK1 MC-1 20-3640 | 1 | UN | #N/A
REPUESTOS MECANICOS | 50041595 | EJE ARMADO TRANSMISION RENOLD F1 y F2 | 2 | UN | ELEMENTOS DE TRANSMISION MARCOS F-1 y F-2 LPC USO:EJE ARMADO Mc-5FABRICANTE RENOLDNUMERO DE PARTE: 4916-1900-004NUMERO DE PLANO: 26-17638
REPUESTOS MECANICOS | 50188879 | Cadena 23 eslabones (John King) | 76 | UN | Cadena 23 eslabones (John King)Plano 15-4073.1 Mc-C
REPUESTOS MECANICOS | 50138804 | REDUCTOR CARRO TRANSF. PLANO 421230.2 | 1 | UN | PLANO CONCAST: 421230.2REDUCTOR CARRO TRANSFERIDORUBICACION: COLADA CONTINUA DE PALANQUILLASUSO: CARRO TRANSFERIDOR
REPUESTOS MECANICOS | 50092721 | TUBO DISTRIBUIDOR Mc-1 33-6489 | 1 | UN | PLANO CAP 33-6489PLANTA DE COQUESist. Agua ApagadoTUBO DISTRIBUIDOR Mc-1
REPUESTOS MECANICOS | 50206714 | EJE ARMADO BRAZO INYECCION SLAG STOPPER | 1 | UN | C.EEV0.SL.23.11A-M2340_ZSZ00 1_EN_S1_R00_IEje principal de inyeccion STPLANOS_A2_DE_CU_C OC_S01
REPUESTOS MECANICOS | 50170872 | EJE PIÑON SALIDA STD 2 4.071211.V | 1 | UN | EJE PIÑON SALIDA STD 2 4.071211.VPLANO 8.030235.D Mc 303
REPUESTOS MECANICOS | 50207679 | ECUALIZACIÓN PRIMARIA Y ALIVIO | 1 | C/U | 1C/U CILINDRO HIDRÁULICO N° PARTE PAUL WURT 2699141C/U INDICADOR DE FLUJO CON VALVULA REGULADORA MANUAL1C/U JUEGO DE SELLOS PARA UNIDAD ACTUADORA1C/U REDUCTOR DE PRESION N° PARTE PAUL WURT 2812901C/U VÁLVULA CHECK1C/U VÁLVULA DE BOLA N° PARTE PAUL WURT 2961842C/U ASIENTO N° PARTE PAUL WURT 2921232C/U FLAP C/SELLO N° PARTE PAUL WURT 2683798C/U SELLO PARA FLAP DE VALVULA ECUALIZADORAECUALIZACIÓN PRIMARIA Y ALIVIOINCLUYEN° PARTE PAUL WURT 20279N° PARTE PAUL WURT 287102N° PARTE PAUL WURT 315698USO: ALTO HORNO 2
REPUESTOS MECANICOS | 50046125 | EJE PIÑION 70-4324 Mc 4 X TEK | 5 | UN | EJE PIÑON Mc 4FABRICANTE: X TEKLEV. AUX. GRUAS 175 TON.NUMERO PLANO CAP: 70-4324USO:
REPUESTOS MECANICOS | 52004121 | POLVO MOLDE AC CCOLADA ST-SP/0708-Z | 25302 | KG | Typical Min Max Chemical Analysis (wt%) wt%*** SE ADJUNTA HOJA DATOS TECNICOS ***Al2O3 4,51 3,51 5,51Basicity 0,75 0,72 0,78Bulk Density (Kg/dm ) 0,7Calculated Break Point (deg. C) 974CaO 23,4 21,9 24,9C-total 3,82 3,32 4,32determined during our development process.F 7,04 6,54 7,54Fe2O3 0,65 1,5Flowing Point (deg. C) 1015IRSID Viscosity @ 1300 C (Pa-s) 0,07K2O 0.14Li2O 1.81Melting CharacteristicsMelting Point (deg. C) 1000MgO 8,47 7,47 9,47MoistureMoisture 0,6Na2O 11,26 10,76 11,76our quality control system. These values are certified bySiO2 31,19 29,69 32,69Softening Point (deg. C) 985Stollberg Inc.The items listed above are typical valuesThe range values listed above are tested and controlled as required byTypical ValuesZrO2 3.63
REPUESTOS MECANICOS | 50042023 | RIDER BAR Mc-8A Viga Caminante H3 | 374 | UN | FABRICANTE: DAVYLAM.PLANOS EN CALIENTE.Material : HK-40NUMERO DE PARTE: 5164-F-007-8NUMERO DE PLANO CAP : 26-25483RIDER BAR Mc-8AUSO: ZONA PRECALENTAMIENTO HORNO 3 VIGA CAMINANTE
REPUESTOS MECANICOS | 50030138 | BARRA EXTENSION 13' DMV BRASIL | 600 | UN | (EN ZONAS MECANIZADAS), CON ACEITE CHESTERTON 740 O CON PINTURAANTICORROSIVA, SEGÚN CORRESPONDA.BARRA DE PERFORACION DE ACOPLE RAPIDO EN EL EXTREMO DEL CABEZAL YBARRA EXTENSION 13' DMV BRASILCADA REPUESTO DEBERÁ SER ENTREGADO IDENTIFICADO CON UN Nº DE PLANO Y NºDE ORDEN DE COMPRA, SOBRE O BAJO RELIEVE EN DONDEEL PROVEEDOR, DEBERÁ ENTREGAR LAS PIEZAS CON UNA PROTECCION (TOTAL) ÓLONGITUD: 3900 MMLOS REPUESTOS DEBERÁN SER FABRICADOS DE ACUERDO CON ESPECIFICACIONES YMATERIALES INDICADOS EN EL PLANO.NO AFECTE LA VIDA UTIL.PROCEDENCIA BRASILROSCADO EN EL EXTREMO DONDE SE COLOCA LA BROCA
REPUESTOS MECANICOS | 50108298 | Repuesto Vßlvula retenci=n U-E 363959-E | 2 | UN
REPUESTOS MECANICOS | 50042026 | Rider Bar Mc-8D Viga Fija Precalentamien | 487 | UN | CANTIDAD QUE SE USAN : 385FABRICANTE: DAVYLAM.PLANOS EN CALIENTE.NUMERO DE PARTE DAVY: 5164-7-007-8NUMERO DE PLANO CAP : 26-25483RIDER BAR (PLACA DESGASTE) MC-8DUSO:VIGAS FIJAS DE ZONA PRECALENTAMIENTO HORNO #3
REPUESTOS MECANICOS | 50207686 | CIRCUITO ENGRASE SISTEMA DE CARGA | 1 | C/U | 1C/U GRT BOMBA ZPU 08 KIT REPUESTO1C/U GRT DISTRIBUIDOR VSG 4-KR 4X0,61C/U GRT DISTRIBUIDOR VSG 6/4 -KR 1 KNPSI 2W1C/U GRT DISTRIBUIDOR VSG 6-KR 6X0,61C/U GRT DISTRIBUIDOR VSG 8 2W1C/U GRT DISTRIBUIDOR VSG 8/5-KR 3X1 2X1.2 2W1C/U GRT VÁLVULA DE CAMBIO EMU31C/U MOTOR 400/690 50 0.37 1360/61 F127-001C/U TRANSMISOR DE NIVEL ESTANQUE DE GRASA1C/U TRANSMISOR DE PRESIÓN PARA BOMBA Y FIN DE LÍNEA4C/U GRT FILTRO DE BOMBA 140 µM N° PARTE PW 2682404C/U GRT FILTRO DE BOMBA 280 µM N° PARTE PW 2682455C/U GRT LIMIT SWITCH P<(>&<)>F 3RG4012-3KB00INCLUYEJUEGO DE DISTRIBUIDORES DE GRASALIMIT SWITCHES PARA VÁLVULAS Y VALVULA DE CAMBIOLÍNEA DE ALIMENTACIÓN Y BOMBAN° PARTE PW 268245N° PARTE PW 268721N° PARTE PW 268910N° PARTE PW 273386N° PARTE PW 290833SET DE FILTROS PARA LUBRICACIÓN BOMBAS,SET DE REPUESTOS PARA BOMBA ENGRASE,SISTEMA ENGRASE SISTEMA DE CARGAUSO: ALTO HORNO 2
REPUESTOS MECANICOS | 50189098 | REDUCTOR ARMADO CON MOTOR ELEC. | 3 | UN | ***180VDC BRAKE COIL- 85WATTS - 150Nm, SIZE 183 Ph. 380V - 50HzARMADO CON MOTOR ELECTRICO DE INDUCCION TRIFASICOARRANQUE: DOLCODIGO: 3GAR164402-EDCFRAME 160MHUB BORE: 45mm, W/O HAND RELEASE.MARCA: ASEA BROWN BOVERI (ABB )MARCA: BREVINIMODEL: M3ARF 160M-8MODELO: EC 3046 / MN1 / 80 / 00 / SUF2MONTAJE: IMB5NUMERO PARTE: 87.16.0.256PLANO CONCAST 420185.0 (CAP 41-44321.0)POTENCIA: 5.5KW 8 POLOSREDUCTOR ARMADO CON MOTOR ELECTRICOREDUCTOR PLANETARIORPM: 720TORQUE FRENADO: 230 NmUBICACION: COLADA CONTINUA PALANQUILLASUSO: BARRA FALSAWITH SPRING BRAKE 'LENZE GmbH' TYPE 14.448.18.010 (BFK458-18E), 400VAC/
REPUESTOS MECANICOS | 50160333 | CANASTILLO Mc-1 39-1106.1 | 640 | UN | ALAMBRE Mc-2ANILLO Mc-3CANASTILLO Mc-1 ARMADO COMPLETO CONCAPTADOR DE POLVOS N°2COLLARIN Mc-4PLANO CAP 39-1106.1PLANTA DE CAL.ser galvanizados en caliente.TAPA MC-5todos los componentes debenVENTURI Mc-6
REPUESTOS MECANICOS | 50045294 | CJTO BARRA FALSA COMPL CONCAST 420181.1 | 1 | UN | CONJUNTO BARRA FALSA COMPLETO PARA PALANQUILLASDE 160 X 160 MM.LA BARRA FALSA DEBE VENIR ARMADA CON BARRA DE TRANSICIÓNNOTA 1:PARA PALANQUILLAS 160X160 MM.PLANO 70462.0 Y CABEZAL PARA INSTALAR SELLO CONSEAL 4PLANO REFERENCIA: 420181.1 PROVEEDOR CONCASTUBICACION EQUIPO: COLADA CONTINUA PALANQUILLAS
REPUESTOS MECANICOS | 50049193 | CABEZA SUB-LANZA SIEMENS 23-21248.0 | 9 | UN | CABEZA SUB-LANZA MC-2250 ARMADA COMPLETACOMO MUESTRA DETALLE "B" PLANO 23-21248.0ES REEMPLAZADA X ART.50197074FABRICANTE: SIEMENSNUMERO DE PLANO FABRICANTE: 9330.SL.2321-M000CUBICACION: ACERIA CONOX.USO: SUB-LANZA CONVERTIDORES
REPUESTOS MECANICOS | 50206717 | EJE ACCIONAMIENTO (COG WHEEL-CRANKSHAF) | 1 | UN | ACCIONAMIENTO MARCAA-M2300_ZSZ00 1_EN_S1_R00_IC.EEV0.SL.23.11NUMERO DE PLANOPRIMETALS_A1_DE_CU_C OC_S01 EJE
REPUESTOS MECANICOS | 50201749 | REDUCTOR FLENDER CAVEX CDA 160 INFERIOR | 5 | UN | BRAZO TORQUE: LADO B, POS.2CUBRE SALIDA: LADO AEJE SALIDA: LADO BLINEA : CAVEXMARCA "FLENDER"MODELO: CDA - 160N° 404.805.054.002-1N1= 121.90/min - N2 = 5.67 /minOEL = 15 litrosPOSICION DE MONTAJE: INFERIOR (VO-B)POSICIÓN: INFERIORREDUCTOR CAVEX CDA 160RELACION: I = 21,50T2: 4500 Nm
REPUESTOS MECANICOS | 52001206 | POLVO MOLDE AC PERITECTIC COLADA PL 874 | 20861 | KG | BASICITY INDEX (CAO+ MGO)/ SIO2 1.1- 1.3 (POLVO MOLDE, ACERO PERITECTICO), NUMERO DE PARTE: ST-SP/874CH.%, SIO2 30-34%, F2 3-8%, NA2O 10-13%, CAO 30-36%, MGO 5-7%, K2O < 0,6%, FE2O3 0.5-1.5%, AL2O3 1-2%, ZRO 3.5-4.5%, CARBON TOTAL 2-3%,ACCUTHERM, GRANULAR, MOLD FLUX, PACKED IN 5 KG PLASTIC BAGS, SHIPPED IN BULK MULTI-WALL BOXES SHRINK WRAPPED, EACH CONTAINING 2000 LB APROX, ON PALLET. USE FOR PERITECTIC STEEL. CHARACTERISTICS RANGE, TEMPERATURE OF FUSION (°C) 1035-1085, HUMIDITY IN WEIGHT < 0.04
REPUESTOS MECANICOS | 50054347 | REDUCTOR ARMADO T/CFA S5 1/42.87 ALMICI | 1 | UN | ENGRANAJESUIPO DEL QUE ES PARTE: REDUCTOR LEVANTE PRINCIPAL. G53
REPUESTOS MECANICOS | 50044526 | PIÑION 70-4336 Mc 5 X TEK | 5 | UN | 142 DEPTH OF TOOTH AND 20° PRESSURE ANGLE3° C/EJE LEV. PPAL.FABRICANTE: "X TEK"GRUAS 175 Ton.HARDNESS 436/495 BH; 18 TEETH; 20 MOD 220 FACE 43NUMERO DE PLANO CAP: 70-4336PIÑON Mc 5USO:
REPUESTOS MECANICOS | 50077985 | ENGRANAJE Mc 2 70-4158 X TEK | 3 | UN | 3º contraeje lev. G-SG10 A. ConoxENGRANAJE Mc-2Grúas 'ADAMSON ALLIANCE'NUMERO PLANO CAP: 70-4158PROVEEDOR X-TEK.USO:
REPUESTOS MECANICOS | 50209192 | BOQUILLA SOLDADORA STUD_ Mc RESIL | 4200 | UN | Boquilla M 3BOQUILLA SOLDADORA STUDMc RESIL_Etiquetado de Bultos,Proveedor RESILSegún Catálogo:
REPUESTOS MECANICOS | 50046151 | ENGRANAJE CAP 704121MC1 | 5 | UN | ENGRANAJEFABRICANTE: CAPNUMERO DE PLANO: 70-4121 MC-1.PROVEEDOR XTEK USA
REPUESTOS MECANICOS | 50060433 | CORONA FALK 407758 22-12764 | 1 | UN | (EN ZONAS MECANIZADAS), CON ACEITE CHESTERTON 740 O CON PINTURAANTICORROSIVA, SEGÚN CORRESPONDA.CADA REPUESTO DEBERÁ SER ENTREGADO IDENTIFICADO CON UN Nº DE PLANO Y NºCORONADE ORDEN DE COMPRA, SOBRE O BAJO RELIEVE EN DONDEEL PROVEEDOR, DEBERÁ ENTREGAR LAS PIEZAS CON UNA PROTECCION (TOTAL) ÓFABRICANTE: FALKLOS REPUESTOS DEBERÁN SER FABRICADOS DE ACUERDO CON ESPECIFICACIONES YMATERIALES INDICADOS EN EL PLANO.MODELO: 407758NO AFECTE LA VIDA UTIL.PLANO: 22-12764USO: REDUCTOR CARROS MONTACARGAS AAHH N°2
REPUESTOS MECANICOS | 50136752 | EJE ARM. HORNO SAL. 15-2080_1B Mc. LS 6 | 9 | UN | Anillo Mc.LS7 Chaveta Mc. 29 Dos Tuercas KM-12 Dos Tuercas KM-30 Eje Mc.26 Eje Mc.LS6 Guía Mc.27 Tapon Mc.28 Tubo interno Mc.LS5 Una Golilla MB-12 Una Golilla MB-30 Conjunto Rodillo armado por: E.N.D. a la soldadura. MANTO ROD. SAL. HORNO 15-322_3a MC. LS1 Prueba hidráulica.C= 0,2 - 0,6CERTIFICADAS:Cr= 24 - 28%EJE ARM. HORNO SAL. 15-2080_1B Mc. LS 6.MATERIAL: ACERO A297 GRADO HKMn= 2% Max.Ni= 18 - 22%NOTAS CONSIDERAR DENTRO DE LA FABRICACION LAS SGTES. PRUEBASSi= 2% Max.
REPUESTOS MECANICOS | 50041106 | ENGRANAJE DENT. INT/EXT FP 26-3222 Mc 3 | 6 | UN | ACOPLE DENTADO INTERIOR Y EXTERIORENGRANAJE Mc 3LAMINADOR PLANOS EN CALIENTENUMERO DE PARTE: 04-7-51-1866-001NUMERO DE PLANO: FP-26-3222USO: SPINDLE F 4; 5 y 6
REPUESTOS MECANICOS | 50042606 | CAMISA REFORZADA DANIELI 8.019715.EMC318 | 6 | UN | .E MC-318CAMISA REFORZADA PARTNUMBER REF. ASSEMBLY MC-318 MC-318
REPUESTOS MECANICOS | 50108112 | RUEDA DENTADA CON RODAMIENTO | 6 | UN | BATERIA DE COQUEITEM B12.01PLANO CAPRODAMIENTORUEDA DENTADA Mc-SPROCKET SISTEMA DE ALTERNACION
REPUESTOS MECANICOS | 50046299 | ENGRANAJE 70-10174 Mc 2 X TEK | 4 | UN | ENGRANAJE Mc 2FABRICANTE: X TEKMATERIAL ACERO SAE 4340 (TEMPLADO Y REVENIDO)NUMERO DE PLANO: 70-10174RED. TRASL. PTE GRUAS 43 Y 53 C.C.USO:
REPUESTOS MECANICOS | 50199779 | CABEZA DE LANZA PRIMETALS 30MM | 9 | UN | C_ZR40_SL_22_ 1A1-M1900_MSB 001_S01DISEÑO PRIMETALS (30 MM) JUNIO 2020MARCA PRIMETALSPLANO DE LANZA DE OXIGENO
REPUESTOS MECANICOS | 50044771 | HORQUILLA CLEVIS Mc 2 70-8040 | 4 | UN | DEFECTOS INTERNOS-CERTIFICADO DIMENSIONAL.EL CUAL DEBERA SER ENTREGADO CON LAS PIEZAS TERMINADAS DEBIDAMENTEELEMENTO DE LEVANTE SE DEBE ADJUNTAR CERTIFICADOS:EMBALADAS.-ESPECIFICACION DE MATERIALHORQUILLAS CLEVIS Mc 2INFORMACION ADICIONAL: SE INCLUYE MODELO PARA ESTE ITEMNUMERO PLANO CAP: 70-8040-ULTRASONIDO QUE ASEGURE QUE LA PIEZA NO TIENE
REPUESTOS MECANICOS | 50044528 | PIÑON 70-4336 Mc 6 X TEK | 6 | UN | 2° C/EJE LEV. PPAL. G 175 Ton.DUREZA 223-277 BRINELLFABRICANTE: "X TEK"MATERIAL ACERO SAE 4340NUMERO DE PLANO CAP: 70-4336PIÑON Mc 6USO: GRUAS.
REPUESTOS MECANICOS | 50188694 | Engranaje 305 DANIELI 4.773273.Q | 2 | UN | DANIELI 4.773273.QEngranaje 305
REPUESTOS MECANICOS | 50173361 | INSERTO 4x8 mm. BH Rodon 7 mm.5.400713.A | 600 | UN | INSERTO 4x8 mm. BH Rodon 7 mm.5.400713.A
REPUESTOS MECANICOS | 54006851 | RIEL DIN 536A120 70-4604/5 | 13 | UN | ARES S.A. (EDITION JANUARY 1998)-STEEL QUALITY TENSILECARACTERISTICAS ADICIONALES: CRANE RAILS A-120CERTIFICACION ARTICULO: DIN 536/1 EN 10204/3.1 BDIN 536/1991EN 10204/3.1 B USUAL MARKINGS (MAX. 5 SIGNS PER RAIL)GRADO ACERO 90K ( TENSILE STRENGTH 880 N/MM2 )INSPECTION-WITH MILL'S TEST CERTIFICATE ACCORDING TOLARGO: 12 METROSNUMERO DE PLANO: 70-4604/5RIEL DE ACERO A-120ROGANGE ACCORDING EDITION 1991 AND OT THE TECHNICALSPECIFICATION FOR THE SUPPLY OF CRANE RAILS ROLLED BYSTRENGTH OF MIN. 880 N/MM2 IN 12 METER STRAIGTH CUTUSO: CARRO ACERO / ARRABIO / ESCORIA / DANIELIUSUAL MARGINS AND SIZE AND +/-50 MM. ON LENGTH-WITHOUT
REPUESTOS MECANICOS | 50062295 | DESCANSO Mc-17 DAVID BROWN 39246-8G-C | 3 | UN | CATALOGO FP-35-58COMPRESORES DE GAS BRYAN DONKINDESCANSO Mc-17, 125 Dia.MARCA DAVID BROWN GEARMODELO HSN 355PLANO FABRICANTE 39245-8G-CPLANO FABRICANTE 39246-8G-CPOTENCIA 1.275 KW (1.710 HP)RELACION DE VELOCIDAD 1476 / 9.975 RPM
REPUESTOS MECANICOS | 50209536 | HORQUILLA TIE ROD FP-70.3030 | 1 | UN | HORQUILLA TIE ROD FP-70.3030N° DE PARTE 07156-4403-000-0-1-A0
REPUESTOS MECANICOS | 50035959 | EJE AC SAE1045 CAP 70325REVDMC1 | 4 | UN | 1EJE SALIDA MC-01
REPUESTOS MECANICOS | 52000626 | SELLO DESCONTINUAD O VER 50130572 | 1400 | UN | DISCONTINUADO: VER 50130572INFORMACION ADICIONAL: SEGUN MUESTRA EN SU PODERSELLO CABEZAL BARRA FALSA, USO: COLADA CONTINUA PALANQUILLAS,
REPUESTOS MECANICOS | 50088124 | PLACA 119029-7103B CAP 119029-7103B | 118 | UN | PLACA 119029-7103BPLANO CAP: 23- 17693
REPUESTOS MECANICOS | 50184106 | CONJUNTO MOTO BOMBA G-18 KSB | 1 | UN | ACERÍA CONOX.ACOPLAMIENTO:CAUDAL: 700 M3/HCONJUNTO MOTO BOMBACOS FI: 0.87EFICIENCIA: IE 3FRAME: 280 SH: 25 MIP: 55MARCA: FLENDERMARCA: KSBMODELO: EUPEX NMODELO: OMEGA C 200-320 A GC P F C/RECUBRIMIENTO CERÁMICOMOTOR:Potencia: 75 KWRPM: 1489SELLO EJE: PRENSA ESTOPA CON EMPAQUETADURAS.SISTEMA LAVADO DE GASES, DESCARGA DE BARROS A ESPESADORESTAMAÑO: 180UBICACIÓN SALA DE BOMBASUSO:
REPUESTOS MECANICOS | 50155553 | PERFIL U STANDAR 3 NBV S450 J2 12 MTS. | 23 | UN | Se adjunta información tecnica.c/u = 12 Metros.PERFIL U STANDAR 3 NBV S450 J2 WINKELTratado con chorro de arena SA 2.5
REPUESTOS MECANICOS | 50045054 | RUEDA GUIA 70-4357 Mc 1 X TEK | 7 | UN | FABRICANTE: "X TEK"NUMERO DE PLANO: 70-4357RUEDA GUIA Mc 1Trasl. Carro Ppal. G. 175 Ton.USO: GRÚAS Y PALAS
REPUESTOS MECANICOS | 50143167 | CONJTO PIÑON FALK 485AB4 1BA4-52 1AB4-53 | 2 | UN | ARMADO CON :FP-25-911MO. 9-166312Piñon COD. 1AB4-53PIÑON INTER.COD. 1BA4-52 Y 1AB4-53Reductor Falk Tamaño 485AB4
REPUESTOS MECANICOS | 50021174 | CILINDRO NEUMAT DANIELI 8014105XMC315 | 3 | UN | CILINDRO NEUMATICOUMATICO
REPUESTOS MECANICOS | 50093314 | TAMBOR MC.304/1 CAP 23-20700 | 1 | UN | PLANO CAP 23-20700TAMBOR MC.304/1UBICACION: ACERIA CONOXUSO: REDUCTOR CITROEN, SUBIDA LANZA
REPUESTOS MECANICOS | 50093318 | TAMBOR MC-304/2 CAP 23-20700 | 1 | UN | PLANO CAP 23-20700TAMBOR MC-304/2UBICACION: ACERIA CONOXUSO: SISTEMA MOTRIZ LANZAS, REDUCTOR CITROEN
REPUESTOS MECANICOS | 50197506 | Rueda 301 Danieli 5.131506.H | 1 | UN | 5.131506.H (Rueda Mc-301 conjunto reductor stand 4 plano 8.342777.V/A40Rueda 301 Danieli 5.131506.H
REPUESTOS MECANICOS | 50077976 | 11GRANAJE Mc 3 70-4359 X-TEK | 8 | UN | 2º C/eje T/Carro Ppal. Gruas 175 Ton.ENGRANAJE Mc 3FABRICANTE: X-TEKNUMERO PLANO CAP: 70-4359USO:
REPUESTOS MECANICOS | 50043100 | SIST.FIJ.ANILLOS CAB.ARM. 8.037105.X-001 | 4 | JGO | FABRICANTE: DANIELI NUMERO DE PARTE: 8.037105.X NUMERO DE PLANO: 8.037105.X MC-001 USO: CABEZAL PORTA ANILLOSANILLOS CABEZALES (ARMADO)Sanillos.cabezal de laminación y posterior bloqueo hidráulico,DANIELI, deben cumplir especificaciones dimensionales para el armado delinferior y por esta razón se suministraron 8cu o bien 4 pares dejuegos porta anillos para cabezales de 280 (stand 15 y 16)de procedenciaNOTA DANIELI: Gupo anillo se compone por el anillo superior + anillosegún plano.Anillos deberán ser entregados armados por DANIELI.
REPUESTOS MECANICOS | 50043664 | BUJE CONICO 480 4.363802.G D40-25-961 | 7 | UN | NUMERO DE PARTE: 4.363802.G NUMERO DE PLANO: 25-13076 USO: CABEZAL PORTA ANILLO SUPERIORBUJE CONICO BR. 480 D40-25-961
REPUESTOS MECANICOS | 50134636 | REDUCTOR ARMADO | 1 | UN | n1 : 1480 rpmn2 : 14,4 rpmPOTENCIA : 75 Kw i 102,5282REDUCTOR GANCHOTIPO : M4PSF60 Nr.2 K95529TORQUE : 46,8 KNm Fs 1,22
REPUESTOS MECANICOS | 50045291 | PORTA HERRAMIENTA IT-1 N° 642740 | 2 | UN | MODELO 14C- TBD 400/333.NUMERO DE PLANO: 735101NUMERO: 642740PORTA HERRAMIENTA IT-1UBICACION: CONVERTIDORES, ACERIA CONOXUSO: PERFORADORA SANGRÍA BOHLER PNEUMATICK INTERNATIONAL GMBH.
REPUESTOS MECANICOS | 50207677 | CAJA TRANSMISIÓN ENFRIADA POR AGUA | 1 | C/U | 1C/U CANAL DE ALIMENTACIÓN N° PARTE PW2858271C/U MOTOR PARA ROTACIÓN/INCLINACIÓN N° PARTE PW 2752632C/U PASADOR DE SUJECIÓN PARA EL CHUTE N° PARTE PW297400CAJA TRANSMISIÓN ENFRIADA POR AGUAINCLUYEUSO: ALTO HORNO 2
REPUESTOS MECANICOS | 50045333 | PIÑION 8030234CMC302 | 1 | UN | OPIÑION 4.070930.F ITEM 302 MC-302
REPUESTOS MECANICOS | 50092741 | TUBO DISTRIBUIDOR Mc-7 33-6489 | 10 | UN | PLANO CAP 33-6489PLANTA DE COQUESist. Agua ApagadoTUBO DISTRIBUIDOR Mc-7
REPUESTOS MECANICOS | 50043716 | ESCUDO SECADOR CUCHARA 23-17919_1b | 6 | UN | ESCUDO MC- EC-01NOTA: PANTALLA NO INCLUYE FIBRA CERAMICA FC01NUMERO PLANO: 23-17919_1bUBICACION: CANCHA DE VACIADOUSO: CALENTADOR HORIZONTAL DE CUCHARAS
REPUESTOS MECANICOS | 50193605 | Engranaje 305 DANIELI 4.849324.F | 1 | UN | Engranaje 305 DANIELI 4.849324.F
REPUESTOS MECANICOS | 50134913 | EJE TELESC. STAND 3 COD. 0.221145.E/002 | 2 | UN | EJE TELESCOPICO STAND 3 COD. 0.221145.E/002
REPUESTOS MECANICOS | 50171788 | LIMPIA CORREA #HCM7603-36 | 2 | UN | ACOPLAMIENTO COMPLETO FABRICANTE SCREW CONVEYOR CORPORATION. LIMPIA CORREA #HCM7603-36 COMPLETO MOTOR TEFC 5HP 3-60-380/660 VOLT SEGMENTOS DE URETANO DE ALTA RESISTENCIA 35-1/2"**
REPUESTOS MECANICOS | 50021808 | CILINDRO NEUMAT 13" SCHUTTE & KOERTING | 4 | UN | ALTO HORNOCILINDRO ACTUADOR LINEAL NEUMATICOCILINDRO DEBE INCLUIR CREMALLERADIÁMETRO EXTERNO DE CUERPO: 13 pulgadasFABRICANTE: SCHUTTE <(>&<)> KOERTINGMATERIAS PRIMASPLANO CAP FP-22-28USO:ACCIONAMIENTO COMPUERTAS CARROS ROMANAS N°1 y 2
REPUESTOS MECANICOS | 50207680 | ELÉCTRICA DE CAMPO BLT MECÁNICO | 1 | C/U | 10C/U LÍMITES DE CARRERA PARA TOLVA BLT1C/U DETECTOR SÓNICO PARA TOLVA BLT1C/U ELEMENTO DE TEMPERATURA1C/U INTERRUPTOR INDICADOR DE FLUJO1C/U TRANSMISOR DE DIFERENCIA DE PRESIONES PARA TOLVA1C/U TRANSMISOR DE PRESIÓN PARA TOLVA BLT2C/U CODIFICADOR DE POSICIÓN CON ACOPLAMIENTO2C/U ELEMENTO DE TEMPERATURA2C/U LÍMITES DE CARRERA PARA TOLVA BLTBLT N° PARTE PAUL WURT 316274ELÉCTRICA DE CAMPO BLT MECÁNICOINCLUYEN° PARTE PAUL WURT 268096 - 268167N° PARTE PAUL WURT 268834N° PARTE PAUL WURT 288213N° PARTE PAUL WURT 291425N° PARTE PAUL WURT 296545 - 297640 - 297641N° PARTE PAUL WURT 296708N° PARTE PAUL WURT 296709N° PARTE PAUL WURT 296712N° PARTE PAUL WURT 298373N° PARTE PAUL WURT 298374N° PARTE PAUL WURT 315698 - 316297N° PARTE PAUL WURT 316280USO: ALTO HORNO 2
REPUESTOS MECANICOS | 50021121 | CILINDRO HID 280 MM DI X 140MM CARRERA | 4 | UN | LEVANTAMIENTO DE PLANOS CON TODA LA INFORMACION NECESARIA PARA LA Y "PDF" LOS CUALES PASARAN A SER PROPIEDAD DE CAP ACERO.CILINDRO HIDRAULICO MC-8-COORDINAR CON USUARIO PARA PROPORCIONAR MUESTRA.DIAMETRO INTERIOR: 280 MMTEL CILINDRO DEBE VENIR ARMADO CON CLEVIS MC-18 PLANO 41-12063FABRICACION, ESTOS SE ENTREGARAN EN VERSION AUTOCAD-LA FABRICACION SE DEBE HACER DE ACUERDO A MUESTRA, PREVIOLONGITUD EXTENDIDA: 140 MMTNOTAS:PLANO SOLO DE REFERENCIA: 41-11085-PRESION DE PRUEBA: 180 BARUBICACION: COLADA CONTINUA DE PLANCHONESUSO: SEGMENTO 6/7
REPUESTOS MECANICOS | 50107883 | POLEA 36" X38" X74.1/2" FP-20-624 | 4 | UN | (EN ZONAS MECANIZADAS), CON ACEITE CHESTERTON 740 O CON PINTURAANTICORROSIVA, SEGÚN CORRESPONDA.CADA REPUESTO DEBERÁ SER ENTREGADO IDENTIFICADO CON UN Nº DE PLANO Y NºDE ORDEN DE COMPRA, SOBRE O BAJO RELIEVE EN DONDEEL PROVEEDOR, DEBERÁ ENTREGAR LAS PIEZAS CON UNA PROTECCION (TOTAL) ÓLOS REPUESTOS DEBERÁN SER FABRICADOS DE ACUERDO CON ESPECIFICACIONES YMATERIALES INDICADOS EN EL PLANO.MEDIDAS: 36" X38" X74.1/2"NO AFECTE LA VIDA UTIL.PLANO: FP-20-624POLEA MOTRIZUSO: CORREA TRASNPORTADORA N°9 Y 9A
REPUESTOS MECANICOS | 50043611 | CUCHILL0 25-12160.1 Mc. 311 3.124035.O | 4 | UN | FABRICANTE: DANIELI ESPECIFICACION ASKO: NUMERO DE PARTE: 3.124035.O NUMERO DE PLANO: 8.002756.P MC-311(7.507" x 1.969" x 9.055").-"ASKODINE H " Temperatura corte 950ªC.-Cuchillo MC-311, Plano CAP 25-12160.1.-Material Acero especial de Alto cromo190,7 x 50 x 230 long25-12160.1).ASKODYNE "H" special high nickel alloy steel Shear Knives, finishedcomplete in accordance with ASKO drawing A-12-465 (ref. our drawingCUCHILLO PLANO 3.124035.ODescription of Item:DWG CAP 25-12160.1Item 10-005-003501KNIFE Mk-311,Knives to be used for shearing steel bars at 800°C and High ChromiumSize: 190,7 mm x 50 mm x 230 mm longSteel up yo 950°C.
REPUESTOS MECANICOS | 50092737 | TUBO DISTRIBUIDOR Mc-6 33-6489 | 10 | UN | PLANO CAP 33-6489PLANTA DE COQUESist. Agua ApagadoTUBO DISTRIBUIDOR Mc-6
REPUESTOS MECANICOS | 50036016 | ENGRANAJE 58 TEETH 70-312 Mc 1 X TEK | 4 | UN | COMPRAR SOLO A X TEKENGRANAJE Mc 1GRUAS CLEVELANDNUMERO DE DIENTES 58NUMERO DE PARTE G-1129NUMERO DE PLANO: 70-312RUEDA MOTRIZ TRASL.PUENTEUSO:
REPUESTOS MECANICOS | 50068726 | Eje c/plano inclinado Mandril Enrroll. | 1 | UN | PLANO CAP 26-17336 EJE MC.a
REPUESTOS MECANICOS | 50171132 | PLACA Mc-2 33-106.2 | 607 | UN | LOCOMOTORA DE APAGADO.PLACA Mc-2PLANO CAP 33-106.2VIA TRASLACION MAQUINA EXTRACTORA Y
REPUESTOS MECANICOS | 50202223 | EJE CARDAN ENTRADA | 3 | UN | *Plano CAP. 70-9395.1 Mc.3*Plano CAP. 70-9397.1 Mc.3ACEQUISA. Acería y equipos S.A.ALTO HORNO.Detalle MANGON. Mc.06 X - Mc.07 YEJE CARDAN ACCIONAMIENTO DE VOLTEOEJE CARDAN ENTRADALf = 294 GWB Lz = 288 La = 33 Peso.5,8 KgManual de Operación y Mantenimiento.Plano Acequisa. 42301004002BPlano Acequisa. 42301004011.BProyecto. 900535Referencia. 42.0.301.05TIPO 687.20.03 - BRIDA 120USO. Carros Torpedos N° 7-8
REPUESTOS MECANICOS | 50109222 | CREMALLERA MC-2 33-7618 | 12 | UN | (EN ZONAS MECANIZADAS),CON ACEITE CHESTERTON 740 O CON PINTURAANTICORROSIVA , SEGÚN CORRESPONDA .CADA REPUESTO DEBERÁ SER ENTREGADO IDENTIFICADO CON UN Nº DE PLANO Y NºCREMALLERA MC-2CREMALLERA SE DEBE PROBAR CON ENGRANAJE SAP 50032799DE ORDEN DE COMPRA , SOBRE O BAJO RELIEVE EN DONDEDEBEN ENTREGARSE SIN ESCARIAR. LA OPERACION DE ESCARIADO SE HARA ENEL PROVEEDOR, DEBERÁ ENTREGAR LAS PIEZAS CON UNA PROTECCION (TOTAL) ÓLAS PERFORACIONES QUE SEGUN EL PLANO SON ESCARIADASLOS REPUESTOS DEBERÁN SER FABRICADOS DE ACUERDO CON ESPECIFICACIONES YMATERIALES INDICADOS EN EL PLANO.MODELO: ARTICULO 303300108NO AFECTE LA VIDA UTIL.PLANO: 33-7618TERRENO JUNTO CON LAS PERFORACIONES DE LA PIEZA EN QUE VAN MONTADASUSO: MAQUINA EMPUJADORA PLANTA DE COQUE
REPUESTOS MECANICOS | 50077659 | CREMALLERA MC-21 CAP 41-44086 | 39 | UN | - ESPECIFICACIÓN DE MATERIAL- PRINCIPALES MEDIDAS- TRATAMIENTO TERMICOCREMALLERA MC-21PLANO: 41-44086.1SE DEBE ADJUNTAR CERTIFICADOS:UBICACION: COLADA CONTINUA PALANQUILLASUSO: CARRO TRANFERIDOR
REPUESTOS MECANICOS | 50170871 | EJE PIÑON SALIDA STD 2 COD. 4.071210.G | 1 | UN | EJE PIÑON SALIDA STD 2 COD. 4.071210.GPLANO 8.030235.D Mc 302
REPUESTOS MECANICOS | 50197522 | Rueda 306 Danieli 5.084929.M | 1 | UN | 5.084929.M ( Rueda Mc-306 conjunto reductor stand 5 plano 8.190092.X/A47Rueda 306 Danieli 5.084929.M
REPUESTOS MECANICOS | 50177048 | PLACA Mc-2 33-108.2 | 503 | UN | PLACA Mc-2PLANO CAP 33-108.2PLANTA DE COQUE.VIA TRASLACION CARRO DE APAGADO.
REPUESTOS MECANICOS | 52003473 | Anillo hilo exterior 310019-A | 8 | UN
REPUESTOS MECANICOS | 50188695 | Corona 307 DANIELI 4.773268.T | 1 | UN | Corona 307DANIELI 4.773268.T
REPUESTOS MECANICOS | 50188695 | Corona 307 DANIELI 4.773268.T | 1 | UN | Corona 307DANIELI 4.773268.T
REPUESTOS MECANICOS | 50032299 | PLACA AMORTIG Mc-12 33-6937 | 284 | UN | 73 MM WITH "U" JOINTSPLACA AMORTIGUACION Mc-12PLANO CAP 33-6937PLANTA DE COQUESTRIP PADS "FABREEKA" 25 FT.X 138 MM X8VIAS CARRO DE APAGADO
REPUESTOS MECANICOS | 50051613 | PISTON WOODINGS MC-37 FP-22-2734 | 3 | UN | (EN ZONAS MECANIZADAS), CON ACEITE CHESTERTON 740 O CON PINTURAANTICORROSIVA, SEGÚN CORRESPONDA.CADA REPUESTO DEBERÁ SER ENTREGADO IDENTIFICADO CON UN Nº DE PLANO Y NºDE ORDEN DE COMPRA, SOBRE O BAJO RELIEVE EN DONDEEL PROVEEDOR, DEBERÁ ENTREGAR LAS PIEZAS CON UNA PROTECCION (TOTAL) ÓFABRICANTE: WOODINGSLOS REPUESTOS DEBERÁN SER FABRICADOS DE ACUERDO CON ESPECIFICACIONES YMATERIALES INDICADOS EN EL PLANO.N° DE PARTE: WP-3071NO AFECTE LA VIDA UTIL.PISTON WOODINGS MC-37PLANO: FP-22-2734USO: TALADRO PERCUTOR PERFORADORA AAHH N°2
REPUESTOS MECANICOS | 50107712 | CJTO. SOPORTE ENGANCHE IZQ | 2 | UN | CJTO. SOPORTE ENGANCHE IZQITEM B24.05.3PLANTA DE COQUERack Prueba Barra EmpujadoraUbicación B5E13A02 B5E13A01Ubicación B5E13B04 B5E13A02
REPUESTOS MECANICOS | 50026772 | DEFLECTOR Mc-10 DAVID BROWN 39246-8G-C | 4 | UN | CATALOGO FP-35-58COMPRESOR BRYAN DONKIN REDUCTORDEFLECTOR ACEITE Mc-10MARCA DAVID BROWN GEARMODELO HSN 355PLANO FABRICANTE 39245-8G-CPLANO FABRICANTE 39246-8G-CPOTENCIA 1.275 KW (1.710 HP)RELACION DE VELOCIDAD 1476 / 9.975 RPM
REPUESTOS MECANICOS | 50145347 | SPROCKET MC-309 PLANO 8.366384.L | 8 | UN | COMO SE MUESTRA EN PLANOLA RUEDA DEBE VENIR ARMADA CON PIEZAS MC-311/106/113/310/123/124PLANO:8.366384.LRUEDA PARA CADENA (SPROCKET ) MC-309UBICACION: COLADA CONTINUA PALANQUILLASUSO : CONJUNTO CARRO PORTA TAPA TANQUE, ESTACION DE VACIO VD
REPUESTOS MECANICOS | 50154948 | REDUCTOR ARMADO CFA S3 1/29,47 | 1 | UN | DRAWING Nº ROS3G009LEVANTE PRINCIPAL GRUA ALMICI LBTPLANO 5371-M-111REDUCTOR ARMADO CFA S3 1/29,47USO.
REPUESTOS MECANICOS | 50093115 | TUBO RECTO 26-2565 MC. 26 | 200 | UN | ARMADO CON ESPIRAL MC 27TUBO RECTO 26-2565 MC. 26
REPUESTOS MECANICOS | 50083757 | PLACA C/PESTANA 36X110X160 AJ-7669-S | 6 | UN
REPUESTOS MECANICOS | 50033346 | TIRANTE INFERIOR MC-B 22-12581 | 1 | UN | -Certificado de Calidad del Material.(Composición quimica) -Certificado de Tratamientos Térmicos (alivio de tensiones). -Certificado Dimensional de piezas (medidas importantes). -Certificados de metalografias -Certificados de tintas penetrantes. -Certificados de ultrasonido, particulas magneticas.(EN ZONAS MECANIZADAS),CON ACEITE CHESTERTON 740 O CON PINTURAANTICORROSIVA , SEGÚN CORRESPONDA .CADA REPUESTO DEBERÁ SER ENTREGADO IDENTIFICADO CON UN Nº DE PLANO Y NºDE ORDEN DE COMPRA , SOBRE O BAJO RELIEVE EN DONDEEL PROVEEDOR, DEBERÁ ENTREGAR LAS PIEZAS CON UNA PROTECCION (TOTAL) ÓFAVOR DE SOLICITARLOS REPUESTOS DEBERÁN SER FABRICADOS DE ACUERDO CON ESPECIFICACIONES YMATERIAL ACERO SAE-1045MATERIALES INDICADOS EN EL PLANO.NO AFECTE LA VIDA UTIL.NUMERO DE PLANO: 22-12581Se necesita plan de inspección y ensayos de un tercero.TIRANTE INFERIOR MC-BUSO: CONJUNTO EJE CAMPANA GRANDE AH2 ALTOS HORNOS
REPUESTOS MECANICOS | 50070667 | Eje-piñon Mc A, Eje motriz Marco F5-F6 | 2 | UN | CAP DWG. 26-17119 SHAFT PINION MK. A
REPUESTOS MECANICOS | 50042083 | Rider Bar Mc-8F Viga Fija Empape H3 | 85 | UN | CANTIDAD QUE SE USAN : 145FABRICANTE: DAVYLAMINADOR DE PLANOS EN CALIENTE (LPC).NUMERO DE PARTE DAVY: 5164-7-007-8NUMERO DE PLANO CAP : 26-25483RIDER BAR (PLACA DESGASTE) MC-8FUSO:VIGAS FIJAS DE ZONA EMPAPE HORNO #3
REPUESTOS MECANICOS | 50046383 | ENGRANAJE WICHITA MC-MC-155-43035-551UK | 6 | UN | FABRICANTE: WICHITA INFORMACION ADICIONAL: CAT. 3-293-001-059-4 NUMERO DE PARTE: MC-155-43035-551(UK) USO: EMBRAGUE MARCA WICHITA ATD 330H ROUGH BOREENGRANAJEModelo 43035-551 Catalogo 60330-040 / ATD330H/ LIM
REPUESTOS MECANICOS | 50042036 | MUÑON LADO REDUCTOR RENOLD FP2635926 | 2 | UN | FABRICANTE: RENOLD LAMINADOR DE PLANOS EN CALIENTE (LPC). NUMERO DE PARTE: 4783-1575-005 NUMERO DE PLANO: FP-26-3592 MC-6 PINION-END SHAFT MC-6 USO: CONJUNTO EJE TELESCOPICO SPINDLE SUPERIOR
REPUESTOS MECANICOS | 50066216 | EJE CENTRAL Mc 35 70-5433.1 X-TEK | 8 | UN | EJE CENTRAL Mc 35Nota:NUMERO PLANO CAP: 70-5433.1PALA ESCORIERA 'BLAW-KNOX' AA.HH.SOLICITAR A PROVEED0R CERTIFICADO DE TRATAMIENTOTERMICO INDICADO EN EL PLANOUSO:
REPUESTOS MECANICOS | 50092745 | TUBO DISTRIBUIDOR Mc-8 33-6489 | 12 | UN | PLANO CAP 33-6489PLANTA DE COQUESist. Agua ApagadoTUBO DISTRIBUIDOR Mc-8
REPUESTOS MECANICOS | 50128156 | CORONA-PINON CAJA 1 y 2/ 8.001090.B | 1 | UN | Armado y Compuesto:Cant. 1 BEVEL GEAR POS. 300 DWG. 4.020198.TCant. 1 BEVEL GEAR POS. 301 DWG. 4.020199.RCant. 1 Distance Washer Pos 310 DWG 4.009537.ZCant. 1 Distance Washer Pos 323 DWG 4.009553.FCant. 1 PARALLEL GEAR WHEEL POS. 308 DWG. 4.021240.CCant. 1 SPACER POS. 328 DWG. 4.009557.CCant. 1 TRANSMISSION SHAFT POS. 319 DWG. 4.021273.SCant. 1 TRANSMISSION SHAFT POS. 323 DWG. 4.021277.WCant. 12 SCREW POS. 101Cant. 12 SCREW POS. 102Cant. 2 KEY POS. 300 DWG. 4.023547.PCant. 2 KEY POS. 332 DWG. 3.173.313.0Cant. 24 WASHERS POS. 103CORONA-PINON CAJA 1 y 2/ 8.001090.B
REPUESTOS MECANICOS | 50044425 | ENGRANAJE 70-4172 Mc 3 X TEK | 5 | UN | ENGRANAJE Mc 3FABRICANTE: X TEKNUMERO PLANO CAP: 70-4172RED. TRASL. CARRO GRUAS 175 Ton.USO:
REPUESTOS MECANICOS | 50043379 | BUJE CONICO BR. 650 COD. 4.363800.K | 4 | UN | BUJERIOR
REPUESTOS MECANICOS | 50134884 | RODILLO 320MM Ø X 1580 MM ( CHINA) | 8 | UN | FABRICANTE: DANIELI CHANG SHU METALLURGICALPLANO: 41-12064-2RODILLO 320 MM Ø x 1560 MM.SEGMENTO 6-7UBICACION:COLADA CONTINUA DE PLANCHONES
REPUESTOS MECANICOS | 50134914 | EJE TELESC. STAND 4 COD. 0.221174.C/003 | 2 | UN | EJE TELESCOPICO STAND 4 COD. 0.221174.C/003
REPUESTOS MECANICOS | 50108121 | RUEDA DENTADA CON RODAMIENTO | 5 | UN | BATERIA DE COQUEITEM B12.05PLANO CAPRODAMIENTORUEDA DENTADA Mc-SPROCKET SISTEMA DE ALTERNACION
REPUESTOS MECANICOS | 50092701 | TUBO CURVO 26-2565 MC. 28 | 94 | UN | ARMADO CON ESPIRAL MC 29TUBO CURVO 26-2565 MC. 28
REPUESTOS MECANICOS | 50042082 | Rider Bar Mc-8E Viga Fija Calentamiento | 152 | UN | CANTIDAD QUE SE USAN : 220FABRICANTE: DAVYLAM.PLANOS EN CALIENTE.NUMERO DE PARTE DAVY: 5164-7-007-8NUMERO DE PLANO CAP : 26-25483RIDER BAR (PLACA DESGASTE) MC-8EUSO:VIGAS FIJAS DE ZONA CALENTAMIENTO HORNO #3
REPUESTOS MECANICOS | 50079742 | EMPAQUETADURA 32330-0229-6 A. LAVAL | 450 | UN | Empaquetaduras NBR Snap-onINTERCAMBIADORES E-26 / E-28 / E-29MARCA: ALFA LAVALNOTA: LAS EMPAQUETADURAS DEBEN VENIR EN PAQUETES DE 140 UNIDADESPara usar en placas de extremo código N° 32330-0264-6Parte: 32330-0229-6UBICACION: COLADA CONTINUA PLANCHONES
REPUESTOS MECANICOS | 50129728 | RUEDA CONDUCIDA MC-3 70-9432.1 | 8 | UN | (EN ZONAS MECANIZADAS), CON ACEITE CHESTERTON 740 O CON PINTURAANTICORROSIVA, SEGÚN CORRESPONDA.CADA REPUESTO DEBERÁ SER ENTREGADO IDENTIFICADO CON UN Nº DE PLANO Y NºDE ORDEN DE COMPRA, SOBRE O BAJO RELIEVE EN DONDEEL PROVEEDOR, DEBERÁ ENTREGAR LAS PIEZAS CON UNA PROTECCION (TOTAL) ÓLOS REPUESTOS DEBERÁN SER FABRICADOS DE ACUERDO CON ESPECIFICACIONES YMATERIALES INDICADOS EN EL PLANO.NO AFECTE LA VIDA UTIL.PLANO: 70-9432.1RUEDA CONDUCIDA MC-3USO: BOGGIES TRASLACIÓN TORRE DESCARGA N°2
REPUESTOS MECANICOS | 50054529 | TUBO IT- 8 Nº 642739 | 1 | UN | EQUIPO: PERFORADORA SANGRIA CONVERTIDOR.NUEVO P/N: 1-000-000-71779NUMERO IDENTIFICADOR DE PLANO: BPI-735101NUMERO PARTE FABRICANTE: 642739TUBO METALICO EXTERIOR IT-8UBICACION: ACERIA CONOX
REPUESTOS MECANICOS | 50130566 | Pinza Porta electrodo 41-KC-M-450.032 | 2 | UN | FABRICANTE: CONCASTNRO.PARTE: 902.800.1PINZA PORTA ELECTRODOPLANO: 41-KC-M-450.032
REPUESTOS MECANICOS | 50079161 | ENGRANAJE 4.139727.V | 1 | UN | CODIGO DAN =========== PLANO CAP/DAN ========== ============= ENGRANAJE 4.139727.V 8.030607.K MC.341REDUCTOR MULTIPLICADOR BGV ========================== DESCRIPCION
REPUESTOS MECANICOS | 50141316 | COLLAR MORDAZA MC-310 CAP 41-33203 | 2 | C/U | CAP 41-33203COLLAR MORDAZA MC-310P/N 4.252564.APLANO DANIELI: 8.048155.HUBICACION: EAM-1 COLADA CONTINUA PLANCHONESUSO: MORDAZA FIJACION ELECTRODOS
REPUESTOS MECANICOS | 50135354 | EJE ARM. HORNO ENTR. 15-2080_1B Mc. Ll 6 | 6 | UN | Anillo Mc.LS7 Chaveta Mc. 29 Dos Tuercas KM-12 Dos Tuercas KM-30 Eje Mc.26 Eje Mc.Ll6 Guía Mc.27 Tapon Mc.28 Tubo interno Mc.LS5 Una Golilla MB-12 Una Golilla MB-30 Conjunto Rodillo armado por: E.N.D. a la soldadura. Prueba hidráulica.MANTO ROD. ENTR. HORNO 15-2080 - Ll1C= 0,2 - 0,6CERTIFICADAS:Cr= 24 - 28%EJE ARM. HORNO ENTR. 15-2080_1B Mc. Ll 6MATERIAL: ACERO A297 GRADO HKMn= 2% Max.Ni= 18 - 22%NOTAS CONSIDERAR DENTRO DE LA FABRICACION LAS SGTES. PRUEBASSi= 2% Max.
REPUESTOS MECANICOS | 50094557 | REDUCTOR ARMADO TIPO CFA S2 R : 1/49.98 | 1 | UN | CARPENTERIA MECCANICA ALMICI' SPA-ITALIA.DRWG.Nº 5345-M-211,GEAR BOX TYPE CFA - S2,RATIO: 1/49.98, AS PER
REPUESTOS MECANICOS | 50139356 | NUEVO BUJE EXCENTRICO OSCILADOR | 5 | UN | 79242.2 D79242-001 ECCENTRIC BUSH NEW ECCENTRIC BUSH 79243.2 ADJUSTING BUSH D79243-001 NEW ADJUSTING BUSHCONTINUA, COMPUESTO DE DOS PARTES.ECCENTRIC & ADJUSTING BUSH SETSFABRICANTE: CONCASTITEM 1. CONCASTITEM 2. CONCASTNota:NUEVO BUJE EXCENTRICO ARMADO CON TUERCA DE AJUSTENUEVO BUJE EXCENTRICO PARA MODIFICAR CARRERA DE OSCILADOR COLADAPLANOS SOLO REFERENCIA: 420275.1 ; 79242.2UBICACIÓN: COLADA CONTINUA PALANQUILLASUSO: OSCILADORES
REPUESTOS MECANICOS | 50059455 | RING COD. 4.338368.T | 8 | UN | S=60ANILLO Danieli Part N° 4.338368.T
REPUESTOS MECANICOS | 50046384 | DISCO ACERO WICHITA MC. 43011-282 | 6 | UN | FABRICANTE: WICHITA INFORMACION ADICIONAL: CAT. 60330-040. MATERIAL: ACERO NUMERO DE PARTE: MC-43011-282 USO: EMBRAGUE MARCA WICHITA ATD 330HDISCOP/N 4-277-011-005-2 CENTER PLATE 30H LI
REPUESTOS MECANICOS | 50045988 | JUNTA HID GIRATORIA PISTOLA WOODINGS | 3 | UN | FABRICANTE: WOODINGS INDUSTRIAL N° XCG9505JUNTA HIDRÁULICA GIRATORIA PISTOLA TAPONADORAPLANO CAP: FP-22-2824PLANO GENERAL FP-22-2711 Mc-10USO: PISTOLA TAPONADORA A.HORNOS N°1 y 2
REPUESTOS MECANICOS | 50043215 | RIDA (FLANGE) BGV 200 COD. 8.003742.H | 10 | UN | BRIDA (FLANGE) BGV 200FABRICANTE: DANIELIINFORMACION ADICIONAL:NUMERO DE PARTE: 8.703870.S ( reemplaza cod 8.003742.H)OTROS NUMEROS DE PLANO 8.019716.F MC-306USO: MANDRINO 200
REPUESTOS MECANICOS | 50086771 | RODAMIENTO POS. 302 MRC.218 RD4E-001 | 21 | UN | MRC.218 RD4E-001RODAMIENTO POS. 302Ver material 50086770 con stock de 10 unidades
REPUESTOS MECANICOS | 50149702 | POLIN AUTOCENTRANTE TRU TRAINER 30" | 10 | UN | MODELO PA-C-CAU-NOR-30PARA CORREA 14 DE 30 "POLIN AUTOCENTRANTE TRU TRAINER 30" DE CARGAPROVEEDOR TECRAPOL
REPUESTOS MECANICOS | 50149703 | POLIN AUTOCENTRANTE TRU TRAINER 30" | 10 | UN | MODELO PA-R-CAU-NOR-30PARA CORREA 14 DE 30"POLIN AUTOCENTRANTE TRU TRAINER 30" DE CARGAPROVEEDOR TECRAPOL
REPUESTOS MECANICOS | 50026623 | ACTUADOR LINEA 421892.3 CONCAST STD | 5 | UN | 421892.3 CONCAST50ZZ110 A.L.B.A.ACTUADOR LINEAL ARMADO COMPLETO CON MOTORlinear motor with potentiometerNota:Plano adjunto al artículo.PLANO CAP FP-41-1400UBICACION: COLADA CONTINUA PALANQUILLASUSO: AVANCE DE SOPLETE EN CARRO CORTEVALIDOS EN PROCESO
REPUESTOS MECANICOS | 50128058 | TAMBOR ENROLLADOR 21' DIA. | 1 | UN | Entregar Tambor identificado con letras y números de golpe, en zona que no afecte su vida útil, mencionándo: marca, N° de plano y N tratamiento térmico de endurecimiento de ranuras del manto del Tambor y que tiene la dureza indicada en plano, adjuntando un certif° de OC.1. NOTAS: 1.- Proveedor al confeccionar debe tener presente las Observaciones del plano 70-9101.1 Rev.A, y acreditar mediante cert-26 y Especificación N°1-072, compuesto y armado por piezas Mc-11, 12, 13, 14, 15, 16, P1, G1, 21, 22, 23 y 24 de la L.M. 70-9101.Confeccionar Tambor Enrollador Mc-10, según planos CSH 70-9101.1 Rev.A y 70-9102.1 Rev.A, Especificación de Alivio de Tensiones 1-S8icado a la guía de despacho del repuesto. 3.- Zona de muñones de Eje deben entregarse protegidos con Chesterton 740 ó similar. 4.-ificados los puntos 3, 7, 8 y 9, los que se adjuntarán a la guía de despacho del repuesto. 2.- Proveedor debe acreditar que se hizo
REPUESTOS MECANICOS | 50069781 | Eje piñón Mc B, Eje conducido MarcoF5-F6 | 2 | UN | CAP DWG. 26-17119 SHAFT PINION MK. B
REPUESTOS MECANICOS | 50138946 | CODO Mc-10 22-5021.1C | 2 | UN | (EN ZONAS MECANIZADAS),CON ACEITE CHESTERTON 740 O CON PINTURAANTICORROSIVA , SEGÚN CORRESPONDA .CADA REPUESTO DEBERÁ SER ENTREGADO IDENTIFICADO CON UN Nº DE PLANO Y NºCODO Mc-10DE ORDEN DE COMPRA , SOBRE O BAJO RELIEVE EN DONDEEL PROVEEDOR, DEBERÁ ENTREGAR LAS PIEZAS CON UNA PROTECCION (TOTAL) ÓLOS REPUESTOS DEBERÁN SER FABRICADOS DE ACUERDO CON ESPECIFICACIONES YMATERIALES INDICADOS EN EL PLANO.NO AFECTE LA VIDA UTIL.PLANO: 22-5021.1CUSO: DUCTO Y VALVULA SHUTT-OFF ESTUFAS N°11-12-13 AAHH N°1 N°1
REPUESTOS MECANICOS | 52000793 | CUCHILLA 50X4X1 CAP 29-12402 MC-2 | 31 | UN | B) CUCHILLAS DEBEN ENTREGARSE PROTEGIDASA),,CUCHILLAS MARCADAS CON NÚMEROS Y LETRASCHESTERTON 740 Ó SIMILAR Y EMBALADAS ENCUCHILLOS CON TRATAMIENTO TERMICODE GOLPE EN ZONA QUE NO AFECTE SU VIDA ÚTILDUREZA: 56 A 58 RC.ESPESOR = 1 MM A 6 MM. TEMPERATURA 70°C.GUILLOTINA STAMCOINDICANDO MARCA NÚMERO DE PLANO Y NÚMERO DELINEA DECAPADO CONTINUOMATERIAL A CORTAR ACERO LAMINADO EN CALIENTE.Observaciones:ORDEN DE COMPRAPLANO: 29-12402 MK-2PROVEEDOR ASKO U.S.A.PROVEEDOR DEBE ENTREGAR:UN CAJÓN DE MADERA.
REPUESTOS MECANICOS | 50044367 | ENGRANAJE 71 TEETH 70-4488 Mc 3 XTEK | 5 | UN | ENGRANAJE Mc 3FABRICANTE. X TEKGRUAS ADAMSON ALLIANCENUMERO PLANO CAP: 70-4488USO:
REPUESTOS MECANICOS | 50155729 | PIÑON 1-2 1036827657 FP-20-724 | 1 | UN | BEVEL GEARCATALOGO CAP FP-20-724CHANCADOR SYMMONSMATERIAS PRIMAS.NUMERO DE PARTE 1036827657PIÑON 1-2
REPUESTOS MECANICOS | 50059352 | BRAZO ATADOR MC- 388 | 1 | JGO | SIGLA : CAP PARTNUMBER : 25-13499
REPUESTOS MECANICOS | 50158401 | CONJUNTO ARMADO MORDAZA PROBETA | 1 | UN | CON TODOS LOS ELEMENTOS MOSTRADOS EN PLANO 23-21311.1CONJUNTO ARMADO MORDAZA PROBETAFABRICANTE: SIEMENS-VAISIEMENS: C.9330.SL.23282-M5500/ZSZ001UBICACION: ACERIA CONOXUSO: CARRO MAGAZÍN, SUB LANZA
REPUESTOS MECANICOS | 50028666 | RUEDA DENTADA Mc-8 39-928.2 | 10 | UN | Fabricar en Acero 4140 o 4340PLANO CAP 39-928.2PLANTA DE CALRUEDA DENTADA Mc-8SPROKET MOTRIZ SCRAPER
REPUESTOS MECANICOS | 50134940 | TORNILLO COD. 4.868995.V | 4 | UN | TORNILLO COD. 4.868995.V
REPUESTOS MECANICOS | 50037152 | POLEA 36"Ø X 32" X 5.7/16" FP-20-365 | 2 | UN | (EN ZONAS MECANIZADAS), CON ACEITE CHESTERTON 740 O CON PINTURAANTICORROSIVA, SEGÚN CORRESPONDA.CADA REPUESTO DEBERÁ SER ENTREGADO IDENTIFICADO CON UN Nº DE PLANO Y NºDE ORDEN DE COMPRA, SOBRE O BAJO RELIEVE EN DONDEEL PROVEEDOR, DEBERÁ ENTREGAR LAS PIEZAS CON UNA PROTECCION (TOTAL) ÓLOS REPUESTOS DEBERÁN SER FABRICADOS DE ACUERDO CON ESPECIFICACIONES YMATERIALES INDICADOS EN EL PLANO.MEDIDAS: 36"Ø X 32" X 5.7/16"Ø EJE X 77.1/2" LARGO EJENO AFECTE LA VIDA UTIL.PLANO: FP-20-365POLEA ARMADA CON EJEUSO:POLEA MOTRIZ DE CORREAS N°11-N°12-N°13-N°14-N°24-N°26
REPUESTOS MECANICOS | 50139293 | PINZA SUJETADOR MC-5500 SUB LANZA | 1 | UN | FABRICANTE : VAINUMERO PARTE: 9330.SL 23282-M5000/STL-000PINZA SUJETADOR MC-5500UBICACION: ACERIA CONOXUSO: CARRO MAGAZINE, SUB LANZA
REPUESTOS MECANICOS | 50183725 | COMPOSITE HOSE - Ø 10 "MC - KLAW | 1 | UN | 12 a 1427.45954.919Bend Radius: 1000 mmBore Diameter: 250 mmCertifications: EN 13765:2010 <(>&<)> IMO IBC Code and PED RegulationsComposite Hose 10" size, 20 meters, Floating Stainless Steel 316Electrical Resistance: 1,0 Ohm p/mFitings)Fitting 1 <(>&<)> 2, 150 psi ASTM Floating Flange (316SS Flange <(>&<)>Flanges, Class 150 psi. Heavy Duty StyleInner <(>&<)> Outer Wire SS316LINEA DESCARGA DE SODALining PTFE or suitable for Caustic MediaMaximum Elongation: 10% on proof pressureMaximum Twist: 10° p/mMaximum Working Pressure: 10,5 BargMin. Burst Pressure: 5x Working pressure (Safety Fact 5:1)MUELLEOperation Pressure: 7 barg (CAP Transfer System)Outer Cover Red Special PVCTemperature Range minus 30 °C up to 100 °CType 3: Multi-Chem Red - PTFE/SS316Vacuum Range: 0,9 bar
REPUESTOS MECANICOS | 50088120 | PLACA 119029-6103A CAP 23-17693 | 86 | UN | PLACA 119029-6103APLANO CAP 23- 17693
REPUESTOS MECANICOS | 50063334 | BUJE EXCENTRICO 4.070760.R | 2 | UN | 330.C MC.313REPUESTOS COMUNES ESS 650 H/V BUJE EXCENTRICO 4.070760.R 8.014
REPUESTOS MECANICOS | 50063338 | BUJE EXCENTRICO 4.070761.Q | 2 | UN | 8.014330.C MC.314REPUESTOS COMUNES ESS 650 H/V BUJE EXCENTRICO 4.070761.Q
REPUESTOS MECANICOS | 50117852 | EMBOLO | 4 | UN
REPUESTOS MECANICOS | 50047094 | EJE PIÑON Mc- 7 DAVID BROWN 392468GC | 1 | UN | CATALOGO FP-35-58COMPRESORES DE GAS BRYAN DONKINEJE PIÑON Mc-7FABRICANTE: DAVID BROWNMARCA DAVID BROWN GEARMODELO HSN 355PLANO FABRICANTE 39245-8G-CPLANO FABRICANTE 39246-8G-CPOTENCIA 1.275 KW (1.710 HP)RELACION DE VELOCIDAD 1476 / 9.975 RPM
REPUESTOS MECANICOS | 50183915 | EJE MOTRIZ DWG 39246 | 1 | UN | COMBUSTIBLESEje motriz con rueda dentada Mc-16Incrementador compresores de gas Bryan Donkin
REPUESTOS MECANICOS | 50190581 | Marco Compactadora MC-318 / 8.003227.E | 1 | UN | Danieli 4.018712.WMarco Compactadora MC-318 / 8.003227.E
REPUESTOS MECANICOS | 50043493 | CADENA 45' 4" C1 MC. N MAS PERROS MC. A | 6 | UN | 45' 4" C1 COMPUESTA Y ARMADA CON MC-1 A MC-07 EN EL ARMADO DE CADENA LUBRICAR PASADORES CON ANTIAGRIPANTE INFORMACION ADICIONAL: UNION DE CADENA DEBE QUEDAR EQUIDISTANTE DE LOS LOS PERROS MC-A LOS ABASTECE ITEM-3 MAS PERROS MC-A MATERIAL DE FABRICACION (MAESTRANZA)." NUMERO DE PLANO: 25-3773 MC-N USO: EJE ARMADO MC-BCADENA MC-NPERROS MC-A
REPUESTOS MECANICOS | 50142777 | BIELA CUCHILLO 4.792541.Z 15-4357.1 | 3 | UN | 15-4357.1BIELA CUCHILLO 4.792541.Z
REPUESTOS MECANICOS | 50035977 | GANCHO CAP 702462H272 | 2 | UN | GANCHO
REPUESTOS MECANICOS | 50077995 | ENGRANAJE Mc 4 70-4359 X-TEK | 5 | JGO | ENGRANAJE Mc 4GRUASNUMERO PLANO CAP: 70-4359PROVEEDOR : X-TEKUSO:
REPUESTOS MECANICOS | 50145945 | SPROCKET 15-1127.3 5.174118.W | 11 | UN | SPROCKET 15-1127.3 5.174118.W
REPUESTOS MECANICOS | 50047932 | EJE CIGÜEÑAL DANIELI 8024811LMC303 | 1 | UN | EJE CIGUEÑAL MC-303 TONELADAS
REPUESTOS MECANICOS | 50088620 | PLACA TRASPASO (SX) 4.445270.Q 15-3127.1 | 40 | UN | PLACA TRASPASO (SX) 4.445270.Q 15-3127.1
REPUESTOS MECANICOS | 50043204 | EJE MANDRINO 480 MC. 323 COD.4.026083.D | 2 | UN | FABRICANTE: DANIELI LAMINADOR DE BARRAS NUMERO DE PARTE: 4.026083.D NUMERO DE PLANO: 8.019850.H MC-323 USO: EJE MANDRINO MC-323 ARMADOPIÑION CILINDRICO PARTNUMBER REF. ASSEMBLY MC-323 MC-323
REPUESTOS MECANICOS | 50033595 | DESCANSO ARMADO MC-G FP-20-334 | 14 | UN | (EN ZONAS MECANIZADAS),CON ACEITE CHESTERTON 740 O CON PINTURAANTICORROSIVA , SEGÚN CORRESPONDA .CADA REPUESTO DEBERÁ SER ENTREGADO IDENTIFICADO CON UN Nº DE PLANO Y NºDE ORDEN DE COMPRA , SOBRE O BAJO RELIEVE EN DONDEDESCANSO AMETALADO (ARMADO) MC-G.EL PROVEEDOR, DEBERÁ ENTREGAR LAS PIEZAS CON UNA PROTECCION (TOTAL) ÓLOS REPUESTOS DEBERÁN SER FABRICADOS DE ACUERDO CON ESPECIFICACIONES YMATERIALES INDICADOS EN EL PLANO.NO AFECTE LA VIDA UTIL.PLANO: FP-20-334USO: EJE TRASLACION RECLAIMER
REPUESTOS MECANICOS | 50134883 | RODILLO 240 MM Ø X 1560 MM ( CHINA ) | 10 | UN | FABRICANTE: DANIELI CHANG SHU METALLURGICALPLANO: 41-12039-2RODILLO 240 MM Ø x 1560 MM.
REPUESTOS MECANICOS | 50045278 | PIÑION TRANSM ESS 650 HOR IZQ STD 1 | 1 | UN | PIÑION TRANSMISION ESS 650 HOR. IZQUIERDO STD.1. 4.070929.A ITEM 1 MC-301USO: EJE SUPERIOR SALIDA. MC-301 ARMADO
REPUESTOS MECANICOS | 50035821 | ENGRANAJE AC ASTMA36 CAP 70316 | 2 | UN | ENGRANAJE 2G-1499-A Z= 120 DP= 3 H= 5 " GEAR WEB MC-BMIENTO TERMICO DE TEMPLE A LA LLAMA EN ZONAS DE DIENTESO DE PLANO: 70-316
REPUESTOS MECANICOS | 50086962 | CADENA TRANSPORTADORA M450-250 tipo C | 75 | UN | Cadena Metrica VIKING CHAINS Segun plano CXS2022-450CADENA TRANSPORTADORA M450-250 tipo CCadena Transportadora M450-C-250Diámetro del Rodillo 120mm , Pasador 28mmTramos de 5 Metros
REPUESTOS MECANICOS | 50046790 | EJE ITEM 1 SIEMENS 854C853G05 | 2 | UN | ADJUNTO FICHAEJE ITEM - 1FABRICANTE: SIEMENSIL: H1000 - 54AITEM: 1MODELO TURBINA: CE120N° SERIE TURBINA: 25S8948-01NAME PART: GOVERNOR DRIVE SHAFTNUMERO DE PARTE: 854C853G05TURBINA VAPOR ASPIRADORA B
REPUESTOS MECANICOS | 52000699 | GANCHO MC-52 39-1790_1A | 3078 | UN | 39-1790_1AGANCHO MC-52MATERIAL DE GANCHO: AC. INOX AISI 304PLANTA DE CALPRECALENTADOR HORNO
REPUESTOS MECANICOS | 50134935 | CAJA STAND 13 AL 17 COD. 8.081186.L | 3 | UN | CAJA STAND 13-14-15-16-17 COD. 8.081186.L
REPUESTOS MECANICOS | 50033862 | VIGA U 3/8" LAMINADA 70-7572 | 26 | UN | (ADJUNTO RECORTE DE VISTA FRONTAL DEL PLANO 70-7572)(EN ZONAS MECANIZADAS),CON ACEITE CHESTERTON 740 O CON PINTURA(LARGO) STANDARD Y SIN PERFORACIONES(NO CAMBIAR SOLO LAMINADO)ANTICORROSIVA , SEGÚN CORRESPONDA .CADA REPUESTO DEBERÁ SER ENTREGADO IDENTIFICADO CON UN Nº DE PLANO Y NºDE 200 X 75 X 25 (3-DIN)DE ORDEN DE COMPRA , SOBRE O BAJO RELIEVE EN DONDEEL PROVEEDOR, DEBERÁ ENTREGAR LAS PIEZAS CON UNA PROTECCION (TOTAL) ÓFABRICANTE: CASHINFORMACION ADICIONAL: CANALES DEBEN ENTREGARSE GALVANIZADAS EN CALIENTELOS REPUESTOS DEBERÁN SER FABRICADOS DE ACUERDO CON ESPECIFICACIONES YMATERIALES INDICADOS EN EL PLANO.MUELLE (SOPORTE DE CABINA )NO AFECTE LA VIDA UTIL.PLANO: 70-7572SON PARA FABRICAR VIGA MC-V6"USO: CABINA DE MANDO TORRE DE DESCARGA N°2VIGA LAMINADA U 3" X 8"
REPUESTOS MECANICOS | 50044598 | EJE PIÑION 70-4172 Mc 1 X TEK | 11 | UN | 1er C/EJE TRASL.CARRO AUXILIAREJE PINON (MOTOR PINION SHAFT) Mc 1FABRICANTE: X TEKGRUAS 175 Ton.NUMERO PLANO CAP: 70-4172USO:
REPUESTOS MECANICOS | 50051509 | REDUCTOR FLENDER 12:1/3R MOD KS30L CAP | 5 | UN | 3R = DERECHOBEVEL-HELICAL GEAR UNITMARCA: FLENDERMODELO: KS 30L 12:1 /3 RN1=1500 RPMN2=125 RPMPLANO:41-44359.1; 361783.1 ( FP-41-688 capitulo 12 )RATIO 12:1REDUCTOR DE VELOCIDADES MC-3UBICACION: COLADA CONTINUA PALANQUILLASUSO: MAQUINA EXTRACTORA
REPUESTOS MECANICOS | 50080204 | PINON 25-10359 MC. B | 1 | UN | PINON 25-10359 MC. B
REPUESTOS MECANICOS | 50083747 | PORTA MOLDE CONCAST 40524.1 | 1 | UN | COLADA CONTINUA PALANQUILLASCONJUNTO ARMADO PORTA MOLDEMOULD SUPPORT ASSEMBLYPLANO CONCAST 40524.1 BUSO:HEBRA
REPUESTOS MECANICOS | 50174780 | JUEGO DE POLEAS FP-70-3095 | 3 | UN | AÑO CONSTRUCCION: 2008CATALOGO DE PIEZAS DE CONSTRUCCION. 07156-0704-000-0-1-A2CATALOGO DE PIEZAS DE REPUESTO. 07156 EKEXTREMO DE LA PLUMA BOO7-1120-21,5-180FABRICANTE: KRANBAU EBERSWALDE. ALEMANIA.ITEM 1-2-3 Y RODAMIENTOJUEGO DE POLEAS PORTA CABLENº PEDIDO. 73024664NUMERO PEDIDO GRUA: 24 3486 00PLANO CAP: FP-70-3095TORRE DESCARGA Nº3 MUELLE
REPUESTOS MECANICOS | 50063196 | BASTIDOR ARM.IZQ. 51- 3001 | 1 | UN | per 'Hallden' Dwg. No. 51-30 (CAP FP-29-1061).Spare Parts for 'Hallden Shear' as per Part No. 51-3001, LH Shear Frame, as per 'Hallden Dwg. No. 51-30 (CAP FP- 29-1060-A). Part No. 51-3004, LH CAP, as per 'Hallden' Dwg. No. 51-30 (CAP FP- 29-1060-A). Part No. 51-3101, ST Plate LH Gate GIB, as
REPUESTOS MECANICOS | 50138457 | SOPORTE 42" TENSIONADOR BOLT UP | 17 | UN | CORREAS N°31-32-33-34-34AMATERIAS PRIMASMODELO ASGCO ASG-M-RBC-SYS-42-BUMODELO TECRAPOL RS-SCW-TRP-6RASPADORES SECUNDARIOSSOPORTE RASPADOR SECUNDARIO 42"
REPUESTOS MECANICOS | 50033883 | RUEDA MOTRIZ MC-L-13857-C 20-X55 | 8 | UN | CERTIFICADOS DE CALIDADCONTROL DE CALIDAD PREDICTIVO, ENVIANDO POR CORREOMODELO SAP 50082458 MAXIMO 302200251PLANO: 20-X55RUEDA MOTRICE MC-L-13857-CUNA VEZ RECEPCIONADO, BODEGA DEBERÁ SOLICITAR A GAFUSO: TRASLACIÓN STACKER-RECLAIMER
REPUESTOS MECANICOS | 50089157 | TORNILLO 15-4014.2 COD. 4.995960.W | 4 | UN | CAP ACERO PUEDE PROPORCIONAR TUERCA PARA PRUEBA DE AJUSTE.SIGLA : DAN PARTNUMBER : 8.347413.D-339
REPUESTOS MECANICOS | 50036199 | RUEDA CAP 702724 | 8 | UN | RUEDA
REPUESTOS MECANICOS | 50179311 | Inserto Canal Plano 8.778380.G Mc. 302 | 34 | UN | Inserto Canal Plano 8.778380.G Mc. 302
REPUESTOS MECANICOS | 50195188 | Eje Salida Derecho G-1 4.267866.G | 1 | UN | Danieli 8.056042.C MC-316 DXEje Salida Derecho G-1 4.267866.G Danieli
REPUESTOS MECANICOS | 50053715 | REDUCTOR FLENDER RED CAP 41-KC-E-444148 | 2 | UN | CLP - DIN 51517 / 3FABRICANTE: FLENDERMODELO: B2 SH - 02 - BN1=2000 /MINN2=196,97/MINOIL 4 LPLANO : 41-KC-E-444148REDUCTORSERIE: N° K 405-906 301-001-001T2 2000 NmUBICACION: COLADA CONTINUA DE PALANQUILLASUSO: OSCILADORESVG 480
REPUESTOS MECANICOS | 50134919 | EJE STAND 13-15-16-17 COD.0.221148.Q/004 | 8 | UN | EJE TELESCOPICO STAND 13-15-16-17 COD.0.221148.Q/004
REPUESTOS MECANICOS | 50042035 | MUÑON LADO LAMINADOR RENOLD FP 26-3592 5 | 1 | UN | CONJUNTO EJE TELESCOPICO SPINDLE SUPERIORFABRICANTE: RENOLDLAMINADOR DE PLANOS EN CALIENTE (LPC).NUMERO DE PARTE: 4783-1575-004NUMERO DE PLANO: FP-26-3592ROLL-END SHAFT Mc 5
REPUESTOS MECANICOS | 50044711 | RUEDA 70-4480 Mc 1 X TEK | 7 | UN | FABRICANTE:GRÚAS 175 TON.NUMERO PLANO CAP: 70-4480RUEDA Mc 1RUEDA MOTRIZ TRASL.CARRO AUX.USO:
REPUESTOS MECANICOS | 50041185 | RODILLO Mc-U CAP29-1035 | 14 | UN | CON TRATAMIENTO TÉRMICO LINEA DE CORTE PLANCHAS NUMERO DE PLANO: 29-1035 MC-U RODILLOS DE TRABAJO MC-U USO:RODILLOS DE TRABAJO
REPUESTOS MECANICOS | 50132746 | CONJUNTO MANGUITO DE 8” 22-13881 | 3 | UN | 1 ADAPER ( 8 SPECIAL DUTY ADAPTER)1 SIM PACK (8 SP DUTY SHIM 0.010-0.007-0.15)2 ADAPTER NUT ( 3/4-10 X 1-3/4 SOC SET SCF CP)2 ADAPTER NUT ( 8" SPECIAL DUTY ADAPTER NUT)4 PISTON RING (11 X 3/8 CI BUTT JNT PISTON RNG)COMPUESTO PORCONJUNTO MANGUITOFABRICANTE DODGEMEDIDIDA: 8"PLANO: 22-13881USO: CORRESPONDE A ACCTO. CAMPANA GRANDE
REPUESTOS MECANICOS | 50136747 | SPROCKET 15-2084.1 Mc 7 | 124 | UN | SPROCKET 15-2084.1 Mc 7
REPUESTOS MECANICOS | 50108686 | ANILLOS DE CARBON | 1 | UN | Bryan Donkin Mdelo CMC 85/2 Stage106/ZA/018; 106/ZZ-004; 106/ZW/014; 106/ZA-012;106/ZA-019;CONJUNTO SELLO COMPLETO Y ARMADO (STUFFING BOX)Dwg #134/D - - 15A; Series # F-6791 y F 6792Dwg. Bryan Donkin 106/ZA-013XEQUIPO: REPUESTOS ASPIRADORAS DE GAS A y BINCLUYE PARTES : 106/ZA/12;106/ZA/026; 106/ZA-011;M8x25 LONG SKT CAPSCREW; Resorte ½” O/D x 25”PART NUMBER 106/ZA-013XPLANTA DE COQUESEGUNy M10x 25 LONG Set Screws
REPUESTOS MECANICOS | 50195187 | Eje Salida Izquierdo G-1 4.267866.G | 1 | UN | Danieli 8.056042.C MC-316 SXEje Salida Izquierdo G-1 4.267866.G
REPUESTOS MECANICOS | 50036019 | ENGRANAJE G1153 70-312 X-TEK | 3 | UN | ENGRANAJEGRUAS Y PALAS.NUMERO DE PARTE: G-1153NUMERO PLANO CAP: 70-312USO:
REPUESTOS MECANICOS | 50043627 | EJE MANDRINO 280 IZQ. COD. 4.018055.X | 2 | UN | FABRICANTE: DANIELI NUMERO DE PARTE: 4.018055.X NUMERO DE PLANO: 8.003201.L MC-303 USO: EJE MANDRINO MC-303 ARMADOEJE MANDRINO 280 IZQ. COD. 4.018055.XIncluir CERTIFICADO DE DUREZA
REPUESTOS MECANICOS | 50042999 | RODILLO ARM. CAP 25- 3693 AF | 6 | UN | Anillo Sello Mc-A, Anillos Sello Mc-E, Chaveta Mc-E, de plano 25-3694 Rev-B. Cono- NA 484 y Cubeta 472 D. Eje Mc-L, Manto Mc-J y Placas Tapa Mc-H. ENGRANAJE CAP 25-3694 MC. C Espaciador Mc-B. Espaciadores Mc-C, Rodamiento Hyatt Nº W-214, reemplazándolo por el R.B.C. NºW-214. Rodamiento Timken, TNA-A6689, compuesto de,1.- PARA LAS MARCAS DE REFERENCIA QUE NO SE MUESTRAN, VEA EL CONJUNTO DE2.- Proveedor al armar debe aplicar una lubricación base, previa25-3694 Rev-B y 25-3972 Rev-B.3.- Rodillos deben ser balanceados dinámicamente.4.- Proteger engranajes y zonas libre del eje con patentar Chesterton5.- Proveedor debe acreditar balanceo, con certificado de cada rodillo,6.- Cada rodillo debe entregarse embalado por separado en cajon deCada Rodillo está compuesto por:Confeccionar Rodillos Armado Mc-AF,De plano 25-3693 Rev-B,De plano 25-3972 Rev-B,el que adjuntara a documentos de entrega de ellos.ESCOBILLADO.laterales, con 2 manos de pintura corrosiva previa limpieza delimpieza de sus partes.madera, indicando claramente su contenido.Nº740 o similar. Rodamientos envolverlos con papel encerado y naylon,NOTAS:protegiéndolos de la humedad y del polvo y el manto como las placasProveedor debe comprar los siguientes Rodamientos:RODILLOS MK AA.según planos CAP, 25-3693 Rev-B,
REPUESTOS MECANICOS | 50041785 | ENGRANAJE AC FORJADO C/TRAT TERMICO | 1 | UN | BONIFICADO (240 BHN)CONJUNTO RODILLOS VERTICALES TIPO EDGEREN EL PLANO.ENGRANAJE Mc 2L.P.C.MANTENER LAS CARACTERISTICAS DEL MATERIAL ESPECIFICADOMARCA ALTERNATIVA TRATER COOPMATERIAL: ACERO FORJADO CON TRATAMIENTO TERMICO DENUMERO DE PLANO: 26-4333TIPO/MODELO: 92QWUSO:
REPUESTOS MECANICOS | 50083860 | PIÑON RECTO COD. 5.153250.Q | 1 | UN | SIGLA : DAN PARTNUMBER : 8.334722.E MC. 305
REPUESTOS MECANICOS | 50027541 | MANGA FILTRANTE POLIESTER 155 X 3700 MM | 2304 | UN | 30 MM.DIMENSIONES: Ø155 X 3700 MM DE LARGO.EFICIENCIA, 150°C T MAX. PERMEABILIDAD 46L/DM2XMIN A 20MMCA.EQUIPO: BAG-HOUSEEXTREMO INFERIOR: TAPA Y REFUERZO DE 150MM ANTI COLAPSOMANGA FILTRANTE POLIESTER 155 X 3700 MMMATERIAL: 100% POLYESTER 550GR/M2 MEMBRANA PTFE (TEFLÓN) ALTAMODELO REFUERZO: TIPO FALDÓN.PLACA ESPEJO DE: Ø163,5 X 6 MMPLANO: D40-23-844 REV. BSISTEMA DE SUJECIÓN: SNAP BAND CON FLEJE INTERIOR DE ACERO INOXIDABLE DEUBICACIÓN: DESULFURACIÓN EXTERNA - ACERIAUNIÓN LONGITUDINAL: TRIPLE COSTURA LONGITUDINAL.UNION PERIMETRAL: COSTURAS REFORZADAS. HILO: 100% POLYESTER.USO: FILTROS DE MANGAS LADO MAR Y CERRO 1-2-3-4.
REPUESTOS MECANICOS | 50207684 | SISTEMA CALEFACCIÓN POR VAPOR | 1 | C/U | + FILTRO REGULADOR (MPC2M)+ LIMIT SWITCH (AEL 5951) N° PARTE PAUL WURT 3157491C/U VÁLVULA DE SEGURIDAD DN25 PN251C/U VÁLVULA ON/OFF ELECTRÓNICA DN25 PN25 24DC1C/U INDICADOR DE TEMPERATURA 0-2001C/U MANGUERA FLEXIBLE L=1000 DN25 PN161C/U MANÓMETRO BSP 0-16BAR1C/U SEPARADOR DE AGUA DN25 PN401C/U STRAINER DN25 PN16 SF331C/U TRAMPA VAPOR TD32F DN15 PN401C/U TRANSMISOR DE PRESIÓN 0-16 BAR1C/U VÁLVULA DE CONTROL DE PRESIÓN DN 25 PN 161C/U VÁLVULA DE PARADA DN15 PN25 GGG40.31C/U VÁLVULA DE PARADA DN25 PN25 GGG40.31C/U VÁLVULA DE VENTEO AVS32 DN 15DEBE INCLUIR: ACTUADOR ELÉCTRICO (AEL51214FXS)INCLUIR: ACTUADOR NEUMATICO (PN9126E) + SIPART PS2 (6DR5110-0NG01-0B-A1)INCLUYEN° PARTE PAUL WURT 268010N° PARTE PAUL WURT 268023N° PARTE PAUL WURT 268033N° PARTE PAUL WURT 268106N° PARTE PAUL WURT 268134N° PARTE PAUL WURT 268186N° PARTE PAUL WURT 268204N° PARTE PAUL WURT 268207N° PARTE PAUL WURT 268208N° PARTE PAUL WURT 315748 DEBEN° PARTE PAUL WURT 315750N° PARTE PAUL WURT 316277SISTEMA CALEFACCIÓN POR VAPORUSO: ALTO HORNO 2
REPUESTOS MECANICOS | 50178121 | CONJUNTO BLOCK REGULADOR 422411.2 | 4 | UN | COLADA CONTINUA PALANQUILLASCONJUNTO BLOCK REGULADOR DE VELOCIDADNota: Plano y listado repuestos adjunto artículoPLANO CONCAST: 422411.2UBICACION: CIRCUITO HIDRAULICO C, STAND C2USO: CILINDROS DE LEVANTE MESA GALOPANTE
REPUESTOS MECANICOS | 50080200 | PINON 25-10359 MC. A | 1 | UN | PINON 25-10359 MC.A
REPUESTOS MECANICOS | 52000823 | CUCHILLO 39MM ASKO 90386BT | 15 | UN | KNIFE 39 MM (CUCHILLO) MC-BTS DE OPERACION.
REPUESTOS MECANICOS | 50193579 | Piñon 312 DANIELI 4.889811.Q | 1 | UN | Piñon 312 DANIELI 4.889811.Q
REPUESTOS MECANICOS | 50204309 | Guia 4.878393.B/002 | 4 | UN | Guia 4.878393.B/002Marca Danieli Plano 8.285605.Q MC-314Uso Carros paso a paso
REPUESTOS MECANICOS | 50106447 | ENGRANAJE 26-17640 62BB27-BC04 | 11 | UN
REPUESTOS MECANICOS | 50138297 | CONJUNTO RUEDA ARMADA MC-5 41-44047 | 2 | UN | CONJUNTO RUEDA ARMADA MC-5PLANO:41-44047UBICACION: COLADA CONTINUA DE PALANQUILLASUSO: CARRO PORTA TUNDISH
REPUESTOS MECANICOS | 50028802 | SOPORTE Mc-4 39-2314 | 148 | UN | MODELO: ART.50081713Nº DE PARTE: CI-99PLANO CAP: 39-2314PLANTA DE CALPRECALENTADOR HORNOSSOPORTES MURO EXTERIOR Mc-4
REPUESTOS MECANICOS | 50139973 | RUEDA SOLA Ø 400 MM G-102/103/105 LBR | 8 | UN | PLANO: D40-70-1453PROVEEDOR X-TEKREPUESTO ES USADO EN GRUAS 102-103-105 LBRRUEDA MC-7USO: GRUAS PUENTE
REPUESTOS MECANICOS | 50070481 | REDUCTOR M4RSF50 COD. 0.925721.T | 1 | UN | Especificacion de Compra:Plano: 8.357786.N-325Potencia Maxima: 26 KWRatio: 1:97,2Reductor Trans Vert M4RSF50 COD. 0.925721.TRPM: Entrada 1000Tipo: M4RSF50Torque Nominal 43,6 KNm
REPUESTOS MECANICOS | 50046410 | CANASTILLO D40-41-254B, MC.10 | 252 | UN | CANASTILLOINCLUIR SUBCONJUNTOS MC. 20 Y 30PLANO D40-41-254B, MC. 10UBICACIÓN ESTACIÓN AJUSTE METALÚRGICOUSO SISTEMA EXTRACCIÓN HUMOS EAM 1
REPUESTOS MECANICOS | 50199810 | JUNTA DE EXPANSIÓN 35-5069.1 | 1 | UN | FLUIDOS: VAPOR SULFHIDRICO Y VAPOR DE AMONIACOJUNTA DE EXPANSIÓN 44" X 910mm LGPLANO: 35-5069.1 LM-35-5069.1T°: 1040 ° C
REPUESTOS MECANICOS | 50108076 | MEDIO BUJE 70-X683 | 6 | UN | ALTO HORNOMEDIO BUJE DESCANSO PRINCIPALMODELO: 410901APLANO: 70-X 683USO: CARROS TORPEDOS
REPUESTOS MECANICOS | 50108218 | DESCANSO FIJO Mc-13 DWG 23-20618 A | 2 | JGO | - complete with:ANILLO Mc-17ANILLO MC-18ASSY. AXIAL BEARING; 2-PARTaxial self-aligning roller bearing - Pos. 16DESCANSO LADO FIJO AXIAL MC-13Dimension: 450 x 280 x 332Drawing 1124016 15 01 (0) Item 13EQUIPO: ROTOR VENTILADOR KKKHOOUSING 2- PART Mc-14, VIENE CON:MARCA SKFNOTA: NO INCLUYE RODAMIENTOS Mc-15 y 16PLANO: 23-20618 ARESORTES Mc-19 (8 Unidades)ring - Pos. 17ring - Pos. 18self-aligning roller bearing - Pos. 15spring - pos. 19Technical Data;TLT-article 11241504102to assy, main bearingUBICACION: ACERIA CONOXYour material ; Your PO-Pos :00020
REPUESTOS MECANICOS | 50036886 | DESCANSO Mc-6 D40-11-27 | 2 | UN | AMETALAR CON METAL BLANCO ANTIFRICCIONCATALOGO FP-35-58COMPRESOR GAS COKE DILUIDO (A) (BRD) REDUCTORES.DESCANSOS Mc-6MARCA DAVID BROWN GEARMODELO HSN 355PLANO CAP D40-11-27PLANO FABRICANTE 39245, 39246POTENCIA 1.275 KW (1.710 HP)RELACION DE VELOCIDAD 1476 / 9.975 RPMTIPO/MODELO: E-131
REPUESTOS MECANICOS | 50062462 | BUJE AMETALADO 4.026623.N | 4 | UN | LAM.DUO ESS 650H N°1 BUJE AMETALADO 4.026623.N 8.014330.C MC.308
REPUESTOS MECANICOS | 50042955 | TUBO HEMBRA FP 25- 832-76 | 2 | UN | FABRICANTE: XTEK INFORMACION ADICIONAL: NUMERO DE PLANO 2: 6-64032-DA MC-76 NUMERO DE PLANO: FP 25-832 MC-76 OUR INQUIRY N° 171184HIN01 ITEM-5 USO: TRANSMISIÓN LAMINADOR DE BARRAS XTEK PROPOSAL 60-4912SPLINED TUBE (TUBO HEMBRA)
REPUESTOS MECANICOS | 50042796 | CJTO ARM C/CAMISA BUJE ACOPLE DANIELI | 2 | UN | )4.084666.R NÚMERO DE PARTE MC-349 (MC-319CONJUNTO ARMADO COMPUESTO DE CAMISA REFORZADA 4.084641.S NÚMERO DE PARTE MC-319 BUJE 4.084668.D NÚMERO DE PARTE MC-348 ACOPLAMIENTO
REPUESTOS MECANICOS | 50174484 | CADENA RENOLD 25-11078.1 | 4 | UN | C/U EQUIVALENTE A TRAMO DE 11 METROS.CADENA RENOLD 25-11078.1RMT_CHAIN_MAKE 200MM PITCH STEEL THIMBLE ROLLER CHAIN
REPUESTOS MECANICOS | 50043380 | CABEZAL 650 COD. 4.163622.T | 2 | UN | FABRICANTE: DANIELI NUMERO DE PARTE: 4.163622.T NUMERO DE PLANO: 25-13049 PLANO 8.032335.X- 305 USO: CABEZAL PORTA ANILLOS 650TAPA
REPUESTOS MECANICOS | 50046658 | DRILLING HEAD (CABEZAL PERFORADOR) | 1 | UN | DRILLING HEAD (CABEZAL PERFORADOR)
REPUESTOS MECANICOS | 50041575 | MANTO RODILLO FORMADOR LOOPERS | 4 | UN | ARMADO CON ELEMENTOS Mc- 1, 2, 3, 4.CON DUREZA SUPERFICIAL DE 45-50 RCFG-CAST-HSM 12- HTFORMADOR DE RODILLO LOOPER F-1 A F-5L.P.C.MANTO RODILLO FORMADOR DE LOOPERSMATERIAL: ACERO INOXIDABLE MICRO-ALEADONUMERO DE PLANO:FP 26-3597USO:
REPUESTOS MECANICOS | 50206718 | BRAZO / SLEWING ARM SLAG STOPPER | 1 | UN | AM2250/ DLZ001C.EEV0.SL.23.11NUMERO DE PARTE
REPUESTOS MECANICOS | 50107199 | CARRO LEVANTE PUERTA LADO EMP. | 1 | UN | Estación Reparación Puertas Tapas HornosITEM B24.02PLANTA DE COQUE
REPUESTOS MECANICOS | 50134933 | CAJA STAND 6-7-8 GCC 5543 COD.8.096124.M | 2 | UN | CAJA STAND 6 GCC 5543 COD. 8.096124.M
REPUESTOS MECANICOS | 50071023 | GANCHO ARMADO 15 TON. | 2 | UN | SIGLA : CAP PARTNUMBER : 70-6753
REPUESTOS MECANICOS | 50041847 | ENGRANAJE SALIDA 44.8X12"REDUCTOR UNITED | 2 | UN | A UNITED TRIOENGRANAJE DE SALIDA
REPUESTOS MECANICOS | 50029078 | CHUTE CENTRAL Mc-2 D40-39-46 | 9 | UN | (ESTE ES EL MODELO ORIGINAL EXTRAVIADO 50099501 / 302300095 SE REMPLAZACHUTE CENTRAL Mc-2MODELO: 5099503/ 302300096PLANO CAP : D40-39-46PLANTA DE CALPOR MODELO DE MAS ARRIBA)RETIRAR EN BODEGA DE RECEPCIONSISTEMA DE PRECALENTADOR
REPUESTOS MECANICOS | 50042613 | ANGULO PORTA TUBO CAP 25-3640 MC. A | 10 | UN | CAÑERIA 1-1/4" (DIAM) SCH 40 CON TUBO GUIA MC-D MATERIAL: ACERO A42-27ES NUMERO DE PLANO: 25-3640 MC-AANGULO PORTA TUBO VOLTEADOR (ARMADO) MC-APLANO DETALLE 25-3584PLANO DETALLE 25-3624PLANO DETALLE 25-3641
REPUESTOS MECANICOS | 50088464 | PLACA Mc B BASTIDOR SEIS MARCOS | 12 | UN | BASTIDOR SEIS MARCOSLPCMATERIAL:ACERO SAE 1045NUMERO PLANO CAP: 26-16939PLACA Mc BUSO:
REPUESTOS MECANICOS | 50149698 | POLIN AUTOCENTRANTE TRU TRAINER 24" | 8 | UN | MODELO PA-C-CAU-NOR-24POLIN AUTOCENTRANTE TRU TRAINER DE CARGA 24"PROVEEDOR TECRAPOL
REPUESTOS MECANICOS | 50028866 | PORTA PALETA MC-1 39-2259 | 124 | UN | COMPUESTO POR:CRAPER HORNO N°1MC - A, B, C, D, E, F, G y HPLANCHA DESGASTE MC-J D40-39-124PLANO CONJUNTO: 39-2259PLANTA CALPORTA PALETA MC-1
REPUESTOS MECANICOS | 50075434 | MOTO REDUCTOR 7,5 KW ITEM 55 110810 | 3 | UN | 7011 EISENGRAU 2KBRAKE: L80NHCON FRENO L80 NHCONNECTION: S100 (D/Y) - CURRENT: 15.50/9.00 ACOSPHI: 0.84DETALLE:DUTY CYCLE: S1ELEKTRICAL DESIGN: CE , POLES: 4 , FREQUENCY: 50FAN VOLTAGE: 200-277/346-480 VFDAD141-G132M4F-L80NHFLENDER HIMMEL MOTORREDUCERFREQUENCY: ACMARCA: FLENDERMODELO: FDAD 141 - G 132 M 4F-L80NHMOTO REDUCTORNAME PLATE: HIMMEL, OUTPUT SHAFT: H80 X 350, NO. OF SEALS: 2OUTPUT SPEED: 11.0 1/ MINOUTPUT TORQUE: 6486 NMPAINT FINISH STANDARD: 2K-PUR COLOUR: RALPOSITION: H-01-APOTENCIA: 7.5 kWRATIO: 130.86 PROTECTION: IP54 MOUNTINGREFERENCIA PLANO FP-41-685 ( Concast 420908.3)SERVICE FACTOR: 1.1TERMINAL BOX DESIGN: ALUMINIUM -M32TERMINAL BOX POSITION: 1AUBICACION:COLADA CONTINUA DE PALANQUILLASUSO: CARRO PORTA TUNDISHVOLTAGE: 380-420/660-725 V - POWER: 7.5 KWVOLTAGE: 380-440 VW/ BRAKE L80NHWINDING PROTECTION: OHNE / WITHOUT INSULATION CLASS: F
REPUESTOS MECANICOS | 50155977 | Nozzle “Jato” Full Cone, L 03, Size 3065 | 2900 | UN | 3.0 (l/min) @ 2.8 (bar),Angle 65º,Continuous Casting BilletsL 03,Material Brass,Nozzle "Jato" Full Cone,Size 3065,thread R. 3/8" BSP
REPUESTOS MECANICOS | 50177239 | PEINETA LEVANTAMIENTO MAR CONCAST | 10 | UN | Equipo: Mesa Galopante.Material: St. 44-2 DIN 17100.Peineta Levantamiento Mar.PLANO CONCAST 420806.1Ubicación: Máquina colada continua de palanquillas
REPUESTOS MECANICOS | 50209627 | BALDE ARMADO INT.70-5425-1 LM 70-5425-1A | 2 | UN | BALDE ARMADO INTERIOR PLANO 70-5425-1 LM 70-5425-1ABISAGRA INTERIOR Plano 70-5427-1 Mc 80COMPUESTO POR:LABIO Plano 70-5431-1A Mc 6Lista Materiales LM 70-5425.1AMontaje Plano 70-5425.1PLANCHA DE FONDO Plano 70-5431-1A Mc 7PLANCHA LATERAL Plano 70-5431-1A Mc 8PLANCHA RESPALDO Plano 70-5431-1A Mc 11SOPORTE Plano 70-5429-1 Mc 120SOPORTE Plano 70-5429-1 Mc 130
REPUESTOS MECANICOS | 50097689 | RUEDA CIL. INF. COD.4.267863.D | 1 | UN | SIGLA : DAN PARTNUMBER : 8.056042.C-319
REPUESTOS MECANICOS | 50028962 | JUNTA EXPANSION Mc-13 | 2 | UN | 39-2238 - Mc-13ADJUNTO PLANOJUNTA EXPANSIONPLANO ANTIGUOPLANTA DE CALUSO VENTILADOR EXTRACTOR HORNOS
REPUESTOS MECANICOS | 50080425 | ENGRANAJE 70-4158 Mc 3 X TEK | 2 | UN | 2º C/EJE SIST. LEVANTEENGRANAJE Mc 3FABRICANTE X TEKGRUA 10 A. CONOXNUMERO PLANO CAP: 70-4158USO:
REPUESTOS MECANICOS | 50061384 | CUCHILLO INF. 95-102 P 15-4366.1 | 5 | UN | (EX D40-15-1057)*IMPORTANTE:.-OTROS PROVEEDORES• Certificado de Calidad• Certificado de Dureza• Certificado Dimensional• Certificado Tratamiento Térmico70 mm.)Cada artículo debe tener inscrito bajo relieve y con centro deCOD. 5.127507.P/012CUCHILLO INF. 95-102 P 15-4366.1Entregar con:mecanizado en la parte lateral el nombre del fabricante(usar frontal dePROVEEDOR DANIELI BRASIL.SIGLA : DAN PARTNUMBER : 8.368018.Z-312
REPUESTOS MECANICOS | 50097693 | RUEDA COD.4.267862.C | 1 | UN | SIGLA : DAN PARTNUMBER : 8.056042.C-313
REPUESTOS MECANICOS | 50044426 | ENGRANAJE 54 TEETH 70-4336 Mc 4 X TEK | 2 | UN | 2° C/EJE LE. PPAL. G. 175 Ton.ENGRANAJE Mc 4FABRICANTE: "X TEK"MATERIAL: 8620 TSPNUMERO DE PARTE: B505261BNUMERO PLANO CAP: 70-4336OIL HDN: 50/60 TONS SQ IN TENSILE HARDNESS 58 - 62 RCPITCH: 12 MODULE Nº OF TEETH: 54 DEPTH OF TOOTH: 25.884 MMPRESSURE ANGLE: 20ºUSO: GRUAS
REPUESTOS MECANICOS | 54005402 | EDRA ESMERIL RECTA 36X4X20 | 21 | UN | 20 INHPIEDRA
REPUESTOS MECANICOS | 50033029 | RESORTE MC-001 33-7323 | 44 | UN | (EN ZONAS MECANIZADAS), CON ACEITE CHESTERTON 740 O CON PINTURAANTICORROSIVA, SEGÚN CORRESPONDA.CADA REPUESTO DEBERÁ SER ENTREGADO IDENTIFICADO CON UN Nº DE PLANO Y NºCOMPRESIONDE ORDEN DE COMPRA, SOBRE O BAJO RELIEVE EN DONDEEL PROVEEDOR, DEBERÁ ENTREGAR LAS PIEZAS CON UNA PROTECCION (TOTAL) ÓINFORMACION ADICIONAL: PROVEEDOR DEBE ENTREGAR CERTIFICADOLOS REPUESTOS DEBERÁN SER FABRICADOS DE ACUERDO CON ESPECIFICACIONES YMATERIALES INDICADOS EN EL PLANO.NO AFECTE LA VIDA UTIL.PLANO: 33-7323QUE ACREDITE QUE RESORTES CUMPLEN CON GRAFICO DE CARGA VS MAGNITUD DERESORTES S1, S2 MC-001USO:SISTEMA ARRIOSTRAMIENTO DE HORNOS BATERIA DE COQUE
REPUESTOS MECANICOS | 50041428 | RODILLO ARMADO 48" Lg.MESA ENFRIAMIENTO | 4 | UN | - MANTO Y MUÑONES DE EJES DEBEN PROTEGERSE CON ACEITE- MESA ENFRIAMIENTO 48" LAMINADOR PLANOS EN CALIENTECOMPUESTO DE Mc 1 A Mc 5FABRICANTE ACOS CENTRIFUGADOS LTDA. BRASILMATERIAL: LAM 11 HT A.C. 240 240Nota:NUMERO DE PLANO: 26-6761PROTECTOR CHESTERTON Nº 740 O SIMILAR"RODILLO (ARMADO) Mc AD 48"Lg.RODILLOS DEBEN SER BALANCEADOS DINAMICAMENTE.USO:
REPUESTOS MECANICOS | 50085885 | KIT REP. EJE STAND 1 0.221160.H/001 | 1 | UN | Cardan tipo BA: 1 Kit= 2 Crucetas igualesCOD.MAINA: CCB0NBKit de reparación Eje COD. 0.221160.H/001PLANO MAINA: CCB0NB0003A
REPUESTOS MECANICOS | 50035809 | GANCHO S-5773 70-319 2H240 | 3 | UN | - GANCHO LADO SUR BALANCIN LEVANTE PRINCIPAL G43- GANCHO LEVANTE AUXILIAR G-12ANTIGIRO PLANO 70-2072.4 SECCION AB=10-1/4" Y C= 7"CON TUERCA Y ASACONSIDERAR MODIFICACIÓN DE ESPIGA PARA SISTEMADE COTAS A=11-3/4"GANCHO ORDEN S-5773NUMERO DE PLANO: 70-319 DRAWING 2H-240USO:
REPUESTOS MECANICOS | 50050517 | EMBRAGUE DANIELI 8024811L366 | 1 | UN | FABRICANTE: DANIELI NUMERO DE PARTE: 4.127764.W NUMERO DE PLANO: 8.024811.L MC-366 TIPO/MODELO: LIM224 H/SA.EMBRAGUE ATDPara Embrague Wichita part number C60224-041 - Tipo 224H/DSCP/HGLserial number W 45593.
REPUESTOS MECANICOS | 52011560 | Polvo colar Accutherm ST-SP/521-GL-2 | 9600 | KG | 14,4 tons.Packing: 600kg cartoon boxes with 10kg packs inside.Per FCL 20 '= 24 cartoon boxes with 600kg = approx.ST-SP/521-GL-2Total Gross Weight: 15,12 kgTotal Net Weight: 14,4 kg
REPUESTOS MECANICOS | 50145952 | SPROCKET 15-1132.3 4.846727.S | 11 | UN | SPROCKET 15-1132.3 4.846727.S
REPUESTOS MECANICOS | 50179312 | Inserto Canal Plano 8.778380.G Mc. 303 | 34 | UN | Inserto Canal Plano 8.778380.G Mc. 303
REPUESTOS MECANICOS | 50092733 | TUBO DISTRIBUIDOR Mc-5-2 33-6489 | 12 | UN | PLANO CAP 33-6489PLANTA DE COQUESist. Agua ApagadoTUBO DISTRIBUIDOR Mc-5-2
REPUESTOS MECANICOS | 50068680 | JGO. ENGRANAJES TURBINA WESTINGHOUSE | 2 | UN | **AS PER SPARE PARTS LIST NR.25S894901.-BEVEL GEAR SET I.L. H1000-54ADESCRIPTIONPART NR. 3099A25G01SERIAL NR. 25S894801,SPARES FOR 'WESTINGHOUSE' TYPE CE 120 STEAM TURBINE,
REPUESTOS MECANICOS | 50041030 | RUEDA MC-1 CARRO EYECTOR PALANQUILLA | 4 | UN | CARRO EYECTOR PALANQUILLA.MATERIAL: RODAMIENTO COMPLETO ESPECIALNUMERO PLANO CAP: 25-12680.1.RUEDA MC-1.TIMKEM 10" DIAMETRO TNASWH CON RODAMIENTO NA-596 SW .USO:
REPUESTOS MECANICOS | 50197531 | Piñon 305 Danieli 4.109235.A | 1 | UN | 4.109235.A ( Piñon Mc-305 conjunto reductor stand 7 plano 8.108818.L/A23Piñon 305 Danieli 4.109235.A
REPUESTOS MECANICOS | 52009743 | Polvo Molde CCPQ ST-SP/520-NV | 10080 | KG | Packing: cartoon boxes with 10 kg packs inside.ST-SP/520-NV
REPUESTOS MECANICOS | 52000824 | CUCHILLO 39MM ASKO 90386BB | 13 | UN | KNIFE 39 MM (CUCHILLO) MC-BBS DE OPERACION.
REPUESTOS MECANICOS | 50136185 | PERNO ARMADO BASTIDOR D40 26-940 Mc 2 | 16 | UN | - CONTRATUERCA Mc 5: HEXAGONAL REFORZADA IB 10316127- PERNO: IB10316123 3”Øx19-1/2” Lg.- TUERCA Mc 4: HEXAGONAL REFORZADA IB 10316126Ac.40NiCrMo4 3" UNCAc.40NiCrMo4 con Trat. Termico Fluencia 834 MPA.CONTRATUERCA Mc 5FABRICANTE: INGEBOLTMesa Basculante Lam. Trío Lam.Planos en Caliente.NUMERO DE PLANO: D40 26-940PERNO DEL BASTIDOR Mc 2 ARMADO CON TUERCA Mc 4 yUSO:
REPUESTOS MECANICOS | 50209628 | BALDE ARMADO EXT.70-5425-1 LM 70-5425-1A | 2 | UN | BALDE ARMADO EXTERIORBISAGRA EXTERIOR Plano 70-5426-1 Mc 60COMPUESTO POR:LABIO Plano 70-5431-1A Mc 6Lista Materiales LM 70-5425.1AMontaje Plano 70-5425.1PANCHA DE FONDO Plano 70-5431-1A Mc 7PLANCHA LATERAL Plano 70-5431-1A Mc 8PLANCHA RESPALDO Plano 70-5431-1A Mc 11PLANO 70-5425-1 LM 70-5425-1ASOPORTE Plano 70-5429-1 Mc 120SOPORTE Plano 70-5429-1 Mc 130TOPE SEGURO EJE CENTRAL Plano 70-5426.1 Mc 69
REPUESTOS MECANICOS | 50030730 | TUBO INTERMEDIO LANZA OXIGEN 23-20764 | 7 | UN | 193.7 MM (OD) X 5.4 M/M ESPESOR PARED X 8 MT (LONG)NORMA: NF EN 10 216.1PLANO: 23-20764 REV D. SOLO REFERENCIASE ACEPTA ALTERNATIVA 5.6 M/M ESPESOR PAREDTUBE INTERMEDIO LANZA OXIGENOUBICACION: ACERIA CONOXUSO: LANZAS DE OXÍGENO
REPUESTOS MECANICOS | 50054593 | REDUCTOR FLENDER CAVEX SUPERIOR | 2 | UN | BRAZO TORQUE: LADO A, POS.2CUBRE SALIDA: LADO BEJE SALIDA: LADO ALINEA : CAVEXMARCA "FLENDER"MODELO: CDA - 160N° 404.805.054.002-1N1= 121.90/min - N2 = 5.67 /minOEL = 15 litrosPOSICION DE MONTAJE: SUPERIOR VO-APOSICIÓN: SUPERIORREDUCTOR CAVEX CDA 160RELACION: I = 21,50T2: 4500 Nm
REPUESTOS MECANICOS | 50203000 | CONJUNTO CARDAN INTERMEDIO BOGIFLEX | 2 | UN | La110mm with screw set- 1x cardan shaft 68.44.600-Lz 600mm-- 2x Cardan shaft flange 586866- 2x Clamping plates 60M14- 2x Screws HR143532ACEQUISA. Acería y equipos S.A.ALTO HORNOCMD Cardan shaftCONJUNTO CARDAN BOGIFLEX.Consisting of:Drawing 586834EJE CARDAN INTERMEDIOManual de Operación y Mantención.Plano Acequisa. 42301004P01Plano CAP. 70-9400.1 Mc.7Plano: FP-70-2282 (Catalogo)Proyecto. 900535Referencia. 42.0.301.05USO. Carros Torpedos.
REPUESTOS MECANICOS | 50092729 | TUBO DISTRIBUIDOR Mc-5-1 33-6489 | 12 | UN | PLANO CAP 33-6489PLANTA DE COQUESist. Agua ApagadoTUBO DISTRIBUIDOR MC-5-1
REPUESTOS MECANICOS | 50055658 | CARRO TELESCOPIO 33- 7992 | 2 | JGO | (EN ZONAS MECANIZADAS),CON ACEITE CHESTERTON 740 O CON PINTURA1 c/u. CARRO corredizo MC-1 PL- 33-7992.1 c/u. CARRO corredizo MC-8 PL- 33-7992.1 c/u. Guía de carro MC-2 PL- 33-7992.12 c/u. Pernos cab. Plana MC-4 PL- 33-7992.2 c/u. Buje MC-10 PL- 33-7992.2 c/u. Pasador MC-3 PL- 33-7992.20 c/u. Pernos MC-9 PL- 33-7992.32 c/u. Golillas Presión MC-6 PL- 33-7992.32 c/u. Tuercas Hex. MC-5 PL- 33-7992.4 c/u. Buje Parte N°2 PL- 33-7780.4 c/u. Pasador Parte N°3 PL- 33-7780.4 c/u. Platina Seguro Parte N°4 PL- 33-7780.4 c/u. Riel MC-7 PL- 33-7992.4 c/u. Rueda Parte N°1 PL- 33-7780.8 c/u. Golilla Pres. M12. Parte N°11. PL- 33-7780.8 c/u. Perno M12x30 Parte N°10. PL- 33-7780.ANTICORROSIVA , SEGÚN CORRESPONDA .CADA REPUESTO DEBERÁ SER ENTREGADO IDENTIFICADO CON UN Nº DE PLANO Y NºCARRO TELESCOPIO:DE ORDEN DE COMPRA , SOBRE O BAJO RELIEVE EN DONDEEL PROVEEDOR, DEBERÁ ENTREGAR LAS PIEZAS CON UNA PROTECCION (TOTAL) ÓLOS REPUESTOS DEBERÁN SER FABRICADOS DE ACUERDO CON ESPECIFICACIONES YMATERIALES INDICADOS EN EL PLANO.MC-1 PL-33-7992 compuesto por:MC-8 PL-33-7992 compuesto por:NO AFECTE LA VIDA UTIL.USO: CARRO TELESCOPIO LARRY CAR
REPUESTOS MECANICOS | 50095908 | RODILLO Mc. K FP 29-5550 | 10 | UN | 8620 Forged Steel Rolls, heat treated to 85/95against corrosion and rough handling. Mk-KCAP FP-29-5550 Rev. D: Rolls to be suitably protectedLeveller Rollscleroscope, as per McKay drawing A-966-12,
REPUESTOS MECANICOS | 50037854 | IMPULSOR Mc-5 IZQ 39-1759.1 | 1 | UN | DE AGUJERO DE MASA Y BALANCEO DINAMICOEL PROVEEDOR DEBE ACREDITAR ALIVIO DE TENSION."FABRICANTE: KEITH BLACKMANHACER ALIVIO DE TENSIONES A RODETE PREVIO AL MECANIZADOIMPULSOR IZQUIERDO 55" DIAMPLANO CAP: 39-1759.1 / 39-1760.1PLANTA DE CALRODETE Mc-5SEGUN NORMA CAP-1-S8-26VENTILADOR AIRE DE COMBUSTION PARA HORNO CALCIMATIC
REPUESTOS MECANICOS | 50044741 | ESLABON NEMAG FP 70-1423 | 30 | UN | CERTIFICATE: DELIVERY MUST COME WITH A CERTIFICATEFABRICANTE: NEMAGFRONT AND SIDE INDICATING SUPPLIER NAME PURCHASE ORDERIDENTIFICATION: THE PACKAGE(S) SHOULD HAVE TWO MARKINGSINFORMACION ADICIONAL:NEMAG GRABS NR 2514NUMBER ITEM NUMBER AND PACKAGE WEIGHT INSPECTIONNUMERO DE PARTE: T4933-06-44NUMERO DE PLANO: FP-70-1423PALA METALERA NEMAG Nº 1-2-3 (MN)QUICK RELEASE CONNECTING LINK (ESLABON) SIZE 11STATING THAT THE PHYSICAL CHEMICAL AND DIMENSIONAL.USO:
REPUESTOS MECANICOS | 50200618 | Anillo con Toberas 8.125480.X | 1 | UN | 140-180 LH-RH Plano detalle 4.773046.GAnillo con Toberas 8.125480.XMARCA: DANIELI - Plano general: 8.125480.X Mc 301USO: DESESCAMADO
REPUESTOS MECANICOS | 50137986 | EJE MC-210 / TUERCA Mc-923 KSB | 2 | UN | (EN ZONAS MECANIZADAS), CON ACEITE CHESTERTON 740 O CON PINTURAANTICORROSIVA, SEGÚN CORRESPONDA.CADA REPUESTO DEBERÁ SER ENTREGADO IDENTIFICADO CON UN Nº DE PLANO Y NºDE ORDEN DE COMPRA, SOBRE O BAJO RELIEVE EN DONDEEJE Mc-210 /TUERCA Mc-923EL PROVEEDOR, DEBERÁ ENTREGAR LAS PIEZAS CON UNA PROTECCION (TOTAL) ÓLOS REPUESTOS DEBERÁN SER FABRICADOS DE ACUERDO CON ESPECIFICACIONES YMARCA BOMBA: KSBMATERIALES INDICADOS EN EL PLANO.MODELO: LCC-M 150-500 GBM1NO AFECTE LA VIDA UTIL.PLANTA CLARIFICADORA AAHH N°1USO: BOMBA HORIZONTAL GIW 2201 C
REPUESTOS MECANICOS | 50030610 | TUBO EXTERIOR LANZA DIAMETRO 244.5 MM | 15 | UN | 244.5 MM DIAMETRO EXTERIOR6.3 MM ESPESOR DE PAREDLARGO:12 METROSMEDIDAS:NORMA: NF 10 216.1PLANO: 23-20763 SOLO REFERENCIA PARA ESPECIFICACION MATERIAL.SIN COSTURATUBO MC-1 BISUBICACION: ACERIA CONOXUSO: LANZAS DE INYECCION OXÍGENO
REPUESTOS MECANICOS | 50026631 | ACTUADOR ROTATORIO 110700 CONCAST STD | 1 | UN | ACTUADOR ROTATORIO ITEM 7FABRICANTE: CONTASTNUMERO DE PLANO: 420933.1CPOS 452Referencia compra 186770HI01 ( MAXIMO )Spare parts file No 4.027.020-AUBICACION: COLADA CONTINUA DE PALANQUILLASUSO: VOLCADOR ARTESA
REPUESTOS MECANICOS | 50179324 | Cooler plano 8.778369.Q - diam. 25 | 14 | UN | Cooler plano 8.778369.Q - diam. 25
REPUESTOS MECANICOS | 50190440 | Conjunto Rodamiento MC-302 8.167390.P | 12 | JGO | Conjunto Rodamiento MC-302 8.167390.P7DAN. 8.167390.P
REPUESTOS MECANICOS | 50173372 | TUBO 4x10 mm. BH D-17.7 5.415017.E/001 | 114 | UN | TUBO GUIA 4x10 mm. BH D-17.7 5.415017.E/001
REPUESTOS MECANICOS | 50155979 | RUEDA MC 636 4.758023.A XTEK | 4 | UN | FABRICANTE: XTEKGRUAS 101-104 L.B.R.NUMERO PLANO CAP: 4.758023.ARUEDA Mc 636USO:
REPUESTOS MECANICOS | 50088382 | TIRANTE CABEZAL MC-K 22-12581 | 4 | UN | (EN ZONAS MECANIZADAS), CON ACEITE CHESTERTON 740 O CON PINTURAANTICORROSIVA, SEGÚN CORRESPONDA.CADA REPUESTO DEBERÁ SER ENTREGADO IDENTIFICADO CON UN Nº DE PLANO Y NºDE ORDEN DE COMPRA, SOBRE O BAJO RELIEVE EN DONDEEL PROVEEDOR, DEBERÁ ENTREGAR LAS PIEZAS CON UNA PROTECCION (TOTAL) ÓLOS REPUESTOS DEBERÁN SER FABRICADOS DE ACUERDO CON ESPECIFICACIONES YMATERIALES INDICADOS EN EL PLANO.NO AFECTE LA VIDA UTIL.PLANO: 22-12581TIRANTE CABEZAL MC-KUSO: CAMPANA CHICA AAHH Nº2
REPUESTOS MECANICOS | 50043452 | CABEZAL LAM. 480 COD. 4.163763.G | 2 | UN | 25-13076 MC-305 FABRICANTE: DANIELI INFORMACION ADICIONAL: OTROS NUMEROS DE PLANO 8.032394.T MC-305 MATERIAL: ACERO SAE-4340 CON PROCESO DUROCROMADO EN CARAS EXTERIORES NUMERO DE PARTE: 4.363845.B (anterior 4.163763.G) USO: CABEZAL PORTA ANILLO SUPERIORCABEZAL LAM. 480
REPUESTOS MECANICOS | 50106438 | MAZA ENGRANAJE 26-17640 62BB27BC03 | 7 | UN
REPUESTOS MECANICOS | 50046315 | EJE PIÑION Mc3 70-10173 22DIENTES XTEK | 3 | UN | ANGULO DE CONTACTO 20ºANGULO DE HELICE 6ºEJE PIÑON Mc 3HELICE DERECHAMATERIAL: ACERO SAE-4340 TEMPLADO Y REVENIDONº DIENTES 22NUMERO DE PLANO: 70-10173PASO NORMAL 7RED. TRASL. PTE GRUAS 43 Y 53 C.C.USO:
REPUESTOS MECANICOS | 50177240 | PEINETA AVANCE MAR CONCAST 420807.1 | 10 | UN | Equipo: Mesa Galopante.Material: St. 44-2 DIN 17100.Peineta Avance Mar.PLANO CONCAST 420807.1Ubicación: Máquina colada continua de palanquillas.
REPUESTOS MECANICOS | 50044545 | ENGRANAJE AC SAE1045 75DIENTE CAP | 2 | UN | ALTO DE DIENTE 21.571 MM ANGULO DE PRESION 20º FABRICANTE: CAP MATERIAL: ACERO SAE-1045 DUREZA BRINELL 201/255 MODULO 10 - 75 NUMERO DE PLANO: 70-4368 REV.D MC-2.ENGRANAJE MC-02Nota: Fabricación X-TECK
REPUESTOS MECANICOS | 50207664 | TOLVA DE MATERIAL PW297606 | 1 | UN | 2C/U PROTECCIÓN DEL ASIENTO DE USV PW297606ALTO HORNOS 2INCLUYETOLVA DE MATERIAL
REPUESTOS MECANICOS | 50069468 | EJE PINON 70-4359 Mc 2 X TEK | 4 | UN | EJE PIÑON Mc 2FABRICANTE: X TEKNUMERO PLANO CAP: 70-4359TRASL.CARRO PPAL. GRUAS 175 TON.USO:
REPUESTOS MECANICOS | 50046360 | GUIA RODILLO SRW 18 DANIELI | 6 | UN | INFORMACION ADICIONAL: MATERIAL DE FABRICACION (MAESTRANZA).GUIA RODILLO PARA SRW 18
REPUESTOS MECANICOS | 50153424 | RUEDA MOTRIZ DERECHA ARMADA TRASL PUENT | 1 | UN | ID KONECRANE 52322478NUMERO DE PARTE: LHJ5-94-2-90-102 RIGHTRUEDA MOTRIZ DERECHA ARMADA TRASLACION PUENTE
REPUESTOS MECANICOS | 50153425 | RUEDA MOTRIZ IZQUIERDA ARMADA TRAS PUENT | 1 | UN | ID KONECRANE 52322478NUMERO DE PARTE: LHJ 5-94-2-90-102 LEFTRUEDA MOTRIZ IZQUIERDA ARMADA TRASLACION PUENTE
REPUESTOS MECANICOS | 50209642 | RUEDA GUÍA MC-2 PLANO 70-8978.1 | 4 | UN | PLANO 70-8978.1RUEDA GUÍA MC-2
REPUESTOS MECANICOS | 50069456 | EJE PINON Mc 3 70-4148 X TEK | 2 | UN | 3º contraeje lev. G-SG10 A. ConoxGrúas 'ADAMSON ALLIANCE'.NUMERO PLANO CAP: 70-4148PIÑON Mc-3PROVEEDOR X-TEK.USO:
REPUESTOS MECANICOS | 50046172 | Disco Arrastrador (sin Canal)4.992634.P | 8 | UN | Disco Arrastrador (sin Canal) 4.992634.P
REPUESTOS MECANICOS | 50135374 | EJE TRANSMISIÓN LAM-6 COD. 4.220751.Q | 2 | UN | Eje Transmisión armado con CoplasNúmero Parte: 4.220751.QPlano CAP: 25-13091Plano DANIELI: 8.037633.XUso: Laminador 6 Desbaste LBT
REPUESTOS MECANICOS | 50138224 | REDUCTOR CDA 180 CARRO TUNDISH | 1 | UN | FABRICANTE FLENDERMODELO:CDA 180NUMERO PARTE: 404 805 055 002PLANO:41-47128.3REDUCTORUBICACION: COLADA CONTINUA DE PALANQUILLASUSO: CARRO PORTA UNDISH
REPUESTOS MECANICOS | 50138948 | PLACA GUIA Mc-40 22-5021.1C | 2 | UN | (EN ZONAS MECANIZADAS),CON ACEITE CHESTERTON 740 O CON PINTURAANTICORROSIVA , SEGÚN CORRESPONDA .CADA REPUESTO DEBERÁ SER ENTREGADO IDENTIFICADO CON UN Nº DE PLANO Y NºDE ORDEN DE COMPRA , SOBRE O BAJO RELIEVE EN DONDEEL PROVEEDOR, DEBERÁ ENTREGAR LAS PIEZAS CON UNA PROTECCION (TOTAL) ÓLOS REPUESTOS DEBERÁN SER FABRICADOS DE ACUERDO CON ESPECIFICACIONES YMATERIALES INDICADOS EN EL PLANO.NO AFECTE LA VIDA UTIL.PLACA GUIA Mc-40PLANO: 22-5021.1CUSO: DUCTO Y VALVULA SHUTT-OFF ESTUFAS N°11-12-13 AAHH N°1 N°1
REPUESTOS MECANICOS | 50063112 | PLACA T SOPORTE RIEL 33-116 | 35 | UN | LISTA DE MATERIALES 33-116MATERIAL ACERO ASTM A-36PLACA T SOPORTE BASE RIELPLANO DETALLE 33-116PLANTA DE COQUEUSO: VIA TRASLACIÓN MAQUINA EXTRACTORA
REPUESTOS MECANICOS | 50046057 | CAJA PORTACATALINA CAP 704537 | 4 | UN | CAJA PORTACATALINA
REPUESTOS MECANICOS | 52001636 | CADENA REX 9-1498 | 81 | M | BUJE CENTRAL DE APOYO SAE 1045CADENACARACTERISTICAS ADICIONALES: CADENA ESPECIAL ESLABON SAE 5160HCON SUS RESPECTIVOS INFORMES PARA CSH.DATOS DE ESPECIFICACIONES / NORMAS: SAE 5160HDUREZA DE 25 RC CON TEMPLE Y REVENIDO.DUREZA DE 44 A 45 RC CON TEMPLE Y REVENIDO. BUJE SAE 6150HDUREZA DE 44 RC CON TEMPLE Y REVENIDODUREZA DE 46 A 48 RC CON TEMPLE Y REVENIDODUREZA DE 58 A 60 RC CON CEMENTACIONEN TERRENO DE UN INGENIERO EN EL MONTAJE DE LA CADENAESLABON CONTRETEFABRICANTE: REXIMPORTANTE INCLUYE LA ASISTENCIAINCLUYE 02 MEDICIONES ANUALES DE LOS ELEMENTOS DE DESGASTEMETALOGRAFICAMENTE. CADENA CON PASADOR DE UNION. CADENA GARANTIZADA ENNUMERO PARTE FABRICANTE: 503-1352-11CL3243BBBPASADOR SAE 6150HPLANO: 9-1498RUEDA SAE 1020TODOS LOS ELEMENTOS DE LA CADENA ESTAN CERTIFICADOS QUIMICA YTODOS SUS MATERIALES.TRATAMIENTO DE LA SUPERFICIE -1: TEMPLE Y REVENIDOUSO: REJILLAS ROTATORIAS BIO-BIO
REPUESTOS MECANICOS | 50143852 | TUBO COOLER 28- 32- 36 15-1026.3 | 55 | UN | 4.751408.HTUBO COOLER 28- 32- 36 15-1026.3
REPUESTOS MECANICOS | 50064107 | CJTO POLIN INFERIOR 33-7627 | 4 | UN | BUJE MC-4 PLANO 33-7627CJTO ARMADO POLIN INFERIORDEBE INCLUIREJE MC-3 PLANO 33-7627FIJADOR MC-6 PLANO 33-7626GRASERA MC-13 33-7626LADO MAR (3 UNIDADES)LAINA MC-8 PLANO 33-7627MAQUINA EMPUJADORA, COQUERIAPERNOS, TUERCAS Y GOLLILAS MC-9/10/11 Y 12 33-7626PLANO DETALLE 33-7627PLANO GENERAL 33-7583RODAMIENTOS 23122/C3 MC-8 PLANO 33-7626RUEDA MC-1 PLANO 33-7626SELLO ACEITE MC-7 PLANO 33-7626SOPORTES MC-2 PLANO 33-7627TAPA MC-4 PLANO 33-7626USO: POLINES INFERIORES BARRA EMPUJADORA
REPUESTOS MECANICOS | 50033203 | BARRA NIVELADORA 33-7642b y 33-7643_1 | 1 | UN | especificaciones de planos de fabricación. instalaciones del proveedor en la etapa de pre-armado para la1 c/u Sección MC 1 PL 33-7642b1 c/u Sección MC 1 PL 33-7643_11 c/u Sección MC 2 PL 33-7642b1 c/u Sección MC 2 PL 33-7643_11.- Soldaduras deberán inspeccionarse mediante Radiografía.-16 c/u Pernos c Tuerca MC 4 PL 33-7643_12.- Hacer alivio de tensiones mediante normalizado.24 c/u Pernos c Tuerca MC 3 PL 33-7643_13.- Hacer Pre-armado según plano 33-7642b y emitir informe4.- Personal de Mantenimiento Mecánico CSH verificará en las40 c/u Tuerca MC 5 PL 33-7643_15.- Se pide certificación del material empleado según lasaltura de la viga (280+100mm / 430+100mm)aprobación del repuesto.Barra niveladora maquina empujadoraColocar barra armada con todos sus pernos en posición como indica elde Control Dimensional además controlar alineamientodentro de rango +/- 4 mmDetalle actuador PL 33-5106_3diferencia de medidas contra el piso verificado plano, con el uso de unaFabricar las siguientes secciones 1 c/u acero ASTM A 515 87 GR. 60hebra de alambre de piano calibre 18 ó sumando el valor del camber a laLM-33-7642a.o Alternativa A 42-27 CS (caldera soldable):Observaciones:plano 33-7642b verificar camber de 100mm en ambos extremos usandoPLANOS: 33-7642b y 33-7643_1.Se adjuntan planos
REPUESTOS MECANICOS | 50153433 | GANCHO ARMADO SISTEMA LEVANTE | 2 | UN | GANCHO ARMADO SISTEMA LEVANTENUMERODE PARTE: LVK 12.5-32-OP1; L=426; H=140
REPUESTOS MECANICOS | 50187652 | RIDER IGUALACION LX 386 | 67 | UN | RIDER IGUALACION LX 386Tipo LX 386 con monturaBendotti
REPUESTOS MECANICOS | 50138295 | CONJUNTO RUEDA ARMADA Mc-3 41-44047 | 2 | UN | CONJUNTO RUEDA ARMADA MC-3PLANO:41-44047UBICACION: COLADA CONTINUA DE PALANQUILLASUSO: CARRO PORTA UNDISH
REPUESTOS MECANICOS | 50158240 | PANEL RECTIFICADOR ECM PARA FRENO 19 " | 2 | UN | MARCA: ECMMODELO: QW119PANEL RECTIFICADOR PARA FRENO 19"
REPUESTOS MECANICOS | 50085576 | PLACA AJUSTE ARMADA MC-A FP-22-1400 | 2 | UN | (EN ZONAS MECANIZADAS), CON ACEITE CHESTERTON 740 O CON PINTURAANTICORROSIVA, SEGÚN CORRESPONDA.CADA REPUESTO DEBERÁ SER ENTREGADO IDENTIFICADO CON UN Nº DE PLANO Y NºDE ORDEN DE COMPRA, SOBRE O BAJO RELIEVE EN DONDEEL PROVEEDOR, DEBERÁ ENTREGAR LAS PIEZAS CON UNA PROTECCION (TOTAL) ÓLOS REPUESTOS DEBERÁN SER FABRICADOS DE ACUERDO CON ESPECIFICACIONES YMATERIALES INDICADOS EN EL PLANO.NO AFECTE LA VIDA UTIL.PLACA AJUSTE ARMADA Mc-APLANO: FP-22-1400USO: LAVADOR SECUNDARIO (PLACAS) AAHH Nº2
REPUESTOS MECANICOS | 50134594 | MOLDE PALANQUILLA 160 X 160 X 1000 KMR | 17 | UN | EQUIPO EN QUE SE USA: MAQUINA DE COLADA PALANQUILLASLARGO:1000 MM.MEDIDA PARA PALANQUILLA: 160 MM. X 160 MM.MOLDE TUBO DE COBRE CON RECUBRIMIENTO INTERIOR DE CROMO.PLANO FABRICANTE: KMRRADIO DE LA MAQUINA :8 METROSUBICACION: COLADA CONTINUA
REPUESTOS MECANICOS | 50044860 | EJE PIÑION 70-4359 Mc 1 X TEK | 3 | UN | ACERIA C.CONTINUA.EJE PIÑON Mc 1FABRICANTE: X TEKMATERIAL: ACERO SAE-1045 DUREZA BRINELL 201-255NUMERO DE PLANO: 70-4359RED.CARRO PPAL GRUAS # 11; 21; 22 y 31USO:
REPUESTOS MECANICOS | 50044527 | PIÑON 70-4336 Mc 7 X TEK | 6 | UN | 1° C/EJE LEV. PPAL.AGMA CLASS # 6FABRICANTE: "X TEK"MATERIAL 8620 FORGED STEEL HARDNESS RC 58-62NUMERO DE PLANO CAP: 70-4336PIÑON Mc 7USO: GRUAS 175 Ton.
REPUESTOS MECANICOS | 50197661 | BUJE PASADOR 5.153330.A/001 Mc. 317 | 6 | UN | BUJE PASADOR 5.153330.A/001 Mc. 317Marca DanieliPlano General 8.334722.E/STD MC 317 - COD.5.153330.A/001Según medidas actualizadas Plano CAP 15-2066.1 MC-317USO: EJE EXCENTRICO GCC
REPUESTOS MECANICOS | 50055382 | ROSETA PERFORADORA 65mm BRASIL | 320 | UN | (EN ZONAS MECANIZADAS), CON ACEITE CHESTERTON 740 O CON PINTURAANTICORROSIVA, SEGÚN CORRESPONDA.CADA REPUESTO DEBERÁ SER ENTREGADO IDENTIFICADO CON UN Nº DE PLANO Y NºDE ORDEN DE COMPRA, SOBRE O BAJO RELIEVE EN DONDEEL PROVEEDOR, DEBERÁ ENTREGAR LAS PIEZAS CON UNA PROTECCION (TOTAL) ÓLOS REPUESTOS DEBERÁN SER FABRICADOS DE ACUERDO CON ESPECIFICACIONES YMATERIAL: ACERO RAPIDOMATERIALES INDICADOS EN EL PLANO.NO AFECTE LA VIDA UTIL.RASGOS ESPECIALES: CON ELEMENTOS DE METAL DURO PARA CORTE FRONTAL.ROSETA PERFORADORATAMAÑO: 65 MMT
REPUESTOS MECANICOS | 50036178 | CATALINA Mc A 70-826 2D-748 | 19 | UN | CATALINA Mc ACSH. PROPORCIONARA MODELO ART 307200051.GANCHO GRUAS CLEVELAND 10 Ton.NUMERO DE PARTE: 2D 748NUMERO DE PLANO: 70-826USO:
REPUESTOS MECANICOS | 50055240 | RIEL REFRIGERADO CAP 25-12607.1 MC-10 | 6 | UN | CARACTERISTICAS ADICIONALES: PLN-2 LM-25-12606. IDENTIFICACION EQUIPO DEL QUE ES PARTE: LAMINADOR DE BARRAS NUMERO IDENTIFICADOR DE PLANO: 25-12607.1 MC-10 RIELES REFRIGERADOSCONJUNTO ARMADO.ENTREGAR EN BODEGA H026 (50)RIEL REFRIGERADO CAP 25-12607.1 MC-10
REPUESTOS MECANICOS | 50083858 | RODILLO ARMADO ITEM 415249.3 136500 | 8 | JGO | RODILLO MC-10SEGUN PLANO 41-44079UBICACION: COLADA CONTINUA PALANQUILLASUSO:BARRA FALSA
REPUESTOS MECANICOS | 50048532 | ENGRANAJE 70-2705 G-3289 X-TEK | 1 | UN | ENGRANAJEGRUAS Y PALAS.NUMERO DE PARTE: G-3289NUMERO DE PLANO: 70-2705USO:
REPUESTOS MECANICOS | 50135372 | EJE TRANSMISIÓN LAM-2 COD. 4.220748.V | 2 | UN | Eje Transmisión armado con CoplasNúmero Parte: 4.220748.VPlano CAP: 25-13060Plano DANIELI: 8.037630.GUso: Laminador 2 Desbaste LBT
REPUESTOS MECANICOS | 50042911 | CABEZAL 280 DANIELI COD. 4.143569.A | 2 | UN | FABRICANTE: DANIELI NUMERO DE PARTE: 4.143569.A NUMERO DE PLANO: 8.032378.H MC-305 USO: CABEZAL PORTA ANILLOSCABEZAL TAPA
REPUESTOS MECANICOS | 50149699 | POLIN AUTOCENTRANTE TRU TRAINER 24" | 10 | UN | MODELO PA-R-CAU-NOR-24POLIN AUTOCENTRANTE TRU TRAINER RETORNO 24"PROVEEDOR TECRAPOL
REPUESTOS MECANICOS | 50197498 | Engranaje 303 Danieli 5.084937.E | 1 | UN | 5.084937.E (Engranaje Mc-303 conjunto reductor stand 2 plano8.140580.N/A75)Engranaje 303 Danieli 5.084937.E
REPUESTOS MECANICOS | 50096600 | RODILLO 15-3134.1A MC.302 8.015829.V | 11 | UN | RODILLO ARM. 15-3134.1.A MC. 302 8.015829.V
REPUESTOS MECANICOS | 50032265 | DISCO MC-70 22-16982 | 2 | UN | (EN ZONAS MECANIZADAS), CON ACEITE CHESTERTON 740 O CON PINTURAANTICORROSIVA, SEGÚN CORRESPONDA.CADA REPUESTO DEBERÁ SER ENTREGADO IDENTIFICADO CON UN Nº DE PLANO Y NºDE ORDEN DE COMPRA, SOBRE O BAJO RELIEVE EN DONDEDISCO MC-70EL PROVEEDOR, DEBERÁ ENTREGAR LAS PIEZAS CON UNA PROTECCION (TOTAL) ÓLOS REPUESTOS DEBERÁN SER FABRICADOS DE ACUERDO CON ESPECIFICACIONES YMATERIALES INDICADOS EN EL PLANO.NO AFECTE LA VIDA UTIL.PLANO: 22-16982USO: VALVULAS AIRE CALIENTE ESTUFAS N°22-23-24 A.HORNO N°2
REPUESTOS MECANICOS | 50055546 | 2DO C/EJE ARMADO GSG10 | 2 | JGO | ARMAR CONJUNTO SEGÚN PLANO GNRAL Y PLANOS DE DESGLOSE ADJUNTO YCant 12 Mk P/Cat ------ Golillas presion ¾Cant:1 MK: P/Cat: ---ChavetaCant:1 MK:2 P/Cat:70-4148 ---EJE Mc 2Cant:1 MK:3 P/Cat: 70-4158 Engranaje --- 68 T Mc 3Cant:1 MK:4 P/Cat:70-4158 ---Piñon 18T Mc 4Cant:1 MK:4 P/Cat:70-4159 ---Tapa cerradaCant:1 MK:7 P/Cat:70-4159 ---Tapa cerradaCant:12 MK: P/Cat: ---"Pernos De 3/4""ø X 2 1/2""lg."Cant:2 MK: 12/ 9-1/2x1/4 P/Cat: ---Anillos O'ringCant:2 MK:1 P/Cat:70-4159 ---Cajas porta rod.Cant:2 MK:13 / 8-1/2x 1/4 P/Cat: ---Anillos O'ringCant:2 MK:7 P/Cat:70-4145 ---Rodtos.Skf-22224 cyDETALLENOTA ; CONJUNTO DEBE VENIR PROTEGIDO Y MONTADO EN ATRILPLANOS 70-4145/4158/4148/4159REPUESTO PARA GRUAS PTE . GSG10STD-72191
REPUESTOS MECANICOS | 50042037 | ALARGADOR TELESCOPICO 34-1/8" RENOLD | 1 | UN | FABRICANTE: RENOLD NUMERO DE PARTE: 4758-2500-002 PLANO CAP FP-26-3592 USO: CONJUNTO EJE TELESCOPICO SPINDLE INFERIOR WITH HOLES FOR BOLTS OF 1.375" DIAMETER Mc-7TELESCOPIC SPACER (ALARGADOR TELESCOPICO) OF 34.125" LONG
REPUESTOS MECANICOS | 52000618 | COAGULANTE ESCORIAS PERLITA 1 | 48577 | KG | COAGULANTES DE ESCORIAS ARRABIO "PERLITA 1"SACOS DE 5 KG. EN PALLETCONOX IDENTIFICACION, EL BULTO DEBE CONTAR CON DOS S, FRONTAL Y LATERALDE 1000 KG PROTEGIDOS CON PLASTICO TERMOENCOGIBLE USO ARRABIO, ACERIAINDICANDO NOMBRE PROVEEDOR
REPUESTOS MECANICOS | 52000800 | CUCHILLO 52MM ASKO 90386CB | 12 | UN | KNIFE 52 MM (CUCHILLO) MC-CBOS GENERALES DEPARTAMENTOS DE OPERACION.
REPUESTOS MECANICOS | 50108177 | VAST. S22029201 CIL 160 x 2150 mm L4001 | 2 | UN
REPUESTOS MECANICOS | 50198711 | CONJUNTO ARMADO STANDPIPE 33-8709 | 1 | UN | CODO STAND PIPE 33-8706CON RESPECTO A TODAS LAS MEDIDAS DEL PLANOCONJUNTO COMPLETO STAND PIPE.Conjunto compuesto por:CONJUNTO DEBERA SER ENTREGADO DESARMADOCONJUNTO TAPA MC-002, 003, 011 Y 012 33-8703BCUELLO GANSO MC.002 33-8707:EJE MC-006 33-8703BFLANGE DE SELLO ITEM-001 33-8702b:GENERAL/DETALLE.IMPORTANTE: CONJUNTO DEBE SER ELABORADONOTA: CONJUNTO DEBERA SER ARMADO Y VALIDADOPARA EFECTUAR RECUBRIMIENTO EN TALLER MAGNESITA CAP.POR EL MISMO PROVEEDOR.REFERENCIA: 50062570REFERENCIA: 50092904REFERENCIA: 50110908REFERENCIA: 50110915REFERENCIA: 50110936SOPORTE Mc-4 33- 8703B:TUBO STAND PIPE MC-001 33-8707
REPUESTOS MECANICOS | 50107233 | TENSOR | 4 | UN
REPUESTOS MECANICOS | 52002148 | Arena Sello Purmetal | 22400 | KG | 6-12% AL2O3 8-14%SIO2 22-28%FEO 16-21%CARACTERISCUCHARAS PARA VACIADO ACERO, VÁLVULAS DESLIZANTES, MATERIAL: ARENAMEZCLA MOLDEABLE, REFRACTARIA, IDENTIFICACION EQUIPO DEL QUE ES PARTE:Proveedor Purmettal: SCHIEBERSAND C 40 CREFRACTARIA, RASGOS ESPECIALES: COMPOSICION QUIMICA: CR2O3 33-40%MGO
REPUESTOS MECANICOS | 50044529 | PIÑION 70-4321 Mc 1 X TEK | 6 | UN | FABRICANTE: X TEKGRUAS Y PALAS.NUMERO PLANO CAP: 70-4321PIÑION Mc 1USO:
REPUESTOS MECANICOS | 50032117 | CAJA PORTA CORREDERA AC A42-27ES CAP | 32 | UN | CAJA PORTA CORREDERAERA EMERGENCIA TUNDISH (ACERIAS
REPUESTOS MECANICOS | 50190682 | Acumulador de Piston | 1 | UN | ACUMULADOR DE PISTONACUMULADOR Y TIENE LOS PLANOS CON ESPECIFICACIONES.DANIELI PROVEEDOR VALIDADO POR USUAIRO QUE INSTALÓMODELO EHP 350/150/220/90/75/77-09PLANO 8.361766 V MC 105UNIDAD OLEOHIDRÁULICA, VD
REPUESTOS MECANICOS | 50090490 | POLEA DEFLECTORA - USO MK-2 | 4 | UN | Diámetro Eje 80 mm Diámetro Manto 450 mm. Revestimiento goma o cerámica Largo ejes desde manto 320 mm. Largo Manto 960 mm. Largo total incluido ejes 1600 mm. Polea deflectora uso MK-2
REPUESTOS MECANICOS | 50138223 | REDUCTOR SPL 155 86 KW CARRO TUNDISH | 2 | UN | 88 KWFABRICANTE CONCASTMODELO:SPL 155NUMERO PARTE: 32657.3REDUCTORUBICACION: COLADA CONTINUA DE PALANQUILLASUSO: CARRO PORTA UNDISH
REPUESTOS MECANICOS | 50047201 | CUERPO LANZA DESULFUR. INYECION MAGNESIO | 12 | UN | BODY ONLY DIMENSIONS 12" 1.1/2" X 9" DIAM.FABRICANTE: MC LANCEMCI LANCE Nº 2141 LANCE DESCRIPTION REFRACTORYNUMERO DE PARTE: M1871OPEN TOP CONTAINER PACKAGED 4 LANCES PER PALLETREFRACTORY QUALITY DL.50 48 LANCES PER 20-FOOTUSO: ACERIAS FUNDICION Y COLADA CONTINUA)
REPUESTOS MECANICOS | 50030732 | TUBO INTERIOR 139.7X6.3MM 7.6M CAP | 9 | UN | 139.7 MM (OD) X 6.3 MM (WALL THICKNESS) X 7.60 MT (LONG)FABRICANTE: CAPMATERIAL E24-1NUMERO DE PLANO: 23-20764 EQUIVALE A 13756-903DTUBE (TUBO INTERIOR LANZA OXIGENO)UBICACION: ACERIA CONOXUSO: LANZAS DE OXÍGENO
REPUESTOS MECANICOS | 50087438 | EJE EXCENTRICO MC-12 CAP 23-33603.1 | 4 | UN | EJE EXCENTRICO MC-12PLANO:23-33603.1UBICACION: ESTACION DESULFURACION, ACERIA CONOXUSO: RUEDAS CARRO PORTA LANZA
REPUESTOS MECANICOS | 50041599 | PLACA Mc-6 EJE TRANSMISION F 1 y F 2 | 7 | UN | FABRICANTE: RENOLDLPCNUMERO DE PARTE: 4781-1225-001NUMERO DE PLANO: 26-17638PLACA EJE TRANSMISION Mc 6SPINDLE F1 y F2USO:
REPUESTOS MECANICOS | 50044211 | IMPULSOR MC-3 19-786 | 1 | UN | BOMBA ALIMENTACION AGUA A CALDERASCATALOGO 19-11DWG E-3107 MC-3IMPULSOR MC-3PLANO CAP 19-786USO TURBINA TERRY TIPO ES
REPUESTOS MECANICOS | 50044539 | ENGRANAJE 70-4283 Mc 5 X TEK | 2 | UN | Eje Salida Red.Trasl. Pte. G.175 Ton.FABRICANTE. X TEKMATERIAL HARDNESS 233/277 BRINELLNUMERO DE PLANO CAP: 70-4283RUNNER WHEEL Mc 5USO: GRUAS
REPUESTOS MECANICOS | 50096258 | Rodillo armado Danieli P/N 8.352195.G | 3 | UN | Eje Mc-301 de plano 4.108222.B, Material acero 1045.Eje Mc-303 de plano 4.108224.D, Material acero 1045.Manto Mc -302 de plano 5.156187.K, Material acero Estructural A 5237Rodillo armado con:o A4227.SIGLA : DAN PARTNUMBER : 8.352195.G
REPUESTOS MECANICOS | 50089766 | PLACA Mc T (ROCKER) CAJAS B-UP INF. | 9 | UN | CAJAS BACK-UP INFERIORESLPCMATERIAL: SAE 4340NUMERO PLANO CAP: 26-16954PLACA (ROCKER) Mc TUSO:
REPUESTOS MECANICOS | 50157387 | Perno de seguridad 30H T1705 ARMADO | 41 | UN | 2 Perno de Seguridad 30H T1705 código Danieli 1LPAG00800 o 1LPBG008002 Tuercas Código Danieli 06558824G20 Resortes de Tazón código Danieli 024630060N4 Bujes Código Danieli 21A042030036DANIELI deberá despachar pernos pernos armados individualmente y no agranelPerforacion pasante zona hilo con tuerca montada para instalación dePerno de seguridad ARMADO Compuesto por:SEGUROUtilizados en los stand de laminación 18
REPUESTOS MECANICOS | 50032597 | CABEZAL EJE CAMPANA CHICA FP-22-1059 | 1 | JGO | - OTRA MITAD N/P A-33566-C- UNA MITAD N/P A-33566-B(EN ZONAS MECANIZADAS), CON ACEITE CHESTERTON 740 O CON PINTURAANTICORROSIVA, SEGÚN CORRESPONDA.CABEZAL EJE CAMPANA CHICA AH N° 2CADA REPUESTO DEBERÁ SER ENTREGADO IDENTIFICADO CON UN Nº DE PLANO Y NºCOMPUESTO DE:DE ORDEN DE COMPRA, SOBRE O BAJO RELIEVE EN DONDEEL PROVEEDOR, DEBERÁ ENTREGAR LAS PIEZAS CON UNA PROTECCION (TOTAL) ÓLOS REPUESTOS DEBERÁN SER FABRICADOS DE ACUERDO CON ESPECIFICACIONES YMATERIALES INDICADOS EN EL PLANO.NO AFECTE LA VIDA UTIL.OTROS PLANOS: FP-22-1041 y LM-FP-22-1032PLANO: FP-22-1059USO: CAMPANA CHICA AAHH N°2
REPUESTOS MECANICOS | 50145653 | RUEDA CARRO CHATARRA 70-4766 | 2 | UN | MATERIAL: ACERO FORJADO ASTM A-504 Clase CPLANO: 70-4766RUEDAUBICACION:ACERIA CONOXUSO: CARRO TRASPASO DE CHATARRA
REPUESTOS MECANICOS | 50050521 | WICHITA ATD-218 LI BRAKE | 2 | UN | (The "0063" identifies this is bored to the serial number)HUB BORED SERIAL 55128B218 .WICHITA Item # 155-7-018-200-100-0063 ATD-218 LI BRAKE
REPUESTOS MECANICOS | 50041100 | RODILLO INFERIOR MC-A. PINCH-ROLL. | 2 | UN | L.P.C.NUMERO PLANO CAP. 26-17263.RODILLO INFERIOR DEL PINCH-ROLL.RODILLO INFERIOR Mc-A.USO:
REPUESTOS MECANICOS | 50153432 | RUEDA MOTRIZ ARMADA TORNAMESA LHJ 32-67 | 1 | UN | NUMERO DE PARTE: LHJ 32-67RUEDA MOTRIZ ARMADA TORNAMESA
REPUESTOS MECANICOS | 50043219 | CONJUNTO ARMADO MC.325-346-348 | 2 | UN | 084689.T325DIGO 0.000880.PMANDRIL PARA BGV 200 PARTNUMBER REF. ASSEMBLY MC-01 COMPUESTO POR
REPUESTOS MECANICOS | 52000818 | CUCHILLA CIRC.16-3/8X11-1/4X1-1/2" CAP | 24 | UN | OUR PURCHASE ORDER NUMBER. CERTIFICATES SEND STAMPED WITH A SUPPLIER'S IDENTIFICATION MARK AND58 TO 68 RB HARDNESS 2.0 TO 3.4 MM. THICK ANDCABEZAL LADO MAR CORTADOR LATERALCERTIFICATES OF HARDNESS AND HEAT TREATMENT WITHDIMENSIONES 16.375" OD X 11.252" ID X 1.500"FOR SHEARING CARBON STEEL SAE 1006 TO 1020IDENTIFICA TION VENDOR TO DELIVER EACH KNIFE DULYLINEA DECAPADO CONTINUOMATERIALS K-31 STEEL (58+/-1 HRC)NUMERO DE PLANO: 29-12370 MC-VOCASIONALLY FROM 3.0 UP TO 5.00 MM. THICK ATPACKED TO WITHSTAND ROUGH HANDLING.PACKING PROTECTED AGAINST CORROSION AND PROPERLYPROVEEDOR ASKO U.S.A.ROOM TEMPERATURE IN CONTINUOUS OPERATION.ROTARY SHEAR KNIVESTHE KNIVES. MC-VTHICK FINISHED COMPLETE TO DWG. REV_F .
REPUESTOS MECANICOS | 50055922 | CATALINA MC-C 22-13881 | 2 | UN | (EN ZONAS MECANIZADAS), CON ACEITE CHESTERTON 740 O CON PINTURAANTICORROSIVA, SEGÚN CORRESPONDA.CADA REPUESTO DEBERÁ SER ENTREGADO IDENTIFICADO CON UN Nº DE PLANO Y NºCATALINA MC-C 6' ØDE ORDEN DE COMPRA, SOBRE O BAJO RELIEVE EN DONDEEL PROVEEDOR, DEBERÁ ENTREGAR LAS PIEZAS CON UNA PROTECCION (TOTAL) ÓLOS REPUESTOS DEBERÁN SER FABRICADOS DE ACUERDO CON ESPECIFICACIONES YMATERIAL: FUNDIDO A27 GR. 60-30MATERIALES INDICADOS EN EL PLANO.MODELO: 50082009NO AFECTE LA VIDA UTIL.PLANO: 22-13881USO: CABLE ACCIONAMIENTO MONTACARGA AAHH Nº2
REPUESTOS MECANICOS | 50045158 | EJE PIÑION SUP 8.017009.D | 1 | UN | NUMERO DE PARTE: 4.108099.CEJE SUPERIOR PIÑON MC-301 8.017009.D
REPUESTOS MECANICOS | 50042608 | BUJE CONICO BR. BGV 160 COD.4.358712.P | 10 | UN | FABRICANTE: DANIELI MATERIAL: BRONCE NUMERO DE PARTE: 4.358712.P NUMERO DE PLANO: 8.019715.E MC-305 USO: CABEZAL PORTA ANILLOSBUJE MC-305
REPUESTOS MECANICOS | 50137890 | CARCAZA COD. DMH151739.1 | 10 | UN
REPUESTOS MECANICOS | 50086638 | FILTRO DN 80 FL 80 MICRON COD.0.0915553Z | 1 | UN | A
REPUESTOS MECANICOS | 50051477 | BOQUILLA PULV EX2470W NT2F SCS13 | 20 | UN | ANGULO: 110 GRADOSBOQUILLACORE MATERIAL: SUS304DESIGNACION TIPO/MODELO: EX2470W NT2F SCS13FABRICANTE: NiikuraFLOW CAPACITY: 375 (L/min)Inyector superiorMATERIAL: BODY MATERIAL: SUS304NUMERO IDENTIFICADOR DE PLANO: ESP-35-51PIPE CONNECTION: 2 INH NPT FEMALE.PRESSURE DP: 1 (kg/cm2)SPRAY PATTERN: FULL CONETAMAÑO CONEXION ENTRADA: 2 PULGADASTIPO TAMAÑO CONEXIÓN ENTRADA: HILO NPT HEMBRATorre N° 1 Amoniaco
REPUESTOS MECANICOS | 50157383 | Perno de seguridad 30H T1525 ARMADO | 40 | UN | 2 Perno de Seguridad 30H T1525 código Danieli 1LPAG00800 o 1LPBG008002 Tuercas Código Danieli 06558824G20 Resortes de Tazón código Danieli 024630060.N4 Bujes Código Danieli 21A042030036DANIELI deberá despachar pernos pernos armados individualmente y no agranelPerforacion pasante zona hilo con tuerca montada para instalación dePerno de seguridad ARMADO Compuesto por:SEGUROUtilizados en los stand de laminación 3 y 12
REPUESTOS MECANICOS | 50043261 | TAPA LABERINTO MC. 316 COD. 4.338425.V | 7 | UN | FABRICANTE: DANIELI NUMERO DE PARTE: 4.338425.V NUMERO DE PLANO: 8.019850.H MC-316 USO: LAMINADOR DE BARRASTAPA LABERINTO MC. 316 COD. 4.338425.V
REPUESTOS MECANICOS | 50036118 | RUEDA 70-321 Mc A 27-762 27"Ø X-TEK | 4 | UN | 1.- Ruedas con Chavetero.2.- Entregar ruedas identificadas con letras y numerosde golpe, en zona que no afecte su vida útil, mencinando:marca, Nº de DWG: Nº de plano y Nº orden de compra.Nota:NUMERO DE PLANO: 70-321RUEDA Mc A 2Z-762RUEDAS CLEVELAND 27" ØUSO:
REPUESTOS MECANICOS | 50183206 | GUIA SALIDA 15-4289.1 4.890794.W - 031 | 14 | PAA | GUIA SALIDA 15-4289.1 4.890794.W - 031MATERIAL EQUIVALENTE ASTM A106 GRADO ANota. Para Compra, Recepción y despacho considerar unidad PAR.PARA TUBERIA RESISTENTE A LA TEMPERATURA
REPUESTOS MECANICOS | 54003021 | FIELTRO HOMOPOLIMERO ACRILICO 2.1MM | 500 | UN | ABSORCION HUMEDAD: 1,0 %ANCHO: 208 MMTCONTAMINACION CON LA HUMEDAD Y EL POLVO.ENTREGAR EMBALADAS EN BOLSAS PLASTICAS Y CAJAS DE CARTON,PARA EVITAR LAESPESOR : 2,1 MMTFIELTRO HOMOPOLIMERO ACRILICOOBSERVACIONES: SE ADJUNTA FICHA TECNICA DE PRODUCTO 7104 y 7104RAAPERMEABILIDAD MINIMA : 120 - 215 (lts/dm2*min) a 20 mm c.a.PRODUCTO: ART.7104 - NUEVA ACTUALIZACION 7106PROVEEDOR: REICOTEXTEMPERATURA MAX. PUNTUAL : 160 ºC.TEMPERATURA MAXIMA: 135 ºCVOLUMEN DE PORO 80%
REPUESTOS MECANICOS | 50042084 | Sujetador Original RIDER BAR Mc-8G | 4968 | UN | FABRICANTE: DAVY MCKEELAM.PLANOS EN CALIENTEMATERIAL : 304SS o similarMESA FIJA Y CAMINANTE DEL HORNO PLANCHONES #3NUMERO DE PLANO CAP : 26-25483SUJETADOR DE RIDER BAR MC-8GUSO:
REPUESTOS MECANICOS | 50197419 | Rueda 307 Danieli 4.853588.V | 2 | UN | 4.853588.V (Rueda Mc-307 conjunto reductor stand 5, plano 8.190093.ZRueda 307 Danieli 4.853588.V
REPUESTOS MECANICOS | 50197422 | Rueda 308 Danieli 4.853589.W | 2 | UN | 4.853589.W (Rueda Mc-308 conjunto reductor stand 5, plano 8.190092.X/A47Rueda 308 Danieli 4.853589.W
REPUESTOS MECANICOS | 50086368 | MOTOREDUCTOR MR2I 125 UP2A-132M6 230.400 | 3 | UN | i=19,3 B1,IT6, - T15Maestranza en ChileMOTOREDUCTOR ROSSIMR 2I 125 UP2A-132M6 230.400 B5/46,7.B3Nota. Para diametro de eje 65 mm.Precio incluye trabajo de mecanizado por
REPUESTOS MECANICOS | 50207682 | SISTEMA ENFRIAMIENTO POR AGUA | 1 | C/U | 1C/U TRANSMISOR DE FLUJO N° PARTE PAUL WURT 3162691C/U TRANSMISOR DE FLUJO N° PARTE PAUL WURT 3162701C/U VÁLVULA CHECK DN15 N° PARTE PAUL WURT 2988031C/U VÁLVULA DE BOLA DN15 N° PARTE PAUL WURT 2955651C/U VÁLVULA DE BOLA DN20 N° PARTE PAUL WURT 2987011C/U VÁLVULA DE BOLA DN40 N° PARTE PAUL WURT 2987911C/U VÁLVULA DE BOLA DN50 N° PARTE PAUL WURT 2987931C/U VÁLVULA DE REGULACIÓN MANUAL1C/U VÁLVULA SHUT-OFF NEUMÁTICA DN15INCLUYEN° PARTE PAUL WURT 298802N° PARTE PAUL WURT 298818SISTEMA ENFRIAMIENTO POR AGUAUSO: ALTO HORNO 2
REPUESTOS MECANICOS | 50086001 | KIT DE REP. EJE STAND 2 0.221178.P/003 | 1 | UN | 1 cruceta inf.DD.144 CCE0LV0003A 1 cruceta Sup.DD.044 CCB0LV0003ACardan tipo E: 1 KIT =COD.MAINA: CCB0LVKIT DE REP. EJE STAND 2 COD. 0.221178.P/003PLANO MAINA: CCB0LV0003A
REPUESTOS MECANICOS | 50097571 | RESORTE COD. 4.013388.V | 300 | UN | 8.019850.H MC.318RESORTE COD. 4.013388.VLAM.DUO ESS 480H N°3-5
REPUESTOS MECANICOS | 50046124 | GANCHO 45 TON | 1 | UN | GANCHO 45 TONN° DE PLANO CAP FP-70-3212USO: GANCHO AUXILIAR GRUAS 21,22 Y 31 COLADA CONTINUA
REPUESTOS MECANICOS | 52001143 | ZUNCHO ZUNAR 80 - 19 x 0,7 MM | 10220.3 | KG | 04/01/2016 PREVIA COMUNICACION CON USUARIO SE DECLARACON TRATAMIENTO TERMICO A 380 ºC Y ACEITADODEBE SOPORTAR UN DOBLADO ALTERNADO 3 VECES A 90ºDECAPADO, LAMINADO EN FRIO YDUREZA 80 - 90 RB YEMBALAJE EN PALLET DE 15 BOBINAS DE 45 KG CADA UNAENZUNCHADOS Y PROTEGIDO CON FUNDA DE POLIETILENOFABRICANTE : GARIBALDIINFORMACION ADICIONAL:MEDIDAS 3/4" X 0.028" (19 MM X 0,7 MM)MODELO : ZUNAR 80.OBSOLETO.RANGO ALARGAMIENTO 2% - 3%RANGO RUPTURA 75 - 85 KG/MM2SELLADAS (SE ACEPTA MATERIAL EQUIVALENTE).ZUNCHO ACERO SAE-1010-E1-1/3
REPUESTOS MECANICOS | 50138300 | CONJUNTO RUEDA ARMADA Mc-4 41-44047 | 2 | UN | CONJUNTO RUEDA ARMADA MC-4PLANO:41-44047UBICACION: COLADA CONTINUA DE PALANQUILLASUSO: CARRO PORTA UNDISH
REPUESTOS MECANICOS | 50078743 | MANGA | 2 | UN | ========= SPINDLE LL-2682-2057SPARES FOR 'PETTIBONE' CARY LIFT, MODEL 702-D, SERIES NR. 70-100: DESCRIPTION PART NR. ===========
REPUESTOS MECANICOS | 50087023 | CAD. PHC C24B- 1X5 MT "REXNORD" | 210 | M
REPUESTOS MECANICOS | 50138298 | CONJUNTO RUEDA ARMADA MC-2 C. TUNDISH | 2 | UN | CONJUNTO RUEDA ARMADA MC-2PLANO:41-44047UBICACION: COLADA CONTINUA DE PALANQUILLASUSO: CARRO PORTA UNDISH
REPUESTOS MECANICOS | 50184809 | SECTOR RETEN DOBLE CV1-2 D40-23-1814 | 4 | UN | ESPESOR DE MATERIAL: 70 MM.FUNDIDO A27-65 CLASE N1MATERIAL: FUNDICION MALEABLE ASTM A47-77 "O" ACERONUMERO DE PLANO: D40-23-1814SECTOR RETEN DOBLEUBICACION: ACERIAS CONOXUSO: CONVERTIDOR N°1-2
REPUESTOS MECANICOS | 50205764 | GUIA HORIZONTAL 4.428185.P | 16 | UN | DANIELI - PLANO 8.266753.Z MC302GUIA HORIZONTAL 4.428185.PN°PARTE: 4.428185.PUSO: CONTENEDORES HORIZONTALES 6548-0800
REPUESTOS MECANICOS | 50086832 | EJE PIÑON ENTRADA MODIFICADO RED. UNITED | 1 | UN | (en el flanco) de 1220 MPa.Con respecto a la zona de la FAJA DENTADA y el ESTRIADO (según vista F)EJE ENTRADA REDUCTOR UNITEDEJE PIÑON ENTRADA MODIFICADOFABRICANTE: TRA.TERLAM. P. CALIENTEMATERIAL DIN 42CrMo4V con TEMPLE Y REVENIDO<(>,<)>Nota:NUMERO PLANO: EP1-302-2473OBSERVACIONESobteniendo un PATTERN de temple 3 - 3.5mm y una RESISTENCIA A LA FATIGAobteniendo una dureza de NUCLEO de 300 / 330 HBN equivalente a unaPLANO CAP D40-26-959 Mc-4POR EFFECTUS TRA.TERrealizar un TEMPLE POR INDUCCION con dureza final de 52 - 55 HRCREPUESTO MODIFICADO PARA REDUCTOR UNITEDRESISTENCIA A LA TRACCION de 1100 - 1200 MPa.SUPERFICIALUSO:
REPUESTOS MECANICOS | 50154692 | CADENA 21 ESLABONES 15-4073.1MC. D | 12 | UN | CADENA 21 ESLABONES 15-4073.1MC. D
REPUESTOS MECANICOS | 50088188 | PLACA ACOPLAMIENTO RAPIDO COD 8.546602.K | 6 | UN | 8.546602.KPLACA ACOPLAMIENTO RAPIDO COD. 8.546602.KSe reemplaza cód. de posición 8.286367.K por nuevo código Danieli
REPUESTOS MECANICOS | 50042497 | ENGRANAJE CONICO DANIELI 8027105VMC311 | 2 | UN | DOENGRANAJE CONICO
REPUESTOS MECANICOS | 50156480 | CORONA Mc-2 70-9423.1 | 4 | UN | ALTO HORNOANILLO MC-2CARRO TORPEDO 1-2-3-4 FRANCESCOMPUETA POR:CORONA ARMADA Mc-2CORONA MC-3DEBE FABRICARSE HERMANADA CON EJE SAP50115818PLANO CAP 70-9423.1REDUCTOR VELOCIDAD MEDIA SISTEMA DE VOLCADO
REPUESTOS MECANICOS | 50098483 | RUE.GUIA ARM 'ALLIANCE' PN70-8307-2Z | 2 | UN | CAP/DWG. 70-8307 ASSEMBLY, MK.2ZDESCRIPTION TROLLEY IDLER TRACKWHEELSPARES FOR 'ALLIANCE' BRIDGE CRANES:
REPUESTOS MECANICOS | 50089790 | SEPARADOR MC-7 23-25813 | 8 | UN | PLANO CAP 23-25813SPACER MC.7
REPUESTOS MECANICOS | 50044331 | POLEA CENTRAL Mc 32 70-5430.1 | 3 | UN | GRÚAS Y PALAS BLAW KNOXMODELO ART.50086634 (307200149)NUMERO PLANO CAP: 70-5430.1 POLEA CENTRAL Mc 32USO:
REPUESTOS MECANICOS | 50134882 | RODILLO 190 MM Ø x 1550 MM. ( CHINA ) | 8 | UN | FABRICANTE: DANIELI CHANG METALLURGICALRODILLO 190 MM Ø x 1550 MMSIGLA : CAP PARTNUMBER : 41-12016-2UBICACION: COLADA CONTINUA PLANCHONESUSO: SEGMENTO 2-3
REPUESTOS MECANICOS | 50157374 | PERNO DE SEGURIDAD 30LT 1325 N.121898.M | 30.5 | UN | 2 Perno de Seguridad 30L T1325 código Danieli 1LPAG00800 o 1LPBG008002 Tuercas Código Danieli 06558824G20 Resortes de Tazón código Danieli 024630060.N4 Bujes Código Danieli 21A042030036Perforacion pasante zona hilo con tuerca montada para instalación dePerno de seguridad Compuesto por:SEGUROUtilizados en los stand de laminación 1 y 9
REPUESTOS MECANICOS | 52002883 | PANELES DE RELLENO LAMINAR FKP-319 . | 290 | UN | 152 unidades de paneles por cada torreDIMENSIONES: 2400 mm x 300 mm x 300 mm; 19 mm de canal de aberturaFabricacion Alemanalote economico de compra 280 paneles (minimo 250)MATERIAL : POLIPROPILENOMODELO : FKP-319PANELES LAMINARES FKP-319USO : Torres de enfriamiento de agua Planta Clarificadora
REPUESTOS MECANICOS | 50081293 | RUEDA DENTADA 8.001137.T | 1 | UN
REPUESTOS MECANICOS | 50042798 | BUJE DANIELI 8019715EMC347 | 6 | UN | BUJE MC-347RDA
REPUESTOS MECANICOS | 50034710 | ANILLO DENTADO MC-34 70-8769 | 1 | UN | CH15: Hardness range: 60Rc min Material: Alloy steel Treatment: Carburize (carburizado o cementación)(EN ZONAS MECANIZADAS), CON ACEITE CHESTERTON 740 O CON PINTURAANILLO DENTADO MC-34ANTICORROSIVA, SEGÚN CORRESPONDA.CADA REPUESTO DEBERÁ SER ENTREGADO IDENTIFICADO CON UN Nº DE PLANO Y NºDE ORDEN DE COMPRA, SOBRE O BAJO RELIEVE EN DONDEEL PROVEEDOR, DEBERÁ ENTREGAR LAS PIEZAS CON UNA PROTECCION (TOTAL) ÓLOS REPUESTOS DEBERÁN SER FABRICADOS DE ACUERDO CON ESPECIFICACIONES YMATERIALES INDICADOS EN EL PLANO.NO AFECTE LA VIDA UTIL.PLANO CAP: 70-8769REDUCTOR IZAR CIERRE TORRE DESCARGA N°2
REPUESTOS MECANICOS | 50030131 | PLACA CU RECUBR NIQ CAP | 2 | UN | WITH IMPROVED COOLING MC-15A0HB FORGED. WITH 3 MM NI COATING OVER 350 MM (HALF HEIGHT OF HOT FACE) TOP AND BOTTOM FACE. FINISH MACHINED TO YOUR A.M. DRAWING BUTA CONTINUA).CONCAVE PLATE MC- 15A MATERIAL CUAG 0
REPUESTOS MECANICOS | 50109578 | RESORTE S3 Mc-002 33-7323 | 46 | UN | (EN ZONAS MECANIZADAS), CON ACEITE CHESTERTON 740 O CON PINTURAANTICORROSIVA, SEGÚN CORRESPONDA.CADA REPUESTO DEBERÁ SER ENTREGADO IDENTIFICADO CON UN Nº DE PLANO Y NºCOMPRESIONDE ORDEN DE COMPRA, SOBRE O BAJO RELIEVE EN DONDEEL PROVEEDOR, DEBERÁ ENTREGAR LAS PIEZAS CON UNA PROTECCION (TOTAL) ÓHORNO PLANTA DE COQUELOS REPUESTOS DEBERÁN SER FABRICADOS DE ACUERDO CON ESPECIFICACIONES YMATERIALES INDICADOS EN EL PLANO.NO AFECTE LA VIDA UTIL.PLANO CAP 33-7323PROVEEDOR DEBE ENTREGAR CERTIFICADOQUE ACREDITE QUE RESORTES CUMPLEN CON GRAFICO DE CARGA VS MAGNITUD DERESORTE S3 Mc-002
REPUESTOS MECANICOS | 50052319 | MORDAZA DER H. D. 568404 SIGNODE | 10 | UN | ENZUNCHADORA DE ROLLOS.FABRICANTE: SIGNODEMORDAZA SUJETADORA DE CABLE / Right jaw H.D.NUMERO PARTE: 568404
REPUESTOS MECANICOS | 50052478 | MORDAZA IZQ. 568403 SIGNODE | 10 | UN | ENZUNCHADORA DE ROLLOS LPC.FABRICANTE: SIGNODEMORDAZA SUJETADORA DE CABLE / Left jaw H.D.NUMERO PARTE: 568403
REPUESTOS MECANICOS | 50036175 | CATALINA 70-824 Mc A 2 D 742 | 14 | UN | CATALINA Mc AGANCHO DE 25 TON.GRUAS CLEVELAND.MODELO ART 50080453NUMERO DE PARTE: 2D 742NUMERO PLANO CAP. 70-824USO:
REPUESTOS MECANICOS | 50065378 | DISCO PORTA ANILLO 'O | 12 | UN | ANILLO PORTA O'RING Item 22EJE TRANSMISION F4 AL F6FABRICANTE: RENOLDLAM. PLANOS EN CALIENTE.LISTA DE MATERIALES: FP-26-3223NUMERO DE PARTE: 0-4-7-70-1925-002NUMERO PLANO CAP: FP 26-3221USO:
REPUESTOS MECANICOS | 50119201 | ENGRANAJE Mc-24 FP-19-457 | 3 | JGO | CATALOGO FP-19-457DWG 68216AENGRANAJE CONICO MC-24USO REDUCTOR TURBO GENERADOR 200KWH
REPUESTOS MECANICOS | 50182653 | RODETE MTC D 65 193X11.5 | 7 | UN | ALIMENTACION AGUA CALDERASC 02002020, KSBCódigo KSB 186073COMBUSTIBLESGRUPO KSB MULTITECId Nr KSB 42141061Marca : KSBModelo: Multitec 65/6b-5.1 30.81N° PARTE 230RODETE MTC D 65 193X11.5
REPUESTOS MECANICOS | 50085220 | ESPACIADOR 4.161062.T | 4 | UN | 4.161062.T 8.030607.K MC.348 CODIGO DAN =========== PLANO CAP/DAN ========== ============= BUJEREDUCTOR MULTIPLICADOR BGV ========================== DESCRIPCION
REPUESTOS MECANICOS | 50036115 | RUEDA 70-321 2Z-689 X TEK | 4 | UN | FABRICANTE: X TEKNUMERO DE PARTE: 2Z-689NUMERO DE PLANO CAP: 70-321RUEDA Mc ARUEDAS CLEVELAND DE 24" ØTRASL. PTE.USO:
REPUESTOS MECANICOS | 50043203 | EJE MANDRINO 480 MC. 315 COD. 4.026082.C | 2 | UN | FABRICANTE: DANIELI LAMINADOR DE BARRAS NUMERO DE PARTE: 4.026082.C NUMERO DE PLANO: 8.019850.H MC-315 USO: EJE MANDRINO MC-315 ARMADOPINON CILINDRICO MC-315
REPUESTOS MECANICOS | 50191081 | ANILLO METALICO MC-2 22-12529.2 | 4 | UN | ALTO HORNO 2Anillo metalico Mc 2estufas 22, 23 y 24Material Acero INOX AISI-310Plano: 22-12529.2
REPUESTOS MECANICOS | 50026566 | CORONA PLANA CAP D40-41-263 | 3 | UN | 1. Eje sin fin Mc-02, debe ser pareado con corona Mc-01, a la distancia2. Con el tornillo Mc-03, Artículo 50030256 se debe ajustar hilo3. Modelo debe ser entregado Junto a los repuestos claramenteCORONA MC-01de la corona Mc-01.de madera indicando su contenido y O.C.entre centros de 160 mm. Marcar con misma letra o número tornillo sinfin y corona.Identificado con marca, N°de plano, N°de O.C y embalado en cajóninteriorLa corona y su respectivo tornillo se deben embalar juntos en cajón demadera.MODELO PARA FABRICACION : 302300253 (SAP 50085767 )NOTAS:PLANO: D40-41-263UBICACION: COLADA CONTINUA DE PLANCHONESUSO: GATO DE LEVANTE PORTA TUNDISH
REPUESTOS MECANICOS | 50035677 | GANCHO ARMADO CAP 701687 | 1 | UN | GANCHO (ARMADO)
REPUESTOS MECANICOS | 50033832 | CONJUNTO ARMADO TRANSMISION 20-1104 | 4 | UN | (EN ZONAS MECANIZADAS), CON ACEITE CHESTERTON 740 O CON PINTURAANTICORROSIVA, SEGÚN CORRESPONDA.ARMADO CON SIN-FIN Y CORONA TRIPLECADA REPUESTO DEBERÁ SER ENTREGADO IDENTIFICADO CON UN Nº DE PLANO Y NºDE ORDEN DE COMPRA, SOBRE O BAJO RELIEVE EN DONDEEJE MC-7EL PROVEEDOR, DEBERÁ ENTREGAR LAS PIEZAS CON UNA PROTECCION (TOTAL) ÓLOS REPUESTOS DEBERÁN SER FABRICADOS DE ACUERDO CON ESPECIFICACIONES YMATERIALES INDICADOS EN EL PLANO.NO AFECTE LA VIDA UTIL.PLANO: 20-1104USO: TRASLACION STAKER N°1 Y N°2 M.PRIMAS
REPUESTOS MECANICOS | 50039058 | EJE DERECHO PETROLEUM 50228 | 2 | UN | EJE DERECHO
REPUESTOS MECANICOS | 50085875 | SOPORTE COD. 4.407622.Z | 2 | UN | SOPORTE COD. 4.407622.Z
REPUESTOS MECANICOS | 50046133 | ENGRANAJE CAP 704121REVBMC2 | 3 | UN | ENGRANAJE MC-02FABRICANTE: CAPMATERIAL: EN 9 DUREZA BRINELL 201 / 255NUMERO DE PLANO: 70-4121 REV.B MC-2.PROVEEDOR XTEK USA
REPUESTOS MECANICOS | 50097108 | ROTOR MOTOR 335HP | 1 | UN | Rotor, for use on 335 HP Motor, 4000 V, 3 PH - 50 HZ, 45.5 A, 990 RPM, Frame D450SL, Serial No.CAC-0935/1, W.O. 532 CAC 0935/1. MANUFACTURER: ENGLISH ELECTRIC
REPUESTOS MECANICOS | 50088460 | PLACA Mc A BASTIDOR SEIS MARCOS | 12 | UN | BASTIDOR SEIS MARCOSLPCMATERIAL:ACERO SAE 1045NUMERO PLANO CAP: 26-16939PLACA MC AUSO:
REPUESTOS MECANICOS | 50094565 | REDUCTOR elev palan COD. 0.220754.R | 1 | UN | 8.320597.G- 142REDUCTOR elev palan COD. 0.220754.R
REPUESTOS MECANICOS | 50105861 | Compensador Interc. calor tubo aire/comb | 17 | UN
REPUESTOS MECANICOS | 50193606 | Corona 303 DANIELI 5.131508.T | 1 | UN | Corona 303 DANIELI 5.131508.TPlano marca Modelo 5.131508.T
REPUESTOS MECANICOS | 50193689 | Peineta ML2 - 8.320593.C Mc.316 | 35 | UN | Blade ML2 / part number 5.167067.Z / DanieliPeineta ML2 - 8.320593.C Mc.316
REPUESTOS MECANICOS | 50057256 | AMORTIGUADOR MC-32 LM-11-1373 | 8 | UN | (EN ZONAS MECANIZADAS),CON ACEITE CHESTERTON 740 O CON PINTURAAMORTIGUADOR MC-32ANTICORROSIVA , SEGÚN CORRESPONDA .CADA REPUESTO DEBERÁ SER ENTREGADO IDENTIFICADO CON UN Nº DE PLANO Y NºDE ORDEN DE COMPRA , SOBRE O BAJO RELIEVE EN DONDEEL PROVEEDOR, DEBERÁ ENTREGAR LAS PIEZAS CON UNA PROTECCION (TOTAL) ÓLOS REPUESTOS DEBERÁN SER FABRICADOS DE ACUERDO CON ESPECIFICACIONES YMARCA: DOMANGE JARRETMATERIALES INDICADOS EN EL PLANO.NO AFECTE LA VIDA UTIL.PLANO: LM-11-1373TIPO: BC1EN FC 45mm RECORRIDOUSO: GASOMETRO GAS ALTO HORNO PLANTA DE COQUE
REPUESTOS MECANICOS | 50045628 | CJTO TORNILLO POSICIONADOR DER ROD VERT | 2 | UN | ARMADO CON TUERCA Mc 3CONJUNTO TORNILLO POSICIONADOR DERECHOLAM.PLANOS EN CALIENTE.NUMERO PLANO CAP: 26-4341RODILLOS .VERTICALESUSO:
REPUESTOS MECANICOS | 50045629 | CJTO TORNILLO POSICIONADOR IZQ. ROD VERT | 2 | UN | ARMADO CON TUERCA Mc 4CONJUNTO TORNILLO POSICIONADOR IZQUIERDOLAM.PLANOS EN CALIENTE.NUMERO DE PLANO: 26-4341RODILLOS VERTICALESUSO:
REPUESTOS MECANICOS | 50042322 | TAPA PORTA SELLO 160 COD. 8.003719.K | 4 | UN | FABRICANTE: CASHCO INFORMACION ADICIONAL: OTROS NUMEROS DE PLANO 8.003719.K MC-1 NUMERO DE PARTE: 8.003719.K NUMERO DE PLANO: 25-13277 MC-345 USO: EJE MANDRINO MC-326 ARMADO IZQUIERDOFLANGE MANDRIL
REPUESTOS MECANICOS | 50063342 | BUJE EXCENTRICO DER. 4.100590.E | 2 | UN | BUJE EXCENTRICO DER. 4.100590.E
REPUESTOS MECANICOS | 50042851 | SEPARADOR DENTADO COD. 4.084665.T | 19 | UN | APLICACION EN CROMO DURO CON UNA DUREZA DE 62-70 RC CON ANILLOS MC-302 FABRICANTE: DANIELI INFORMACION ADICIONAL: ZONA INDICADA EN PLANO MATERIAL ACERO SAE-4340 TEMPLADO Y REVENIDO DUREZA 260-300 BRINELL NUMERO DE PARTE: 4.084665.T NUMERO DE PLANO: D40- 25-952 MC-302 USO: EJE MANDRINO MC-320 (I) ARMADO LAMINADOR DE BARRASSEPARADOR DENTADO (ENGRANAJES DIENTES INTERNOS)
REPUESTOS MECANICOS | 50041846 | ENGRANAJE CAP 26- 6717 MC3 | 1 | UN | ENGRANAJE MC-03 FABRICANTE: CAP INFORMACION ADICIONAL: CSH NO PROPORCIONARA MODELO LAMINADOR TRIO MC-92QVA NUMERO DE PLANO: 26-6717 QUE NO AFECTE SU VIDA UTIL. REPUESTO DEBE SER IDENTIFICADO CON MARCA Nº DEL PLANO USO: CONJUNTO RODILLOS VERTICALES TIPO EDGER Y Nº DE OC MEDIANTE LETRAS Y NUMEROS DE GOLPE EN ZONA(VER ITEM-2)
REPUESTOS MECANICOS | 50077950 | MANGUERA ARMADA PARA AGUA | 1 | UN | x 15.500 mm.LONG. AS PER DWG. NS-22392.========================================FLEXIBLE HOSE,FOR WATER, 125 mm. DIA.HAMA RUBBER CO. AS FOLLOWS:SPARE FOR OXYGEN LANCE AS PER "THE YOKO-
REPUESTOS MECANICOS | 50138426 | FLANGE TOPE TRANSM .F-4 AL F-6 Mc 24 | 8 | UN | EJE DE TRANSMISION DEL F-4 AL F-6FABRICANTE. RENOLDFLANGE TOPE Mc 24LAM. PLANOS EN CALIENTENUMERO DE PARTE: 04-7-672475-002NUMERO DE PLANO: FP 26-3223USO:
REPUESTOS MECANICOS | 50044616 | TAMBOR 70-4518 | 1 | UN | PLANO 70-4518REPUESTOS PARA GRUAS "ADAMSON ALLIANCE"TAMBOR
REPUESTOS MECANICOS | 50026415 | CARRETE ENROLLADOR TL-12-25-05-507/92-TH | 1 | UN | CARRETE ENRROLLADOR DE MANGUERA 13 MMCON CUBIERTA DE PROTECCION REF.TH-11-507-92DE ACERO.MARCA: BEDAMODELO: TL-12-25-05-507/92-THPARA MANGUERA DE 1/2" DIAMETRO, CONEXION: BSP 3/4" DIAMETRO.RETORNO POR CUERDAUBICACION: ACERIA CONOXUSO:PARA MANGUERA 25 METROS INYECCION DE ARGON A CUCHARAS
REPUESTOS MECANICOS | 50042663 | ENGRANAJE CONICO DANIELI 8027105VMC322 | 2 | UN | DICIONAL: MATERIAL DE FABRICACION (MAESTRANZA).ENGRANAJE CONICO
REPUESTOS MECANICOS | 50046386 | DISCO FENOL. CENTR. WICHITA MC.43081-228 | 9 | UN | FABRICANTE: WICHITA NUMERO DE PARTE: MC-43081-227 USO: EMBRAGUE MARCA WICHITA ATD 330HDISCO FENOLICO CENTRALP/N 4-277-897-045-6 30IN FD GROOVED 2 SIDES
REPUESTOS MECANICOS | 50096512 | RODILLO 15-4133.1 8.234859.K/T13 | 10 | UN | Manto Mc. 300Tapa Muñon Mc. 301Tapa Muñon Mc. 302RODILLO 15-4133.1 8.234859.K/T13Rodillo Armado con:
REPUESTOS MECANICOS | 50136654 | PALETA IZQ. CAJA #85 MH-121709/A | 4 | UN | Fue reemplazado por DMH121709.APALETA IZQUIERDA CAJA #85MH-121709/A M-H
REPUESTOS MECANICOS | 52000825 | CUCHILLO 52MM ASKO 90386CT | 10 | UN | KNIFE 52 MM (CUCHILLO) MC-CTOS GENERALES DEPARTAMENTOS DE OPERACION.
REPUESTOS MECANICOS | 50153426 | REDUCTOR ARMADO TRASL. PUENTE | 1 | UN | NUMERO DE PARTE: QM10E1A-28REDUCTOR ARMADO TRASLACION PUENTE
REPUESTOS MECANICOS | 50138411 | POLIN CENTRADOR INFERIOR TRU TRAINER | 8 | UN | (EN ZONAS MECANIZADAS), CON ACEITE CHESTERTON 740 O CON PINTURAANTICORROSIVA, SEGÚN CORRESPONDA.CADA REPUESTO DEBERÁ SER ENTREGADO IDENTIFICADO CON UN Nº DE PLANO Y NºDE ORDEN DE COMPRA, SOBRE O BAJO RELIEVE EN DONDEEL PROVEEDOR, DEBERÁ ENTREGAR LAS PIEZAS CON UNA PROTECCION (TOTAL) ÓFABRICANTE: TECRAPOLLOS REPUESTOS DEBERÁN SER FABRICADOS DE ACUERDO CON ESPECIFICACIONES YMATERIALES INDICADOS EN EL PLANO.N° DE PARTE: TRU TRAINER PCR-TRP-TTFR-24NO AFECTE LA VIDA UTIL.POLIN CENTRADOR INFERIORUSO: CORREAS 15; 16; 17 y 25
REPUESTOS MECANICOS | 50057822 | CIL. HID. COD. 8.098083.Z/AA | 8 | UN | SIGLA : DAN PARTNUMBER : 8.334973.B- 320
REPUESTOS MECANICOS | 50186176 | CONJUNTO CAMA DE EXPANSION 8.345003.L | 1 | UN | /MC-307/ MC-308 / MC-309/ MC-310 / MC-311/ MC-312 /CONJUNTO CAMA DE EXPANSION COMPUESTA lasMC-301 /MC-302/ MC-303/ MC-304 / MC-305 / MC-306MC-313 / MC-314 / MC-315 / MC-316
REPUESTOS MECANICOS | 50204892 | CORONA HELICOIDAL MTP-70-06 | 2 | UN | ALTOS HORNOS.CORONA HELICOIDAL.Debe fabricarse hermanada con:Equipo Rodante.Mat. Bronce SAE 640N° dientes: 39 Módulo: 9.87Plano: MTP-70-06Reductor Baja Velocidad.Tornillo sin fin SAP50204895USO: Carros Torpedos N°1-2-3-4-5-6-7-8
REPUESTOS MECANICOS | 50035034 | RUEDA 70-109 MC-2 X TEK | 4 | UN | FABRICANTE: X TEKNUMERO PLANO CAP: 70-109RUEDA MC-2USO: GRÚAS Y PALAS
REPUESTOS MECANICOS | 50044551 | CAJA P/RODAM. AC. FDO. Mc 2 70-4282 | 14 | UN | CAJA PORTA RODAMIENTOGRUAS Y PALASMATERIAL ACERO FUNDIDO ASTM A27 GRD 60-30NUMERO PLANO CAP: 70-4282USO:
REPUESTOS MECANICOS | 50096500 | RODILLO COD. 4.847807.R/G06 | 6 | UN | SIGLA : DAN PARTNUMBER : 8.334795.G/CE6-301
REPUESTOS MECANICOS | 50134946 | TORNILLO SIN FIN COD. 4.392371.D | 4 | UN | TORNILLO SIN FIN COD. 4.392371.D
REPUESTOS MECANICOS | 50063346 | BUJE EXCENTRICO IZQ. 4.100589.G | 2 | UN | BUJE EXCENTRICO IZQ. 4.100589.G
REPUESTOS MECANICOS | 50088839 | SELLO FLUIDO | 1 | UN | 18' NFF-CG FLORE TIP ASSEMBLY DWG. 1175-001.COMPRESSOR BRYAN DONKIN TYPE CM 55/6. AS FOLLOWS:FLUIDIC SEAL SUS309S ITEM 6SPARE PARTS FOR BURNING BLEEDER SISTEM
REPUESTOS MECANICOS | 50043609 | GUIA ENTRADA D40-25-834 | 2 | UN | NUMERO DE PLANO: D40-25-834 MC-304CANAL MC-304
REPUESTOS MECANICOS | 50062960 | COLLAR RLA12M88T3219-20 | 2 | UN | =========== COLLAR ASSEMBLY A015 . DESCRIPTION PART NUMBER ===========SPARE PART FOR LUBRICATION PUMP 'COPPUS' RLA12M 88T3219-20 AS FOLLOWS:
REPUESTOS MECANICOS | 50083412 | PIÑON CILINDRICO COD. 4.292771.A | 1 | UN | SIGLA : DAN PARTNUMBER : 8.056042.C-324
REPUESTOS MECANICOS | 50132745 | CONJUNTO MANGUITO DE 6” 22-13881 | 3 | UN | 1 ADAPTER (6 SPECIAL DUTY ADAPTER )1 ADJUSTMENT NUT ( 6SD ADJ NUT)1 ADJUSTMENT NUT (5/16 18 NC X 5/16 LOT HDLESS SSCP)2 ADAPTER NUT ( 5/8 -11 X 1-3/4 SOC SET SCR CP)2 ADAPTER NUT ( 5-51/6 SPEC DUTY ADAPTER NUT)4 PISTON RING (8-1/2 X 5/16 CI BUTT JNT PISTON RNG)COMPUESTOS PORCONJUNTO MANGUITOFABRICANTE DODGEMEDIDA: 6"PLANO CAP: 22-13881USO: CORRESPONDE A ACCTO. CAMPANA GRANDE
REPUESTOS MECANICOS | 50063050 | DESCANSO | 6 | UN | Spare parts for 'NIRECO' Cylinder as Part AL1007.0-12 Bearing
REPUESTOS MECANICOS | 50032373 | MEDIO ANILLO E19612 FP-22-1036 | 43 | UN | (EN ZONAS MECANIZADAS), CON ACEITE CHESTERTON 740 O CON PINTURAANTICORROSIVA, SEGÚN CORRESPONDA.CADA REPUESTO DEBERÁ SER ENTREGADO IDENTIFICADO CON UN Nº DE PLANO Y NºDE ORDEN DE COMPRA, SOBRE O BAJO RELIEVE EN DONDEEL PROVEEDOR, DEBERÁ ENTREGAR LAS PIEZAS CON UNA PROTECCION (TOTAL) ÓLM-FP-22-1032LOS REPUESTOS DEBERÁN SER FABRICADOS DE ACUERDO CON ESPECIFICACIONES YMATERIAL: ASTM - A128MATERIALES INDICADOS EN EL PLANO.MEDIO ANILLO DESGASTE MC-E-19612MODELO: N°302200059 - 50079372N° DE PARTE: E-19612NO AFECTE LA VIDA UTIL.PLANO: FP-22-1036RETIRAR EN BODEGA RECEPCIONUSO: CAMPANA CHICA AAHH Nº2
REPUESTOS MECANICOS | 50138947 | TOBERA Mc-30 22-5021.1B | 1 | UN | (EN ZONAS MECANIZADAS),CON ACEITE CHESTERTON 740 O CON PINTURAANTICORROSIVA , SEGÚN CORRESPONDA .CADA REPUESTO DEBERÁ SER ENTREGADO IDENTIFICADO CON UN Nº DE PLANO Y NºDE ORDEN DE COMPRA , SOBRE O BAJO RELIEVE EN DONDEEL PROVEEDOR, DEBERÁ ENTREGAR LAS PIEZAS CON UNA PROTECCION (TOTAL) ÓLOS REPUESTOS DEBERÁN SER FABRICADOS DE ACUERDO CON ESPECIFICACIONES YMATERIALES INDICADOS EN EL PLANO.NO AFECTE LA VIDA UTIL.PLANO: 22-5021.1TOBERA Mc-30USO: DUCTO Y VALVULA SHUTT-OFF ESTUFAS N°11-12-13 AAHH N°1 N°1
REPUESTOS MECANICOS | 50046063 | PIÑION 70-4324 Mc 3 X TEK | 3 | UN | FABRICANTE: X TEKLEV. AUX. GRUAS 175 TON.NUMERO PLANO CAP: 70-4324PIÑION Mc 3USO:
REPUESTOS MECANICOS | 50096504 | RODILLO 15-4387.1 COD. 5.091963.N/002 | 7 | UN | COD. 5.091963.N/002RODILLO 15-4387.1 COD. 5.091963.N/002
REPUESTOS MECANICOS | 50064992 | CAJA 70-4282 Mc 1 | 13 | UN | CAJA Mc 1GRUAS 'ADAMSON ALLIANCE'PLANO CAP:70-4282USO:
REPUESTOS MECANICOS | 50130150 | CONTROLADOR FLUJO GAS PROPANO 24 VDC | 10 | UN | -CARROS DE CORTE-CIRCUITO DE GAS PROPANOEQUIPO EN QUE SE USA:FABRICANTE: GEGA.NRO.PARTE: 7031.030.018-STAND CONTROL CORTE LINEALTIPO: 0550-880/BUBICACION: COLADA CONTINUA PALANQUILLASVALVULA CON BOBINA 24 VDCVALVULA CONTROLADOR DE FLUJO MASA GAS PROPANO
REPUESTOS MECANICOS | 50076338 | CAM. PERFORADA 4.084694. | 5 | UN
REPUESTOS MECANICOS | 50096596 | RODILLO CURSOR 188 MM. 15-848.3 | 34 | UN | DUREZA 54 HRC.NOTA. NO CONSIDERAR FABRICACION EN MATERIAL INDICADO EN PLANO.RODILLO 188 15-848.3 4.733000.F/255SIGLA : DAN PARTNUMBER : 8.368052.T/A03-306
REPUESTOS MECANICOS | 50129727 | RUEDA MOTRIZ MC-2 70-9432.1 | 4 | UN | (EN ZONAS MECANIZADAS), CON ACEITE CHESTERTON 740 O CON PINTURAANTICORROSIVA, SEGÚN CORRESPONDA.CADA REPUESTO DEBERÁ SER ENTREGADO IDENTIFICADO CON UN Nº DE PLANO Y NºDE ORDEN DE COMPRA, SOBRE O BAJO RELIEVE EN DONDEEL PROVEEDOR, DEBERÁ ENTREGAR LAS PIEZAS CON UNA PROTECCION (TOTAL) ÓLOS REPUESTOS DEBERÁN SER FABRICADOS DE ACUERDO CON ESPECIFICACIONES YMATERIALES INDICADOS EN EL PLANO.NO AFECTE LA VIDA UTIL.PLANO: 70-9432.1RUEDA MOTRIZ MC-2USO: BOGGIES TRASLACIÓN TORRE DESCARGA N°2
REPUESTOS MECANICOS | 50054531 | SEGURO BPI 1735101641717 | 6 | UN | SANGRÍA CONVERTIDORSEGURO
REPUESTOS MECANICOS | 50190441 | Conjunto Rodamiento MC-303 8.167391.C | 8 | JGO | Conjunto Rodamiento MC-303 8.167391.CDAN. 8.167391.C
REPUESTOS MECANICOS | 50033031 | RESORTE S4 Mc-003 33-7323 | 149 | UN | PLANO CAP: 33-7323 PLANTA DE COQUE PROVEEDOR DEBE ENTREGAR CERTIFICADO PUERTAS Y TAPAS DE HORNOS N° 1 RESORTES S4,S6,S8,S9,S10 MC-003(EN ZONAS MECANIZADAS), CON ACEITE CHESTERTON 740 O CON PINTURAANTICORROSIVA, SEGÚN CORRESPONDA.CADA REPUESTO DEBERÁ SER ENTREGADO IDENTIFICADO CON UN Nº DE PLANO Y NºCOMPRESIONDE ORDEN DE COMPRA, SOBRE O BAJO RELIEVE EN DONDEEL PROVEEDOR, DEBERÁ ENTREGAR LAS PIEZAS CON UNA PROTECCION (TOTAL) ÓLOS REPUESTOS DEBERÁN SER FABRICADOS DE ACUERDO CON ESPECIFICACIONES YMATERIALES INDICADOS EN EL PLANO.NO AFECTE LA VIDA UTIL.QUE ACREDITE QUE RESORTES CUMPLEN CON GRAFICO DE CARGA VS MAGNITUD DE
REPUESTOS MECANICOS | 50035980 | GANCHO CAP 702462H273 | 2 | UN | GANCHO
REPUESTOS MECANICOS | 50134953 | RUEDA DENTADA COD. 4.868665.Q | 1 | UN | RUEDA DENTADA COD. 4.868665.Q
REPUESTOS MECANICOS | 50201166 | UÑETA 34MM PERFORADORA SANGRÍA MARCA BPI | 5 | UN | MARCA: BPIMODELO: 14C-TBD-333PLANO: D40-23-779SANGRIA CONVERTIDORUÑETA 34MM DE ALTURA PARA PERFORADORA
REPUESTOS MECANICOS | 50080845 | ENGRANAJE 4.109346.Q | 2 | UN
REPUESTOS MECANICOS | 50068271 | EJE ARMADO -3ER. PN70-8309-3Z ALLIANCE | 1 | UN | M.H. 3rd REDUCTION PINION SHAFT ASSY., CAP DWG. 70-8309, Mk 3Z, ALLIANCE DWG. 10254T10. MANUFACTURER : THE ALLIANCE MACHINE CO.
REPUESTOS MECANICOS | 50045675 | RUEDA MOTRIZ 70-10053.1Mc3 680 mm X TEK | 3 | UN | 1.- El proveedor debe entregar las ruedas identificadas2.- Entregar zonas mecanizadas de las ruedas protegidascon Chesterton 740 ó similar.DIAMETRO: 680 mm.en zona que no afecte su vida útil, mencionando:marca, N° de plano y N° de P.C.NOTAS:NUMERO PLANO CAP: 70-10053.1 .PROVEEDOR: X TEKRUEDA MOTRIZ Mc 3,Trasl. Puente G. 43 y 53 C.C.USO:
REPUESTOS MECANICOS | 50080022 | ENGRANAJE 51- 4301 | 4 | UN | CAP FP-29-1067ENGRANAJE 51-4301Hallden 51-43, Part 51-4301 Cut-Off Cam
REPUESTOS MECANICOS | 50033239 | DISCO ARMADO MC-A FP- 22-1901 | 1 | UN | (EN ZONAS MECANIZADAS), CON ACEITE CHESTERTON 740 O CON PINTURAANTICORROSIVA, SEGÚN CORRESPONDA.CADA REPUESTO DEBERÁ SER ENTREGADO IDENTIFICADO CON UN Nº DE PLANO Y NºCOMPLETE WITH COVER AND GUIDE PINSCOMPUESTO DE DISCO Mc-E y VASTAGO Mc-NDE ORDEN DE COMPRA, SOBRE O BAJO RELIEVE EN DONDEDISCO ARMADO VALV. SHUTT-OFFEL PROVEEDOR, DEBERÁ ENTREGAR LAS PIEZAS CON UNA PROTECCION (TOTAL) ÓFARICANTE :KOPPERS.LOS REPUESTOS DEBERÁN SER FABRICADOS DE ACUERDO CON ESPECIFICACIONES YMATERIALES INDICADOS EN EL PLANO.NO AFECTE LA VIDA UTIL.PLANO CAP FP-22- 1901PLANO CAP FP-22- 1902USO: ESTUFAS N° 22 - 23 - 24 A.HORNO N°2
REPUESTOS MECANICOS | 50081981 | MEDIA COPLA LADO REDUCTOR COD.8.039862.E | 2 | UN | MEDIA COPLA LADO REDUCTOR COD.8.039862.E
REPUESTOS MECANICOS | 50098603 | RUEDA MOTRIZ 24' GR.243N - LPF | 1 | UN | DRIVING WHEEL, 24' DIAM. MANUFACTURER: P & H HARNISCHFEGER PART # : 100A7720-5
REPUESTOS MECANICOS | 50111516 | JUNTA EXPANSION 44" x 1700 mm | 1 | UN | Catalogo VP-00-L-4121, DWG N°914581INCINERADOR DE AMONIACOJUNTA DE EXPANSIÓN DE 44"x1700 mm.LINEA DE GASES QUEMADOSPLANO CAP
REPUESTOS MECANICOS | 50030720 | SERVOVALVULA OLEOHIDRAULICA EAM-2 | 2 | UN | 4 vías, control lineal de caudalAlimentación electrónica integrada 24 VDC,Caudal nom. 80 lts/min., caída presión 5 bar por vía.Cero crítico, banda muerta <(><<)> +/- 3%Conector 6 pines + PE, DIN 43563CONTROL DE SEÑALES ENTRE +/- 10 mACuerpo carrete "standard"DATOS ADICIONALES:DISEÑO ACTUAL DE REEMPLAZO A ORIGINALFABRICANTE: MOOGFail safe mecánico: P para B, A para Tno regulados (19 a 32 VDC)NOTA IMPORTANTENUMERO DE PARTE: D661-2935 E (DISEÑO ORIGINAL)NUMERO DE PARTE: D661-4134 (P80HABF6VSY2-A)O'rings FPM Viton (-20° +200°C)Pilotaje externo, drenaje externoPilotaje tipo servojet "high flow" Qn: 1,4 lts/min.Presión max. piloto 280 barSeñal de comando caudal +/- 10 mASeñal de posición carrete 2,5 a 13,5 disponibleSERVOVALVULATIPO/MODELO: P80HABFF VSY2UBICACION:COLADA CONTINUA DE PALANQUILLASUSO: SISTEMA HIDRAULICO EAM-2Utiliza señal de habilitación, pin C > 8,5 VoltVALVULA SERVO TRABAJA CON ALIMENTACION 24 VOLT DC
REPUESTOS MECANICOS | 50044548 | CATALINA Mc-1 70-4471 | 4 | JGO | ARMADA CON TAPASCATALINA COMPLETA 1100 mm Mc 1GRUAS 175 Ton.Mc 2 Y PERNOS CABEZA PLANA.MODELO SAP 50080513 MAXIMO 307200215NUMERO PLANO CAP: 70-4471SIST. LEVANTE AUXILIARUSO:
REPUESTOS MECANICOS | 50043278 | FONTANA SUP. BGV. 200 3.224092.0 | 15 | UN | COMPUESTO POR PARTES MC-2 A MC-5 NUMERO DE PARTE: 3.224092.0 NUMERO DE PLANO: 25-12739.1 MC-308 USO: MANDRINO 200FONTANA SUPERIOR 200 MC-308
REPUESTOS MECANICOS | 50138299 | CONJUNTO RUEDA ARMADA Mc-1 41-44047 | 2 | UN | CONJUNTO RUEDA ARMADA MC-1PLANO:41-44047UBICACION: COLADA CONTINUA DE PALANQUILLASUSO: CARRO PORTA TUNDISH
REPUESTOS MECANICOS | 50076146 | BARRA PORTA ANILLO (GRUPO) | 1 | UN
REPUESTOS MECANICOS | 50043209 | EJE PIÑION Mc-312 COD. 4.139564.S | 4 | UN | EJE PIÑION Mc-312 COD. 4.139564.SFABRICANTE: DANIELINUMERO DE PARTE: 4.139564.SNUMERO DE PLANO: 8.027276.F MC-312USO: ARRASTRADOR Nº 5 (TRO-320)
REPUESTOS MECANICOS | 50050982 | DISCO AMORTIGUADOR FIVES LILLE 6358140D | 350 | UN | DISCO RESORTE NATIONAL O EQUIVALENTEMEDIDAS: OD 150 MM. x ID 81 MM. x 8 MM. ESPESORNUMERO DE PARTE: AM1508180PLANO: 70-4607UBICACION: ACERIA CONOXUSO: CARROS TRASPASO ARRABIO, ACERO, ESCORIA
REPUESTOS MECANICOS | 50047220 | ENGRANAJE G-3287 70-2705 X-TEK | 1 | UN | ENGRANAJEGRUAS Y PALAS.NUMERO DE PARTE: G-3287NUMERO DE PLANO: 70-2705USO:
REPUESTOS MECANICOS | 50139729 | CORONA RED. FLENDER CDA 160 | 10 | C/U | CDA 160 12 4500 NMCORONA PARA REDUCTOR FLENDER CDA 160For CDA160 the SN 404.805.054-002-1N° 498105705001-1N1: 121.90 / MIN N2: 5.57/ MINNUMERO PARTE: MLFB7000000 555416 55611565 CAVEXPara usar en reductor Marca FlenderPeso neto:8,300 kgREFERENCIA:UBICACION:COLADA CONTINUA DE PALANQUILLASUSO: MAQUINA EXTRACTORAwheel rim 160 21,5R CC484K Dir .: 2023 / 4-00
REPUESTOS MECANICOS | 50082253 | GOBERNOR P/TURBINA VAPOR MC.WESTINGHOUSE | 1 | UN | 8571-924GOBERNOR P/TURBINA VAPOR MC.WESTINGHOUSE
REPUESTOS MECANICOS | 50052670 | PLACA DESGASTE FP-26-3592-35 RENOLD | 7 | UN | DENTIFICACION EQUIPO DEL QUE ES PARTE: EJE TELESCOPICO SPINDLE SUPERIOR RENOLD SPINDLE 6000 5 J/127PLACA: METAL
REPUESTOS MECANICOS | 50136401 | CADENA PORTA CABLE (POWER TRACK ) | 6 | UN | CADENA PORTA CABLE ( POWER TRACK )MARCA: 1 IPLANO DETALLE CONCAST: 418003.2PLANO GENERAL CONCAST : 422102.1UBICACION: COLADA CONTINUA DE PALANQUILLAS.USO: CARRO DE CORTE
REPUESTOS MECANICOS | 50045738 | CAJA AGUJA DESVIADORA COMPLETA W0306138 | 1 | UN | FABRICANTE: PFAFF ROHRPOST FUNDICION Y COLADA CONTINUA). NUMERO DE PLANO: W0306138 USO: CORREO NEUMATICO (ACERIAS***ELECTRO DIVERTER VAC-METAL 2-1540/26-15 (CAJA AGUJA DESVIADORA COMPLETA)
REPUESTOS MECANICOS | 50176664 | LABIOS DE PALA MINERAL NEMAG Grab 3779 | 1 | UN | - 2 Placas soldadas con el labio inferior en 45°-esquinas.- 4 Placas de labio secundarios.(Transporte, las placas de labio se no entregarán soldadas a labios nf.)1 juego de placas de labio de Acero resistente al desgaste 400 BrinellDimens.: 2600x800x800 m.m. Peso: 1100 kg.El juego consta de:MUELLE.Nemag Grab para el Mineral de Hierro (Build 3779 nr.)PLACAS DE LABIOS PALA MINERAL Grab 3779 Tijeras paraTorre Descarga Nº3
REPUESTOS MECANICOS | 50046297 | ENGRANAJE Mc 5 70-10173 X TEK | 3 | UN | DUREZA 240 HB MC-5ENGRANAJE Mc 5FABRICANTE: X TEKMATERIAL ACERO SAE 1045NUMERO DE PLANO: 70-10173RED. TRASL. PTE. GRUAS 43 Y 53 C.C.TEMPLADO Y REVENIDOUSO:
REPUESTOS MECANICOS | 50082921 | PIÑON 70-4158 Mc 4 X TEK | 4 | UN | 2° C/EJE SISTEMA LEVANTEFABRICANTE: X TEKGRUA # 10 A. CONOXNUMERO PLANO CAP:70-4158PIÑON Mc 4USO:
REPUESTOS MECANICOS | 50026656 | HAZ TUBO ENFRIADOR ACEITE FP-35-59 | 1 | UN | ASPIRADORA DE GAS ADIMS: 700mm long x 200mm height x 200 deepENFRIADOR DE ACEITEHaz de tubos Mc-6http://www.serckheatexchange.co.uk/contact-us/branches/Marca: SERCKNumero de parte enfriador: 2E1085-01Numero de parte NKK: 1121-1033PLANTA DE COQUETube stack for Cooler 2E 1085-01- 44552-3071Tubestack part number 6
REPUESTOS MECANICOS | 50116669 | SISTEMA LUBRICACION CENTRALIZADO | 1 | UN
REPUESTOS MECANICOS | 50203360 | CHAZA DANIELI 5.153329.C | 2 | UN | Fabricante Danieli Plano 8.334222.E/STD MC-405numero de parte 5.153329.CSlipper GCCUSO:Guillotina Corte Comercial
REPUESTOS MECANICOS | 50070457 | JUNTA UNIVERSAL MC-A. ROD.INF.PINCH-ROLL | 1 | UN | Complete with drive shaft, adapter rings <(>&<)> boltsEJE TRANSMISION RODILLO INFERIOR PINCH-ROLL.JUNTA UNIVERSAL COMPLETA Mc-A.L.P.C.MATERIAL: 2,5" Disc Type Universal JointMax. oper. centers: 6´-5 and 15/16"NUMERO PLANO CAP: 26-17263.USO:
REPUESTOS MECANICOS | 50098443 | RUEDA GUIA 24 | 1 | UN | 24' WHEEL MANUFACTURER : P & H HARNISCHFEGER PART # : 100A7720-6
REPUESTOS MECANICOS | 50193683 | Peineta MC1 - 8.320593.C Mc.303 | 30 | UN | Blade MC1 / part number 5.167067.Z / DanieliPeineta MC1 - 8.320593.C Mc.303
REPUESTOS MECANICOS | 50046500 | BRAZO EMPUJADOR MC-100 D40- 41-239 | 15 | UN | ARMADO COMPLETO COMPUESTO POR:BRAZO EMPUJADOR Mc-100BUJE MC-102; PLACA MC-103; PERNO P1ESLABON Mc-65, PASADOR Mc-62, BUJE Mc-63, Y PLACA DE FIJACIÓN Mc-64.MATERIAL: INDICADO EN PLANONota: Brazo Mc-100 debe venir armado y protegido conPIEZA MC-110; PIVOTE MC-120 PASADOR MC-101PINTURA ANTICORROSIVA.PLANO D40-41-239 REV. B y PL 41-44174.UBICACION: COLADA CONTINUA DE PALANQUILLAS.USO: CARRO TRANSFERENCIA
REPUESTOS MECANICOS | 50037481 | DESCANSO 327 FP 32-7 | 2 | UN | CONVEYOR N° 19.DESCANSONUMERO DE PARTE: 75458-BNUMERO DE PLANO: FP 32-7 ; 2-7/16"USO:
REPUESTOS MECANICOS | 50042795 | CJTO ARM DANIELI 8.019715REVEMC318 | 2 | UN | CINA "I" ARMADOCONJUNTO ARMADO (MC-318
REPUESTOS MECANICOS | 50137987 | IMPULSOR MC-230 KSB | 2 | UN | (EN ZONAS MECANIZADAS), CON ACEITE CHESTERTON 740 O CON PINTURAANTICORROSIVA, SEGÚN CORRESPONDA.CADA REPUESTO DEBERÁ SER ENTREGADO IDENTIFICADO CON UN Nº DE PLANO Y NºDE ORDEN DE COMPRA, SOBRE O BAJO RELIEVE EN DONDEEL PROVEEDOR, DEBERÁ ENTREGAR LAS PIEZAS CON UNA PROTECCION (TOTAL) ÓIMPULSOR MC-230LOS REPUESTOS DEBERÁN SER FABRICADOS DE ACUERDO CON ESPECIFICACIONES YMARCA BOMBA: KSBMATERIALES INDICADOS EN EL PLANO.MODELO: LCC-M 150-500 GBM1NO AFECTE LA VIDA UTIL.PLANTA CLARIFICADORA AAHH N°1USO: BOMBA HORIZONTAL GIW 2201 C
REPUESTOS MECANICOS | 50107892 | POLEA 36" X 51" X 84" FP-20-936 | 1 | UN | (EN ZONAS MECANIZADAS), CON ACEITE CHESTERTON 740 O CON PINTURAANTICORROSIVA, SEGÚN CORRESPONDA.CADA REPUESTO DEBERÁ SER ENTREGADO IDENTIFICADO CON UN Nº DE PLANO Y NºDE ORDEN DE COMPRA, SOBRE O BAJO RELIEVE EN DONDEEL PROVEEDOR, DEBERÁ ENTREGAR LAS PIEZAS CON UNA PROTECCION (TOTAL) ÓLOS REPUESTOS DEBERÁN SER FABRICADOS DE ACUERDO CON ESPECIFICACIONES YMATERIALES INDICADOS EN EL PLANO.MEDIDAS: 36" X 51" X 84"NO AFECTE LA VIDA UTIL.PLANO: FP-20-936POLEA MOTRIZUSO: CORREA TRANSPORTADORA N°38
REPUESTOS MECANICOS | 50032489 | TORNILLO ALIMENTADOR IZQ. 33-7776 | 2 | UN | PLANO CAP : 33-7776PLANO DETALLE 33-7989PLANTA DE COQUETOLVA TORNILLO ALIMENTADOR N° 2 LADO CERROTORNILLO ALIMENTADOR IZQUIERDO Mc-1
REPUESTOS MECANICOS | 50136067 | MANIFOLD INFERIOR ZONA 2 | 10 | UN | VIRUTAS METALICAS.- ELIMINAR BORDES CORTANTES- LOS TUBOS DEBEN ESTAR LIMPIOS INTERIORMENTE Y LIBRE DE- PRUEBA HIDRÁULICA DE LOS TUBOS A 20 BAREQUIPO: MAQUINA DE COLADA PALANQUILLASMANIFOLD INFERIOR ZONA 2Nota:PLANO: D40-41-613 REV. BSE DEBE CUMPLIR CON NOTAS DEL PLANO COMO:USO: ROCIADOR ZONA 2
REPUESTOS MECANICOS | 50061372 | Cuchillo Inferior Prod. 76.2 mm. BG.; | 3 | UN | *IMPORTANTE:· Certificado de Calidad· Certificado de Dureza· Certificado Dimensional· Certificado Tratamiento Térmico70 mm.)Cada artículo debe tener inscrito bajo relieve y con centro deCOD. 5.127507.P/008CUCHILLO INF. 76,2 DIA. P 15-4364.1Cuchillo Inferior Prod. 76.2 mm. BG.;Entregar con:mecanizado en la parte lateral el nombre del fabricante(usar frontal deOTROS PROVEEDORES VER PLANO:PROVEEDOR DANIELI BRASILSIGLA : DAN PARTNUMBER : 8.368018.Z-308
REPUESTOS MECANICOS | 50151042 | KIT DE REPARACION J-73918 | 4 | UN | FABRICANTE:WAGNER ELECTRICKIT DE REPARACION J-73918N°PARTE:J-73918
REPUESTOS MECANICOS | 50204895 | TORNILLO SINFÍN HELICOIDAL MTP-70-07 | 2 | UN | ALTOS HORNOS.Corona SAP50204892Debe fabricarse hermanada con:Equipo Rodante.Mat. Acero SAE 4140N° entradas: 4 Modulo: 9.87Plano: MTP-70-07Reductores Baja Velocidad.Tornillo sin fin SAP50204893TORNILLO SINFÍN HELICOIDAL LARGO.USO: Carros Torpedos N°1-2-3-4-5-6-7-8
REPUESTOS MECANICOS | 50043042 | TORNILLO SINFÍN COD. 4.100580.C | 3 | UN | MINADOR DE BARRASTORNILLO SINFIN
REPUESTOS MECANICOS | 50043043 | TORNILLO SINFÍN COD. 4.100581.Z | 3 | UN | MINADOR DE BARRASTORNILLO SINFIN
REPUESTOS MECANICOS | 50134918 | EJE STAND 10-12 COD. 0.221154.F/002 | 2 | UN | EJE TELESCOPICO STAND 10-12 COD. 0.221154.F/002
REPUESTOS MECANICOS | 50079433 | ENGRANAJE G-1255 | 2 | UN | drilled holes equally spaced, as per Cleveland Dwg. G-1255, CAP Dwg. 70-313Spur Gear, 4140 forged steel, 70 teeth flame hardened to min. 40RC, 3 DP, 4' face, 21' ID, 2' thick web, 3.1/2' dia.
REPUESTOS MECANICOS | 50110936 | FLANGE DE SELLO ITEM-001 33-8702b | 8 | UN | FLANGE DE SELLO ITEM 001MODELO SAP 50155297PLANO: 33-8702bUBICACION: PLANTA DE COQUEUSO:STAND PIPE HORNO DE COQUE
REPUESTOS MECANICOS | 50180186 | Soporte Rodillos Arrastrador Danieli | 9 | UN | FABRICANTE DANIELIPLANO 4027480.MSoporte Rodillos Arrastrador Danieli
REPUESTOS MECANICOS | 50070485 | REDUCTOR COD. 4.285636.R | 1 | UN | SIGLA : DAN PARTNUMBER : 8.040728.R-304
REPUESTOS MECANICOS | 50146108 | BASTIDOR MK 00 SIGNODE | 1 | UN | BASTIDOR MK 00CATALOGO SIGNODE M400N-114Comprar solo repuesto a proveedor original SIGNODE”FABRICANTE: SIGNODELAM. PLANOS EN CALIENTEMAQUINA ENZUNCHADORA DE ROLLOSNota:NUMERO DE PARTE: 567500USO:
REPUESTOS MECANICOS | 50035608 | CAJA AC. FDO. Mc E 3A-130 70-229 | 25 | UN | - LAS ZONAS MECANIZADAS DE LA CAJA ENTREGARLAS- LA CAJA DEBERA ENTREGARSE MARCADA CON LETRAS YCAJA Mc EEL RESTO CON DOS MANOS DE PINTURA ANTIÓXIDO.MATERIAL ACERO FUNDIDO ASTM A27 GRD 65-35Nº DE ORDEN DE COMPRA.NUMERO DE PARTE: 3A130-ENUMERO DE PLANO: 70-229NÚMEROS BAJO O SOBRE RELIEVE EN ZONA QUE NO AFECTE SUPROTEGIDAS CON PROTECTOR CHESTERTON 740 Ó SIMILARUSO: GRUAS Y PALASVIDA ÚTIL MENCIONANDO MARCA, Nº DE DWG Nº DE PLANO Y
REPUESTOS MECANICOS | 50051185 | EJE TELESC. STAND 5 COD. 0.221161.E/004 | 2 | UN | EJE TELESC. STAND 5FABRICANTE: DANIELINUMERO DE PARTE: 0.221161.E/004
REPUESTOS MECANICOS | 50063334 | BUJE EXCENTRICO 4.070760.R | 1 | UN | 330.C MC.313REPUESTOS COMUNES ESS 650 H/V BUJE EXCENTRICO 4.070760.R 8.014
REPUESTOS MECANICOS | 50063338 | BUJE EXCENTRICO 4.070761.Q | 1 | UN | 8.014330.C MC.314REPUESTOS COMUNES ESS 650 H/V BUJE EXCENTRICO 4.070761.Q
REPUESTOS MECANICOS | 50091148 | PORTA CUCHILLO 4.024471.L | 1 | UN | DESCRIPCION CODIGO DAN =========== PLANO CAP/DAN ========== ============= PORTA CUCHILLO 4.024471.L 8.004038.D MC.306TREN TERMINADOR ALAMBRON GUILLOTINA VOLANTE CVB 6200 ============================
REPUESTOS MECANICOS | 50053183 | RODILLO PROD. 13 - 14 COD.4992634.P/005 | 6 | UN | CALIDAD YGR60 - (30% CO,Ni,Cr)MATERIAL Tungsten Carbide/Carburo de TungstenoRODILLO PROD. 13 - 14RODILLO PROD. 13 - 14 COD.4.992634.P/005SIMILAR DWG.
REPUESTOS MECANICOS | 50080851 | ENGRANAJE 4.109345.P | 2 | UN
REPUESTOS MECANICOS | 50045214 | EJE PIÑION INTERMEDIO CAP 2513062MC302 | 1 | UN | EJE INTERMEDIO PIÑON MC-302IONAL: MATERIAL DE FABRICACION (MAESTRANZA).
REPUESTOS MECANICOS | 50156985 | BANDEJA Mc-4 D40-35-71 | 20 | UN | BANDEJA Mc-4PLANO CAP D40-35-71PLANTA DE COQUETORRE DESTILADORA DE AMONIACO
REPUESTOS MECANICOS | 50146887 | CONJUNTO CADENA ARMADO 22-7115 | 1 | UN | ALTO HORNOBUJE Mc-7CADA CONJUNTO SE COMPONE DE DOS TRAMOS DE CADENA DE 4750MM C/UCADENA SONDA MUESTREADORA DE GASCONJUNTO CADENA Mc-1 ARMADO CON:EJE MC-5ESLABON Mc-2ESLABON Mc-3GOLILLA Mc-8PLANO CAP 22-7115POLIN Mc-4RUEDA Mc-6SEGURO Mc-9ZAPATA Mc-13 CON SUS PERNOS.
REPUESTOS MECANICOS | 50066478 | EJE MC-D CAP 70-4651 | 3 | UN | EJE MC- Mc-DENTREGAR EMBALADO EN CAJON DE MADERANOTAS:PLANO: 70-4651 Rev-APROTEGER SUPERFICIES CON ACEITE DE CONSERVACION CHESTERTON 740QUE ASEGURE QUE EL MATERIAL ESTA LIBRE DE GRIETAS.SE DEBE CERTIFICAR COMPOSICIÓN QUIMICA Y ENSAYOS E.N.D.UBICACION: ACERIA CONOXUSO: EJE MOTRIZ LARGO, CARRO TRASPASO ESCORIA
REPUESTOS MECANICOS | 50086767 | SOPORTE COD. 4.407623.S | 2 | UN | SOPORTE COD. 4.407623.S
REPUESTOS MECANICOS | 50206747 | IMPULSOR D 250-400/370/55 | 1 | UN | BOMBA AUXILIAR BIOBIOIMPULSOR D 250-400/370/55MAT. EN-GJS-400-15NÚMERO DE PIEZA 230SE ADJUNTA CATALOGO DE BOMBAUSO GRUPO KRT 250-400/554UEG-P 370 D 55 KW +P6/P7
REPUESTOS MECANICOS | 50135013 | RUEDA Mc 3 70-8978.1 | 3 | UN | FACE LENGTH: 160 MM.OUTSIDE DIAMETER 680 MM.PLANO CAP 70-8978.1PROVEEDOR XTEKTRACK WHEEL WITH KEYWAY AND TAPER
REPUESTOS MECANICOS | 50204284 | Soporte 4.928303.B | 4 | UN | Marca Danieli Plano 8.285605.Q MC-326Soporte 4.928303.BUso Cuerpos Transportadores
REPUESTOS MECANICOS | 50157168 | CUCHILLO 93,5 INF. 15-3150.1 MC. 12 | 4 | UN | *IMPORTANTE:• Certificado de Calidad• Certificado de Dureza• Certificado Dimensional• Certificado Tratamiento Térmico70 mm.)Cada artículo debe tener inscrito bajo relieve y con centro deCUCHILLO 93,5 SUPERIOR 15-3150.1 MC. 11Entregar con:mecanizado en la parte lateral el nombre del fabricante(usar frontal de
REPUESTOS MECANICOS | 50173174 | SOPORTE EJE STAND 18 COD.4.428623.V | 3 | UN | PLANO 15-2008_2PLANO 15-2814_1 LM 15-2814.1PLANO 15-2815_1PLANO 15-2816_1SOPORTE EJE STAND 18 COD.4.428623.V
REPUESTOS MECANICOS | 50109476 | JUEGO RESORTE MC-71 Y 72 | 6 | UN | (EN ZONAS MECANIZADAS),CON ACEITE CHESTERTON 740 O CON PINTURAANTICORROSIVA , SEGÚN CORRESPONDA .CADA REPUESTO DEBERÁ SER ENTREGADO IDENTIFICADO CON UN Nº DE PLANO Y NºDE ORDEN DE COMPRA , SOBRE O BAJO RELIEVE EN DONDEEL JUEGO DEBE VENIR HERMANADOEL JUEGO ESTA COMPUESTO POR MC-71, MC-72EL PROVEEDOR, DEBERÁ ENTREGAR LAS PIEZAS CON UNA PROTECCION (TOTAL) ÓJUEGO RESORTE MC-71 Y 72LM : LM 33-7356NO AFECTE LA VIDA UTIL.PLANO: 33-7376USO: PUERTAS HORNOS PLANTA DE COQUE
REPUESTOS MECANICOS | 50076333 | CAM. PERFORADA 4.084695. | 5 | UN
REPUESTOS MECANICOS | 50081379 | ENGRANAJE RECTO COD. 4.428052.R | 1 | UN | SIGLA : DAN PARTNUMBER : 8.094662.D-302
REPUESTOS MECANICOS | 50077957 | ENGRANAJE 'ADAMSON ALLIANCE' PN70-6659-7 | 1 | UN | FOR 'ADAMSON ALLIANCE' CRANES, MANUFACTURED MK-7 GEAR WHEEL, 76 TEETH, 11 MODULE DRAWING CAP: 70-6659
REPUESTOS MECANICOS | 50061682 | CONJUNTO ESPEJO ANTEOJO 22-19364 | 1 | UN | (EN ZONAS MECANIZADAS), CON ACEITE CHESTERTON 740 O CON PINTURAANTICORROSIVA, SEGÚN CORRESPONDA.CADA REPUESTO DEBERÁ SER ENTREGADO IDENTIFICADO CON UN Nº DE PLANO Y NºCONJUNTO ESPEJO ANTEOJODE ORDEN DE COMPRA, SOBRE O BAJO RELIEVE EN DONDEEL PROVEEDOR, DEBERÁ ENTREGAR LAS PIEZAS CON UNA PROTECCION (TOTAL) ÓLOS REPUESTOS DEBERÁN SER FABRICADOS DE ACUERDO CON ESPECIFICACIONES YMATERIALES INDICADOS EN EL PLANO.NO AFECTE LA VIDA UTIL.PLANO: 22-19364USO: LINEA PRINCIPAL GAS AAHH
REPUESTOS MECANICOS | 50086162 | PORTA CUCHILLO INF. COD. 4.868685.D | 1 | UN | PORTA CUCHILLO INF. COD. 4.868685.D
REPUESTOS MECANICOS | 50046321 | PERNO REG C/BASE WICHITA MC-43097-003 | 168 | UN | FABRICANTE: WICHITA LAMINADOR DE BARRAS NUMERO DE PARTE: MC. P/N 4-277-003-007-3 USO: EMBRAGUE WICHITA ATD 330HPERNO REGULADOR CON BASE CAT. 60330-040
REPUESTOS MECANICOS | 50138873 | SEGURO AUTOMATICO TENAZA PALANQUILLAS | 3 | UN | DE 160 X 160 MM.MODIFICADA DE 7 A 10 TON/M PARA 5 PALANQUILLASNOTA: REPUESTOS PARA MODIFICAR SISTEMA DE SEGURO AUTOMATICO DE TENAZAPARTES: MC-1 ; MC-10; MC-30; MC-20 ; MC-41PLANOS: 70-9756.1; 70-9757.1; L.M. 70-9756.1SISTEMA SEGURO AUTOMATICOUBICACION: COLADA CONTINUA DE PALANQUILLASUSO: TENAZA MC-1 PARA PALANQUILLA 160 X 160 MM. GRUA 43
REPUESTOS MECANICOS | 50157169 | CUCHILLO 93,5 SUP. 15-3150.1 MC. 11 | 4 | UN | *IMPORTANTE:• Certificado de Calidad• Certificado de Dureza• Certificado Dimensional• Certificado Tratamiento Térmico70 mm.)Cada artículo debe tener inscrito bajo relieve y con centro deCUCHILLO 93,5 INF. 15-3150.1 MC. 12Entregar con:mecanizado en la parte lateral el nombre del fabricante(usar frontal de
REPUESTOS MECANICOS | 50047598 | CREMALLERA D40-34-64 | 10 | UN | ALIMENTADOR DE ARADO "A" Y "B"CANAL Mc-2CREMALLERA ALIMENTADOR CON PASADORESPASADORES Mc-3PLANO CAP D40-34-64PLANTA DE COQUE
REPUESTOS MECANICOS | 50038060 | CARBON RING HOUSING PLATES BRYAN | 7 | UN | (EN ZONAS MECANIZADAS), CON ACEITE CHESTERTON 740 O CON PINTURA(IN 316S16 STAINLESS STEEL)ANTICORROSIVA, SEGÚN CORRESPONDA.CADA REPUESTO DEBERÁ SER ENTREGADO IDENTIFICADO CON UN Nº DE PLANO Y NºCARBON RING HOUSING PLATES 106/ZA/018DE ORDEN DE COMPRA, SOBRE O BAJO RELIEVE EN DONDEEL PROVEEDOR, DEBERÁ ENTREGAR LAS PIEZAS CON UNA PROTECCION (TOTAL) ÓFABRICANTE: BRYANLOS REPUESTOS DEBERÁN SER FABRICADOS DE ACUERDO CON ESPECIFICACIONES YMATERIALES INDICADOS EN EL PLANO.NO AFECTE LA VIDA UTIL.NUMERO DE PARTE: 106ZA018USO: ASPIRADORA DE GAS "B"
REPUESTOS MECANICOS | 50085731 | JUNTA ROTATORIA 1 | 10 | UN
REPUESTOS MECANICOS | 50139383 | VENTILADOR EXT. VAPOR ESTACION VACIO | 2 | UN | CODIGO: Y7030102MARCA: COMEFRIMODELO: KHLE 315 RDUBICACION: COLADA CONTINUA PALANQUILLASUSO: ESTACIO DE VACIO (VD)VENTILADOR EXTRACTOR DE VAPOR
REPUESTOS MECANICOS | 50031142 | TUBO 63.5 X 4.0 X10 LARGO CAP 23- 20253 | 650 | M | 63,5 x 4,0 mm. cut length 10000 mm (-0/+10 mm)63.5 MM DIAM. X 4.0 MM (ESPESOR) X 10 (12) M (LARGO)Bundles max. 1,5 tonsCert. EN 10204-3.1 BEddy Current testedEN 10216-2, P235 GH TC1Hard stamping at one ends: (manufacturer's logo/Spec/Material/Heatlogo/Spec/Material/Size/Heat Number)Longitudinal colour marking - with white colour: (manufacturer'sNORMA DIN 17175Number)plain, square cut endsSeamless steel tubes - average wall thicknessST35.8surfaceTube ends closed with plastic plugsTubes with temporary rust protection ANTICORIT CPX 3373 VW LV on outsideTUBO PARA CALDERA SIN COSTURA
REPUESTOS MECANICOS | 50036202 | RUEDA 24" Ø 70-2966 2Z 921-A X-TEK | 6 | UN | DIAMETRO: 24"HARDNESS 58-62 HRCMATERIAL AISI 1055 FORGED STEELNUMERO DE PARTE: 2Z-921-ANUMERO DE PLANO CAP: 70-2966RUEDA M AUSO: GRÚAS CLEVELAND"XTEK BP B211221A
REPUESTOS MECANICOS | 50138546 | SOPORTE ROLLO MC-B BRAZOS ELEVADORES. | 2 | UN | ELEVADOR Y BRAZOS ELEVADORES DE ROLLOS.L.P.C.NUMERO PLANO CAP. 26-17375SOPORTE ROLLO MC-B BRAZOS ELEVADORES.USO:
REPUESTOS MECANICOS | 50096875 | RODILLO PERFILADO 25.4 - Reb.22 - 32 | 8 | UN | SIGLA : DAN PARTNUMBER : 8.372231.P-308
REPUESTOS MECANICOS | 50049137 | KIT REP. EJE STAND Nº 3 0.221145.E/002 | 1 | UN | Cardan tipo: BA: 1 Kit= 2 Crucetas igualesCOD.MAINA: CCB0LVKIT REP. EJE STAND Nº 3 COD. 0.221145.E/002PLANO MAINA: CCB0LV0003A
REPUESTOS MECANICOS | 50195207 | Brazo Superior G-1 4.202263.H | 1 | UN | Brazo Superior G-1 4.202263.HDanieli 8.056042.C MC-308
REPUESTOS MECANICOS | 50038935 | ASIENTO ESFERICO Mc-3 70-4901 | 4 | UN | MARCO SOPORTANTE BOGIE LADO MOTRIZ VOLTEO MATERIAL: X12 MN CR 1810 PLANO CAP: 70-4901ASIENTO ESFERICO Mc-3 CON ANILLO Mc-4
REPUESTOS MECANICOS | 50207735 | MECANISMO TENSOR ARMADO PM04104 | 1 | UN | 1UN CATALINA MC-11UN DIENTES CON PERNO AVELLANADO MC-11UN EJE MC-61UN HORQUILLA MC-21UN UÑA BUJE MC-71UN VOLANTE MC-32UN DESCANSOS MC-22UN MANGUITO MC-43UN PASADOR MC-54UN RODAMIENTO MC-84UN SELLO DE ACEITE MC-94UN SEPARADOR MC-54UN TAPA MC-3INCLUYE PARA ARMADO:MECANISMO TENSOR ARMADOPLANO DETALLE: PM04202 / 33-7974PLANO DETALLE: PM04201PLANO GENERAL: PM04104USO: PLANTA DE COQUE
REPUESTOS MECANICOS | 50032447 | SECCION COMPUERTA 33-7863 | 30 | UN | COMPUERTAS CARRO DE APAGADO N° 1 Y 2 PLANTA DE COQUE**Plancha debe ser completa y cerrada. No con regillas como indicaCOMPUESTA POR PARTES Mc-15, Mc-16 y Mc-17PLANO CAP 33-7863plano. se adjunta fotografía referenciaREJILLAS PARA COMPUERTAS
REPUESTOS MECANICOS | 50197420 | Rueda 304 Danieli 5.131250.B | 1 | UN | 5.131250.B (Rueda Mc-304 conjunto reductor stand 8, plano 8.249484.H/A16Rueda 304 Danieli 5.131250.B
REPUESTOS MECANICOS | 50086097 | CAJA DESCANDO SUP. COD. 4.407582.H | 2 | UN
REPUESTOS MECANICOS | 50086928 | SOPORTE COD. 4.407593.M | 2 | UN | SOPORTE COD. 4.407593.M
REPUESTOS MECANICOS | 50061432 | Cuchillo Superior Prod. 76.2 mm. BG. | 3 | UN | P 15-4364.1*IMPORTANTE:· Certificado de Calidad· Certificado de Dureza· Certificado Dimensional· Certificado Tratamiento Térmico70 mm.)Cada artículo debe tener inscrito bajo relieve y con centro deCOD. 5.127507.P/007Cuchillo Superior Prod. 76.2 mm. BGEntregar con:mecanizado en la parte lateral el nombre del fabricante(usar frontal deOTROS PROVEEDORE VER PLANO:PROVEEDOR DANIELI BRASILSIGLA : DAN PARTNUMBER : 8.368018.Z-307
REPUESTOS MECANICOS | 50047304 | CATALINA AC FUND ASTM A-148 CAP | 7 | UN | ARIA COLADA CONTINUACATALINA
REPUESTOS MECANICOS | 50086065 | PORTA CUCHILLO SUP. COD. 4.868684.C | 1 | UN | PORTA CUCHILLO SUP. COD. 4.868684.C
REPUESTOS MECANICOS | 50063192 | BASTIDOR ARM.DER. 51- 3002 | 1 | UN | -3003, RH CAP, as per 'Hallden' Dwg. No. 51-30 (CAP FP 29-1060-A). Part N° 3102, ST Plate RH Gate GIB, as per 'Hallden' DFrame, assembled, consisting of: Part No. 51-3002, RH Shear Frame, as per 'Hallden' Dwg. 51-30 (CAP FP-29- 1060-A). Part No. 51wg. 51-31, (CAP FP- 29-1061).
REPUESTOS MECANICOS | 50042747 | EMBUDO NOR. 7-8-9 ARM. D40 25-533-303-1A | 45 | UN | ARMADO CON TUERCA D40 25-533 - 303 1B NUMERO DE PLANO: 25-533-303-1A REV.D USO: TUBO REFRIGERADO 7-8-9 (MM) DIAMEMBUDO SALIDA MC-303-1A 7-8-9 (MM) DIAM
REPUESTOS MECANICOS | 50042439 | DESCASCARADOR STRIPPER 14-16MM DANIELI | 7 | UN | DESCASCARADORPPER NORMAL 14-16 (MM) DIA.
REPUESTOS MECANICOS | 50046413 | ELEMENTO FILTRANTE RF32 HYDAC 1345529 | 2 | JGO | - 4 ELEMENTOS K1 200 Micras- 4 ELEMENTOS K2 200 Micras- KIT DE SELLOSDESIGNACION: KS 200-2-NMARCA: HYDACMODELO: RF3-2-EPT1-N-M-1-1-0/KS200-2P/N 1345529PRESION MAXIMA: 10 BARREFRIGERACION MAQUINA ABIERTA.SET ELEMENTOS FILTRANTESUBICACION: COLADA CONTINUA PALANQUILLAS.UNIDAD FILTRADO: 200 MICRASUSO: REPUESTO COMUN PARA FILTROS AGUA INDUSTRIAL BF1 /BF3 SISTEMAUSO: REPUESTO PARA FILTRO AUTOLIMPIANTE MARCA HYDAC
REPUESTOS MECANICOS | 50034635 | RIEL GUIA MC-42 20-1209 | 17 | UN | (EN ZONAS MECANIZADAS), CON ACEITE CHESTERTON 740 O CON PINTURAANTICORROSIVA, SEGÚN CORRESPONDA.BONIFICADO DUREZA BRINELL HB 410-490CADA REPUESTO DEBERÁ SER ENTREGADO IDENTIFICADO CON UN Nº DE PLANO Y NºDE ORDEN DE COMPRA, SOBRE O BAJO RELIEVE EN DONDEDEBE INCLUIR SUS RESPECTIVAS PERFORACIONESEL PROVEEDOR, DEBERÁ ENTREGAR LAS PIEZAS CON UNA PROTECCION (TOTAL) ÓLOS REPUESTOS DEBERÁN SER FABRICADOS DE ACUERDO CON ESPECIFICACIONES YMATERIAL ACERO XAR PLUS (THYSSEN)MATERIALES INDICADOS EN EL PLANO.NO AFECTE LA VIDA UTIL.PLANO: 20-1209RIEL GUIA MC-42USO: VÍA CINTA CAPACHOS RECLAIMER
REPUESTOS MECANICOS | 50128151 | MANGUERA OXIGENO ARMADA 30 MT BEDA | 4 | UN | CODIGO INTERNO: 235660133 ( ANTIGUO )CONECTOR HEMBRA 3/4 BSP EN AMBOS LADOS, CON RESORTESDIAMETRO: 1/2"EN ZONA DE TERMINALES PARA EVITAR ESTRANGULAMIENTO.EXTERIOR: REVESTIDA EN MALLA METÁLICA.LARGO: 30 METROSMANGUERA ARMADA PARA OXIGENO ( O2 )MARCA:BEDAMATERIAL INTERIOR: CAUCHOMODELO: LM-13-30-05NOTA: LA MANGUERA DEBE TENER RESISTENCIA A LA TRACCIÓN, DEBIDO A QUE SEUBICACION: ACERIA COLADA CONTINUAUSA EN CARRETES CON CUERDAS.USO: LANZA DE OXIGENO
REPUESTOS MECANICOS | 50172937 | PIÑON COD. 5.020577.Z MC. 302 | 1 | UN | PIÑON COD. 5.020577.Z MC. 302
REPUESTOS MECANICOS | 50153430 | REDUCTOR ARMADO TRASL.ACION CARRO | 2 | UN | ID KONECRANE 52330795NUMERO DE PARTE: QM7A-56REDUCTOR ARMADO TRASLACIÓN CARRO
REPUESTOS MECANICOS | 50042723 | RODILLO ARM. MC. 302 CAP 25-13347 | 6 | UN | 1 SEPARADOR MC-308 PL-25-12197 1 SEPARADOR MC-309 PL-25-12197 1 SPROCKET MC-303 PL-D40-25-470 1 TAPA MC-300 PL-25-12197 1 TAPA MC-301 PL-25-12197 2 FIELTROS MC-106 PL-25-13347 2 RODAMIENTOS MC-107 PL-25-13347 2 SELLO MC-106A PL-RS-1640A 2 TAPAS MC-306 PL-D40-25-471 4 GOLILLAS PRESION MC-105 PL-25-13347 4 PERNOS M8 X 3 MC-102 PL-D40-25-474 4 PERNOS MC-104 PL-D40-25-475 COMPUESTO DE 1 DESCANSO MC-304 25-12942.1 DESCANSO MC-305 25-12942.1 NUMERO DE PARTE: 8.001104.A USO: LAMINADOR DE BARRASMODELO DESCANSO 50079771MODELO RODILLO 50099487PLANO 25-12200RODILLO ARM. MC. 302 CAP 25-13347
REPUESTOS MECANICOS | 50192700 | RODILLO PLANO 15-2128.3 MC. 2 | 13 | UN | CON TRATAMIENTO TERMICO DUREZA 58 A 60 RHC.Rodillo plano apoyo looper 15-2128.3 Mc.2
REPUESTOS MECANICOS | 50191050 | CJT. ARM. RODILLO ALINEADOR 15.4097.1 | 8 | UN | Conjunto Armado Rodillo Alineador.PLANOS 15.4096.1 y 15.4097.1
REPUESTOS MECANICOS | 50070461 | JUNTA UNIVERSAL MC-B. ROD.SUP.PINCH-ROLL | 1 | UN | Complete with drive shaft, adapter rings <(>&<)> boltsEJE TRANSMISION RODILLO SUPERIOR DEL PINCH-ROLL.JUNTA UNIVERSAL COMPLETA Mc-B.L.P.C.MATERIAL: 2,5" Disc Type Universal JointMax. oper. centers: 11´-0 and 7/8".NUMERO PLANO CAP. 26-17263.USO:
REPUESTOS MECANICOS | 50033524 | DESCANSO MC-1 20-1205 | 5 | UN | MATERIAL:ACERO SAE-1045(ARMADO) Y COMPUESTO DE:(EN ZONAS MECANIZADAS), CON ACEITE CHESTERTON 740 O CON PINTURA1 BASE MOD.2 MATERIAL: FIERRO FUNDIDO ASTM-A48 CLASE 301 TAPA MOD.3 MATERIAL: FIERRO FUNDIDO ASTM-A48 CLASE 302 GUIAS DE 1/2" (DIAM) X 2-1/2" (LARGO)4 PRISIONEROS MC-P1 CON TUERCA HEXAGONAL Y GOLILLA DE PRESIONANTICORROSIVA, SEGÚN CORRESPONDA.CADA REPUESTO DEBERÁ SER ENTREGADO IDENTIFICADO CON UN Nº DE PLANO Y NºDE ORDEN DE COMPRA, SOBRE O BAJO RELIEVE EN DONDEDESCANSO MC-1EL PROVEEDOR, DEBERÁ ENTREGAR LAS PIEZAS CON UNA PROTECCION (TOTAL) ÓLOS REPUESTOS DEBERÁN SER FABRICADOS DE ACUERDO CON ESPECIFICACIONES YMATERIALES INDICADOS EN EL PLANO.MODELO MK-2 SAP 50082204MODELO MK-3 SAP 50082208NO AFECTE LA VIDA UTIL.PLANO: 20-1205USO: SISTEMA TRASLACIÓN RECLAIMER
REPUESTOS MECANICOS | 50026716 | CARTER SISTEMA TRASLACION D40-20-185 | 10 | UN | (EN ZONAS MECANIZADAS),CON ACEITE CHESTERTON 740 O CON PINTURAANTICORROSIVA , SEGÚN CORRESPONDA .CADA REPUESTO DEBERÁ SER ENTREGADO IDENTIFICADO CON UN Nº DE PLANO Y NºCARTERDE ORDEN DE COMPRA , SOBRE O BAJO RELIEVE EN DONDEEL PROVEEDOR, DEBERÁ ENTREGAR LAS PIEZAS CON UNA PROTECCION (TOTAL) ÓLOS REPUESTOS DEBERÁN SER FABRICADOS DE ACUERDO CON ESPECIFICACIONES YMATERIALES INDICADOS EN EL PLANO.NO AFECTE LA VIDA UTIL.PLANO: D40-20-185USO: SISTEMA TRASLACION STACKER N°1 y N°2
REPUESTOS MECANICOS | 50032403 | CAJA PORTA LADRILLO MC-114 33-7379 | 33 | UN | (EN ZONAS MECANIZADAS), CON ACEITE CHESTERTON 740 O CON PINTURAANTICORROSIVA, SEGÚN CORRESPONDA.CADA REPUESTO DEBERÁ SER ENTREGADO IDENTIFICADO CON UN Nº DE PLANO Y NºCAJA PORTA LADRILLO INFERIOR MC-114DE ORDEN DE COMPRA, SOBRE O BAJO RELIEVE EN DONDEEL PROVEEDOR, DEBERÁ ENTREGAR LAS PIEZAS CON UNA PROTECCION (TOTAL) ÓLOS REPUESTOS DEBERÁN SER FABRICADOS DE ACUERDO CON ESPECIFICACIONES YMATERIALES INDICADOS EN EL PLANO.MODELO: ART.303300025 / 50099556NO AFECTE LA VIDA UTIL.PLANO: 33-7379USO: PUERTA HORNOS BATERIA PLANTA DE COQUE
REPUESTOS MECANICOS | 50058995 | ANILLO DENTADO 64AE28 | 4 | UN | SIGLA : FP PARTNUMBER : 25- 826-53 Comprar anillos dentados Mc-53, plano FP 25-826.
REPUESTOS MECANICOS | 50032401 | CAJA PORTA LADRILLO MC-111 33-7379 | 33 | UN | (EN ZONAS MECANIZADAS), CON ACEITE CHESTERTON 740 O CON PINTURAANTICORROSIVA, SEGÚN CORRESPONDA.CADA REPUESTO DEBERÁ SER ENTREGADO IDENTIFICADO CON UN Nº DE PLANO Y NºCAJA PORTA LADRILLO INFERIOR MC-111DE ORDEN DE COMPRA, SOBRE O BAJO RELIEVE EN DONDEEL PROVEEDOR, DEBERÁ ENTREGAR LAS PIEZAS CON UNA PROTECCION (TOTAL) ÓLOS REPUESTOS DEBERÁN SER FABRICADOS DE ACUERDO CON ESPECIFICACIONES YMATERIALES INDICADOS EN EL PLANO.MODELO: ART.50099555, RETIRAR EN BODEGA RECEPCIONNO AFECTE LA VIDA UTIL.PLANO: 33-7379USO: PUERTAS Y TAPAS DE HORNOS PLANTA DE COQUE.
REPUESTOS MECANICOS | 50052769 | CON.MOTOREDUCTOR FIMET | 1 | UN | A5 MAO 160 4P gearbox B3-I=16.2CONJUNTO MOTOREDUCTOR FIMETGEAR BOX – frame type B3/4IDENTIFICACION EQUIPO DEL QUE ES PARTE: REDUCTOR FIMETKW 15 380/660V 50HZWITH BRAKE RECTIFIER
REPUESTOS MECANICOS | 50156986 | BANDEJA Mc-5 D40-35-72 | 18 | UN | BANDEJA Mc-5PLANO CAP D40-35-72PLANTA DE COQUETORRE DESTILADORA DE AMONIACO
REPUESTOS MECANICOS | 50183242 | GUIA SALIDA 15-4284.1 4.890794.W/021 | 10 | PAA | ACERO PARA TUBERIA RESISTENTE A TEMPERATURAGUIA SALIDA 15-4284.1 4.890794.W/021MATERIAL EQUIVALENTE ASTM A106 GR. ANota. Para Compra, Recepción y despacho considerar unidad PAR.
REPUESTOS MECANICOS | 50094646 | REGISTRADOR EOS | 1 | UN | EOS RECORDER MANUFACTURER : YAMATAKE HONEYWELL PART # : KSR310Z-01-000
REPUESTOS MECANICOS | 50041960 | ENGRANAJE CAP 266024REVEMCH | 39 | UN | ENGRANAJE MC-H
REPUESTOS MECANICOS | 52000701 | COLGADOR Mc-S12-1A 39-919 | 863 | UN | COLGADOR MC-S12-1AMATERIAL ACERO INOXIDABLE AC. A297 HKMODELO: ART.302300243 RETIRAR EN BODEGA 99PLANO: 39-919PLANTA CALPRECALENTADOR HORNOSS. 25% Cr, 4% Ni.
REPUESTOS MECANICOS | 50179332 | Stripper - Dryer plano 8.778361.G | 10 | UN | Stripper - Dryer plano 8.778361.G - diam. 25
REPUESTOS MECANICOS | 50147183 | BUJE CONICO ACERO 650 | 2 | UN | FABRICANTE: DANIELI USO: CABEZAL PORTA ANILLO SUPERIORBUJE CONICO ACERO 650
REPUESTOS MECANICOS | 50136743 | RODILLO CURSOR 184 MM. 15-261.3 | 29 | UN | Plano 15-261.3.Dureza 54 RC.MATERIAL DEBERA ENTREGARSE PINTADO EN SUS COSTADOS DE COLOR AMARILLO.Para fabricación y licitación solo considere materialRODILLO CURSOR
REPUESTOS MECANICOS | 50207687 | SISTEMA DE PESAJE AH2 | 1 | C/U | 1C/U ELEMENTO DE PESAJE TOLVA DE MATERIAL1C/U TRANSMISOR DE PESAJE TOLVA DE MATERIALALTO HORNO 2INCLUYEN° PARTE PAUL WURTH 287706N° PARTE PAUL WURTH 316001SISTEMA DE PESAJE
REPUESTOS MECANICOS | 50187660 | Rodete 230 | 1 | UN | Bomba KWP 150-403KFABRICANTE KSBRodete, Material: NORIHARD NH153 230Serie 99730400061
REPUESTOS MECANICOS | 50203714 | PIQUERA CON MOLDE MC-250 22-16001.1 | 4 | UN | ACERO A42-27 ES MATERIAL DECOMERCIAL DE 3.2 MM DE ESPESOR CANTIDAD : 2 UNFABRICACIÓN MOLDE : PLANCHA DELGADA CALIDADMATERIAL DE FABRICACIONMOLDE : VER VISTA D-DNota: los clip Mc-5 debe ser instalados en forma alternadasPESO APROXIMADO : 150 KG CADA UNOPLANO: 22-16001.1b y 22-13467.1USO : CANAL DE ESCORIA AH2
REPUESTOS MECANICOS | 50030775 | CADENA PLANO 70-4702 | 3 | UN | ***ACERIA CONOXCADENALARGO:3,36 METROSNOTA: LA CADENA DEBE VENIR CON UN CONECTORPARA UNIÓN.PASO: 60 MM.PLANO: 70-4702USO: CARRO VOLCADOR DE OLLAS ESCORIERAS N°1 y N°2.
REPUESTOS MECANICOS | 50043067 | ENGRANAJE DANIELI 8019716FMC312 | 8 | UN | MC-326 ARM IZQUIERDOENGRANAJE
REPUESTOS MECANICOS | 50205925 | GUIA HORIZONTAL 4.428139.Z | 16 | UN | DANIELI - PLANO 8.090689.Q/T07 MC302GUIA HORIZONTAL 4.428139.ZN°PARTE: 4.428139.ZUSO: CONTENEDORES 5543-0700
REPUESTOS MECANICOS | 52002148 | Arena Sello Purmetal | 15000 | KG | 6-12% AL2O3 8-14%SIO2 22-28%FEO 16-21%CARACTERISCUCHARAS PARA VACIADO ACERO, VÁLVULAS DESLIZANTES, MATERIAL: ARENAMEZCLA MOLDEABLE, REFRACTARIA, IDENTIFICACION EQUIPO DEL QUE ES PARTE:Proveedor Purmettal: SCHIEBERSAND C 40 CREFRACTARIA, RASGOS ESPECIALES: COMPOSICION QUIMICA: CR2O3 33-40%MGO
REPUESTOS MECANICOS | 50130153 | CONTROLADOR FLUJO MASA OXIGENO | 10 | UN | 1.125,00 9.000,00ARTICLE: 120491COMPLETE WITH PRESSURE GAUGESCONTROLADOR FLUJO MASA OXIGENOEQUIPO EN QUE SE USA: CIRCUITO GASFABRICANTE: GEGAFOR OXYGEN; INLET G 1/2, OUTLET G 1/2MÁQUINA DE CORTE HEBRA, COLADA CONTINUA.NRO.PARTE: K7031-030-019TIPO: 0550- 880/BVOLTAJE: 24 VDC
REPUESTOS MECANICOS | 50117285 | EMBOLO DE ENTRADA 2'4V | 4 | UN
REPUESTOS MECANICOS | 50058635 | BOQ. DESLIZANTE COMPLETA 'SIRMASTOP | 1 | JGO | AS PER VACMETAL DWG. N° 1-1540/19, CAP DWG. 23-11977: SLIDEGATES,COPLETE, 'SIRMASTOP' SG 551/55.
REPUESTOS MECANICOS | 52000980 | CONJUNTO SPREADER BAR 10282613 | 1 | UN | ODS 08 SPREADER PODS COVERS 01 SET OF MOUNTING SCREWSOS Nº 1-2-3SPREADER BAR ARRANGEMENT FOR STANDS 01 TO 03 AS PER CONSTRUCTION DWG. SCOPE OF SUPPLY FOR ONE (1) SET 04 SPREADER BARS 08 SPREADER P
REPUESTOS MECANICOS | 52016035 | COLUMNA MOVIL DOBLE HORNO LBR | 1 | UN | COLUMNA DOBLE PARA BEAM MOVIBLECOMPLETA DE MATERIAL REFRACTARIOD)DIB. 06375M0210001 R02 POS. GR55,GR88,1 (DIB. 06375M0210004 R03 DETALLEMARCA: BENDOTTI
REPUESTOS MECANICOS | 50042948 | ENGRANAJE EJE TELESC. SUP. 25-836 MC. 56 | 3 | UN | HUB GEAR-DRIVE END (ENGRANAJE)MAESTRANZA).MEROS DE PLANO XTEK-6-64034-DA ITEM-56
REPUESTOS MECANICOS | 50035605 | CAJA AC. FDO. Mc A 3A-130 70-229 | 23 | UN | - PROTEGER ZONAS MECANIZADAS CON PROTECTOR CHESTERTONCAJA Mc A-IDENTIFICAR REPUESTOS SOBRE O BAJO RELIEVE INDICANDOMARCA Nº DE PLANO Y Nº DE O.C.MATERIAL ACERO FUNDIDO ASTM A27 GRD 65-35Nº740 O SIMILAR.NUMERO DE PARTE: 3A-130-ANUMERO DE PLANO: 70-229USO: GRUAS Y PALAS
REPUESTOS MECANICOS | 50083548 | PIÑON CILINDRICO COD. 4.868663.N | 1 | UN | SIGLA : DAN PARTNUMBER : 8.162030.C/0SX-303
REPUESTOS MECANICOS | 50042607 | CAMISA REFORZADA DANIELI 8.019715.EMC319 | 2 | UN | .E MC-319CAMISA REFORZADA PARTNUMBER REF. ASSEMBLY MC-319 MC-319
REPUESTOS MECANICOS | 50061444 | CUCHILLO SUP. 95 - 102 DIA. P 15-4366.1 | 3 | UN | (EX D40-15-1057)*IMPORTANTE:.-OTROS PROVEEDORES• Certificado de Calidad• Certificado de Dureza• Certificado Dimensional• Certificado Tratamiento Térmico70 mm.)Cada artículo debe tener inscrito bajo relieve y con centro deCOD. 5.127507.P/011CUCHILLO SUP. 95 - 102 DIA. P 15-4366.1Entregar con:mecanizado en la parte lateral el nombre del fabricante(usar frontal dePROVEEDOR DANIELI BRASILSIGLA : DAN PARTNUMBER : 8.368018.Z-311
REPUESTOS MECANICOS | 50036004 | ENGRANAJE 112DIENTE 4-1/2" 70-1711_3 | 1 | UN | (ENGRANAJE) 112T 3P 4-1/2" F FABRICANTE: CAP INFORMACION ADICIONAL: MARCA ALTERNATIVA CLEVELAND NUMERO DE PLANO ANTIGUO: 70-20-805 G-2186 PLANO ACTUALIZADO: 70-1711_3MOTOR GEAR
REPUESTOS MECANICOS | 50081183 | Engranaje Mc R, Mandril Enrrollador | 1 | UN | PLANO CAP 26-17324 ENGRANAJE MC.R
REPUESTOS MECANICOS | 50188693 | Eje piñon 306 DANIELI 4.773267.K | 1 | UN | DANIELI 4.773267.KEje piñon 306
REPUESTOS MECANICOS | 50188693 | Eje piñon 306 DANIELI 4.773267.K | 1 | UN | DANIELI 4.773267.KEje piñon 306
REPUESTOS MECANICOS | 50050419 | EJE BOMBA WORTHINGTON 15N154EW7-23 | 3 | UN | BOMBA WORTHINGTON 200 PSI Nº4 DATOS DE ESPECIFICACIONES / NORMAS: SAE-51420 F EJE TRANSMISION BOMBAS WORTHINGTON MC-23.Plano D40-26-360 LAMINADOR DE PLANOS EN CALIENTE NUMERO PARTE 15N154EW7-23 PLANTA DE AGUA
REPUESTOS MECANICOS | 50148620 | CADENA 23 ESLABONES 15-4073.1 MC. C | 12 | UN | CADENA 23 ESLABONES 15-4073.1 MC. C
REPUESTOS MECANICOS | 50044594 | EJE GUIA 70-4281 Mc 2 | 8 | UN | EJE GUIA Mc 2GRUAS 175 Ton.MATERIAL: ACERO SAE-4340NUMERO PLANO CAP: 70-4281RUEDAS GUIAS TRASL. PUENTEUSO:
REPUESTOS MECANICOS | 50184810 | SECTOR RETEN SIMPLE CV1-2 D40-23-1827 | 6 | UN | ARTÍCULO SAP MODELO: 50197930FUNDIDO A27-65 CLASE N1MATERIAL: FUNDICION MALEABLE ASTM A47-77 "O" ACERONUMERO DE PLANO: D40-23-1827SECTOR RETEN SIMPLEUBICACION: ACERIAS CONOXUSO: CONVERTIDOR N°1-2
REPUESTOS MECANICOS | 52003470 | CUCHILLO SUPERIOR 45 MM. DIA. RD 913-HT | 10 | UN
REPUESTOS MECANICOS | 50026558 | JUNTA ROTATORIA 3/4" CAP | 30 | UN | COLADA CONTINUA DE PLANCHONESINFORMACION ADICIONAL: MARCA JOHNSON, FLUJO SIMPLEJUNTA ROTATORIA 3/4 PULGADAS BSPMODELO: 3200 CJIA-3/4 PULGADASUSO: SEGMENTO 4/5
REPUESTOS MECANICOS | 50032105 | RODILLO MOTRIZ MC-1 INFERIOR 41-44065 | 4 | UN | CION Y COLADA CONTINUARODILLO EXTRACTOR MOTRIZ INFERIOR
REPUESTOS MECANICOS | 50079405 | ENGRANAJE G-1143 | 1 | UN | MOTOR GEAR, 85T, 3P, 4.1/2' FACE,AS PER CAP DWG. 70-313, G-11 FOR 'CLEVELAND' CRANES
REPUESTOS MECANICOS | 50026660 | ROTOR MC-1 22-16960 | 1 | UN | (EN ZONAS MECANIZADAS),CON ACEITE CHESTERTON 740 O CON PINTURAANALISTA DE COMPRASANTICORROSIVA , SEGÚN CORRESPONDA .BALANCEAR ESTATICA Y DINAMICAMENTECADA REPUESTO DEBERÁ SER ENTREGADO IDENTIFICADO CON UN Nº DE PLANO Y NºCERTIFICADOS DEBERÁN SER ENVIADOS DE FORMA DIGITAL AL CORRESPONDIENTEDE ORDEN DE COMPRA , SOBRE O BAJO RELIEVE EN DONDEEL PROVEEDOR, DEBERÁ ENTREGAR LAS PIEZAS CON UNA PROTECCION (TOTAL) ÓLOS REPUESTOS DEBERÁN SER FABRICADOS DE ACUERDO CON ESPECIFICACIONES YMATERIALES INDICADOS EN EL PLANO.NO AFECTE LA VIDA UTIL.PLANO: 22-16960 y 22-16961ROTOR MC-1USO: VENTILADOR AIRE COMBUSTION ESTUFAS Nº22-23 y 24VELOCIDAD DE TRABAJO ROTOR 1450 R.P.M
REPUESTOS MECANICOS | 50157826 | Cuchillo Sup.para 63.5 mm. D40-1481Mc-14 | 3 | UN | *IMPORTANTE:• Certificado de Calidad• Certificado de Dureza• Certificado Dimensional• Certificado Tratamiento Térmico70 mm.)Cada artículo debe tener inscrito bajo relieve y con centro deCuchillo Sup.para 63.5 mm. D40-1481Mc-14Entregar con:mecanizado en la parte lateral el nombre del fabricante(usar frontal de
REPUESTOS MECANICOS | 50045312 | EJE PIÑION Mc 1 70-4368 X-TEK | 3 | UN | 20º ANGULO DE PRESION21.571 (MM) ALTURA DE DIENTESEJE PIÑON Mc 1GRUAS.MATERIAL: ACERO SAE-4340 DUREZA BRINELL 223/277MODULO 10-17;NUMERO DE PLANO: 70-4368USO:
REPUESTOS MECANICOS | 50197659 | BUJE DESCANSO CENTRAL 5.153308.P/002 | 1 | UN | - USO: EJE EXCENTRICO GCCBUJE DESCANSO CENTRAL 5.153308.P/002 Mc. 319DANIELIPlano General 8.334722.E/STD MC 319 - COD. 5.153308.P/002 - MarcaPos. 319 archivo Danieli Part Number 000-000-081-561Según medidas actualizadas Plano CAP 15-2066.1 MC-319
REPUESTOS MECANICOS | 50197665 | BUJE TAPA LADO MAR 5.153308.P/001 | 1 | UN | BUJE TAPA LADO MAR 5.153308.P/001 Mc. 320DANIELIPlano General 8.334722.E/STD MC 320 - COD. 5.153308.P/001 - MarcaPos. 320 archivo Danieli Part Number 000-000-081-684Según medidas actualizadas Plano CAP 15-2066.1 MC-320USO: EJE EXCENTRICO GCC
REPUESTOS MECANICOS | 50098892 | TARJ.CIRC.IMP. PC MDAO LOGGER | 2 | UN | PC MODE LOGGER CARD MANUFACTURER:GENERAL ELECTRIC PART # : DS6815PCLG
REPUESTOS MECANICOS | 50043628 | EJE MANDRINO 280 DER. COD. 4.018054.W | 1 | UN | FABRICANTE: DANIELI LAMINADOR DE BARRAS NUMERO DE PARTE: 4.018054.W NUMERO DE PLANO: 8.003201.L MC-304 USO: EJE MANDRINO MC-304 ARMADOEJE MANDRINO 280 DER. COD. 4.018054.WENTREGA DE MATERIAL EN BODEGA 40Incluir CERTIFICADO DE DUREZA
REPUESTOS MECANICOS | 52002910 | MANGUERA DE COMPRESION LAROX | 8 | UN | BOMBA LAROXFABRICANTE : LAROX .MANGUERA DE COMPRESION LPP EPDM-40.MODELO PLL40PART NUMBERT : 6.2.1 PLASE 6.2PLANTA CLARIFICADORA.SERIE ZB1GLPP400FF00000
REPUESTOS MECANICOS | 50057553 | CIL. ACTUADOR FRENO 13 | 4 | UN | CILINDRO ACTUADOR FRENO 13.COMPLETE, FOR 13'BRAKE PART # : 99-1610-9ESPAÑOL :FABRICANTE: CUTLER HAMMER.INGLES :NUMERO DE PARTE: 99-1610-9SPARES FOR 'CUTLER HAMMER' BRAKES: HYDRAULIC APPLICATION GEAR,USO: EQUIPOS HIDRAULICOS.
REPUESTOS MECANICOS | 50038056 | SELLO CARBON C/RESORTE BRYAN 106ZZ004 | 8 | UN | ** set is defined as 8 completely rings + 8 spring106/ZZ/004 CARBON SEALING RING 200mm outsidediameter and is 18 mm thick.FABRICANTE: BRYAN DONKINFree length 557 mm, (long 537 mm), wire diameter 1,2 mmPart number: 106/ZZ/004-SETTension Spring : Mean diameter 12 mm,
REPUESTOS MECANICOS | 50150556 | KIT DE FILTROS RF3-2 KS 100 HYDAC | 2 | JGO | - 4 ELEMENTOS K1 100 Micras- 4 ELEMENTOS K2 100 Micras- KIT DE SELLOS RF3-2CODIGO 1345496CODIGO 1345576COMPUESTO POR:KIT DE FILTROS RF3-2 KS 100MARCA: HYDACREPUESTO PARA FILTRO DE AGUA BF3UBICACION: COLADA CONTINUA PALANQUILLAS.
REPUESTOS MECANICOS | 50032541 | TUBO REGULADOR MC-18 33-7397 | 394 | UN | (EN ZONAS MECANIZADAS), CON ACEITE CHESTERTON 740 O CON PINTURAANTICORROSIVA, SEGÚN CORRESPONDA.CADA REPUESTO DEBERÁ SER ENTREGADO IDENTIFICADO CON UN Nº DE PLANO Y NºDE ORDEN DE COMPRA, SOBRE O BAJO RELIEVE EN DONDEEL PROVEEDOR, DEBERÁ ENTREGAR LAS PIEZAS CON UNA PROTECCION (TOTAL) ÓLOS REPUESTOS DEBERÁN SER FABRICADOS DE ACUERDO CON ESPECIFICACIONES YMATERIALES INDICADOS EN EL PLANO.NO AFECTE LA VIDA UTIL.PLANO: 33-7397TUBO REGULADOR (SEALING ROLLER) MC-018USO: VÁLVULAS ADMISIÓN AIRE Y ESCAPE PLANTA DE COQUE
REPUESTOS MECANICOS | 50039057 | EJE DIFERENCIAL PETROLEUM LL26822055 | 2 | UN | EJE DIFERENCIAL
REPUESTOS MECANICOS | 50202449 | CONJUNTO RASTRA MC-1 35-4346 | 25 | UN | CONJUNTO RASTRA MC-1DEBE INCLUIRPERNO MC-4PERNO MC-6PLANO 35-4346SOPORTE MC-2SOPORTE MC-3SUBPRODUCTOS, PLANTA DE COQUETUERCA MC-5TUERCA MC-7USO: ESTANQUES DECANTADORES DE ALQUITRAN
REPUESTOS MECANICOS | 54002678 | CODO 90° RL SOLDAR BISEL AC AISI-304L 6" | 20 | UN | CODODIO LARGO 6 INH
REPUESTOS MECANICOS | 50030867 | EJE LIBRE CAP 70 -4603 REV B | 1 | UN | 740 O SIMILAR.EJE LIBRE FORJADOENTREGAR EL EJE EMBALADO EN CAJON DE MADERA DE CONSTRUCCION DE ACUERDO AENVERGADURA DEL REPUESTO.MECANICAS DEL EJE Y COMPOSICION QUIMICA , AUSENCIA DE FALLAS INTERNASMEDIANTE ULTRASONIDO Y ENSAYOS E.N.D. PARA RADIOS Y CHAVETEROS.NOTA: EL PROVEEDOR DEBE ACREDITAR MEDIANTE CERTIFICADO LAS PROPIEDADESPLANO: 70-4603 REV.BPROTEGER SUPERFICIES MECANIZADAS CON ACEITE DE CONSERVACION CHESTERTONUSO COMUN: CARROS TRASPASO ACERO ; ESCORIA; ARRABIO
REPUESTOS MECANICOS | 50083479 | PIÑON CILINDRICO COD. 4.428436.K | 3 | UN | SIGLA : DAN PARTNUMBER : 8.272888.N/ST2-322
REPUESTOS MECANICOS | 50083855 | RODILLO ARMADO ITEM 415248.3 136500 | 7 | JGO | RODILLO MC-1SEGUN PLANO 41-44079UBICACION: COLADA CONTINUA PALANQUILLASUSO:BARRA FALSA
REPUESTOS MECANICOS | 50108315 | Caja vßlvula 3vfas Cto Des Bba Uni=n Sur | 3 | UN
REPUESTOS MECANICOS | 50059476 | ANILLO LABERINTO 15-680.3 4.424964.Q | 22 | UN | 4.424964.QANILLO LABERINTO 15-680.3
REPUESTOS MECANICOS | 50043592 | RODILLO ARMADO CAP 25-3693 AA | 5 | UN | 1 CHAVETA MC-E PLANO 25-3694 REV.B 1 COLLAR MC-A PLANO 25-3972 REV.A 1 CUBETA TIMKEN 472D MC-G 1 EJE MC-E PLANO 25-3693 REV.B 1 PIÑÓN MC-A PLANO 25-3694 REV.B 1 RODAMIENTO HYATT MC-F PLANO 25-3972 REV.A (W-214) 1 SEPARADOR MC-B PLANO 25-3972 REV.A 2 COLLARES MC-E PLANO 25-3972 REV.A 2 CONOS TIMKEN NA-484 MC-G 2 PLATOS MC-D PLANO 25-3693 REV.B 2 SEPARADORES MC-C PLANO 25-3972 REV.A ARMADO COMPUESTO POR 1 MANTO MC-A PLANO 25-3693 REV.B LAMINADOR DE BARRAS MATERIAL ACERO A42-27 ES MATERIAL ACERO SAE-1020 MATERIAL ACERO SAE-1045 NUMERO DE PLANO: 25-3693 MC-AA USO: MESA TRANSBORDADORA 1RODILLO MOTRIZ S4-S5 MC-AA
REPUESTOS MECANICOS | 50046078 | ENGRANAJE 70-4121 Mc 3 X-TEK | 3 | UN | ENGRANAJE Mc 3NUMERO PLANO CAP: 70-4121
REPUESTOS MECANICOS | 50045226 | SOPORTE PARTIDO MC-27-28 PL 41-44173 B | 12 | UN | LA CAJA DEBE VENIR ARMADA CON PERNOS P-3COMPUESTO DE PARTES MC-27 Y MC-28LISTADO MATERIALES:LM 41-44167MATERIAL ACERO SAE-1020Nota:NUMERO DE PLANO: 41-44173 REV.BSOPORTE PARTIDO (DOS MITADES)UBICACION:COLADA CONTINUA DE PALANQUILLASUSO: MECANISMO DE LEVANTAMIENTO Y ROTACIÓN PALANQUILLAS
REPUESTOS MECANICOS | 50158582 | RODETE PRIMARIO COPLA VOITH | 1 | UN | Copla molino martilloForma parte de Copla molino martilloMarca Voithmodelo 650 SVTL 21- 6.3numero de parte: 101/070número de serie: 993094 de 400 KWPLANTA DE COQUERodete primario completo
REPUESTOS MECANICOS | 50028742 | ANGULO MODELO 1 39-914 | 95 | UN | (EN ZONAS MECANIZADAS),CON ACEITE CHESTERTON 740 O CON PINTURAANGULO MODELO 1ANTICORROSIVA , SEGÚN CORRESPONDA .ASEGURANDO QUE LA FUNDICION ESTA DE ACUERDO AL MATERIAL SOLICITADOCADA REPUESTO DEBERÁ SER ENTREGADO IDENTIFICADO CON UN Nº DE PLANO Y NºDE ORDEN DE COMPRA , SOBRE O BAJO RELIEVE EN DONDEEL PROVEEDOR DEBE ENTREGAR EL CERTIFICADO DE COMPOSICION QUIMICAEL PROVEEDOR, DEBERÁ ENTREGAR LAS PIEZAS CON UNA PROTECCION (TOTAL) ÓEN EL PLANOLOS REPUESTOS DEBERÁN SER FABRICADOS DE ACUERDO CON ESPECIFICACIONES YMATERIALES INDICADOS EN EL PLANO.MODELO: ART.302300157NO AFECTE LA VIDA UTIL.PLANO CAP : 39-914
REPUESTOS MECANICOS | 50098828 | RUEDA TRACCION 70-2351 MC 13 | 4 | UN | 27' Dia., as per 'Alliance'Drive, tapared tread with keyway.Dwg.76649, CAP Dwg.70-2351, Item 13,SPARES FOR 'ALLIANCE' CRANES.Track Wheel, forged specially hardened Tool Steel,
REPUESTOS MECANICOS | 50070986 | GANCHO 15 TON. R- 2772-4C | 1 | UN | REPUESTO PARA GRUAS 'WHITTING' GANCHO 15 TON., PLANOS 70-3079 Y D40-70-1120
REPUESTOS MECANICOS | 50062462 | BUJE AMETALADO 4.026623.N | 2 | UN | LAM.DUO ESS 650H N°1 BUJE AMETALADO 4.026623.N 8.014330.C MC.308
REPUESTOS MECANICOS | 50188881 | Carro porta ruedas de perfil bajo (John | 98 | UN | Carro porta ruedas de perfil bajo (John King)Plano 15-4074.1 Rev. B Mc-7
REPUESTOS MECANICOS | 50031586 | PORTA BOQUILLA 4220781MC3 | 17 | UN | NE (MÁQUINA DE CORTE HEBRA) N° 5 (ACERIASPORTA BOQUILLA MC-3 POS.833
REPUESTOS MECANICOS | 50043365 | BUJE EXTERNO COD. 4.084690.Z | 4 | UN | FABRICANTE: DANIELI NUMERO DE PARTE: 4.084690.Z NUMERO DE PLANO: 8.019716.F MC-347 USO: MANDRINO 200BUJE EXTERNO MC-347
REPUESTOS MECANICOS | 50169893 | ROTOR VENTILAR CENTR. 25-11495.1 MC.1 | 2 | UN | Al momento de entrega del material, este tendrá que considerar junto Balanceo dinámico, según Norma ISP 1940 Certificado de Calidad de material. Certificado de Ensayo no Destructivo (END) a soldaduras de alabes en Entrega de informe con resultados obtenidos en control de Calidad.ARMADO Y COMPUESTO POR:con su Guía de Despacho los sgtes documentos:Piezas Mc-P1; Mc-P2, Mc-2-3-4-5 y 10ROTOR VENTILAR CENTR. 25-11495.1 MC.1rotores.Según plano CAP 25-11495.1 y LM 25-11495.1
REPUESTOS MECANICOS | 50071054 | ELEM. FILTRO HIDR. 20µ 80 x 125 x 300 mm | 7 | UN | PLANO CAP 41-6411 ELEMENTO FILTRO 20µ MC.32
REPUESTOS MECANICOS | 50203634 | MACHON (HUB L/GEAR) N° CB91882 KOPFLEX | 2 | UN | ***PLANO ADJUNTO***CONJUNTO MOTORES BGVLBTMACHON (HUB L/Gear) N° CB91882Marca "KOPFLEX"PLANO CONJUNTO CD91880 MarcaSet de Pernos Y Sleeve.SIZE 7H.Trabaja con otros artículos:
REPUESTOS MECANICOS | 50041577 | FLANGE PORTA SELLO Mc-8 TRANSM F1 y F2 | 6 | UN | FABRICANTE RENOLDFLANGE PORTA SELLO Mc-8LPCNUMERO DE PARTE: 4767-2475-006NUMERO DE PLANO: 26-17638SPINDLE F 1-2USO:
REPUESTOS MECANICOS | 50184816 | MOTO REDUCTOR SUMITOMO 7.5 KW | 2 | UN | CAPACIDAD MECANICA 15.1EJE HUECO DIAMETRO 60 MM.FACTOR DE SERVICIO 2.013MARCA: SUMITOMOMODELO: EHYMS10-C6145-Y3-28MOTO REDUCTORMOTOR 7.5 kWSALIDA 51 RPMTIPO DE MONTAJE AL EJEUBICACION: COLADA CONTINUA PALANQUILLASUSO: SECCION 4 MESA RODILLOS PALANQUILLAS CALIENTE
REPUESTOS MECANICOS | 50042912 | CAMISA BLOQUEO ANILLOS DANIELI | 16 | UN | 032378.H MC-307CAMISA BLOQUEO ANILLOS PARTNUMBER REF. ASSEMBLY MC-307 MC-307
REPUESTOS MECANICOS | 50085654 | CIL. DIFUSO | 1 | UN
REPUESTOS MECANICOS | 50130096 | JUNTA ROT. 3/4 “ Ø BSP MOD.4075 WHB2 | 30 | UN | FABRICANTE: KADANT JHONSONJUNTA ROTATORIA 3/4 “ Ø BSPMODELO: MOD.4075 WHB2UBICACION:COLADA CONTINUA DE PALANQUILLASUSO:RODILLOS CAMARA
REPUESTOS MECANICOS | 50158580 | EJE SECUNDARIO MOLINO MARTILLO | 1 | UN | Eje secundario Copla molino martilloForma parte de Copla molino martilloMarca Voithmodelo 650 SVTL 21- 6.3,numero de parte: 101/230número de serie: 993094 de 400 KWPLANTA DE COQUE
REPUESTOS MECANICOS | 50072787 | MACHON COD. 8.107261.M | 1 | UN | SIGLA : DAN PARTNUMBER : DP01PA011835-1
REPUESTOS MECANICOS | 50188691 | Engranaje 307 DANIELI 5.084931.F | 1 | UN | DANIELI 5.084931.FEngranaje 307
REPUESTOS MECANICOS | 50188691 | Engranaje 307 DANIELI 5.084931.F | 1 | UN | DANIELI 5.084931.FEngranaje 307
REPUESTOS MECANICOS | 50032236 | POLEA MOTRIZ MK-1 34-4403 | 3 | UN | CONVEYOR MK-1 PLANO CAP 34-4403 PLANTA DE COQUE POLEA MOTRIZ 900 MM X 576 X 1000 X 100
REPUESTOS MECANICOS | 50135412 | RUEDA CARRO ARRABIO NORTE FP-70-2335 | 2 | UN | EQUIPO: CARRO TRANSFERENCIA CUCHARAS DE ARRABIO 110 TONELADAS.MATERIAL ACERO FORJADO ASTM A-504 CLASE CPLANO: FP-70-2335RUEDA CARRO TRASPASO ARRABIO NORTESIMILAR RESTO CON DOS MANOS DE PINTURA ANTICORROSIVA.UBICACION: ACERIA CONOX.ZONAS MECANIZADAS PROTEGERLAS CON ACEITE CONSERVACION CHESTERTON 740 O
REPUESTOS MECANICOS | 50209236 | PIQUERA CON MOLDE MC-1 22-236.2 | 6 | UN | ACERO A42-27 ESALTERNADASDEBE INCLUIR OREJAS Y PLACA SEGÚN PLANO D40-22-23-077PPLM: 22-236.2MATERIAL DE FABRICACIONNOTA: LOS CLIP MC-5 DEBE SER INSTALADOS EN FORMAPIQUERA CANAL DE ARRABIO Y ESCORIAPLANO: 22-236.2USO : CANAL DE ARRABIO Y ESCORIA AH1
REPUESTOS MECANICOS | 50055558 | 3ER C/EJE ARMADO GSG10 | 2 | JGO | ARMAR CONJUNTO SEGÚN PLANO GNRAL Y PLANOS DE DESGLOSE ADJUNTO YCant:1 MK: P/Cat: ---ChavetaCant:1 MK:1 P/Cat:70-4155 ---Caja porta roda.Cant:1 MK:2 P/Cat:70-4155 ---Tapa desc.cerradaCant:1 MK:2 P/Cat:70-4158 ---EngranajeCant:1 MK:3 P/Cat:70-4148 ---Eje PiñonCant:1 MK:6 P/Cat:70-4155 ---Tapa desc. cerradaCant:2 MK: P/Cat: ---"O" Ring 336 14" DiaCant:2 MK: P/Cat: ---"O""ring-289 Mmø(11 1/2"""Cant:2 MK: P/Cat: ---Rodtos.Skf-22232(160x 290x 80)DETALLE:NOTA ; CONJUNTO DEBE VENIR PROTEGIDO Y MONTADO EN ATRILPLANOS 70-4145/4158/4148/4159REPUESTO PARA GRUAS PTE . GSG10STD-72270
REPUESTOS MECANICOS | 50045698 | DISTRIBUIDOR ASSY WOODINGS WP-3085 | 1 | UN | (EN ZONAS MECANIZADAS), CON ACEITE CHESTERTON 740 O CON PINTURAANTICORROSIVA, SEGÚN CORRESPONDA.CADA REPUESTO DEBERÁ SER ENTREGADO IDENTIFICADO CON UN Nº DE PLANO Y NºDE ORDEN DE COMPRA, SOBRE O BAJO RELIEVE EN DONDEDISTRIBUTOR ASSYEL PROVEEDOR, DEBERÁ ENTREGAR LAS PIEZAS CON UNA PROTECCION (TOTAL) ÓFABRICANTE: WOODINGSLOS REPUESTOS DEBERÁN SER FABRICADOS DE ACUERDO CON ESPECIFICACIONES YMATERIALES INDICADOS EN EL PLANO.NO AFECTE LA VIDA UTIL.NUMERO DE PARTE: WP-3085PLANO FABRICANTE: INO-1700 ITEM-40USO: TALADRO PERCUTOR ALTO HORNO N°2
REPUESTOS MECANICOS | 50136348 | PLATE FILTRO N°3 BUTTON M 1225-HVRP | 10 | UN | (EN ZONAS MECANIZADAS), CON ACEITE CHESTERTON 740 O CON PINTURAANTICORROSIVA, SEGÚN CORRESPONDA.CADA REPUESTO DEBERÁ SER ENTREGADO IDENTIFICADO CON UN Nº DE PLANO Y NºDE ORDEN DE COMPRA, SOBRE O BAJO RELIEVE EN DONDEEL PROVEEDOR, DEBERÁ ENTREGAR LAS PIEZAS CON UNA PROTECCION (TOTAL) ÓFABRICANTE : FLSMIDTH MINERALS S.ALOS REPUESTOS DEBERÁN SER FABRICADOS DE ACUERDO CON ESPECIFICACIONES YMATERIALES INDICADOS EN EL PLANO.N° DE PARTE: 524559NO AFECTE LA VIDA UTIL.PLATE FILTRO N°3 BUTTON M 1225-HVRPUSO: PRENSA DE LODOS PLANTA CLARIFICADORA DE AGUA
REPUESTOS MECANICOS | 50043277 | CJTO ARM. CAP 25-10492 MC-1 | 2 | UN | LAMINADOR DE BARRAS NUMERO DE PLANO: 25-10492 MC-1 USO: EJE TRANSMISION ARMADO.- MODELO EXTR.SPINDLE 25-10492 MC3 CODIGO 50081391.- MODELO TUBO 25-10492 MC.2 CODIGO 50078900ARMADO Y COMPUESTO POR TUBO MC. 2 y EXTREMO SPINDLE MC. 3 EN AMBOSCONJUNTO ARMADO MC-1LADOS.
REPUESTOS MECANICOS | 50134329 | CAJA REDUCTOR 70-10170;70-10171;70-10172 | 2 | UN | CAJA REDUCTORAGRÚAS 43 / 53NUMERO PLANO CAP: 70-10170; 70-10171; 70-10172USO:
REPUESTOS MECANICOS | 50147150 | RODILLO MOT. ARM. 15-177.2 8.090943.F | 12 | UN | 1 Chaveta Mc-0.013880.X1 Eje 15-709.31 Manto 15-710.31 Seguro Segel Eje 62 x 2COMPUESTO POR:RODILLO MOTORIZADO ARMADO 15-177.2 8.090943.F
REPUESTOS MECANICOS | 50077234 | ENFRIADOR ACEITE | 1 | UN | YUKEN KOGYO CO.LTD.' OIL COOLER, MODEL: F-HC-850F-I
REPUESTOS MECANICOS | 50197529 | Piñon 303 Danieli 4.109233.F | 1 | UN | 4.109233.F ( Piñon Mc-303 conjunto reductor stand 7 plano 8.108818.L/A23Piñon 303 Danieli 4.109233.F
REPUESTOS MECANICOS | 50194030 | Camisa de ejes / numero parte 4784-1000- | 2 | UN | Camisa de ejes / numero parte 4784-1000-500RENOLD
REPUESTOS MECANICOS | 50075724 | MANTO CON PIQUERA | 1 | UN
REPUESTOS MECANICOS | 50197781 | PIQUERA CON MOLDE MC-1 22-13467_1 | 4 | UN | ACERO A42-27 ES MATERIAL DECOMERCIAL DE 3.2 MM DE ESPESOR CANTIDAD : 2 UNFABRICACIÓN MOLDE : PLANCHA DELGADA CALIDADLM-22-16051.1MATERIAL DE FABRICACIONMOLDE : VER VISTA D-DNota: los clip Mc-5 debe ser instalados en forma alternadasPESO APROXIMADO : 390 KG CADA UNOPLANO: 22-13467_1USO : CANAL DE ARRABIO AH2
REPUESTOS MECANICOS | 50211130 | CADENA SCHNELL POS.45 COD.20 525 70 01 0 | 4 | UN | CADENA SCHNELL POS.45 COD.20 525 70 01 0Conjunto de Cadenas para Plantade Enderezadoras.
REPUESTOS MECANICOS | 52000830 | CUCHILLA 39-1/2X2-1/2X1 FP29-3145 | 18 | UN | CUCHILLA 39.1/2X2-1/2X1 PART 45-5901CUCHILLOS DEBEN SER IDENTIFICADOS CON MARCADEPARTAMENTOS DE OPERACIONDUREZA DE CUCHILLOS 55 A 58 RCEMBALADOS EN CAJON DE MADERA Y PROTEGIDOS CONINFORMACION ADICIONAL:MATERIAL A CORTAR C = 0,30MAX ESPESOR 0,025" MAXNº DE PLANO Y Nº DE OC. ESTOS DEBEN ENTREGARSENUMERO DE PLANO: FP-29-3145PLANO FP-29-3145PROTECTOR CHESTERTON 740 O SIMILAR."PROVEEDOR ASKO U.S.A.TEMPERATURA DE TRABAJO AMBIENTETIPO DE TRABAJO OPERACIÒN CONTÌNUAUSO: TAMBOR INFERIOR REPUESTOS GENERALES
REPUESTOS MECANICOS | 50135852 | COLUMNA INFERIOR ITEM 1 DRWNG. T-11 | 1 | UN | COLUMNA INFERIOR ITEM 1 DRWNG. T-11FABRICANTE: ALLIANCEPLANO:70-8221
REPUESTOS MECANICOS | 50042313 | PINZA B24203.010.007 B24203010000MC3 | 1 | UN | CONJUNTO BLOQUEO PINZA RETENCIÓN MC-3SO: LAMINADOR DE BARRAS
REPUESTOS MECANICOS | 50197074 | CABEZA SUB LANZA - SAAR METALL | 5 | UN | = VAl-BAS.SL.2321-M5000/ZSZ-OOOCABEZA SUB LANZACAP Part N°.: GK30033299Dimension: dia. 140 x 323 mmDrawing: SM0-4755finish machined acc. our drawing.item.1 forged, with outer pipe item. 2 weld on,MARCA: SAAR METALL ,Material: Cu-DHP+P235TR1PLANO: 23-21248,REEMPLAZA ART. 50049193SaarmetallSMO-4755SublanceUBICACIÓN: CONVERTIDORES, ACERIAunit weight: approx. 9 kgUSO: SUB LANZA
REPUESTOS MECANICOS | 50064653 | ESLABON ARM. 15-4120.1 MC.20 0.225923.X | 8 | UN | ESLABON PARA CADENA ARMADO MC. 20 COD. 0.225923.XPLANO 15-4120.1
REPUESTOS MECANICOS | 50082862 | PIÑON | 6 | UN | ========= PINION LL-2682-2078SPARES FOR 'PETTIBONE' CARY LIFT, MODEL 702-D, SERIES NR. 70-100: DESCRIPTION PART NR. ===========
REPUESTOS MECANICOS | 50132534 | RESORTE MC-B CARRO VOLCADOR | 45 | UN | EQUIPO EN QUE SE USA: CARRO VOLCADOR OLLAS ESCORIERASLUGAR: CANCHA SUMINISTRO, ACERIA CONOXPLANO: D40-23-887RESORTE MC-B
REPUESTOS MECANICOS | 50153810 | CILINDRO "LINDBERG" FP-22-1077 | 1 | UN | ALTO HORNO N°2BORE:12 STROKE:48CILINDRO "LINDBERG" SERIAL N° 76324CILINDRO ACCIONAMIENTO BLEEDER NORTE Y CENTRALPLANO CAP FP-22-1077PSI:150
REPUESTOS MECANICOS | 50180880 | Embudo Stripper de Entrada Ø25 DANIELI | 10 | UN | Embudo Stripper de Entrada Ø25FABRICANTE DANIELI 8.778366.EMc 303
REPUESTOS MECANICOS | 50202361 | PLATO DESGASTE 135.01 | 1 | UN | Bomba KWP 150-403KFABRICANTE KSBPLATO DESGASTE 135.01SERIE 19511084
REPUESTOS MECANICOS | 50042581 | GUIA ALAMBRE EXTERNA B108.042 | 5 | UN | NUMERO DE PARTE: B108.042 NUMERO DE PLANO: 8.003025.X MC-359 USO: GUIA RECTA INTERIOR INFERIOR MC-359GUIA ALAMBRE EXTERNA MC-359
REPUESTOS MECANICOS | 50186175 | TAPA CONVERTIDORES MC-10 D40-23-1386 | 1 | UN | ***MATERIAL: AC. A42-27 ESPLANO D40-23-1386TAPA MC-10Ubicación: Acería Conox.USO BOCA CONVERTIDORES
REPUESTOS MECANICOS | 50036007 | ENGRANAJE G 2915 70-881 Mc A X TEK | 2 | UN | ENGRANAJE Mc AFABRICANTE: X TEKGRUA 242 L.P.F.NUMERO DE DIENTE 68NUMERO DE PARTE: G 2915NUMERO DE PLANO: 70-881RUEDA MOTRIZ TRASL. PUENTEUSO:
REPUESTOS MECANICOS | 50110485 | BASE SOPORTE | 2 | UN
REPUESTOS MECANICOS | 50111509 | JUNTA EXPANSION 24' X 1500 mm | 2 | UN | COLECTOR V. (Caldera Recupera. V. H3463)Incinerador AmoniácoJUNTA EXPANSION 24' X 1500 mmPLANTA DE COQUE
REPUESTOS MECANICOS | 50033191 | CONEXION MC-H 22-12616 | 2 | UN | (EN ZONAS MECANIZADAS),CON ACEITE CHESTERTON 740 O CON PINTURAANTICORROSIVA , SEGÚN CORRESPONDA .CADA REPUESTO DEBERÁ SER ENTREGADO IDENTIFICADO CON UN Nº DE PLANO Y NºCONEXION MC-HDE ORDEN DE COMPRA , SOBRE O BAJO RELIEVE EN DONDEEL PROVEEDOR, DEBERÁ ENTREGAR LAS PIEZAS CON UNA PROTECCION (TOTAL) ÓLOS REPUESTOS DEBERÁN SER FABRICADOS DE ACUERDO CON ESPECIFICACIONES YMATERIALES INDICADOS EN EL PLANO.N° DE MODELO 302200168 / 50079038NO AFECTE LA VIDA UTIL.PLANO: 22-12616USO: MANEJO DE MATERIAS PRIMAS Y ALTOS HORNOS.
REPUESTOS MECANICOS | 50208500 | MESA GUIA 4.407194.M (LARGA) | 2 | UN | MARCA: DANIELI / MESA GUIA 4.477823.MMESA GUIA 4.407194.M (LARGA)USO: MESA EMERGENCIA 2
REPUESTOS MECANICOS | 50132098 | ESTACION CARGA 35° CEMA D6 48” 20-847_3 | 30 | UN | CORREAS N° 32,33DE ACUERDO A ITEM 1.1 Y 1.2 DE DS-041ESPECIFICACION TECNICA ESP-4-128 BESTACION CARGA 35° CEMA D6 48" 20-847_3ESTACION DE CARGA COMPLETAHOJA 98 Y 99TTMM
REPUESTOS MECANICOS | 50200527 | Eje Excentrico 3.236.011.0 | 2 | UN | Eje Excentrico 3.236.011.0Plano Danieli 8.267389.V MC-333
REPUESTOS MECANICOS | 50044420 | ENGRANAJE 70-4482 Mc 4 X TEK | 3 | UN | .ENGRANAJE Mc 4FABRICANTE: X TEKGRUAS 175 Ton.NUMERO PLANO CAP: 70-4482RED. TRASL. CARRO AUX.USO:
REPUESTOS MECANICOS | 50151605 | ANILLO DENTADO COD. 4738-0900-503 Renold | 3 | UN | 4738-0900-5034924-0900-500ANILLO DENTADO COD. 4924-0900-500 Mc. 3 RenoldNUMERO DE PARTEPLANO
REPUESTOS MECANICOS | 50131445 | POLIN SR9 15-238.3 4.897750.G/093 | 30 | UN | NRO.PARTE: MC- 4..897750.G/093PLANO: 15-238.3POLIN CAJA SR9
REPUESTOS MECANICOS | 50154760 | BLOCK VALVULAS COMPLETO PL 422394.2 | 2 | UN | BLOCK VALVULAS COMPLETOMODELO BBVPX902SZXX DAHP 2A2 04SPARTE 50.ATP.530-0PLANO CONCAST: 422394.2UBICACION: COLADA CONTINUA PALANQUILLASUSO:EXTRACTORA AUXILIAR
REPUESTOS MECANICOS | 50117859 | ASIENTO EMPAQUETADURA | 4 | UN
REPUESTOS MECANICOS | 50055435 | RODILLO ARMADO 15-4055.1 MC. 10 | 9 | UN | RODILLO ARMADO 15-4055.1B MC. 001COMPUESTO POR:DESPLAZAMIENTO LINEAL-GIRATORIOEje Mc. 301Manto MC. 302Tapa Mc. 302aTapa Mc. 302bUBICACION: COLADA CONTINUA / LAMINADOR DE BARRASUSO: CAMINO RODILLOS CARGA CALIENTE
REPUESTOS MECANICOS | 50138003 | PLATO DESGASTE SUCCIÓN Mc-16.3 KSB | 2 | UN | (EN ZONAS MECANIZADAS), CON ACEITE CHESTERTON 740 O CON PINTURAANTICORROSIVA, SEGÚN CORRESPONDA.CADA REPUESTO DEBERÁ SER ENTREGADO IDENTIFICADO CON UN Nº DE PLANO Y NºDE ORDEN DE COMPRA, SOBRE O BAJO RELIEVE EN DONDEEL PROVEEDOR, DEBERÁ ENTREGAR LAS PIEZAS CON UNA PROTECCION (TOTAL) ÓLOS REPUESTOS DEBERÁN SER FABRICADOS DE ACUERDO CON ESPECIFICACIONES YMARCA BOMBA: KSBMATERIALES INDICADOS EN EL PLANO.MODELO: LCC-M 150-500 GBM1NO AFECTE LA VIDA UTIL.PLANTA CLARIFICADORA AAHH N°1PLATO DESGASTE SUCCIÓN MC-16.3USO: BOMBA HORIZONTAL GIW 2201 C
REPUESTOS MECANICOS | 50133027 | REDUCTOR FLENDER PNN.607818.C DANIELI | 1 | UN | DB: 5,0DESCRIPCION DANIELI:DESCRIPCION GENERICA:N°PARTE:N.607818.CNº PARTE: H3SH05/H/80 i=78,723Reductor FLENDERREDUCTOR;H3SH05/H/80 i=78,723
REPUESTOS MECANICOS | 50139550 | CONJTO. BRAZO CORTO ARMADO D40-41-405 | 1 | UN | CONJUNTO. BRAZO CORTO ARMADOPLANO: D40-41-405UBICACION. COLADA CONTINUA DE PALANQUILLAS
REPUESTOS MECANICOS | 50115818 | EJE SINFIN #408335 70-9423.1 | 3 | UN | 50156480 CORONA Mc-2 70-9423.1ALTO HORNOEJE SIN-FIN N° PARTE 408335FABRICAR EN CONJUNTO CON :PLANO CAP :70-9423.1REDUCTOR SISTEMA GIRO TORPEDOS ARRABIO N°1-2-3-4-5-6
REPUESTOS MECANICOS | 50062291 | DESCANSO Mc-15 DAVID BROWN | 2 | UN | CATALOGO FP-35-58COMPRESOR DE GAS BRYAN DONKINDESCANSO Mc-15, 125 Dia.MARCA DAVID BROWN GEARMODELO HSN 355PLANO FABRICANTE 39245-8G-CPLANO FABRICANTE 39246-8G-CPOTENCIA 1.275 KW (1.710 HP)RELACION DE VELOCIDAD 1476 / 9.975 RPM
REPUESTOS MECANICOS | 50050921 | BOGUIE ECUALIZADOR CAP 702634 | 1 | UN | BOGUIE ECUALIZADORBRICACION (MAESTRANZA).
REPUESTOS MECANICOS | 50033539 | PIÑON MC-52 70-8767 | 2 | UN | CH15: Hardness range: 60Rc min Material: Alloy steel PIÑON MC-52 PLANO CAP: 70-8767 Treatment: Carburize (carburizado o cementación) USO: REDUCTOR CIERRE TD#2(EN ZONAS MECANIZADAS), CON ACEITE CHESTERTON 740 O CON PINTURAANTICORROSIVA, SEGÚN CORRESPONDA.CADA REPUESTO DEBERÁ SER ENTREGADO IDENTIFICADO CON UN Nº DE PLANO Y NºDE ORDEN DE COMPRA, SOBRE O BAJO RELIEVE EN DONDEEL PROVEEDOR, DEBERÁ ENTREGAR LAS PIEZAS CON UNA PROTECCION (TOTAL) ÓLOS REPUESTOS DEBERÁN SER FABRICADOS DE ACUERDO CON ESPECIFICACIONES YMATERIALES INDICADOS EN EL PLANO.NO AFECTE LA VIDA UTIL.
REPUESTOS MECANICOS | 50043238 | RUEDA DENTADA CAP 25-3773 MC-E | 8 | UN | MATERIAL FIERRO FUNDIDO ASTM A48 CLASE 30 NUMERO DE PLANO: 25-3773 MC-E USO: EJE ARMADO MC-A LAMINADOR DE BARRASMODELO 50079469 Rueda dentada 25-3773 mc.E y PRUEDA DENTADA C2-C3 MC-E
REPUESTOS MECANICOS | 50136847 | CAJA 14 x 22 SUP.ARM. FLOT. MC. 11 | 2 | UN | 1.-Mat. 50043192 TAPA 25-12841.1 MC. 131.-Mat. 50043246 Anillo Fijacion sello Mc. 151.-Mat. 50043248 Empaquetadura Mc. 221.-Mat. 50043252 Caja porta rodamiento Sup. Flot1.-Mat. 50043632 Anillo fijacion sello1.-Mat. 50050218 Rodamiento TQIT1.-Mat. 50080835 Anillo Separador Mc. 1412.-Mat.54008836 Perno 5/8 * 3"160.-Mat. 50055251 Resorte disco2.-Plano 25-12840.1 MC.5 Plancha3.-Mat. 50050428 Sellos Garlock4.-Plano 25-12840.1 MC.2 Piston4.-Plano 25-12840.1 MC.4 GolillaARMADA CON:CAJA PORTA RDMTO. SUP.ARM. FLOT. MC. 11PLANO 25-10367C
REPUESTOS MECANICOS | 50043112 | ENGRANAJE DANIELI 8019716FMC311 | 8 | UN | MC-326 ARM DERECHOENGRANAJE
REPUESTOS MECANICOS | 50035710 | EJE CAP 70322 | 4 | UN | EJE
REPUESTOS MECANICOS | 50183243 | GUIA SALIDA 15-4284.1 4.890794.W/023 | 8 | PAA | ACERO PARA TUBERIA RESISTENTE A TEMPERATURAGUIA SALIDA 15-4284.1 4.890794.W/023MATERIAL EQUIVALENTE ASTM A106 GR. ANota. Para Compra, Recepción y despacho considerar unidad PAR.
REPUESTOS MECANICOS | 50188707 | Engranaje 301 DANIELI 5.084932.G | 1 | UN | DANIELI 5.084932.GEngranaje 301
REPUESTOS MECANICOS | 50080270 | bINON RECTO XTEK FP 25- 826-56 | 1 | UN | PINON RECTO FP 25- 826-56
REPUESTOS MECANICOS | 50180868 | Embudo Stripper de Entrada Ø12 DANIELI | 10 | UN | Embudo Stripper de Entrada Ø12FABRICANTE DANIELI 8.778364.CMc 303
REPUESTOS MECANICOS | 50036310 | RUEDA 70-7992 Z-209 X TEK | 4 | UN | NUMERO DE PLANO CAP: 70-7992RUEDA Z-209Trasl. Carro Grúas Cleveland.
REPUESTOS MECANICOS | 50145243 | Ls 0.6 IMD K01 TOOLS COD.515526.02#2 | 180 | UN | ATOMATCOD.515526.02#2Ls 0.6 IMD K01 TOOLS COD.515526.02#2
REPUESTOS MECANICOS | 50188708 | Engranaje 302 DANIELI 5.084933.A | 1 | UN | DANIELI 5.084933.AEngranaje 302
REPUESTOS MECANICOS | 50190462 | Conjunto Rodamiento MC-305 8.225847.E | 6 | JGO | Conjunto Rodamiento MC-305 8.225847.EDAN. 8.225847.E
REPUESTOS MECANICOS | 50042957 | ENGRANAJE XTEK-6-64016-DA FP 25-826- 55 | 1 | UN | 64AE28 ARMADO INFORMACION ADICIONAL: OTROS NUMEROS DE PLANO XTEK-6-64016-DA ITEM-55 ITEM-2 NUMERO DE PLANO: 25-826 MC-55 OUR INQUIRY N° 171183HIN01 USO: EJE TELESCOPICO 14 XTEK PROPOSAL 60-4906HUB GEAR (ENGRANAJE)
REPUESTOS MECANICOS | 50172988 | ENGRANAJE CONICO 4.207592. T MC.. 308 | 1 | UN | 8.081259.KENGRANAJE CONICO 4.207592. T MC.. 308
REPUESTOS MECANICOS | 50088080 | PLACA COD. 4.428068.C | 16 | UN | SIGLA : DAN PARTNUMBER : 8.090794.B-305
REPUESTOS MECANICOS | 50110950 | CUPULA BURB.110 D SUS 316L | 51 | UN | CUPULA BURB.110 D SUS 316LPLANTA DE COQUET. Separadora AC.-Naftaleno T-3323T0923C103-002
REPUESTOS MECANICOS | 54007589 | PIEDRA ESMERIL RECTA 750X80X305MM | 24 | UN | TOTAL -3: 12 INHPIEDRA
REPUESTOS MECANICOS | 50068011 | EJE ARMADO ALLIANCE MACHINE PN70-8308-4Z | 1 | UN | 70-8308 ASSEMBLY, MK.4ZION CAP/MFG. =========== ======== TROLLEY OUTPUT GEAR SHAFTSPARES FOR 'THE ALLIANCE MACHINE CO.' BRIGDE CRANES. DWG. NR. DESCRIPT
REPUESTOS MECANICOS | 52003471 | CUCHILLO INFERIOR 45 MM. DIA. | 9 | UN
REPUESTOS MECANICOS | 50155980 | CAJA PORTARODAMIENTO Mc 291 4.442801.W | 8 | UN | CAJA PORTARODAMIENTO Mc 291GRUAS 101-104 L.B.R.NUMERO PLANO CAP: 4.442801.WUSO:
REPUESTOS MECANICOS | 50083441 | PIÑON CILINDRICO COD. 4.428047.X | 1 | UN | SIGLA : DAN PARTNUMBER : 8.094662.D-304
REPUESTOS MECANICOS | 50063862 | CABEZA C/DESCANSO ESFERICO | 3 | UN | .. Embout rotule, rod eye spherical bearing 80H7 X R90 X 66 - SH174637 Mk. U2 Dwg CLECIM L40215 Code 5758 AG.:107,113,118 .................. Criticidad RA2Tandem Cold Mill Damming Roll Project A1310, UL 4280 SPARES FOR 'CPOAC' (GROUPE BOSCH) HYDRAULIC CYLINDER ......................
REPUESTOS MECANICOS | 50063862 | CABEZA C/DESCANSO ESFERICO | 3 | UN | .. Embout rotule, rod eye spherical bearing 80H7 X R90 X 66 - SH174637 Mk. U2 Dwg CLECIM L40215 Code 5758 AG.:107,113,118 .................. Criticidad RA2Tandem Cold Mill Damming Roll Project A1310, UL 4280 SPARES FOR 'CPOAC' (GROUPE BOSCH) HYDRAULIC CYLINDER ......................
REPUESTOS MECANICOS | 50172310 | MANGUERA DE REFRIGERACION | 3 | UN | **13320x80mm ARMADA CON 2 FLANGES (1 GIRATORIO)CVS ACERIA CONOXFLEXIBLE HOSE DN 80MANGUERA DE REFRIGERACION SUBLANZAPRIMETALS TECHNOLOGIESREPUESTO DE IMPORTACION.SVAI Part.No 9330.SL.2323-M1800
REPUESTOS MECANICOS | 50151606 | SECCION EJE COD. 4751-0900-504 Renold | 2 | UN | 4751-0900-5044924-0900-500NUMERO DE PARTEPLANOSECCION EJE COD. 4751-0900-504 Renold
REPUESTOS MECANICOS | 50079073 | ENGRANAJE 4.108132.S | 2 | UN | DESCRIPCION CODIGO DAN =========== PLANO CAP/DAN ========== ============= ENGRANAJE 4.108132.S 8.021097.H MC.304TREN DESBASTADOR DE ALAMBRON LAM.DUO ESS 480H N°3-5 ============================
REPUESTOS MECANICOS | 50049945 | CUERPO CAJA POLIN SRW 4.517729.S | 7 | UN | CUERPO CAJA DE POLINES SRW DAN PARTNUMBERMACION ADICIONAL: MATERIAL DE FABRICACION (MAESTRANZA).
REPUESTOS MECANICOS | 50188690 | Engranaje 308 DANIELI 5.084930.K | 1 | UN | DANIELI 5.084930.KEngranaje 308
REPUESTOS MECANICOS | 50188690 | Engranaje 308 DANIELI 5.084930.K | 1 | UN | DANIELI 5.084930.KEngranaje 308
REPUESTOS MECANICOS | 50049481 | EJE LAMINADOR N° 11 25832MC56 | 1 | UN | EJE
REPUESTOS MECANICOS | 50208499 | MESA GUÍA 4.577823.M (CORTA) | 2 | UN | MARCA: DANIELI / MESA GUIA CORTA 4.577823.MMESA GUÍA 4.577823.M (CORTA)USO MESA EMERGENCIA 2
REPUESTOS MECANICOS | 50170335 | ACUM.PISTON SK 210 - 60 | 1 | JGO | (HYDAC GERMANY)ACUMULADOR DE PISTÓNPS 21 MPa/306.6 BARSK210-60/2112A1-210 BDH-BCK-25BSN 49772 DIN EN 14354.2011USO SISTEMA MOTRIZ DE ALTERNACIÓNV 0.06 M3/60 Lts. MAT - NR 04105811
REPUESTOS MECANICOS | 50109138 | RUEDA MC-7 39-2306 | 34 | UN | PLANO CAP 39-2306PLANTA DE CALRUEDA VERTICAL MC-7SISTEMA MOTRIZ DE HORNOS 1-2
REPUESTOS MECANICOS | 50142738 | TENSOR DE TORNILLO TTP-P215 20-4431 | 3 | UN | (EN ZONAS MECANIZADAS), CON ACEITE CHESTERTON 740 O CON PINTURAANTICORROSIVA, SEGÚN CORRESPONDA.CADA REPUESTO DEBERÁ SER ENTREGADO IDENTIFICADO CON UN Nº DE PLANO Y NºCAPACIDAD 45000CARRERA TENSOR 30”DE ORDEN DE COMPRA, SOBRE O BAJO RELIEVE EN DONDEEJE DE 2.15/16”EL PROVEEDOR, DEBERÁ ENTREGAR LAS PIEZAS CON UNA PROTECCION (TOTAL) ÓFABRICANTE: REVESOLLOS REPUESTOS DEBERÁN SER FABRICADOS DE ACUERDO CON ESPECIFICACIONES YMATERIALES INDICADOS EN EL PLANOMODELO: TTP-P215NO AFECTE LA VIDA UTIL.PLANO: 20-4431SEVICIO PESADOTENSOR DE TORNILLOUSO: POLEA TENSORA TRASERA E INTERMEDIA CORREA 38"
REPUESTOS MECANICOS | 50042034 | DENTADO RENOLD 4738-1900-003 | 9 | UN | 62BA38AA04. FABRICANTE: RENOLD NUMERO DE PARTE: 4738-1900-003 NUMERO DE PLANO: FP-26-3558-4 OTROS NUMEROS DE PLANO FP-26-3592 MC-04 SPINDLE 6000 HP/1272 RPM USO: EJE TELESCOPICO SPINDLE SUPERIOR RENOLDDENTADO EXTERNO E INTERNO Mc-4
REPUESTOS MECANICOS | 50061420 | CUCHILLO SUP. 25 - 32 DIA. P 15-4361.1 | 3 | UN | (EX D40-15-1052 )*IMPORTANTE:.- OTROS PROVEEDORES VER PLANO:• Certificado de Calidad• Certificado de Dureza• Certificado Dimensional• Certificado Tratamiento Térmico70 mm.)Cada artículo debe tener inscrito bajo relieve y con centro deCOD. 5.127507.P/001CUCHILLO SUP. 25 - 32 DIA. P 15-4361.1Entregar con:mecanizado en la parte lateral el nombre del fabricante(usar frontal dePROVEEDOR: DANIELISIGLA : DAN PARTNUMBER : 8.368018.Z-301
REPUESTOS MECANICOS | 50190529 | Rodamiento Mc-103/ 8.030607.K | 3 | C/U | Danieli 0.061048.K-ARodamiento Mc-103/ 8.030607.K
REPUESTOS MECANICOS | 50080041 | ENGRANAJE 51-7802 FP 29-1083 | 17 | UN | ENGRANAJE 51- 7802NUMERO PLANO CAP: FP 29-1083
REPUESTOS MECANICOS | 50200042 | INTERCAMBIADOR DE CALOR FP50-91-1-NH. | 1 | UN | Caudal Volumétrico lado caliente: 65 M3/hrCaudal Volumétrico lado frio: 100 M3/hrINTERCAMBIADOR DE CALOR FP50-91-1-NHmaterial de placas: AISI 316LMaterial juntas: NBRPLANTA DE COQUEPLANTA TRATAMIENTO DE FENOLESPROVEEDOR: FUNKETemperatura entrada – salida lado caliente: 70° - 28° celciusTemperatura entrada – salida lado frío: 23° - 58.13° celcius
REPUESTOS MECANICOS | 50063493 | BISAGRA EXTERIOR Mc 60 70-5426.1 | 5 | UN | BISAGRA EXTERIOR Mc 60NUMERO DE PLANO: 70-5426.1 PALAS 'BLAW KNOX'USO:
REPUESTOS MECANICOS | 50055120 | PERNO DMH252592A | 40 | UN | : ACCESORIOS LAMINADOR 160 BGV.PERNO
REPUESTOS MECANICOS | 50142361 | EMPAQUETADURA ALFA LAVAL N°32330-16546 | 280 | UN | ALFA LAVALCODIGO: N°32330-16546EMPAQUETADURAPARA INTERCAMBIADOR DE CALOR MODELO: M10-BFMUBICACION: COLADA CONTINUA PALANQUILLASUSO: INTERCAMBIADORES DE CALOR PH-4 (STIRRER )
REPUESTOS MECANICOS | 50027352 | TUBO EXPANSION BALATA LL245738 | 2 | UN | TUBE
REPUESTOS MECANICOS | 50078416 | ENGRANAJE 26-4256 Mc D | 4 | UN | ENGRANAJE Mc DPLANO CAP: 26-4256
REPUESTOS MECANICOS | 50172987 | ENGRANAJE CONICO 4.207591. S MC.. 306 | 1 | UN | 8.081259.KENGRANAJE CONICO 4.207591. S MC.. 306
REPUESTOS MECANICOS | 50155554 | BOCINA CONCAST 420756.3 | 2 | UN | BOCINA CONCASTCC PALANQUILLAS.Material DIN 1714 G NiAlBzF50/F60MESA DE RECOGIDA PALANQUILLASPLANO CONCAST 420756.3
REPUESTOS MECANICOS | 50089533 | TORNILLO HILO IZQUIERDO 26-4341 Mc 6 | 2 | UN | ELEMENTOS TORNILLO POSICIONADOR IZQUIERDOLAM.PLANOS EN CALIENTEPLANO CAP: 26-4341TORNILLO HILO IZQUIERDO Mc 6USO:
REPUESTOS MECANICOS | 50202225 | CONJUNTO BANDEJA MC-5 MEP-35-004 | 15 | UN | CONJUNTO BANDEJA N°5DEBE INCLUIR PERNOS Y TUERCASDETALLE MC-A Y MC-BMATERIAL ACERO INOX A151 – 316LPESO: 12.4 KGPLANO MEP-35-004USO: DESTILADOR DE AMONIACO
REPUESTOS MECANICOS | 50042756 | RODILLO CAP 25-12200 MC. 302 (25-13349) | 14 | UN | CSH PROPORCIONARA MODELO ART. 50099487 EMBALAR INDIVIDUALMENTE EN CAJONES DE MADERA MARCADOS EXTERIORMENTE EN ZONA QUE NO AFECTE SU VIDA UTIL INDICANDO MARCA INFORMACION ADICIONAL: NUMERO DE PLANO 2: 25-12200 MC-302 LOS RODILLOS DEBERAN ENTREGARSE MARCADOS CON LETRAS Y NUMEROS DE GOLPE N° DEL PLANO Y N° DE ORDEN DE COMPRA NUMERO DE PARTE: 4.006451.W NUMERO DE PLANO: 25-13349 REV.ARODILLOS MC-302
REPUESTOS MECANICOS | 50145921 | ROSETA PERF. 44 MM BRASILEÑA | 400 | UN | BROCA: TALADRO,CON ELEMENTOS DE METAL DURO PARA CORTE FRONTAL.MATERIAL: ACERO RAPIDO,OPERACION ALTO HORNORASGOS ESPECIALES:ROSETA PERF 44 MM BRASILEÑATAMAÑO: 44 MMT,
REPUESTOS MECANICOS | 50055098 | RETEN POS 3 N/P 641308 | 4 | UN | FABRICANTE: BPINUMERO PARTE: 641308.POS 3RETENUBICACION: ACERIA CONOXUSO: PERFORADORA DE SANGRIA
REPUESTOS MECANICOS | 50043482 | RODILLO D40-25- 737 | 5 | UN | ACREDITAR SU EJECUCION INFORMACION ADICIONAL: NUMERO DE PLANO 2: PL-25-3204 MC-P MEDIANTE CERTIFICADO ADJUNTO AL REPUESTO MEDIANTE LETRAS Y NUMEROS DE GOLPE Nº DE PLANO Y Nº DE OC NUMERO DE PLANO: D40-25 MC-737 PROCEDER SEGUN NOTA N° 2 DEL PLANO D40-25-737 PROTEGER EJE CON ACEITE PROTECTORA CHESTERTON N° 740 O SIMILAR REPUESTOS DEBEN SER IDENTIFICADOS CON MARCA RODILLOS DEBEN ENTREGARSE CON BALANCEO ESTATICO USO: LAMINADOR DE BARRASRODILLO MK-P
REPUESTOS MECANICOS | 50037998 | ANILLO MC-5 CAP 23-20618 VENT. KKK | 1 | JGO | (COMPUESTO DE DOS MITADES)ANILLO MC-5NUMERO DE PLANO: 23-20618-5UBICACION: ACERIA CONOXUSO: VENTILADOR EXTRACTOR KKK.
REPUESTOS MECANICOS | 50148260 | ANCLAJE Mc-4d 39-2233 | 1470 | UN | ANCLAJE MC-4dPAREDES DE HORNOS 1-2PLANO CAP 39-2233PLANTA DE CAL
REPUESTOS MECANICOS | 50081681 | MAZA N°30222 20-1333 | 9 | UN | (EN ZONAS MECANIZADAS),CON ACEITE CHESTERTON 740 O CON PINTURAANTICORROSIVA , SEGÚN CORRESPONDA .CADA REPUESTO DEBERÁ SER ENTREGADO IDENTIFICADO CON UN Nº DE PLANO Y NºDE ORDEN DE COMPRA , SOBRE O BAJO RELIEVE EN DONDEEL PROVEEDOR, DEBERÁ ENTREGAR LAS PIEZAS CON UNA PROTECCION (TOTAL) ÓLOS REPUESTOS DEBERÁN SER FABRICADOS DE ACUERDO CON ESPECIFICACIONES YMATERIALES INDICADOS EN EL PLANO.MAZA N°30222NO AFECTE LA VIDA UTIL.PLANO: 20-1333USO: SISTEMA TRASLACION STAKER N°1 Y N°2
REPUESTOS MECANICOS | 50134370 | SOCKET (CASQUILLO)SIZE N° 13 FP-70-3149 | 22 | UN | CARGA DE TRABAJO: 21.000 Kg.CATALOGO: FP-70-3149EQUIPO: PALAS NEMAG TORRE DESCARGA N°3FABRICANTE: NEMAGSIZE: N°13SOCKET (CASQUILLO) SOCKET PEAR
REPUESTOS MECANICOS | 50136346 | PLATE FILTER N°1 BUTTON M1225-HVRP | 9 | UN | (EN ZONAS MECANIZADAS), CON ACEITE CHESTERTON 740 O CON PINTURAANTICORROSIVA, SEGÚN CORRESPONDA.CADA REPUESTO DEBERÁ SER ENTREGADO IDENTIFICADO CON UN Nº DE PLANO Y NºDE ORDEN DE COMPRA, SOBRE O BAJO RELIEVE EN DONDEEL PROVEEDOR, DEBERÁ ENTREGAR LAS PIEZAS CON UNA PROTECCION (TOTAL) ÓFABRICANTE : FLSMIDTH MINERALS S.ALOS REPUESTOS DEBERÁN SER FABRICADOS DE ACUERDO CON ESPECIFICACIONES YMATERIALES INDICADOS EN EL PLANO.N° DE PARTE : 524558NO AFECTE LA VIDA UTIL.PLATE FILTER N°1 BUTTON M1225-HVRPUSO: PRENSA DE LODOS PLANTA CLARIFICADORA DE AGUA
REPUESTOS MECANICOS | 50049165 | PALANCA CAP 4144104MC6 | 4 | UN | ON Y COLADA CONTINUA).PALANCA
REPUESTOS MECANICOS | 50045334 | PIÑION COD. 4.159992.T | 1 | UN | FABRICANTE: DANIELI LAMINADOR DE BARRAS NUMERO DE PLANO: 8.030234.C MC-304 USO: EJE MOTRIZ MC-304 ARMADOPIÑION COD. 4.159992.T
REPUESTOS MECANICOS | 50134923 | RODILLO COD. N.606751.P | 1 | UN | Equipo: HORNO.RODILLO COD. N.606751.P
REPUESTOS MECANICOS | 50056187 | ACOPLE DENTADO COD. 4.577712.V/001 | 17 | UN | SIGLA : DAN PARTNUMBER : 8.347439.P- B301
REPUESTOS MECANICOS | 50106314 | POLEA DE 30" X 38" X 5.15/16"Ø EJE | 2 | UN | (EN ZONAS MECANIZADAS), CON ACEITE CHESTERTON 740 O CON PINTURAANTICORROSIVA, SEGÚN CORRESPONDA.CADA REPUESTO DEBERÁ SER ENTREGADO IDENTIFICADO CON UN Nº DE PLANO Y NºDE ORDEN DE COMPRA, SOBRE O BAJO RELIEVE EN DONDEEL PROVEEDOR, DEBERÁ ENTREGAR LAS PIEZAS CON UNA PROTECCION (TOTAL) ÓLOS REPUESTOS DEBERÁN SER FABRICADOS DE ACUERDO CON ESPECIFICACIONES YMATERIALES INDICADOS EN EL PLANO.NO AFECTE LA VIDA UTIL.PLANO: FP-20-605POLEA DE 30" X 38" X 5.15/16"Ø EJEUSO:CORREAS TRANSPORTADORAS N°9 Y N°9A
REPUESTOS MECANICOS | 52001012 | CONJ CANASTILLO CA1544 FP-9-33 | 5 | UN | CATALOGO FP-9-33 USO: REJILLA ROTATORIA Nº 1-2-3-4CLAMP 24" PITCHCONJUNTO CANASTILLOFABRICANTE: REX 96" B STEEL 0.38" BS STEELMODELO: CA1544NUMERO DE PARTE: 603-81052-42
REPUESTOS MECANICOS | 50045757 | TUBO ARM. PROD. D40 25-610 -3 | 34 | UN | BOQUILLA DE ENTRADA MC-300 BOQUILLA DE SALIDA MC-302 COMPUESTO POR TUBO MC-301 GOLILLA MC-303 NUMERO DE PLANO: D40-25-610 REV.B MC-3 PARA PRODUCTO 10-11-12 MM (DIAM) USO: MÒDULO DE ENFRIAMIENTO Nº 2 LAMINADOR DE BARRASCONJUNTO TUBO ARMADO MC-13
REPUESTOS MECANICOS | 50058042 | CIL. HIDRAULICO 140 MM. DI. X 800 MM. | 1 | UN | CILINDRO HIDRÁULICOCLEVIS MC-3 PLANO PM-05206DEBE INCLUIRDIAMETRO INTERIOR: 140 MMTFUELLE PROTECTOR ALTAS TEMPERATURAS CON VELCRO EN TODA LONGITUD DELONGITUD EXTENDIDA: 800 MMTNº PARTE: PM-CY-13 / 33-2290PLANO GENERAL 33-7577PLANTA DE COQUESISTEMA ROTACIÓN CABEZAL EXTRACTOR DE PUERTAS PUSHERVÁSTAGO
REPUESTOS MECANICOS | 50045561 | Conjunto armado Perno seguridad Horizont | 36 | UN | - 2 Perno Mc-340, Código 4.207582.Z- 2 Tuerca Mc-104, Código 0.001078.N- 4 Bujes Mc-308, Código 4.151961.TArmado completo, con tuerca y compuesto por:Conjunto Armado Perno seguridad Horizontal
REPUESTOS MECANICOS | 50190439 | Conjunto Rodamiento MC-301 8.167389.H | 6 | JGO | Conjunto Rodamiento MC-301 8.167389.HDAN. 8.167389.H
REPUESTOS MECANICOS | 50108317 | CJA.PORTA LADRILLO SUP MC-115 33-7379 | 5 | UN | (EN ZONAS MECANIZADAS), CON ACEITE CHESTERTON 740 O CON PINTURAANTICORROSIVA, SEGÚN CORRESPONDA.CADA REPUESTO DEBERÁ SER ENTREGADO IDENTIFICADO CON UN Nº DE PLANO Y NºCJA.PORTA LADRILLO SUP MC-115DE ORDEN DE COMPRA, SOBRE O BAJO RELIEVE EN DONDEEL PROVEEDOR, DEBERÁ ENTREGAR LAS PIEZAS CON UNA PROTECCION (TOTAL) ÓLM : 33-7356LOS REPUESTOS DEBERÁN SER FABRICADOS DE ACUERDO CON ESPECIFICACIONES YMATERIALES INDICADOS EN EL PLANO.MODELO: ART.303300026 / 50084259NO AFECTE LA VIDA UTIL.PLANO DETALLE: 33-7379PLANO GENERAL: 33-7357PUERTAS HORNOS PLANTA DE COQUERETIRAR EN BODEGA RECEPCIONUSO: CJA SUPERIOR PUERTAS LADO COQUE
REPUESTOS MECANICOS | 50136698 | DESCANSO 15-846.3 4.476146.Z | 17 | UN | DESCANSO 15-846.3 4.476146.Z
REPUESTOS MECANICOS | 50030562 | OREJA MC-4 23-23553 NEWTON CHAMBERS | 8 | UN | ***ARTICULO: SAP 50085363 (302300069)INFORMACION ADICIONAL: CSH PROPORCIONARA MODELOMATERIAL ACERO FUNDIDO SAE 0025NUMERO DE PLANO: 23-23553 REV.FOREJA MC-4SE DEBE ADJUNTAR CERTIFICADO CON ESPECIFICACION DE MATERIALUBICACION. ACERIA Y COLADA CONTINUAUSO: CUCHARA ARRABIO Nº 3-4 ; CUCHARAS DE ACERO
REPUESTOS MECANICOS | 50150141 | ROLLER BEARING BOLT CONCAST 420692.3 | 60 | UN | KIT ROLLER BEARING BOLTMEDIDAS: M42 X 480PERNOS PARA ANCLAJE DE RODAMIENTOPLANO: CONCAST 420692.3SE USAN 60 UNIDADESUBICACION: COLADA CONTINUA PALANQUILLASUSO: ANCLAJE DE RODAMIENTO TORNAMESA TORRETA CUCHARAS
REPUESTOS MECANICOS | 50155976 | Nozzle “Jato” Full Cone, L 03, Size 4065 | 1200 | UN | 4.0 (l/min) @ 2.8 (bar),Angle 65º,Continuous Casting BilletsL 03,Material Brass,Nozzle "Jato" Full Cone,Size 4065,thread R. 3/8" BSP
REPUESTOS MECANICOS | 50096500 | RODILLO COD. 4.847807.R/G06 | 4 | UN | SIGLA : DAN PARTNUMBER : 8.334795.G/CE6-301
REPUESTOS MECANICOS | 50080077 | EJE AP 9006 S | 10 | UN
REPUESTOS MECANICOS | 50032887 | ENFRIADOR ACEITE FP-33-1341 | 1 | UN | 1.5 HW6P 0 VACCOMPUESTO DE MOTOR Y ASPAENFRIADOR DE ACEITE COMPLETOFABRICANTE: Kamui sangyoPLANO CAP FP-33-1341PLANTA DE COQUESISTEMA HIDRÁULICO CENTRALIZADO MAQUINA CARGADORA LARRYTIPO/MODELO: AOA-620
REPUESTOS MECANICOS | 50117047 | CODO DISTRIBUIDOR MC-22 33-6489 | 10 | UN | DEBE INCLUIRFLANGES EN AMBOS EXTREMOS SEGÚN PLANOMATERIAL ASTM A-53 GR BPLANO DETALLE 33-6489PLANO GENERAL 33-8559PLANTA DE COQUEPLANTA DE COQUECALDERA PLANTA QUIMICAUSO: TORRE APAGADO PRINCIPAL
REPUESTOS MECANICOS | 50075387 | Biela Mc-H Brazo Extractor H3 | 2 | UN | Biela Levante accionam. Brazos extract. Mc-HCant. Que se Usan : 4FABRICANTE: UNITED ENGINEERING. INC.L.P.C.Material : W. STL.NUMERO DE PARTE: 360550-HPlano Cap : 26-25656USO:VIGA DE LEVANTE DE BRAZOS EXTRACTORES.
REPUESTOS MECANICOS | 50200476 | ROCIADOR LICOR DE CARGA MC-016 33- 8546 | 56 | UN | ADJUNTO PLANOMC- 016 PLANO 33- 8546PLANTA DE COQUEROCIADOR LICOR DE CARGAUSO EN STAND PIPE BATERÍA DE HORNOS
REPUESTOS MECANICOS | 50138303 | TUBO CALDERA ACERO SA-178 A | 50 | UN | GRADO ACERO SA-178 AMW 0,125”OD 3”Según norma ASTMTUBO CALDERAUSO: CALDERAS PRINCIPALES 1 Y 2
REPUESTOS MECANICOS | 50084454 | CAMISA CILINDRO GIRO MC-3 FP-22-2807 | 1 | UN | (EN ZONAS MECANIZADAS),CON ACEITE CHESTERTON 740 O CON PINTURAANTICORROSIVA , SEGÚN CORRESPONDA .CADA REPUESTO DEBERÁ SER ENTREGADO IDENTIFICADO CON UN Nº DE PLANO Y NºCAMISA CILINDRO GIRO MC-3DE ORDEN DE COMPRA , SOBRE O BAJO RELIEVE EN DONDEEL PROVEEDOR, DEBERÁ ENTREGAR LAS PIEZAS CON UNA PROTECCION (TOTAL) ÓLOS REPUESTOS DEBERÁN SER FABRICADOS DE ACUERDO CON ESPECIFICACIONES YMANEJO E IZAJE DE MATERIAS PRIMAS Y ALTOS HORNOS.MATERIALES INDICADOS EN EL PLANO.NO AFECTE LA VIDA UTIL.PLANO: FP-22-2807USO: PERFORADORA ALTOS HORNOS Nº 1
REPUESTOS MECANICOS | 50173362 | TUBO 4x8 mm. BH. D-15.8 5.415017.E/004 | 64 | UN | TUBO GUIA 4x8 mm. BH. D-15.8 5.415017.E/004
REPUESTOS MECANICOS | 50042311 | SUFRIDERA PINZ DANIELI B24203010007MC336 | 6 | UN | AMINADOR DE BARRASSUFRIDERA PINZA GUIA
REPUESTOS MECANICOS | 50198541 | RESORTE INOX. MC-002 WAIT HEAD 33-7312 | 400 | UN | realizar según medidas plano 33-7312 mc-002Resorte de acero inoxidable usado en valvulas Wait Head,
REPUESTOS MECANICOS | 50036346 | ENGRANAJE CAP 70313 | 1 | UN | FABRICANTE: CAP NUMERO DE PARTE: G-1371 NUMERO DE PLANO: 70-313 USO: GRUAS Y PALAS.ENGRANAJEPROVEEDOR X-TEK
REPUESTOS MECANICOS | 50043281 | ENGRANAJE DIENTE INT. COD.4.021768.A | 21 | UN | ANILLOSENGRANAJE DIENTES INTERNOS
REPUESTOS MECANICOS | 50035791 | GANCHO DIN 15401 CAP 7028462H414 | 1 | UN | E PLANO: 70-2846GANCHO SIMPLE
REPUESTOS MECANICOS | 50098688 | RUEDA MOTRIZ Mc-5 33-7769 | 2 | UN | MAQUINA CARGADORA Y EMPUJADORMODELO: 50084629PLANO CAP 33-7769RUEDA MOTRIZ LLANTA ANGOSTA Mc-5
REPUESTOS MECANICOS | 50194499 | EJE PIÑON FP 70-3006 MC. 13 | 1 | UN | 1.- Considerar material SAE 4140.2.- Los dientes del piñón presentan tratamiento térmico superficial, queEJE PIÑON FP 70-3006 MC. 13el núcleo mantiene la dureza del acero base, o sea, entre 18 y 20 HRC.le permiten alcanzar una dureza mayor a 55 HRC en esa zona, mientras queNotas.-PLANO GENERAL FP 70-3005
REPUESTOS MECANICOS | 50133125 | CILINDRO HID. COD. 5.015629.S/001 | 1 | UN | 127CDD2HRLS24MC2810D4411Fabricante: ParkerSerie TS00875667CILINDRO HID. COD. 5.015629.S/001
REPUESTOS MECANICOS | 50188709 | Eje piñon 303 DANIELI 5.131249.D | 1 | UN | DANIELI 5.131249.DEje piñon 303
REPUESTOS MECANICOS | 50031105 | PORTA LANZA 1/2 | 5 | UN | PORTA LANZA DE 1/2"RIAS
REPUESTOS MECANICOS | 50108325 | CJA.PORTA LADRILLO SUP. MC-116 33-7379 | 8 | UN | (EN ZONAS MECANIZADAS), CON ACEITE CHESTERTON 740 O CON PINTURAANTICORROSIVA, SEGÚN CORRESPONDA.CADA REPUESTO DEBERÁ SER ENTREGADO IDENTIFICADO CON UN Nº DE PLANO Y NºCJA.PORTA LADRILLO SUPERIOR LATERAL MC-116DE ORDEN DE COMPRA, SOBRE O BAJO RELIEVE EN DONDEEL PROVEEDOR, DEBERÁ ENTREGAR LAS PIEZAS CON UNA PROTECCION (TOTAL) ÓLM : 33-7356LOS REPUESTOS DEBERÁN SER FABRICADOS DE ACUERDO CON ESPECIFICACIONES YMATERIALES INDICADOS EN EL PLANO.NO AFECTE LA VIDA UTIL.PLANO DETALLE: 33-7379PLANO GENERAL: 33-7357PUERTAS HORNOS PLANTA DE COQUEUSO: CJA SUPERIOR LATERAL PUERTAS LADO COQUE
REPUESTOS MECANICOS | 50021032 | CILINDRO HID 200MM DI X 60MM CARRERA | 4 | UN | (CON TODOS LOS DATOS NIMINOS MENCIONADOS EN FORMATO ADJUNTO.)CERTIFICADO PRUEBA HIDRÁULICACILINDRO HIDRAULICODEBE INCLUIRDIAMETRO INTERIOR: 200 MMTETIQUETA ( SAP, OT, SERIE, DESCRIPCIÓN)FUELLE PROTECTOR ALTAS TEMPERATURAS CON VELCRO EN TODA LONGITUD DELONGITUD EXTENDIDA: 60 MMTNUMERO PARTE FABRICANTE: PM-CY-08 / 33-2285PLANO GENERAL 33-7672PLANTA DE COQUESOLTAR – APRETAR PUNSH MEP- PUSHERTAPA MC-3 Y GOLILLON MC-4 33-7685VÁSTAGO
REPUESTOS MECANICOS | 50055181 | TAPA ITEM N°1 WESTING ILH100057IT1 | 1 | UN | (EN ZONAS MECANIZADAS),CON ACEITE CHESTERTON 740 O CON PINTURAANTICORROSIVA , SEGÚN CORRESPONDA .CADA REPUESTO DEBERÁ SER ENTREGADO IDENTIFICADO CON UN Nº DE PLANO Y NºDE ORDEN DE COMPRA , SOBRE O BAJO RELIEVE EN DONDEEL PROVEEDOR, DEBERÁ ENTREGAR LAS PIEZAS CON UNA PROTECCION (TOTAL) ÓFABRICANTE:WESTINGHOUSEI.L H1000-57, IT 1LOS REPUESTOS DEBERÁN SER FABRICADOS DE ACUERDO CON ESPECIFICACIONES YMATERIALES INDICADOS EN EL PLANO.N° DE PARTE:168D539003NO AFECTE LA VIDA UTIL.NOTES:TAPA ITEM N°1VALVE CHEST COVER
REPUESTOS MECANICOS | 50145237 | HTA. K01 Rb8 HU DNL COD.768504.01 WFB | 200 | UN | (WFB Comercio y Representación Ltda.)FABRICANTE/MARCA:WFB LTDA.HTA. K01 Rb8 HU DNL COD.768504.01
REPUESTOS MECANICOS | 50204699 | CODO GIRATORIO STYLE 30 EN 3"NPT 6000PSI | 4 | C/U | CODO GIRATORIO CHIKSAN,MODELO STYLE 30 EN 3"
REPUESTOS MECANICOS | 50079684 | MAQUINA TROQUELADORA FP23-3191 | 1 | UN
REPUESTOS MECANICOS | 50110908 | TUBO STAND PIPE Mc-001 33-8707 | 3 | UN | **TENER MAXIMA PRECAUCIÓN CON INSTALACIÓN DE PLETINAS EXTERIORESHORNO COQUEMATERIAL AC A-42-27 ES.PLANO CAP 33-8707TUBO STAND PIPE Mc-001
REPUESTOS MECANICOS | 50179182 | BED PLATE 8.334971.G/A01 Mc 302 DANIELI | 30 | UN | BED PLATE 8.334971.G/A01 Mc 302DANIELI 4.733157.V
REPUESTOS MECANICOS | 50208167 | POLEA ACCIONAMIENTO DESC MOV KLEEMANN | 1 | UN | 1300 MM DE LARGO X342MM DE ØCONTIENE EJE DE SALIDA DE 120MM X 60MM DE Ø.KLEEMANN P/N 2357432MANTO INCLUIDOPOLEA ACCIONAMIENTO CINTA DESCARGA TOLVAREVESTIDA DIBUJO ROMBO CON 20 MM DE ESPESORUBICACIÓN: STOCK NORTEUSO: HARNERO MÓVIL
REPUESTOS MECANICOS | 50174261 | PIÑON COD. 4.958807.B MC. 301 | 1 | UN | PIÑON COD. 4.958807.B MC. 301
REPUESTOS MECANICOS | 50096811 | Rodillo Mc.A Mesa carga Horno 1-2 | 7 | UN | PLANO CAP FP 26- 284 RODILLO MESA 1A-4-51 MC.A
REPUESTOS MECANICOS | 50205922 | VASTAGO ARM. CABALLETE 25-12241 MC. 2 | 2 | UN | ARMADO CON: SOPORTES MC 4-5-6-7-8 (16 SOPORTES EN TOTAL) Y TUBO BASEENCUENTRAN EN PLANO 25-12264 / USO: TRANSPORTE CABALLETES ZMR LBTMC-3. DETALLES DE TUBO BASE MC-3 Y TUBO VASTAGO MC-2 (Mc303) SEPLANO 25-12241PLANO 25-12264VASTAGO ARMADO CABALLETE 25-12241 MC. 2
REPUESTOS MECANICOS | 50033033 | RESORTE MC-004 33-7324 | 58 | UN | (EN ZONAS MECANIZADAS), CON ACEITE CHESTERTON 740 O CON PINTURAANTICORROSIVA, SEGÚN CORRESPONDA.CADA REPUESTO DEBERÁ SER ENTREGADO IDENTIFICADO CON UN Nº DE PLANO Y NºDE ORDEN DE COMPRA, SOBRE O BAJO RELIEVE EN DONDEEL PROVEEDOR, DEBERÁ ENTREGAR LAS PIEZAS CON UNA PROTECCION (TOTAL) ÓLOS REPUESTOS DEBERÁN SER FABRICADOS DE ACUERDO CON ESPECIFICACIONES YMATERIALES INDICADOS EN EL PLANO.NO AFECTE LA VIDA UTIL.PLANO: 33-7324RESORTE MC-004USO: SISTEMA ARRIOSTRAMIENTO DE HORNOS BATERIA DE COQUE
REPUESTOS MECANICOS | 50083727 | POLEA (CATALINA) Mc 51 70-9038.1 | 4 | UN | NUMERO PLANO CAP: 70-9038.1POLEA (CATALINA) Mc 51
REPUESTOS MECANICOS | 50044648 | EJE 70-4339 Mc 4 | 3 | UN | 4° C/EJE LEV. PPAL. G 175 Ton.EJE Mc 4NUMERO DE PLANO CAP: 70-4339USO: GRUAS
REPUESTOS MECANICOS | 50029504 | EJE AC SAE1045 C/TRATAMIENTO TERMICO CAP | 4 | UN | EJE (LARGO) CARDAN MC-141PLANO: 41-11106-13
REPUESTOS MECANICOS | 50210469 | Dializadoras CJC unidad hidrÃ¡ulica | 1 | UN | Bomba PV4 30-4 (200 l/h)CARACTERÍSTICAS TÉCNICAS:Desaireador manual de aireElemento filtrante B 27/27HDU 27/27 PVManómetro de presión (2,3 bar)MODELOMotor 3x380x50HzPART-NUMBER
REPUESTOS MECANICOS | 50042315 | PIÑION CILINDRICO B108.653 | 9 | UN | EDORPIÑION CILINDRICO B108.653 MC-303
REPUESTOS MECANICOS | 50173896 | PASADOR DANIELI COD. 5.153324.X | 1 | UN | PASADOR COD. 5.153324.X MC. 357
REPUESTOS MECANICOS | 50032731 | ENFRIADOR ACEITE 33-1056 | 2 | UN | ASPIRADORA DE GAS AINFORMACION ADICIONAL:OTROS NUMEROS DE PLANO 134D-015APLANO CAP : 33-1056SERCK OIL COOLER (ENFRIADOR ACEITE)TO REPLACE SER.211275/02.
REPUESTOS MECANICOS | 50045607 | CILINDRO DEL PISTON MC-5 D40-22-512 | 1 | UN | D40-22-515(EN ZONAS MECANIZADAS), CON ACEITE CHESTERTON 740 O CON PINTURAANTICORROSIVA, SEGÚN CORRESPONDA.CADA REPUESTO DEBERÁ SER ENTREGADO IDENTIFICADO CON UN Nº DE PLANO Y NºCILINDRO DEL PISTON MC-5DE ORDEN DE COMPRA, SOBRE O BAJO RELIEVE EN DONDEEL PROVEEDOR, DEBERÁ ENTREGAR LAS PIEZAS CON UNA PROTECCION (TOTAL) ÓLOS REPUESTOS DEBERÁN SER FABRICADOS DE ACUERDO CON ESPECIFICACIONES YMATERIALES INDICADOS EN EL PLANO.NO AFECTE LA VIDA UTIL.PLANOS: D40-22-512USO: PISTOLA TAPONEADORA AAHH Nº2.
REPUESTOS MECANICOS | 50062483 | Barra gufa entr Formador Loopers M-F1-F5 | 5 | UN | PLANO CAP 26-17073 BARRA GUIA ENTRADA MC.Q
REPUESTOS MECANICOS | 50207408 | ACTIVE LINE MODULE SIEMENS | 1 | UN | ACTIVE LINE MODULE SIEMENSN PARTE 832777 SIEMENS 6SL3130 ACTIVE LINE MODULE USO: TORNO ATOMAT
REPUESTOS MECANICOS | 50062479 | Barra gufa entr Formador Loopers M-F1-F5 | 5 | UN | PLANO CAP 26-17073 BARRA GUIA ENTRADA MC.P
REPUESTOS MECANICOS | 50057761 | CIL. HID. COD. 0.909579. | 1 | UN | SIGLA : DAN PARTNUMBER : 8.081264.G-117
REPUESTOS MECANICOS | 50141575 | TUBO SALIDA D40-15-308 Mc. 3 PROD. 10 | 80 | C/U | PROD. 10TUBO SALIDA D40-15-308 Mc. 3
REPUESTOS MECANICOS | 50098647 | RUE.MOT.ARM. 'ALLIANCE' PN70-8366-1Z CAP | 1 | UN | ======== BRIDGE DRIVE TRACKWHEEL 70-8366 ASSEMBLY, MK.1ZSPARES FOR 'ALLIANCE' BRIDGE CRANES: DESCRIPTION CAP/MFG. ===========
REPUESTOS MECANICOS | 50043437 | FLANGE PORTA SELLO 480 8.019848.K | 6 | UN | FABRICANTE: DANIELI NUMERO DE PARTE: 8.019848.K NUMERO DE PLANO: 8.019850.H MC-301 USO: PORTA BRONCINAFLANGE MC-301
REPUESTOS MECANICOS | 50094569 | REDUCTOR COD. 0.225432.T | 1 | UN | SIGLA : DAN PARTNUMBER : 8.285795.F/ISO-356
REPUESTOS MECANICOS | 50135373 | EJE TRANSMISIÓN LAM-4 COD. 4.220750.R | 1 | UN | Eje Transmisión armado con CoplasNúmero Parte: 4.220750.RPlano CAP: 25-13090Plano DANIELI: 8.037632.WUso: Laminador 4 Desbaste LBT
REPUESTOS MECANICOS | 50195417 | Block de Valvulas Cursores 8.361609.F | 2 | UN | Block de Valvulas CursoresDanieli 8.361609.F
REPUESTOS MECANICOS | 50019713 | CAMISA 735101 642180 BPI | 1 | UN | CARACTERISTICAS ADICIONALES: BPI P/N 642180 SLEEVE DWG-735101.COJINETEFUNDICIÓN Y COLADA CONTINUA.IDENTIFICACION EQUIPO DEL QUE ES PARTE: ACERÍASNUMERO PARTE FABRICANTE: 642180
REPUESTOS MECANICOS | 50063355 | DESCANSO | 1 | UN | PLANO CAP 23-20705 DESCANSO MC.310
REPUESTOS MECANICOS | 50146413 | CLAMP HID. ARM. 8.341867.N D40-15-1251 | 4 | UN | Anillo Mc-4.854020.R Plano D40-15-1256 Mc-304Buje Mc-5.107532.L Plano D40-15-1257 Mc-305Camisa Mc-5.107575.X Plano D40-15-1258 Mc-306Cuerpo MC-5017258.X Plano D40-15-1253 Mc-301Flange Mc-5.107530.W Plano D40-15-1255 Mc-303Golilla Mc-4.854021.Q Plano D40-15-1260 Mc-308Pasador Mc-5.107531.K Plano D40-15-1272 Mc-309Pistón Mc-5.107529.Z Plano D40-15-1254 Mc-302Respiradero Mc-5.088658.P Plano D40-15-1273 Mc-310Tapa Mc-5.107573.V Plano D40-15-1259 Mc-307CLAMP HID. 8.341867.N D40-15-1251 armado con:Mc-101 Perno Cabeza Hexagonal M6X10Mc-102 Sello Barredor (Art. 50088058)Mc-103 Sello (Art. 50074014)Mc-104 Sello (Art. 50074006)Mc-105 Grasera de 1/8”Mc-106 Perno Parker M24MC-107 Golilla Presión M24MC-108 Perno Parker M6X10Mc-109 Golilla Presión M6Mc-110 Golilla Presión M8Mc-112 Perno Cabeza Hexagonal M30X60Mc-113 Golilla Presión M30MC-114 Perno Parker M8X16MC-115 Perno Parker M30X180Mc-116 Golillas Resorteadas (32 Unidades) (mat. 50089670)Mc-117 Oring 139.3X3.53 NBR 70 SHORE A (mat. 50026311)Y los micelanios de montaje:
REPUESTOS MECANICOS | 50143851 | TUBO COOLER 22- 25 15-1025.3 | 38 | UN | 15-1025.3TUBO COOLER 22- 25 15-1025.3
REPUESTOS MECANICOS | 50148523 | SOPORTE POLIN Mc-1 11-1373 | 4 | UN | Amortiguador MC-32 será proprocionado por CAP ACEROConjunto considera polin y debe venir armado.CONJUNTO SOPORTE POLIN Mc-1El eje del polin considera rodamientos segun variante APISTON GASOMETRO GAS ALTO HORNOPLANO CAP 11-1373PLANTA DE COQUE .segun plano 11-721
REPUESTOS MECANICOS | 50045192 | FLANGE SUP MOLDE LINEA N°3 CAP 41440561 | 9 | UN | FLANGE SUPERIOR
REPUESTOS MECANICOS | 50057421 | CHICHARRA D-6887 AMERICAN HOIST & DERRIC | 1 | UN | DESCRIPTIONMODEL 508PART # JARFLY D-6887SPARES FOR AMERICAN HOIST <(>&<)> DERRICK CRANES.
REPUESTOS MECANICOS | 50037046 | ESTACiION DE IMPACTO D40-20-138 | 10 | UN | (EN ZONAS MECANIZADAS), CON ACEITE CHESTERTON 740 O CON PINTURAANTICORROSIVA, SEGÚN CORRESPONDA.CADA REPUESTO DEBERÁ SER ENTREGADO IDENTIFICADO CON UN Nº DE PLANO Y NºDE ORDEN DE COMPRA, SOBRE O BAJO RELIEVE EN DONDEDIAMETRO EJE 25 mm.LARGO MANTO 38 cm.DIAMETRO EXTERIOR RODILLO 6"EL PROVEEDOR, DEBERÁ ENTREGAR LAS PIEZAS CON UNA PROTECCION (TOTAL) ÓESTACION DE IMPACTO COMPLETA PARA CORREA 48"LARGO TOTAL EJE 17"5/8" ENTRE CARA CERRADO 18X8X4 mm.LOS REPUESTOS DEBERÁN SER FABRICADOS DE ACUERDO CON ESPECIFICACIONES YMATERIALES INDICADOS EN EL PLANO.NO AFECTE LA VIDA UTIL.PLANO: D40-20-138TOLVA MOVIL DE CORREAS N°35 Y N°37
REPUESTOS MECANICOS | 50173370 | NARIZ 4 x 10 mm. BH 5.400712.G/002 | 54 | UN | NARIZ 4 x 10 mm. BH 5.400712.G/002
REPUESTOS MECANICOS | 50072819 | MACHON GCC 5543 COD. 8.096124.M | 1 | UN | SIGLA : DAN PARTNUMBER : DP01PA012011-1
REPUESTOS MECANICOS | 50098652 | RUE.MOT.ARM. 'ALLIANCE' PN70-8307-1Z | 1 | UN | CAP/DWGG. 70-8307 ASSEMBLY, MK.1ZDESCRIPTION TROLLEY DRIVE TRACKWHEELSPARES FOR 'ALLIANCE' BRIDGE CRANES:
REPUESTOS MECANICOS | 50197509 | Rueda 302 Danieli 4.749326.M | 1 | UN | 4.749326.M (Rueda Mc-302 conjunto reductor stand 1 plano 8.190092.X/A47Rueda 302 Danieli 4.749326.M
REPUESTOS MECANICOS | 50193946 | RODILLO DE LEVA 80026208-01 POS 6 | 70 | UN | CAM ROLLER KRV 90 PPX 503771 POS 6 -Marca SUND BIRSTA
REPUESTOS MECANICOS | 50184088 | EMBUDO STRIPPER ENTRADA 12MM RS-1896 | 18 | UN | CONJUNTO ARMADO CON TAPA Y PERNOS COMO SE MUESTRA EN PLANOEMBUDO STRIPPER ENTRADA 12MM RS-1896
REPUESTOS MECANICOS | 50178132 | Nariz 3 X 12 mm. BH. | 48 | UN | Nariz 3 X 12 mm. BH.P/N 5.415018.N/002
REPUESTOS MECANICOS | 50087370 | CHUMACERA COD. 4.392311.Z | 2 | UN | CHUMACERA COD. 4.392311.Z
REPUESTOS MECANICOS | 50106893 | POLEA DESCARGA 30"X40"X4.15/16 20-2389 | 2 | UN | (EN ZONAS MECANIZADAS), CON ACEITE CHESTERTON 740 O CON PINTURAANTICORROSIVA, SEGÚN CORRESPONDA.CADA REPUESTO DEBERÁ SER ENTREGADO IDENTIFICADO CON UN Nº DE PLANO Y NºDE ORDEN DE COMPRA, SOBRE O BAJO RELIEVE EN DONDEEL PROVEEDOR, DEBERÁ ENTREGAR LAS PIEZAS CON UNA PROTECCION (TOTAL) ÓLOS REPUESTOS DEBERÁN SER FABRICADOS DE ACUERDO CON ESPECIFICACIONES YMATERIALES INDICADOS EN EL PLANO.MEDIDAS: 30"X40"X 4.15/16NO AFECTE LA VIDA UTIL.PLANO: 20-2389POLEA DESCARGAUSO: CORREA TRANSPORTADORA N°39
REPUESTOS MECANICOS | 50031484 | REGULADOR CONTRA PRESION FP-35-654 | 1 | UN | 109416 CLASS 1500" ARC VALVE SERIES 9100M DWG AG2049 FIGURE 9102 FABRICANTE: YARWAY INFORMACION ADICIONAL: NUMERO DE PLANO 2: 51CL15 NUMERO DE PLANO: FP-35-654 P/N 968529-07 (BOMBA A LICOR AMONIACAL ASPIRACIÓN / ELÉCTRICA P-3102 PLANTA DE COQUE) REGISTER N° 2014919 S/N A62698 SIZE 2" (DIAM) (REGULADOR CONTRA PRESION) USO: AUTOMATIC RECIRCULATION CONTROL VALVE YARWAY**BACK PRESSURE REGULATOR CLASS 1500
REPUESTOS MECANICOS | 50046467 | CAMARA (AIRTUBE) WICHITA MC.43089-010 | 5 | UN | FABRICANTE: WICHITA LAMINADOR DE BARRAS. NUMERO DE PARTE: MC-43089-010 USO: EMBRAGUE WICHITA ATD 330HAIRTUBE, 30" 4SPUD HIGH SPEEDCAMARA (AIRTUBE) CAT. 60330-040ROWLAND COD: 155-4-231-020-011-0SAMA AS 43089-010
REPUESTOS MECANICOS | 50173286 | RUEDA Mc-2 33-7933 | 2 | UN | EQUIPO LOCOMOTORA ELECTRICAMATERIAL ACERO FORJADO ASTM A-504 CLASE C.PLANO CAP 33-7933PLANTA DE COQUERUEDA Mc-2
REPUESTOS MECANICOS | 50079258 | ENGRANAJE 8.002818.D | 2 | UN | ============= ENGRANAJE 8.002818.D 8.002805.A MC.321== DESCRIPCION CODIGO DAN =========== PLANO CAP/DAN ==========TREN TERMINADOR ALAMBRON GUILLOTINA VOLANTE N°2 CV20FR2 ============================
REPUESTOS MECANICOS | 50205245 | JUNTA EXPANSIÓN, DN 500, PRESIÓN TRABAJO | 2 | UN | COMPRESIÓN -15 MM, AVANCE 131 MM.JUNTA EXPANSIÓN, DN 500, PRESIÓN TRABAJO 0.5 TORR, MOVIMIENTO AXIALPLANO CAP FP 41-1007, PLANO DANIELI 0.121947.X, MC. 109USO COLECTOR POLVOS, UBICACIÓN ESTACIÓN DE VACÍO.
REPUESTOS MECANICOS | 50046782 | PASADOR 70-4280 Mc 3 | 6 | UN | BOGUIE AUXILIAR TRASL.PUENTEGRUAS 175 Ton.MATERIAL ACERO SAE 4140NUMERO PLANO CAP: 70-4280PASADOR Mc 3USO:
REPUESTOS MECANICOS | 50086709 | RODAMIENTO POS. 303 MRC 216 RD6E – 0001 | 7 | UN | CONJUNTO RODAMIENTO MRC 216 RD6E – 0001
REPUESTOS MECANICOS | 50138805 | CAJA REDUCTORA SOLA G-SG10 | 2 | UN | CAJA REDUCTORA SOLA G-SG10FABRICANTE:ALLIANCEPLANO DE DETALLE: 70-4181PLANO GENERAL:70-4168
REPUESTOS MECANICOS | 50065223 | PLACA ACOPLAMIENTO RAPIDO COD.0.225493.Z | 4 | UN | SIGLA : DAN PARTNUMBER : 8.090814.W-302
REPUESTOS MECANICOS | 50092532 | TUBO INSUL MC-F PLANO FP-23-1920 | 2 | UN | BRAZO MC-F (TUBO INSUL) ARMADO COMPLETOFP-23-1921 ; FP-23-1922INCLUIDO TUBO MC- E ; CREMALLERA MC-HPLANO: FP-23-1920 (4490-2)UBICACION: ACERIA CONOXUSO: MAQUINA COLOCADORA DARDO CV-2
REPUESTOS MECANICOS | 50043630 | FLANGE PORTA SELLO D40 25-871 MC. 302 | 14 | UN | COMPUESTO DE PARTE 300 Y 301 NUMERO DE PARTE: 8.003171.E NUMERO DE PLANO: D40-25-871 MC-302 USO: PORTA BRONCINA ARMADOademás se tiene que considerar un detalle importante es que esas piezasdeben ser cromadas en la zona cónica por delante y atrás, esto es porqueestán expuestas a fuerte corrosión.FLANGE MC-302NOTA. Mc. 300 y 301 deben ser soldadas y rectificadas después de soldar,
REPUESTOS MECANICOS | 50042038 | Conjunto eje telescopico Mc-9 FP-26-3592 | 1 | UN | BEARING, RET. PLATE, BOLTS CONSISTING OF SHAFT SUPPORT FABRICANTE: RENOLD LAMINADOR DE PLANOS EN CALIENTE (LPC). NUMERO DE PARTE: 4857-2025-001 PLANO CAP FP-26-3592 SHAFT SUPPORT ASSY NP Mc-9 USO: CONJUNTO EJE TELESCOPICO SPINDLE SUPERIOR
REPUESTOS MECANICOS | 50068237 | MOTOBOMBA DE ENGRA. "Maag Hydrolub" | 2 | UN | Motobomba compuesta de bomba Maag, NP 36/45 A2W1R1 R Z60 L12 D3B Motor IEC con siguiente detalle: Sellos D3B, que es el Nuevo diseño.1.5kW Marathon motor, 1500rpm, 200/400V, partida directa, IP55, B35capacidad teorica 37.1 cc/rev.MOTOBOMBA "Maag Hydrolub" COMPUESTA POR:
REPUESTOS MECANICOS | 50091144 | PORTA CUCHILLO 4.024470.X | 1 | UN | DESCRIPCION CODIGO DAN =========== PLANO CAP/DAN ========== ============= PORTA CUCHILLO 4.024470.X 8.004038.D MC.302TREN TERMINADOR ALAMBRON GUILLOTINA VOLANTE CVB 6200 ============================
REPUESTOS MECANICOS | 50107045 | CORREA ALIMENTADOR | 2 | UN | CORREA ALIMENTADOR ITEM A5.08
REPUESTOS MECANICOS | 52000671 | SELLO PA 3/4 CE GASA | 87600 | UN | 04/01/2016 : Previa comunicacion con usuario se declaraALTO : 22,5 m/mANCHO : 8,5 m/mCAJAS DE 1200 UNIDADES,CON ZUNCHO ZUNAR 100, ACERO SAE 1010EMBALAJEESPESOR : 0,6 m/mLARGO : 42,0 m/mobsoleto el material.SELLO PA 3/4 CE GASAUNIDADES POR KILO 118Ver especificaciones adjuntas.
REPUESTOS MECANICOS | 50043763 | ENGRANAJE DANIELI 8021027KMC308 (VER MAI | 3 | UN | FABRICANTE: DANIELI INFORMACION ADICIONAL: MATERIAL DE FABRICACION (MAESTRANZA). NUMERO DE PARTE: 4.108818.G NUMERO DE PLANO: 8.021027.K MC-308 RUEDA CILINDRICA USO: PLANETARIO SALIDA*MENSAJE TEMPORAL: VER CORREO 28 04 USUARIO: ajar compra de 3 unidades a1 y después de 6 meses volvemos acti var si esnecesario comprar.)ENGRANAJE
REPUESTOS MECANICOS | 50031862 | UNIDAD AMORTIGUACION IT2 CAP 41-44155 | 25 | UN | 190 MM STROKE MAX 176 MM THICK NESS220 MM DIAMETER MAX 260 MM HEIGHT ; 70 MM HEIGHT MIN.70° C MAX TEMPERATURE8.5 BAR PRESSUREMARCA: NORGREN MARTONAIRMODELO: M/31082NUMERO DE PLANO REFERENCIA: 41-44155UBICACIÓN: COLADA CONTINUAUNIDAD AMORTIGUACION PNEURIDE AIR BELLOWS DUBLE CHAMBER
REPUESTOS MECANICOS | 50146364 | TUBO AC. SIN COSTURA Ø244.5X17.5 MM ESP. | 2 | UN | 244.5 X 17.5 MM / LARGO 12 MTSCALIDAD S355J2H/E355CERTIFICACION SEGUN EN 10204 3.1EN 10210 / EN 10297-1TUBO DE ACERO SIN COSTURA CAMPANA FIJA Y CORTATUBO PARA FABRICACIÓN DE DISTRIBUIDORES DE AGUA (MANIFOLD)TUBOS DE ACERO SIN COSTURAUBICACION: ACERIA CONOXUSO: CAMPANA FIJA Y CORTA
REPUESTOS MECANICOS | 50188883 | Empujador especial (John King) | 7 | UN | Empujador especial (John King)Plano 15-4072.1 Mc-20
REPUESTOS MECANICOS | 50194140 | MALLA HARNERO CURVADA 41"X60" LUZ 1"X1" | 45 | UN | ABERTURA LUZ: 1" X 1"BORDE DE SUJECION REFORZADO CON FUNDACON CURVATURAS ADJUNTO DIBUJOCOQUE AH2EN EL LADO DE MENOR DIMENSION DE LA MALLAHARNEROHARNERO COQUE AH2HARNEROS COQUE NORTE Y SUR A.H. #2LOS BORDES DE SUJECION DEBEN COLOCARSEMALLA HARNERO 41" X 60" PCC 10mmMATERIAL FUNDA: ACERO DE 2 mmMATERIAL: ACERO SAE 1065 NORMALIZADO CONTINUOMEDIDAS: 41" X 60" SIN TRASLAPEØ ALAMBRE: 10 mmONDULADO: RMCSUJECCION: R1 DOBLEZ HACIA ARRIBA
REPUESTOS MECANICOS | 50092661 | TUBO CIL. 130X700 | 3 | UN | ========== 8 CYLINDER TUBESPARES FOR 'NIPPON KOKAN' HYDRAULIC CY- LINDER, Z1-Z3 RICH AND LEAN GAS AS PER : DWG.21-G-7002 PART NR. DESCRIPTION ======== =
REPUESTOS MECANICOS | 50051791 | POLIN CAJA 125 RD 925 MC. 4 | 16 | PAA | NUMERO DE PLANO:RD 925 MC-4.-FABRICAR EN MATERIAL K-100 CON TRATAMIENTO TERMICO 54-56 RC.-NO CONSIDERAR MATERIAL INDICADO EN PLANO.CAJA POLIN N° 125
REPUESTOS MECANICOS | 50080032 | ENGRANAJE 51- 7801 | 15 | UN | PLANO CAP FP 29- 1083 ENGRANAJE 51- 7801
REPUESTOS MECANICOS | 50145618 | POLIN DE TRANSICIÓN TR C-42” | 18 | UN | (EN ZONAS MECANIZADAS), CON ACEITE CHESTERTON 740 O CON PINTURAANTICORROSIVA, SEGÚN CORRESPONDA.CADA REPUESTO DEBERÁ SER ENTREGADO IDENTIFICADO CON SU Nº DE PLANO Y NºCEMA D6 SELLADOSCORREA TR C-42”DE ORDEN DE COMPRA, SOBRE O BAJO RELIEVE EN DONDEEL PROVEEDOR, DEBERÁ ENTREGAR LAS PIEZAS CON UNA PROTECCION (TOTAL) ÓFABRICANTE: REVESOLLOS REPUESTOS DEBERÁN SER FABRICADOS DE ACUERDO CON ESPECIFICACIONES YMATERIALES INDICADOS EN EL PLANO.MODELO : 42-D6333-SENO AFECTE LA VIDA UTIL.PLANO: FP-20-1110 - FP-20-1111POLIN DE TRANSICIÓN DE CARGA METALICOUSO: TRAILER DE LA CORREA N°34
REPUESTOS MECANICOS | 50150139 | ROLLER BEARING BOLT CONCAST 420692.3 | 60 | UN | MEDIDAS: M42 X 420 MM.PERNOS PARA ANCLAJE DE RODAMIENTOPLANO: CONCAST 420692.3ROLLER BEARING BOLTSE USAN 60 UNIDADESUBICACION: COLADA CONTINUA PALANQUILLASUSO: ANCLAJE DE RODAMIENTO TORNAMESA TORRETA CUCHARAS
REPUESTOS MECANICOS | 50030504 | PLACA CU LAT. MC-55 CAP 41-123741 REV3 | 4 | UN | DUREZA: BRINELL 70-90 HB FORGED.ELECTRICAL CONDUCTIVITY 96 %FOR 160 MM. STEEL PLATEMATERIAL : CU AG 0.1P (AG 0.08-0.12% REMAINDER CU)NUMERO DE PLANO: 41-12374.1 REV.3PLATE (PLACA COBRE) MC- 55USO: MOLDES COLADA CONTINUA PLANCHONES
REPUESTOS MECANICOS | 50030506 | PLACA CU LAT. CAP 41-123741 REV3 MC56 | 4 | UN | 70-90HB FORGED. FINISH MACHINED TO YOUR A.M. DRAWINGELECTRICAL CONDUCTIVITY APPROX. 96 % IACS BRINELL HARDNESSFOR 160MM STEEL PLATEMATERIAL CU AG 01P AG 0.08-0.12% REMAINDER CU)NUMERO DE PLANO: 41-12374.1 REV.3PLATE (PLACA COBRE) MC- 56USO: MOLDES COLADA CONTINUA PLANCHONES
REPUESTOS MECANICOS | 50081287 | RUEDA DENTADA 8.001133.W | 1 | UN
REPUESTOS MECANICOS | 50042345 | PARRILLA CAP 253235MCB | 8 | UN | ANZA).PARRILLA MC-B
REPUESTOS MECANICOS | 50207873 | ATRIL 25-11585.1 MC-10 Tamaño 480 | 1 | UN | ATRIL 25-11585.1 MC-10 Tamaño 480
REPUESTOS MECANICOS | 50207874 | ATRIL 25-11585.1 MC-10 Tamaño 650 | 1 | UN | ATRIL 25-11585.1 MC-10 Tamaño 650
REPUESTOS MECANICOS | 52003420 | CUCHILLO SUPERIOR 58 MM. DIA. | 6 | UN
REPUESTOS MECANICOS | 50043670 | JGO REPARACION FRENO DANIELI N002011J | 1 | UN | JUEGO REPARACION FRENOTA ATD224 H-LIM.
REPUESTOS MECANICOS | 50078935 | ENGRANAJE 2G-1495 | 1 | UN | CAP =========== ===== ===== ENGRANAJE 70-316 2G-1495REPUESTOS PARA GRUAS PUENTE 'CLEVELAND': PLANO PLANO DESCRIPCION FABR.
REPUESTOS MECANICOS | 50078935 | ENGRANAJE 2G-1495 | 1 | UN | CAP =========== ===== ===== ENGRANAJE 70-316 2G-1495REPUESTOS PARA GRUAS PUENTE 'CLEVELAND': PLANO PLANO DESCRIPCION FABR.
REPUESTOS MECANICOS | 50106056 | Quemador Mc-98 Precalentamiento Inferior | 1 | UN | Cant. Que se Usan : 4FABRICANTE: DAVY MC KEEL.P.C.NUMERO DE PLANO: 516400-P-11-SHT 6-98NUMERO PLANO CAP: 26-31275Para lanza de Petroleo # 1821-080QUEMADOR MC-98Quemador# S-1201-140USO:ZONA PRECALENTAMIENTO INF. DEL HORNO #3
REPUESTOS MECANICOS | 50050617 | KIT REP. EJE STAND Nº 4 0.221174.C/003 | 1 | UN | 1 cruceta inf. DD.139 CCE0KD00030 1 cruceta Sup. DD.039 CCB0KD0003ACardan tipo E: 1 KIT =COD.MAINA:CCB0KDKIT REP. EJE STAND Nº 4 0.221174.C/003PLANO MAINA:CCB0KD0003A
REPUESTOS MECANICOS | 50061424 | CUCHILLO SUP Mc-003 38-45 DIA P15-4362.1 | 2 | UN | *IMPORTANTE:• Certificado de Calidad• Certificado de Dureza• Certificado Dimensional• Certificado Tratamiento Térmico70 mm.)Cada artículo debe tener inscrito bajo relieve y con centro deCOD. 5.127507.P/003CUCHILLO SUP. 38-45 DIA.CUCHILLO SUP. Mc-003 38-45 DIA. PLANO 15-4362.1DAN PART NUMBER : 8.368018.Z-303Entregar con:mecanizado en la parte lateral el nombre del fabricante(usar frontal deNota:OTROS PROVEEDORES VER PLANO:plano 15-4362.1plano D40-15-1053 fue anulado y reemplazado porPROVEEDOR:DANIELI BRASIL
REPUESTOS MECANICOS | 50095912 | RODILLO Mc L FP 29-5550 | 4 | UN | 8620 Forged Steel Rolls, heat treated to 85/95 scleroscope, as per McKay drawing A-966-12, CAP FP-29-5550 Rev. D: Rolls to be suitably protected against corrosion and rough handling. Mk-L Leveller Roll
REPUESTOS MECANICOS | 50055649 | CARRO SOPORTE 33-7583 | 2 | UN | BARRA EMPUJADORA PUSHERCARRO FLOTANTE INFERIOR DELANTERO DERECHO E IZQUIERDOPLANO CAP 33-7624 Ítem 1 al 7PLANO CAP 33-7625 Ítem 1 al 15.PLANO GENERAL 33-7583. (ASSY/215)PLANTA DE COQUE
REPUESTOS MECANICOS | 50044650 | EJE 70-4348 Mc 1 | 9 | UN | 1° C/EJE LEV.PPAL.G.175 Ton.EJE Mc 1NUMERO DE PLANO: 70-4348USO: GRUAS.
REPUESTOS MECANICOS | 50179767 | Clamp stand 11 cod. 8.266763.T | 3 | UN | FABRICANTE DANIELI
REPUESTOS MECANICOS | 50173360 | NARIZ 4 x 8 mm. BH 5.400712.G/001 | 60 | UN | NARIZ 4 x 8 mm. BH 5.400712.G/001
REPUESTOS MECANICOS | 50042797 | BUJE AMETALADO COD. 4.084682.L | 12 | UN | FABRICANTE: DANIELI MATERIAL: AMETALADO NUMERO DE PARTE: 4.084682.L NUMERO DE PLANO: 8.019715.E MC-323 USO: PORTA BRONCINA ARMADO IZQUIERDABUJE
REPUESTOS MECANICOS | 50203586 | Brazo Pinza MC-334 B108.786 | 4 | UN | Brazo Pinza MC-334 B108.786Brazo Pinza Mc-334 Part Number B108.786plano conjunto B24203.010.007. Conjunto Pinza LLegada (DANIELI)
REPUESTOS MECANICOS | 50085579 | MANGA FILTRANTE CAPTADOR DE POLVO N°2 | 350 | UN | CADA REPUESTO DEBERÁ SER ENTREGADO IDENTIFICADO CON UN Nº DE PLANO Y NºCAPTADOR DE POLVOSCOSTURA DE CUELLO: TRIPLECOSTURA DE FONDO: TRIPLECOSTURA LONGITUDINAL: TRIPLECUELLO: SNAP-BANDDE ORDEN DE COMPRA, SOBRE O BAJO RELIEVE EN DONDEDIAMETRO INTERIOR: 153mmESPESOR: 1,9 MMFONDO: CON FALDON DE 70 MM Y DOBLE FONDOinteriorLARGO: 4010mm (Placa orificio 159mm)MANGA FIELTRO DE ACRILICO 550 Gr/m2MATERIAL DE COSTURA: HILO DE TEFLONMATERIAL DEL CUELLO: IGUAL AL DE LA MANGANO AFECTE LA VIDA UTIL.PERMEABILIDAD: MINIMO 140 l/dm2/min a 20 ma c.a.PLANTA DE CALSECCION REDONDATº MAX. PUNTUAL: 150ºCTº MAX.PERMANENTE: 130º CTRASLAPE LONGITUDINAL: 10 MMVOLUMEN DE POROS: 80%
REPUESTOS MECANICOS | 50085579 | MANGA FILTRANTE CAPTADOR DE POLVO N°2 | 350 | UN | CADA REPUESTO DEBERÁ SER ENTREGADO IDENTIFICADO CON UN Nº DE PLANO Y NºCAPTADOR DE POLVOSCOSTURA DE CUELLO: TRIPLECOSTURA DE FONDO: TRIPLECOSTURA LONGITUDINAL: TRIPLECUELLO: SNAP-BANDDE ORDEN DE COMPRA, SOBRE O BAJO RELIEVE EN DONDEDIAMETRO INTERIOR: 153mmESPESOR: 1,9 MMFONDO: CON FALDON DE 70 MM Y DOBLE FONDOinteriorLARGO: 4010mm (Placa orificio 159mm)MANGA FIELTRO DE ACRILICO 550 Gr/m2MATERIAL DE COSTURA: HILO DE TEFLONMATERIAL DEL CUELLO: IGUAL AL DE LA MANGANO AFECTE LA VIDA UTIL.PERMEABILIDAD: MINIMO 140 l/dm2/min a 20 ma c.a.PLANTA DE CALSECCION REDONDATº MAX. PUNTUAL: 150ºCTº MAX.PERMANENTE: 130º CTRASLAPE LONGITUDINAL: 10 MMVOLUMEN DE POROS: 80%
REPUESTOS MECANICOS | 50074669 | PASADOR SKETCH 40097-D FP-20-2 | 3 | UN | (EN ZONAS MECANIZADAS), CON ACEITE CHESTERTON 740 O CON PINTURAANTICORROSIVA, SEGÚN CORRESPONDA.CADA REPUESTO DEBERÁ SER ENTREGADO IDENTIFICADO CON UN Nº DE PLANO Y NºDE ORDEN DE COMPRA, SOBRE O BAJO RELIEVE EN DONDEEL PROVEEDOR, DEBERÁ ENTREGAR LAS PIEZAS CON UNA PROTECCION (TOTAL) ÓLOS REPUESTOS DEBERÁN SER FABRICADOS DE ACUERDO CON ESPECIFICACIONES YMATERIALES INDICADOS EN EL PLANO.NO AFECTE LA VIDA UTIL.PASADOR SKETCH 40097-DPLANO: FP-20-2USO: ENGANCHE TRAILLER CORREAS 11-12-13-14-24-26 M.PRIMAS
REPUESTOS MECANICOS | 50142360 | EMPAQUETADURA ALFA LAVAL N°32330-26046 | 198 | UN | ALFA LAVALCODIGO: N°32330-26046EMPAQUETADURA PARA INTERCAMBIADOR DE CALORUBICACION: COLADA CONTINUA PALANQUILLASUSO: INTERCAMBIADORES DE CALOR PHE-1
REPUESTOS MECANICOS | 50036964 | ESTACION CENTRADOR SUPERIOR 34-5527 | 32 | UN | CONVEYOR MC-C16CORREA 750mm.ESTACION CENTRADOR SUPERIOR COMPLETAPLANO CAP RODILLO 34-5528PLANO CAP: 34-5527PLANTA DE COQUE
REPUESTOS MECANICOS | 50032033 | GUIA PARTIDA CAP 41-44116 REVA MC-6 | 10 | UN | COMPUESTA DE 2 MITADESEntregar en algún tipo de embalaje para protección.GUIA PARTIDA MC-6Nota:NUMERO DE PLANO: 41-44116 REV.AO similar.Parear guías y marcar con número de golpe o letra para no mezclar.Proteger superficies con aceite de conservación Chesterton 740Unir pares con algún tipo de cinta adhesiva o amarra.USO: MESA INTERMEDIA
REPUESTOS MECANICOS | 50196861 | FLANGE PORTA SELLO 8.003201.L MC 302 | 6 | UN | FLANGE PORTA SELLO 8.003201.L MC 302MARCA DANIELI. - USO: MANDRINO 280Plano detalle 8.003171.E Mc302
REPUESTOS MECANICOS | 50042649 | DISCO ARRASTRE ver 50042647 | 6 | UN | FABRICANTE: DANIELI NUMERO DE PARTE: B101.667/003 NUMERO DE PLANO: B105.926 MC-303DISCO ARRASTRE MOTRIZ (PLACA GUIA)
REPUESTOS MECANICOS | 50155973 | Nozzle “Jato” Full Cone, L 03, Size 6065 | 1100 | UN | 6.0 (l/min) @ 2.8 (bar),Angle 65º,Continuous Casting BilletsL 03,Material Brass,Nozzle "Jato" Full ConeSize 6065,thread R. 3/8" BSP
REPUESTOS MECANICOS | 50203238 | REFUERZO LADO NORTE GCC. 15-3026.1 MC 10 | 1 | UN | REFUERZO LADO NORTE GCC. 15-3026.1 MC 10
REPUESTOS MECANICOS | 50083459 | PIÑON CILINDRICO COD. 4.428055.X | 1 | UN | SIGLA : DAN PARTNUMBER : 8.094662.D-366
REPUESTOS MECANICOS | 50204233 | PLACA DEFLECTORA IZQUIERDA D40-23-1788 | 4 | UN | ISOMETRICO: D40-23-1791PLACA DEFLECTORA IZQUIERDAPLANO OREJAS LEVANTE: D40-23-1784PLANO: D40-23-1788UBICACIÓN: ACERÍAUSO: CONVERTIDORES
REPUESTOS MECANICOS | 50108340 | Palanca vßlv 3 vfa Cto Des.Bba Uni=n Sur | 2 | UN
REPUESTOS MECANICOS | 50158583 | RODETE SECUNDARIO COPLA VOITH | 1 | UN | Copla molino martilloForma parte de Copla molino martilloMarca Voithmodelo 650 SVTL 21- 6.3,numero de parte: 101/240número de serie: 993094 de 400 KWRodete secundario
REPUESTOS MECANICOS | 50197479 | Rueda 304 Danieli 4.369445.P | 1 | UN | 4.369445.P (Rueda Mc-304 conjunto reductor stand 9, plano conjunto8.122975.Z/A11Rueda 304 Danieli 4.369445.P
REPUESTOS MECANICOS | 50105590 | Junta Expansi=n Mc3 Recuper. calor H-3 | 3 | UN
REPUESTOS MECANICOS | 50063529 | BLADDER-ACUMULADOR 10GAL. | 6 | UN | AS FOLLOWS: BLADDER ASSEMBLY DWG.26-19705 MK.MCBOTTON REPAIRABLE FOR 5000PSI.REF.P/N AT-10-5-300SPARE FOR ACCUMULATOR, BLADDER TYPE 10GAL.
REPUESTOS MECANICOS | 50154055 | CAPACHO DESPUNTE 15-4160.1 | 2 | UN | CAPACHO DESPUNTE 15-4160.1
REPUESTOS MECANICOS | 50085406 | PISTON SECUNDARIO MC-72 FP-22-2734 | 2 | UN | (EN ZONAS MECANIZADAS), CON ACEITE CHESTERTON 740 O CON PINTURAANTICORROSIVA, SEGÚN CORRESPONDA.CADA REPUESTO DEBERÁ SER ENTREGADO IDENTIFICADO CON UN Nº DE PLANO Y NºDE ORDEN DE COMPRA, SOBRE O BAJO RELIEVE EN DONDEEL PROVEEDOR, DEBERÁ ENTREGAR LAS PIEZAS CON UNA PROTECCION (TOTAL) ÓFABRICANTE: WOODINGSLOS REPUESTOS DEBERÁN SER FABRICADOS DE ACUERDO CON ESPECIFICACIONES YMATERIALES INDICADOS EN EL PLANO.N° DE PARTE: WP3070NO AFECTE LA VIDA UTIL.PISTON SECUNDARIO MC-72PLANO: FP-22-2734USO: TALADRO A.HORNO N°2
REPUESTOS MECANICOS | 50075671 | EJE SOLO Mc-5 TRANSMISION MARCOS F1 y F2 | 1 | UN | EJE SIN ARMAR Mc-5ELEMENTOS DE TRANSMISION MARCOS F-1 y F-2FABRICANTE RENOLDLPCNUMERO DE PARTE: 4783-1575-003NUMERO DE PLANO: 26-17638USO:
REPUESTOS MECANICOS | 50079708 | EJE CIGUENAL INF. 4.024473.N | 1 | UN | EJE CIGUEÑAL SUPERIOR MC-332NUMERO DE PARTE: 4.024473.NNUMERO DE PLANO: 25-13126 MC-332Plano Conjunto 8.004038.D Mc-332
REPUESTOS MECANICOS | 52016037 | COLUMNA FIJA DOBLE HORNO LBR | 1 | UN | (DIB. 06375M0210004 R03 DETALLE "B")COLUMNA DOBLE PARA BEAM FIJOCOMPLETA DE MATERIAL REFRACTARIO DIB. 06375M0210001 R02 POS. GR18,1MARCA: BENDOTTI
REPUESTOS MECANICOS | 52000774 | CUCHILLO SUP 101,6MM RD-913 - LT | 8 | UN | 630 TON Nº 8UPPER KNIFE MC- LT DIAMETER 101
REPUESTOS MECANICOS | 50098852 | RUEDA TRASLACION Mc-2 33-7459 | 2 | UN | Boggie Sur Extractora Puertas Sur Nº 1PLANO CAP 33-7459PLANTA DE COQUERUEDA TRASLACION Mc-2
REPUESTOS MECANICOS | 50153976 | DAMPER Mc-2 39-2283 | 1 | UN | DAMPER Mc-2 CONJUNTO COMPLETOHORNOS 1 Y 2PLANO CAP 39-2283PLANTA DE CAL
REPUESTOS MECANICOS | 50061436 | CUCHILLO SUP. 8 - 50 DIA. P 15-4367.1 | 2 | UN | (EX D40-15-1058)*IMPORTANTE:.- OTROS PROVEEDORES• Certificado de Calidad• Certificado de Dureza• Certificado Dimensional• Certificado Tratamiento Térmico70 mm.)Cada artículo debe tener inscrito bajo relieve y con centro deCOD. 4.554338.E/002CUCHILLO SUP. 8 - 50 DIA. P 15-4367.1Entregar con:mecanizado en la parte lateral el nombre del fabricante(usar frontal dePROVEEDOR DANIELI BRASILSIGLA : DAN PARTNUMBER : 8.368018.Z-313
REPUESTOS MECANICOS | 50188884 | Sprockets para sistema elevador John Kin | 6 | UN | plano 15-2897.1Sprockets para sistema elevador John King
REPUESTOS MECANICOS | 50050937 | POLIN CAJA 85 RS 1675 MC. D | 27 | PAA | CAJA POLIN N° 85 (EXPERIMENTAL)
REPUESTOS MECANICOS | 50061363 | CUCHILLO INF Mc-004 38-45 DIA P15-4362.1 | 2 | UN | *IMPORTANTE:• Certificado de Calidad• Certificado de Dureza• Certificado Dimensional• Certificado Tratamiento Térmico70 mm.)Cada artículo debe tener inscrito bajo relieve y con centro deCOD. 5.127507.P/004CUCHILLO INF. 38-45 DIA.CUCHILLO INF. Mc-004 38-45 DIA.Plano P15-4362.1DAN PARTNUMBER : 8.368018.Z-304Entregar con:mecanizado en la parte lateral el nombre del fabricante(usar frontal deNota:OTROS PROVEEDORES VER PLANO:plano 15-4362.1plano D40-15-1053 fue anulado y reemplazado porPROVEEDOR:DANIELI BRASIL.
REPUESTOS MECANICOS | 50203541 | SET PLACAS DE FLUJO FP50-71-1-EH | 1 | UN | 1 x endplate FP 50 H; 0-hole; 1.1 x startplate FP 50 H; 4-hole; 1.4404; 0.5 mm12 x plate FP 50 L; 4-hole; 1.4404; 0.5 mm57 x plate FP 50 H; 4-hole; 1.4404; 0.5 mmincl. EPDMHT gasketincl. EPDMHT-gasketINCLUYEINTERCAMBIADOR DE CALOR FP50-71-1-EHMARCA FUNKEPLANTA DE COQUEPLANTA TRATAMIENTO DE SOLUCIONESSE ADJUNTA PLACASET PLACAS DE FLUJOUBICACIÓN: H-3441
REPUESTOS MECANICOS | 50150125 | PLACA 9 CBN CON ASIENTO EN V | 150 | UN | (Placa redonda de 9mm )500059200N3 7014EQUIVALENCIAO ALTERNATIVAPara el mecanizado de aceros endurecidosPLACA 9 SANDVIK CBN CON ASIENTO EN VRCGX090700 V S05020 9 mm (More Super Hard)
REPUESTOS MECANICOS | 50179768 | Clamp stand term. cod 8.266919.P | 4 | UN | Clamp stand term. cod 8.266919.PFABRICANTE DANIELI
REPUESTOS MECANICOS | 52000818 | CUCHILLA CIRC.16-3/8X11-1/4X1-1/2" CAP | 12 | UN | OUR PURCHASE ORDER NUMBER. CERTIFICATES SEND STAMPED WITH A SUPPLIER'S IDENTIFICATION MARK AND58 TO 68 RB HARDNESS 2.0 TO 3.4 MM. THICK ANDCABEZAL LADO MAR CORTADOR LATERALCERTIFICATES OF HARDNESS AND HEAT TREATMENT WITHDIMENSIONES 16.375" OD X 11.252" ID X 1.500"FOR SHEARING CARBON STEEL SAE 1006 TO 1020IDENTIFICA TION VENDOR TO DELIVER EACH KNIFE DULYLINEA DECAPADO CONTINUOMATERIALS K-31 STEEL (58+/-1 HRC)NUMERO DE PLANO: 29-12370 MC-VOCASIONALLY FROM 3.0 UP TO 5.00 MM. THICK ATPACKED TO WITHSTAND ROUGH HANDLING.PACKING PROTECTED AGAINST CORROSION AND PROPERLYPROVEEDOR ASKO U.S.A.ROOM TEMPERATURE IN CONTINUOUS OPERATION.ROTARY SHEAR KNIVESTHE KNIVES. MC-VTHICK FINISHED COMPLETE TO DWG. REV_F .
REPUESTOS MECANICOS | 52000831 | CUCHILLA 46"X3-1/2"X7/8" HALLDEN*PD2011* | 14 | UN | 0.3 TO 1.8MM THICK AT ROOM TEMPERATURE.3.1/2" X 7/8" X 46" LONG.ALLOY TOOL STEEL HARDENED AND GROUNDCARBON STEEL 0.20% C MAX 0.60% MN.MAXDEPARTAMENTOS DE OPERACION."DWG 51-28 / MC-51-2803FABRICANTE: HALLDEN NUMERO DE PARTE: 51-2803ITEM 10-005-002020 FOR SHEARING PLAINPACKED TO WITHSTAND ROUGH HANDLING.PART SOLID HI-CARBONHI-CHROMEPLANO CAP FP 29-1059PROTECTED AGAINST CORROSION AND PROPERLYPROVEEDOR ASKO U.S.ASHEAR KNIVESUSO: CABEZAL INFERIOR REPUESTOS GENERALES
REPUESTOS MECANICOS | 50085311 | PISTON ARM/C. TUERCA 15-127.2 REV.E MC.2 | 53 | UN | Obs. Con una ranura para sello.PISTON ARM / C TUERCA 15-127.2 REV. E MC.02
REPUESTOS MECANICOS | 50191925 | Conjunto Tornillo Sin Fin 4334 Danieli | 2 | UN | 8.341908.X Conjunto compuesto por MC-327(SAP 50098370)Conjunto Tornillo Sin Fin 4334 Danieliy MC 328(SAP 50085729)
REPUESTOS MECANICOS | 50039042 | HORQUILLA COMPLETA PETROLEUM MACHINERY | 1 | UN | HORQUILLA COMPLETA
REPUESTOS MECANICOS | 50203753 | NIVEL CALDERA MC-RELIANCE MODELO FG908F | 1 | UN | cuerpo acero carbono, Vidrio tipo Reflex material Borosilicato,empaquetaduras de Grafito.Nivel para caldera Marca Reliance USA Modelo FG908F,UNIDAD ENERGIA Y SUMINISTROS
REPUESTOS MECANICOS | 50210962 | RUEDA GRUA KONECRANE 70-5451.1 MC.5 | 3 | UN | Material Acero A-4140PLANO: 70-5451.1 MC.5RUEDA GRUA KONECRANERueda Grua KONECRANE 216-217
REPUESTOS MECANICOS | 50085895 | CABEZAL BARRA FALSA SECCION 160X160 MM | 13 | UN
REPUESTOS MECANICOS | 50061858 | CJTO. POLIN INFERIOR EXTREMOS 33-7633 | 2 | UN | - ANILLO MC- 11 PLANO 33-7635- CAMISA MC-5 PLANO 33-7635- CATALINA MC-1 PLANO 33-7635- COLLARIN MC-3 PLANO 33-7638- EJE MC-4 PLANO 33-7635- ESPACIADOR MC-6 PLANO 33-7635- ESPACIADOR MC-7 PLANO 33-7635- PLACA FIJACIÓN MC-3 PLANO 33-7637- RODAMIENTO MC-13 PLANO 33-7635- RODILLO MC-2 PLANO 33-7635- SELLO ACEITE MC-12 PLANO 33-7635- TAPA MC-3 PLANO 33-7635CONJUNTO POLIN INFERIOR EXTREMOSFORMADO POR:PLANO CAP 33-7633 SECCION A-APLANTA DE COQUEUSO: BARRA NIVELADORA, MAQUINA EMPUJADORA
REPUESTOS MECANICOS | 50189065 | NOZZLE JATO;FULL CONE; L03;SIZE 8065 | 1100 | UN | 8 L/MIN @ 2.8 BARAngle 65º,Continuous Casting BilletsMATERIAL BRASSNOZZLE "JATO"SIZE 8065THREAD 3/8 BSPTYPE L03
REPUESTOS MECANICOS | 50147164 | POLIN AUTOCENTRANTE TRU-TRAINER DE CARGA | 3 | UN | ALTO HORNO MATERIAS PRIMASCORREA 32 48"FABRICANTE TECRAPOLNUMERO DE PARTE pcc-trp-tttt-48POLIN AUTOCENTRANTE TRU-TRAINER DE CARGA
REPUESTOS MECANICOS | 50087371 | CHUMACERA COD. 4.392312.S | 2 | UN | CHUMACERA COD. 4.392312.S
REPUESTOS MECANICOS | 50036978 | POLEA TENSORA 20X26X2.15/16 FP-20-364 | 2 | UN | (EN ZONAS MECANIZADAS), CON ACEITE CHESTERTON 740 O CON PINTURAANTICORROSIVA, SEGÚN CORRESPONDA.CADA REPUESTO DEBERÁ SER ENTREGADO IDENTIFICADO CON UN Nº DE PLANO Y NºDE ORDEN DE COMPRA, SOBRE O BAJO RELIEVE EN DONDEEL PROVEEDOR, DEBERÁ ENTREGAR LAS PIEZAS CON UNA PROTECCION (TOTAL) ÓLOS REPUESTOS DEBERÁN SER FABRICADOS DE ACUERDO CON ESPECIFICACIONES YMATERIALES INDICADOS EN EL PLANO.NO AFECTE LA VIDA UTIL.PLANO: FP-20-364POLEA 20 X 26 X 2.15/16USO: CONVEYOR MATERIAS PRIMAS AAHH
REPUESTOS MECANICOS | 50042926 | DESCANSO Nº2 CAP 25-3318 REV.G | 7 | UN | (ARMADO) Y COMPUESTO POR DESCANSO MC-D Y CAMARA DE REFRIGERACION MC-M INFORMACION ADICIONAL: CSH PROPORCIONARA MODELO PARA MC-D MODELO 50080873 25-3318 mc.D(VER ITEM-7) NUMERO DE PLANO: 25-3318 REV.G MC-D SOLDAR MC-D CON MC-M COMO INDICA LA NOTA DEL PLANO USO: MESA 2DESCANSO MC-DF
REPUESTOS MECANICOS | 50136851 | CAJA 14 x 22 SUP.FLOT. SIN ROD. MC. 11 | 5 | UN | 1.-Mat. 50043192 TAPA 25-12841.1 MC. 131.-Mat. 50043246 Anillo Fijacion sello Mc. 151.-Mat. 50043248 Empaquetadura Mc. 221.-Mat. 50043252 Caja porta rodamiento Sup. Flot1.-Mat. 50043632 Anillo fijacion sello1.-Mat. 50080835 Anillo Separador Mc. 1412.-Mat.54008836 Perno 5/8 * 3"160.-Mat. 50055251 Resorte disco2.-Plano 25-12840.1 MC.5 Plancha3.-Mat. 50050428 Sellos Garlock4.-Plano 25-12840.1 MC.2 Piston4.-Plano 25-12840.1 MC.4 GolillaARMADA CON:CAJA 14 x 22 SUP.FLOT. SIN ROD. MC. 11PLANO 25-10367C
REPUESTOS MECANICOS | 50179313 | Inserto Canal Plano 8.778380.G Mc. 304 | 10 | UN | Inserto Canal Plano 8.778380.G Mc. 304
REPUESTOS MECANICOS | 50083656 | PIÑON CILINDRICO COD.4.428051.T | 1 | UN | SIGLA : DAN PARTNUMBER : 8.094662.D-303
REPUESTOS MECANICOS | 50060385 | CORONA ARMADA MC-B/C 22-3431 | 2 | UN | (EN ZONAS MECANIZADAS), CON ACEITE CHESTERTON 740 O CON PINTURAANTICORROSIVA, SEGÚN CORRESPONDA.CADA REPUESTO DEBERÁ SER ENTREGADO IDENTIFICADO CON UN Nº DE PLANO Y NºCOMPUESTA DE:CORONA ARMADA BRONCE MC-B/CCORONA MC-CDE ORDEN DE COMPRA, SOBRE O BAJO RELIEVE EN DONDEEL PROVEEDOR, DEBERÁ ENTREGAR LAS PIEZAS CON UNA PROTECCION (TOTAL) ÓLOS REPUESTOS DEBERÁN SER FABRICADOS DE ACUERDO CON ESPECIFICACIONES YMASA MC-BMATERIALES INDICADOS EN EL PLANO.NO AFECTE LA VIDA UTIL.PLANO: 22-3431USO: REDUCTOR DEL DISTRIBUIDOR ROTATORIO AAHH N°1
REPUESTOS MECANICOS | 50201318 | BBA. HIDR. MÁQUINA PERFORADORA RKP1 MOOG | 1 | UN | BOMBA HIDRAULICA PARA MAQUINA PERFORADORACAUDAL: 32 CM3MARCA: MOOG / BOSHMODELO: RKP1UBICACIÓN: ACERIAUSO: MÁQUINA PERFORADORA
REPUESTOS MECANICOS | 50051431 | BASE CAJA REDUCTORA ARMADA CON TAPA CAP | 1 | JGO | BASE CAJA REDUCTORA ARMADA CON TAPAORMACION ADICIONAL: OTROS NUMEROS DE PLANO 26-6111.
REPUESTOS MECANICOS | 50098788 | RUEDA SIMPLE MOD.3 22-277 | 5 | UN | (EN ZONAS MECANIZADAS),CON ACEITE CHESTERTON 740 O CON PINTURAANTICORROSIVA , SEGÚN CORRESPONDA .ART. 302200034 - 50078458 SOLICITAR EN BODEGA RECEPCIONCADA REPUESTO DEBERÁ SER ENTREGADO IDENTIFICADO CON UN Nº DE PLANO Y NºDE ORDEN DE COMPRA , SOBRE O BAJO RELIEVE EN DONDEEL PROVEEDOR, DEBERÁ ENTREGAR LAS PIEZAS CON UNA PROTECCION (TOTAL) ÓLOS REPUESTOS DEBERÁN SER FABRICADOS DE ACUERDO CON ESPECIFICACIONES YMATERIALES INDICADOS EN EL PLANO.MODELO:NO AFECTE LA VIDA UTIL.PLANO: 22-277RUEDA SIMPLE MOD.3USO: RUEDAS DELANTERAS CARRO MONTACARGA AAHH N°1
REPUESTOS MECANICOS | 50046330 | 1ER EJE PIÑION M5 Z23 CONTAST 11651003 | 1 | UN | 1ER EJE PIÑON M=5 Z=23
REPUESTOS MECANICOS | 52016034 | COLUMNA MOVIL SIMPLE HORNO LBR | 1 | UN | (DIB. 06375M0210004 R03 DETALLE "C")17:0517:06COLUMNA INDIVIDUAL PARA BEAM MOVIBLE COMPLE... de Gabriela CarrasqueroCOLUMNA INDIVIDUAL PARA BEAM MOVIBLE COMPLETA DE MATERIAL REFRACTARIODIB. 06375M0210001 R02 POS. GR70,GR84,GR8 6,GR87,2 (DIB. 06375M0210004Gabriela CarrasqueroMARCA: BENDOTTIMARCA: BENDOTTI / COLUMNA INDIVIDUAL PARA BEAM MOVIBLE COMPLETA DEMARCA: BENDOTTI de Gabriela CarrasqueroMATERIAL REFRACTARIO DIB. 06375M0210001 R02 POS. GR70,GR84,GR8 6,GR87,2R03 DETALLE "C")tiene menú contextual
REPUESTOS MECANICOS | 50132880 | LINK (ESLABON)FP-70-3148 SIZE N°14 NEMAG | 7 | UN | CARGA DE TRABAJO: 26.000 KGCATALOGO: FP-70-3148EQUIPO:LINK (ESLABON) FABRICANTE: NEMAGPALAS NEMAG TORRE DESCARGA N°3SIZE: N°14
REPUESTOS MECANICOS | 50037577 | POLEA 16X38X2-15/16 D40-20-300 | 2 | UN | 16" X 38" X 2-15/16" DEL PLANO EL PROVEEDOR DEBERA ENTREGAR LA POLEA DEL TAMBOR CON DOS MANOS DE PINTURA ANTICORROSIVA EL PROVEEDOR DEBERA CONSIDERAR LA OBSERVACION N° 2 EL REPUESTO DEBERA ENTREGARSE PROTEGIDO CON ACEITE MARCADA CON LETRAS Y NUMEROS DE GOLPE EN ZONA QUE MC-R-1219-X CON EJE MC-R-1219-X1 NO AFECTE SU VIDA UTIL INDICANDO MARCA NUMERO DEL NUMERO DE PLANO 2: FP-20-410 PLANO CAP: D40-20-300 PLANO Y NUMERO DE ORDEN DE COMPRA. PROTECTORA CHESTERTON 740 O SIMILAR Y LOS FLANCOS USO: CORREA TRASPORTADORA STACKER N° 2POLEA DEFLECTORA (ARMADA) MC-300
REPUESTOS MECANICOS | 50172309 | CABEZA LANZA 3 PERF. 23-20762 | 2 | UN | **15 BAR WITH NON-DESTRUCTIVE TESTING OF THE WELDING SEA M OF THE OUTERCABEZA LANZA DE OXIGENO 3 PERFORACIONESCOMPLETELY MACHINED AND READY FOR INSTALLATION TESTED FOR LEAKAGE WITHCON 3 ORING SELLO 4-1/2"X 1/4"COOPER W ITH THERMAL CONDUCTIVITY 100% IACS OXYGEN BRAZED TOGETHER WITHDIN 1787) FORGED ACCORD ING TO SAAR- METALL DESIGN AND ABOVE MENTIONEDDRAWING ITEMS 1-7 THE OUTER SHELL ITEM 1 DIE FORGED OF PURE ELECTROLYTICEL MADE OF CU HCP ACC. DIN EN 12420 (PREVIOUSLY SE - CU ACC.FABRICANTE SAAR METALLITEMS OF THE DRAWING WITH WELDED SLEEVE I. E. ITEM 6 (=OUTER TUBE ) ANDPLANO CAP 23-20762-CTUBE.
REPUESTOS MECANICOS | 50076004 | CABLE CADENA ITEM 3 110810 489 | 2 | UN | 421745.1CADENA PORTA CABLE ( POWER TRACK )LARGO: 7,125 METROSPLANO CONCAST : 421745-001UBICACION. COLADA CONTINUA PALANQUILLASUSO: CARRO PORTA ARTESA LADO MAR
REPUESTOS MECANICOS | 50193610 | Eje Piñon 303 DANIELI 5.000799.K | 2 | UN | DANIELI MARCA/MODELO 5.000799.KEje Piñon 303 DANIELI 5.000799.K
REPUESTOS MECANICOS | 50180314 | Eje MC. 303 Mesa cursores | 2 | UN | 4.445164.T DanieliEje MC. 303 Mesa cursores
REPUESTOS MECANICOS | 50031814 | CUPULA BURBUJEO 35-2919 | 50 | UN | 35-2919CUPULA BURBUJEO AC 316L 110DDESTILADOR AMONIACO (T-3461)FP-35-154FP-35-156NUMERO DE PARTE: T0923C202-002PLANO CAPPLANTA DE COQUE.
REPUESTOS MECANICOS | 50030622 | SECTOR RETEN SENCILLO 23-20011 | 4 | UN | A27-65 ClASE N1)ACERIAS CONOXMATERIAL: ACERO FUNDIDO ASTM A27 GRADO 65-35 (SIMILAR A ACERO FUNDIDOMODELO ARTICULO: SAP 50085562 (302300062)NUMERO DE PLANO: 23-20011SECTOR RETEN DE BOCA SENCILLOUSO: CONVERTIDORES N°1 Y N°2
REPUESTOS MECANICOS | 50156984 | BANDEJA Mc-3 D40-35-70 | 24 | UN | BANDEJA Mc-3PLANO CAP D40-35-70PLANTA DE COQUETORRE DESTILADORA DE AMONIACO
REPUESTOS MECANICOS | 50035818 | ENGRANAJE G-1152 70-314 | 3 | UN | ENGRANAJE G-1152GRUAS Y PALAS.NUMERO DE PLANO: 70-314USO:
REPUESTOS MECANICOS | 52000772 | CUCHILLA 148X5X1-1/8 CAP 44X802 | 12 | UN | CUCHILLA 148 MM X 5" X 1-1/8" FABRICANTE: CAP NUMERO DE PLANO: 44-X802 USO: REPUESTOS GENERALES DEPARTAMENTOS DE OPERACION."
REPUESTOS MECANICOS | 50036400 | PIÑION CAP 707991MCG1140 | 2 | UN | PIÑION
REPUESTOS MECANICOS | 50037850 | MARTILLO Mc-22 34-5597 | 82 | UN | MARTILLO MC-22 MODELO ART 303300048 PLANO CAP: 34-5597 PLANTA DE COQUE USO: MOLINO MARTILLOSEL PROVEEDOR DEBERÁ ACREDITAR TRATAMIENTO TÉRMICO Y DUREZA INDICADA ENJUNTO CON LA COTIZACIÓN DEBERÁ INDICAR EL ESQUEMA DE TRATAMIENTOPLANO ADJUNTANDO UN CERTIFICADO A LA GUÍA DE ENTREGA DE LOS REPUESTOS"TÉRMICO A APLICAR”
REPUESTOS MECANICOS | 50132882 | BRAZO CADENA FP-70-3184 NEMAG | 6 | UN | BRAZO CADENA FABRICANTE: NEMAGCATALOGO: FP-70-3184CODIGO: KETK32-38-B40 REV-AEQUIPO: PALAS NEMAG TORRE DESCARGA N°3
REPUESTOS MECANICOS | 50069460 | EJE PINON 'ADAMSON ALLIANCE' PN70-6659-1 | 1 | UN | FOR 'ADAMSON ALLIANCE' CRANES, MANUFACTURED: PINION SHAFT, MK.1 24 TEETH, 14 MODULE DRAWING CAP: 70-6659
REPUESTOS MECANICOS | 50062570 | CODO STAND PIPE 33-8706 | 2 | UN | CODO STAND PIPEHORNO DE COQUEMATERIAL DIN GG 20MODELO: 50196636NUMERO DE PARTE 21-M-7706 (LM-33-8707a)PLANO CAP 33-8706PLANO CAP 33-8708 COMPLEMENTA DETALLE DE LA TAPA.STAND PIPES
REPUESTOS MECANICOS | 50203585 | Cuerpo Pinza MC-333 B108.642 | 2 | UN | Cuerpo Pinza MC-333 B108.642Cuerpo Pinza Mc-333 Part Number B108.642plano conjunto B24203.010.007. Conjunto Pinza LLegada (DANIELI)
REPUESTOS MECANICOS | 50110217 | CAJA DESCANSO | 4 | UN | CAJA DESCANSO 23B6300-2Carro Apagado Nº 1PLANTA DE COQUE
REPUESTOS MECANICOS | 50033518 | ZAPATA FRENO EXTERIOR MC-3 20-1461 | 8 | JGO | (EN ZONAS MECANIZADAS), CON ACEITE CHESTERTON 740 O CON PINTURAANTICORROSIVA, SEGÚN CORRESPONDA.CADA REPUESTO DEBERÁ SER ENTREGADO IDENTIFICADO CON UN Nº DE PLANO Y NºDE ORDEN DE COMPRA, SOBRE O BAJO RELIEVE EN DONDEEL PROVEEDOR, DEBERÁ ENTREGAR LAS PIEZAS CON UNA PROTECCION (TOTAL) ÓLOS REPUESTOS DEBERÁN SER FABRICADOS DE ACUERDO CON ESPECIFICACIONES YMATERIALES INDICADOS EN EL PLANO.MODELO SAP 50085193 MAXIMO 302200231NO AFECTE LA VIDA UTIL.PLANO: 20-1461USO: COPLA RAWSON ACCIONAMIENTO CINTA CAPACHOS RECLAIMERZAPATA FRENO DE FRICCIÓN EXTERIOR MC-3
REPUESTOS MECANICOS | 50087149 | GRUPO MANGUITO COD. 8.108784.K | 2 | UN
REPUESTOS MECANICOS | 50028982 | PUERTA Mc-2 39-2322 | 5 | UN | PLANO 39-2322PLANTA DE CALPRECALENTADOR HORNOSPUERTA INSPECCION MC-2
REPUESTOS MECANICOS | 50178188 | CARDAN CARRO TRASPASO NAVE 217 | 2 | UN | ANGLE 20 DEG MAX.CARDAN CARRO TRASPASO NAVE 217COLLAPSED LENGTH 390 MMFANGES STANDARD DIN 150-8x12 MM maxRENOLD U-JOINTS SIZE RA 150 W/ADAPTER SF 150 RSBTORQUE 10,650 Nm NOMINAL TORQUE 4,000 NmTRAVEL LENGTH 40 MM
REPUESTOS MECANICOS | 50041014 | GUIA EMBOLO 2"2V SALEM VALVE 13999901" | 4 | UN | EM 2 INHPLUNGER GUIDE
REPUESTOS MECANICOS | 50106184 | Proteccion Mc-A viga cremallera extracto | 2 | UN | CANTIDAD QUE SE USAN : 4L.P.C.Material : STLNumero Plano Cap: 26-25657Proteccion Mc-AUSO:Viga porta cremallera brazo extractor
REPUESTOS MECANICOS | 50138656 | GUIA SALIDA 15-4300.1 4.890809.D/007 | 10 | PAA | GUIA SALIDA 15-4300.1 4.890809.D/007MATERIAL EQUIVALENTE ASTM 572 GR. 50Nota. Para Compra, Recepción y despacho considerar unidad PAR.
REPUESTOS MECANICOS | 50068819 | EJE COD. 4.577988.T | 3 | UN | SIGLA : DAN PARTNUMBER : 8.170373.Z/SX1-342
REPUESTOS MECANICOS | 50193893 | Kit hidráulico NG6 (Plano 80050807-01) | 1 | UN | Compuesto:- Bloques de válvulas - Tuberías hidráulicas - EquiposhidráulicosPlano: 80050807-01 Marca: Sund Birsta - NG-4 to NG-6 REBUILDING KIT-
REPUESTOS MECANICOS | 50044465 | RUEDA Mc 2 70-3523 | 4 | UN | ACREDITAR TRATAMIENTO TERMICO MEDIANTE CERTIFICADOCHESTERTON Nº 740 O SIMILAR.DUREZA 321-363 BRINELLEL CUAL SERA ENTREGADO JUNTO A LOS REPUESTOS.INFORMACION ADICIONAL:MATERIAL ACERO FUNDIDO ASTM A531 CLASE CNUMERO PLANO CAP: 70-3523REPUESTO DEBE SER IDENTIFICADO CON MARCA, Nº DEL PLANORUEDA Mc 2USO: GRÚAS Y PALASY Nº DE P.C. SOBRE O BAJO RELIEVE PROVEEDOR DEBEZONAS MECANIZADAS PROTEGER CON ACEITE PROTECTORA
REPUESTOS MECANICOS | 50119176 | EJE MC-1 FP-19-457 | 1 | UN | (EN ZONAS MECANIZADAS), CON ACEITE CHESTERTON 740 O CON PINTURAANTICORROSIVA, SEGÚN CORRESPONDA.CADA REPUESTO DEBERÁ SER ENTREGADO IDENTIFICADO CON UN Nº DE PLANO Y NºDE ORDEN DE COMPRA, SOBRE O BAJO RELIEVE EN DONDEDWG: E-1608EJE MC-1EL PROVEEDOR, DEBERÁ ENTREGAR LAS PIEZAS CON UNA PROTECCION (TOTAL) ÓLOS REPUESTOS DEBERÁN SER FABRICADOS DE ACUERDO CON ESPECIFICACIONES YMATERIALES INDICADOS EN EL PLANO.NO AFECTE LA VIDA UTIL.PLANO: FP-19-457USO: TURBINA DEL TURBO GENERADOR 200KW
REPUESTOS MECANICOS | 50205828 | CJTO VALVULA BLEEDER 22-12544B | 1 | UN | AC. FUNDIDOASIENTO MC-3BLEEDER NORTE Y SUR AAHH2COMPUESTA PORCONJUNTO DE VALVULAPLANO 22-12544BPLANO 22-12910PLANO DETALLE 22-4760USO:VALVULA MC-4
REPUESTOS MECANICOS | 50091132 | PORTA CINTA 62BC14BB02 | 3 | UN | Comprar Chute Gate L.H. Mk-03, part. Nº 482417, DWG-Signode - 482427.
REPUESTOS MECANICOS | 50197520 | Eje Piñón 303 Danieli 4.918491.M | 1 | UN | 4.918491.M ( Eje Piñón Mc-303 conjunto reductor stand 5 plano8.190092.X/A47Eje Piñón 303 Danieli 4.918491.M
REPUESTOS MECANICOS | 50138323 | RUEDA MC-4 C. TUNDISH 41-44043 | 2 | UN | RUEDA MC-4 PLANO:41-44043UBICACION: COLADA CONTINUA DE PALANQUILLASUSO: CARRO PORTA UNDISH
REPUESTOS MECANICOS | 50097496 | RUEDA | 8 | UN | 70-2225 70-2474 70- REPUESTOS PARA GRUAS CARRILES AMERICAN HOIST & DERRICK CO. DESCRIPCION PLANO =========== ===== RUEDA A-7926 70-22172485
REPUESTOS MECANICOS | 50042497 | ENGRANAJE CONICO DANIELI 8027105VMC311 | 1 | UN | DOENGRANAJE CONICO
REPUESTOS MECANICOS | 50058270 | CIL. HIDRAULICO COD. 0.924382.W/A25 | 1 | UN | SIGLA : DAN PARTNUMBER : 8.349584.K- 101
REPUESTOS MECANICOS | 52000791 | CUCHILLA SUP D40-29-1892 | 4 | JGO | COMO SE MUESTRA Y MANO OPUESTA (forman el juego) FROM 0.25 MM TO 0.6 MM THICK JUEGO CUCHILLAS SUPERIORES Mc-C MATERIAL KNIFE STEEL FOR COLD CUTTING NUMERO DE PLANO: D40-29-1892 McC REPUESTOS GENERALES DEPARTAMENTOS DE OPERACION. USO: CUCHILLO TOLEDANO ZINCALUM
REPUESTOS MECANICOS | 50032078 | CAMPANA Mc-39-033C 22-12910 | 2 | UN | (EN ZONAS MECANIZADAS),CON ACEITE CHESTERTON 740 O CON PINTURAANTICORROSIVA , SEGÚN CORRESPONDA .CADA REPUESTO DEBERÁ SER ENTREGADO IDENTIFICADO CON UN Nº DE PLANO Y NºCAMPANA MC-39-033CDE ORDEN DE COMPRA , SOBRE O BAJO RELIEVE EN DONDEEL PROVEEDOR, DEBERÁ ENTREGAR LAS PIEZAS CON UNA PROTECCION (TOTAL) ÓLOS REPUESTOS DEBERÁN SER FABRICADOS DE ACUERDO CON ESPECIFICACIONES YMATERIALES INDICADOS EN EL PLANO.N° DE PARTE: 22-2567-ENO AFECTE LA VIDA UTIL.PLANO: 22-12910USO: BLEEDER SUR Y NORTE AAHH Nº 1
REPUESTOS MECANICOS | 50117277 | EMBOLO DE SALIDA 1.1/2'4V | 4 | UN
REPUESTOS MECANICOS | 50080150 | MUNON | 2 | UN
REPUESTOS MECANICOS | 50156480 | CORONA Mc-2 70-9423.1 | 2 | UN | ALTO HORNOANILLO MC-2CARRO TORPEDO 1-2-3-4 FRANCESCOMPUETA POR:CORONA ARMADA Mc-2CORONA MC-3DEBE FABRICARSE HERMANADA CON EJE SAP50115818PLANO CAP 70-9423.1REDUCTOR VELOCIDAD MEDIA SISTEMA DE VOLCADO
REPUESTOS MECANICOS | 50036954 | ESTACION DE RETORNO 20-1035.4A | 50 | UN | CORREAS N°35,36,37,38DE ACUERDO A ITEM 1.1 y 1.2 DE DS-033ESPECIFICACION TECNICA ESPE-4-128 BESTACION DE RETORNO COMPLETAHOJA 82 y 83MATERIAS PRIMAS.PLANO CAP 20-1035.4ASE ADJUNTA FICHA TECNICA
REPUESTOS MECANICOS | 50042742 | CJTO LIMITE DANIELI 8.016180.Z | 1 | UN | NUMERO DE PARTE: 8.016180.Z NUMERO DE PLANO: 8.016180.Z MC-001 USO: FORMADOR ROLLOSCONJUNTO LIMITE MC-001
REPUESTOS MECANICOS | 50150126 | PLACA 6 CBN CON ASIENTO EN V | 150 | UN | ( Placa redonda de 6mm )500059200N2 7014EQUIVALENCIAO ALTERNATIVAPLACA 6 SANDVIK CBN CON ASIENTO EN VPlaca CBN ; Para el mecanizado de aceros endurecidosRCGX060600 V S02020 6 mm (More Super Hard)
REPUESTOS MECANICOS | 50063886 | CABEZA C/DESCANSO ESFERICO | 2 | UN | EYE SPHERICAL BEARING CODE: GIHRK 20 UK 2RS Embout rotule, rod eye spherical bearing 50-0.012 X R56 X 35 SH17465864, No. AG.:100,109,105 Code: GIHRK 50 UK 2RS - X99029SPARES FOR 'CPOAC' (GROUPE BOSCH) HYDRAU LIC CYLINDER : DWG. & REF. DESCRIPTION =========== =========== X99032 U2 ROD
REPUESTOS MECANICOS | 50180315 | Eje Mc.304 mesa cursores | 2 | UN | 4.445131.H Danieli
REPUESTOS MECANICOS | 50148997 | CLAVIJERO ARMADO D40-22-785 | 2 | UN | ALTO HORNOCARRO SKIPCONJUNTO CALVIJERO ARMADO SEGUN PLANOPLANO CAP D40-22-785
REPUESTOS MECANICOS | 50029764 | CAJA DESCANSO MC-83 CAP 41-12170 | 8 | UN | CAJA DESCANSO MC-83FABRICANTE: CAPNUMERO DE PLANO: 41-12170UBICACION:COLADA CONTINUA DE PLANCHONESUSO: DESCANSO LADO FIJO, MESA EXTRACTORA
REPUESTOS MECANICOS | 50203890 | Soporte carro 4.733112.P | 9 | UN | Danieli Plano 8.261318.W MC-321Soporte carro 4.733112.PUso Carro Extraccion cero
REPUESTOS MECANICOS | 50138126 | PORTA POLINES COD. 4.872130.S | 3 | UN
REPUESTOS MECANICOS | 50110294 | TENSOR Mc-1 AL 6 23-B-7202 | 1 | JGO | Locomotora Apagado ( Eléctrica )PLANO CAP 23-B-7202PLANTA DE COQUETENSOR Mc-1 AL 6
REPUESTOS MECANICOS | 50046781 | PASADOR Mc 1 70-4280 | 4 | UN | GRUAS Y PALAS.NUMERO PLANO CAP: 70-4280PASADOR Mc 1USO:
REPUESTOS MECANICOS | 50203969 | Chute 4.445186.H | 4 | UN | Chute 4.445186.HMarca Danieli Plano 8.334970.L MC-319USO: Parrilla Fija entrada Cursores
REPUESTOS MECANICOS | 50083674 | PIÑON CILINDRICO COD.5.131507.K | 1 | UN | SIGLA : DAN PARTNUMBER : 8.342777.V/A40-302
REPUESTOS MECANICOS | 50144478 | BLOCK VALVULAS ITEM 14 DRW 14-39485 M | 1 | UN | BLOCK DE VALVULAS PROPORCIONALESCATALOGO CAP-2002ELECTRICO Y ACTUADOR MECANICOITEM: 14MODELO GSK-190Nota: Block sin solenoides, retirado por Sr. Claudio Provoste.NOTA: LAS VALVULAS DEBEN VENIR ARMADAS CON ACTUADORPLANO:14-39485 MUBICACION: ACERIA CONOXUSO: MAQUINA ESCORIADORA NEW KEIBLER THOMPSON
REPUESTOS MECANICOS | 50027388 | ENGRANAJE PETROLEUM MACHINERY B71225 | 3 | UN | ENGRANAJE
REPUESTOS MECANICOS | 50180313 | Eje Mc.302 mesa cursores | 2 | UN | 4.445161.X Danieli
REPUESTOS MECANICOS | 50135801 | HOOK MK-A ARMED WHIT NUT MK-B | 1 | UN | FABRICANTE: CLEVELANDHOOK MK-A ARMED WHIT NUT MK-BNº PARTE: 70-2810
REPUESTOS MECANICOS | 50191243 | BOQUILLA OXICORTE TIPO SHEL 32 F | 29 | UN | BOQUILLA PARA SOPLETE OXICORTEMARCA:ALPINE METAL TECHTIPO SHEL 32FUBICACION: COLADA CONTINUA DE PALANQUILLASUSO: MAQUINAS DE CORTE HEBRA
REPUESTOS MECANICOS | 50046601 | GUIA RODILLO DRW 30 DANIELI | 2 | UN | GUIA RODILLO PARA DRW 30
REPUESTOS MECANICOS | 50031856 | RODILLO SUPERIOR CAP 41-44211.1 REV C | 72 | UN | ADJUNTAR CERTIFICADOS:CON UNA CAPA DE SOLDADURA, ESPESOR DEL RELLENO 4 MM.EL PROVEEDOR DEBE ACREDITAR EL TIPO DE SOLDADURA EMPLEADA ENEL REVESTIMIENTO DE LA ZONA ENDURECIDA, DE ACUERDO ALTERNATIVASEntregar en Bodega # 50 de Lunes a Viernes de 8 a 13 Horas-ESPECIFICACION DE MATERIALINDICADAS EN PLANO.NOTA: LAS CARAS INTERIORES INCLINADAS DEL RODILLO, SE ENDURECENPLANO: 41-44211.1 REV.C-PRINCIPALES DIMENSIONESRODILLO SUPERIOR MC-2-TIPO DE SOLDADURAUBICACION: COLADA CONTINUA DE PALANQUILLASUSO: CONJUNTO RODILLO GUIA SUPERIOR HEBRA
REPUESTOS MECANICOS | 50080929 | Engranaje corona Mc 52 | 2 | UN | DWG. XTEK INC. B-920313A THRUST PLATE MC.52
REPUESTOS MECANICOS | 50116881 | EMBOLO DE ENTRADA 1.1/2'4V | 5 | UN
REPUESTOS MECANICOS | 52000943 | ANILLO PORTASELLO INFERIOR MORGAN | 3 | UN | BOTTOM SEAL END PLATE 42 DF FABRICANTE: MORGAN LAMINADOR REDUCTOR FRIO NUMERO DE PARTE: 133740A NUMERO DE PLANO: 130334-20 PLANO CAP FP-29-5738-22. USO: MORGOIL BEARINGSANILLO PORTASELLO INFERIOR
REPUESTOS MECANICOS | 50044471 | PIÑION 70-4171 Mc 4 X TEK | 6 | UN | FABRICANTE: X TEKGRUAS 175 Ton.NUMERO PLANO CAP: 70-4171PIÑON Mc 4TRASL. CARRO AUX.USO:
REPUESTOS MECANICOS | 50134931 | EJE STAND 18 COD.0.221158.K/005 | 2 | UN | EJE TELESCOPICO STAND 18 COD.0.221158.K/005
REPUESTOS MECANICOS | 50143869 | MANGUERA OXIGENO 1" 30M BEDA | 1 | UN | CARACTERISTICA: REVESTIMIENTO FIBRA DE VIDRIOCONEXION: G 1-1/4" ØDIAMETRO INTERIOR: 25 MM.LARGO: 30 METROSLF-25-30-07MANGUERA DE SEGURIDAD PARA LANZA OXIGENOMARCA:BEDAPARA TUBO LANZA: 1" ØPRESION RUPTURA: 150 BARPRESION TRABAJO: 30 BARUBICACION: ACERIA CONOXUSO: LANZA CONVERTIDORES
REPUESTOS MECANICOS | 50205228 | VIGA U 3/8" PLEGADA 70-7572 | 8 | UN | CANAL 200X75X8MM L=6M A-36 NEGRO Pieza Pieza de forma : Lon.Corte : 1,00DE 200 X 75 X 25 (3-DIN)Servicios: Servicio corte,Plegado Ac. EsVIGA U 3/8" PLEGADA 70-7572
REPUESTOS MECANICOS | 50037447 | POLEA 24X38X3-7/16 20-628 | 3 | UN | CORREA TRANSPORTADORA Nº 1" MUELLE PLANO CAP: 20-628 POLEA 24 X 38 X 3-7/16"
REPUESTOS MECANICOS | 50067330 | EJE Mc 2 70-4339 | 1 | UN | EJE Mc 2GRUAS 'ADAMSON ALLIANCE'.NUMERO DE PLANO: 70-4339USO:
REPUESTOS MECANICOS | 50030967 | PERNO ARMADO MC-A CAP 70-4597 REV D | 7 | UN | ADJUNTANDO CERTIFICADO A LA GUÍA DE ENTREGA.ARMADO CON TUERCA Y GOLILLAINFORMACION ADICIONAL: EL PROVEEDOR DEBERA ACREDITAR TRATAMIENTOPERNO MC-APLANO: 70-4597 REV.DTÉRMICO Y DUREZA INDICADA EN PLANOUBICACION: ACERIA CONOXUSO: CARRO TRASPASO ACERO Y ESCORIA
REPUESTOS MECANICOS | 50106064 | Quemador Mc-118 Calentamiento Superior | 2 | UN | Cant. que se usan : 8FABRICANTE: DAVY MC KEEL.P.C.NUMERO DE PLANO: 516400-P-11-SHT 7-118NUMERO PLANO CAP: 26-31276Para lanza # 1822-045QUEMADOR MC-118Quemador# S-1201-120USO:ZONA CALENTAMIENTO SUP. DEL HORNO #3
REPUESTOS MECANICOS | 50065056 | Caja descanso Mc M Mesa Enfriamiento 68 | 68 | UN | PLANO CAP 26-17157 CAJA DESCANSO MC.M
REPUESTOS MECANICOS | 52003485 | PLACA DWG.10208390 63BB25 | 2 | UN
REPUESTOS MECANICOS | 50043078 | FLANGE PORTE SELLO 650 COD. 8.014328.D | 4 | UN | FABRICANTE: DANIELI NUMERO DE PARTE: 8.014328.D NUMERO DE PLANO: 8.014330.C MC-301 USO: PORTA BRONCINA ARMADOTAPA MC. 301
REPUESTOS MECANICOS | 50081297 | CJA.PORTARODAMIENT | 30 | UN | CAJA PORTA RODAMIENTO MC-4EQUIPO: SEGMENTO 6-7LISTA MATERIALES: 41-12064PLANO CONJUNTO: 41-12064PLANO DETALLES: 41-12065UBICACION: COLADA CONTINUA PLANCHONES.
REPUESTOS MECANICOS | 50032069 | BLOCK SOPORTE DE BOQUILLA CAP | 119 | UN | BLOCK SOPORTE DE BOQUILLAR BOQUILLAS CALIBRADA.
REPUESTOS MECANICOS | 50137975 | CORONA DER. COD. 4.514564.M | 24 | UN
REPUESTOS MECANICOS | 50029149 | HUINCHA METALICA 0.4X200X5.181MM SANDVIK | 5 | UN | G. 320-1HUINCHA METALICA 0.4 X 200 X 5.181
REPUESTOS MECANICOS | 50056081 | CATALINA MC-L 58940-2 FP-70-1659 | 3 | UN | (EN ZONAS MECANIZADAS),CON ACEITE CHESTERTON 740 O CON PINTURAANTICORROSIVA , SEGÚN CORRESPONDA .CADA REPUESTO DEBERÁ SER ENTREGADO IDENTIFICADO CON UN Nº DE PLANO Y NºCATALINA Mc-L-58940-2DE ORDEN DE COMPRA , SOBRE O BAJO RELIEVE EN DONDEEL PROVEEDOR, DEBERÁ ENTREGAR LAS PIEZAS CON UNA PROTECCION (TOTAL) ÓLOS REPUESTOS DEBERÁN SER FABRICADOS DE ACUERDO CON ESPECIFICACIONES YMATERIALES INDICADOS EN EL PLANO.MODELO: 307800065 / 50083819NO AFECTE LA VIDA UTIL.PLANO: FP-70-1659
REPUESTOS MECANICOS | 50051051 | CAJA DISTRIBUIDORA FARVAL DM54100 | 12 | UN | COMPRAR SOLO MARCA: FARVALCAJA DISTRIBUIDORANOMBRE DEL FABRICANTE: FARVALNUMERO PARTE FABRICANTE: DM-54-100OBS: USUARIO NO ACEPTA MARCAS ALTERNATIVAS
REPUESTOS MECANICOS | 50131559 | COJINETE (DESCANSO) T0022582 FP-20-1249 | 3 | UN | CATALOGO FP-20-1249COJINETE (DESCANSO) Mc-3FABRICANTE: TYCAN-CLASSLISTA DE PARTES T0022582MATERIAS PRIMAS.N° SERIE 50-3716 CDNREPUESTOS HARNEROS A-B-E-FTCLASS 990
REPUESTOS MECANICOS | 50053860 | DESCANSO HEWITT-ROBINS FP-20-22 | 2 | UN | CARACTERISTICAS ADICIONALES: DESCANSO PLANO PAR. 2-15/1DIÁMETRO EXTERNO: 3-7/16 INHIDENTIFICACION EQUIPO DEL QUE ES PARTE: CONVEYOR Nº 10NOMBRE DEL FABRICANTE: HEWITT ROBINSNUMERO PARTE FABRICANTE: S-2001-DPLANO: FP-20-22SEMICOJINETE CASQUILLO
REPUESTOS MECANICOS | 54008218 | BOQUILLA PULV LECHLER 694646270000 | 34 | UN | BOQUILLA CHORRO PLANO 26° EMULSION FLUIDOS NOMBRE DEL FABRICANTE: LECHLER NUMERO PARTE FABRICANTE: 694.646.27.00.00.2. TOBERA PULVERIZADOR
REPUESTOS MECANICOS | 50192185 | CAJA DE CONTROL ELECTRONEUMATICO | 1 | UN | CAJA DE CONTROL ELECTRONEUMÁTICO,MARCA HYDACMC 40,PLANO 07.710.971.1.00548025, UB. FILTRO BF6, VDMOD. RF3-0-EPT1-N-N-1-1-0/KS200PARTE 4386405PLANO 07.710.971.1.00548025USO FILTRO
REPUESTOS MECANICOS | 50034409 | MEDIO ANILLO DESGASTE MC-D 22-A66 | 32 | UN | (EN ZONAS MECANIZADAS), CON ACEITE CHESTERTON 740 O CON PINTURAANTICORROSIVA, SEGÚN CORRESPONDA.CADA REPUESTO DEBERÁ SER ENTREGADO IDENTIFICADO CON UN Nº DE PLANO Y NºDE ORDEN DE COMPRA, SOBRE O BAJO RELIEVE EN DONDEEL PROVEEDOR, DEBERÁ ENTREGAR LAS PIEZAS CON UNA PROTECCION (TOTAL) ÓLOS REPUESTOS DEBERÁN SER FABRICADOS DE ACUERDO CON ESPECIFICACIONES YMATERIALES INDICADOS EN EL PLANO.MEDIO ANILLO MC-DMODELO 302200021/ SAP 50076802NO AFECTE LA VIDA UTIL.PLANO: 22-A66USO: EJE CAMPANA CHICA AAHH Nº1
REPUESTOS MECANICOS | 50129895 | TUBO EXTERIOR DIA. 139.7 x 4.5 x 10 MT. | 6 | UN | 139.7x4.5048487 K FM 2897 01ACERIA CONOXDIAMETRO EXT. 139.7mme indicando condición sin costura.E355AR / S355J2HTEN 10210-1/EN 10298-1EQUIPO: Sistema SublanzaESPESOR PARED 4.5mmLARGO 10 Metros.MATERIAL SEGUN:SE DEBE ADJUNTAR: Certificado con especificaciones del materialTUBO EXTERIOR ACERO SIN COSTURA
REPUESTOS MECANICOS | 50042624 | Engranaje MC-308 (4.021242.S) | 2 | UN | FABRICANTE: DANIELI INFORMACION ADICIONAL: MATERIAL DE FABRICACION (MAESTRANZA). NUMERO DE PARTE: 4.021242.S NUMERO DE PLANO: 8.001089.D MC-308 USO: EJE CONDUCIDO MC-320 ARMADOENGRANAJEEngranaje MC-308 (4.021242.S)
REPUESTOS MECANICOS | 50021065 | CILINDRO HID 63MM DI X 100MM CARRERA | 4 | UN | (CON TODOS LOS DATOS NIMINOS MENCIONADOS EN FORMATO ADJUNTO.)ABRIR – CERRAR MARIPOSA MEP - PUSHERCERTIFICADO PRUEBA HIDRÁULICACILINDRO HIDRAULICOCLEVI MC-2 PLANO DM05310DEBE INCLUIRDIAMETRO INTERIOR: 63 MMTETIQUETA ( SAP, OT, SERIE, DESCRIPCIÓN)FABRICANTE: TAIYOFUELLE PROTECTOR ALTAS TEMPERATURAS CON VELCRO EN TODA LONGITUD DELONGITUD EXTENDIDA: 100 MMTNUMERO PARTE FABRICANTE: PM-CY-10 / 33-2287PLANO GENERAL 33-7580PLANTA DE COQUEVÁSTAGO
REPUESTOS MECANICOS | 50097681 | RUEDA CILINDRICA 4.139640.Q | 1 | UN | CODIGO DAN =========== PLANO CAP/DAN ========== ============= RUEDA CILINDRICA 4.139640.Q 8.030607.K MC.343REDUCTOR MULTIPLICADOR BGV ========================== DESCRIPCION
REPUESTOS MECANICOS | 50078926 | ENGRANAJE 2G-1489 | 3 | UN | 70-316 G-1489REPUESTOS PARA GRUAS PUENTE 'CLEVELAND': DESCRIPCION PLANO CAP =========== ========== ENGRANAJE
REPUESTOS MECANICOS | 50137976 | CORONA IZQ. COD. 4.534176.H | 24 | UN
REPUESTOS MECANICOS | 50052448 | PLACA METAL FP 26-3222 Mc 29 | 4 | UN | EJE TRANSMISION MARCO F4 AL F6L.P.C.NOMBRE DEL FABRICANTE: RENOLDNUMERO DE PARTE: 04-7-81-1187-002NUMERO PLANO CAP: FP 26-3222PLACA: METAL Mc 29USO:
REPUESTOS MECANICOS | 50178139 | Insertos 2 X 16 y 2 X 18 mm. BH. | 201 | UN | Insertos 2 X 16 y 2 X 18 mm. BH. Rodon 12 mmP/N 5.415020.M/003
REPUESTOS MECANICOS | 50082622 | EJE CARDAN PLANO CONCAST 421084.2 | 3 | UN | . EJE CARDÁN RODILLO SUPERIOR EXTRACTORA PRINCIPAL . PLANOCONCAST 421084.2.
REPUESTOS MECANICOS | 50082993 | EJE CARDAN PLANO CONCAST 421535.2 | 3 | UN | 421535.2EJE CARDÁN RODILLO SUPERIOR EXTRACTORA AUXILIAR. PLANO CONCAST
REPUESTOS MECANICOS | 50046788 | POLIN CAJA FR-S9 125MM RS-1691 MC.2 | 8 | PAA | 125 MM (DIAM) MATERIAL ACERO SAE-H-13 TEMPALDO Y REVENIDO DUREZA 54 RC NUMERO DE PLANO: RS-1691 REV.C MC-2 USO: GUÍA ENTRADA LAMINADOR DE BARRASCAJA POLIN FR-S9 MC-2
REPUESTOS MECANICOS | 50048100 | CAJA PORTACARBONES | 1 | UN | ARTE: RLA12M88T32 19-20GLAND HOUSING PARTS 211A AND 211B
REPUESTOS MECANICOS | 50106331 | POLEA 16 X 39 X 3 FP-20-713 | 2 | UN | (EN ZONAS MECANIZADAS), CON ACEITE CHESTERTON 740 O CON PINTURAANTICORROSIVA, SEGÚN CORRESPONDA.CADA REPUESTO DEBERÁ SER ENTREGADO IDENTIFICADO CON UN Nº DE PLANO Y NºDE ORDEN DE COMPRA, SOBRE O BAJO RELIEVE EN DONDEEL PROVEEDOR, DEBERÁ ENTREGAR LAS PIEZAS CON UNA PROTECCION (TOTAL) ÓLOS REPUESTOS DEBERÁN SER FABRICADOS DE ACUERDO CON ESPECIFICACIONES YMATERIALES INDICADOS EN EL PLANO.NO AFECTE LA VIDA UTIL.PLANO: FP-20-713POLEA 16 X 39 X 3
REPUESTOS MECANICOS | 50197499 | Engranaje 305 Danieli 4.855362.C | 1 | UN | 4.855362.C (Engranaje Mc-305 conjunto reductor stand 2 plano8.140580.N/A75)Engranaje 305 Danieli 4.855362.C
REPUESTOS MECANICOS | 50043387 | CJTO PORTA ANILLOS SIST FIJACION | 8 | UN | - 100/-200, con ancho en Ø exterior de 54.77 mm., ancho en el fondo de101, segun plano D40-25-559 Rev-B.105, 304 y 306, indicadas en los planos 25-13190, D40-25-559 Rev-B y55.0138 mm. que corresponde a cota intermedia al ancho de los verticesanillo Mc-303, los que deben ser mecanizados con armado previo de laArmados y compuesto por las partes: Mcs.-302, 303, 101, 102, 103, 104,condiciòn del mecanizado final.Confeccionar conjuntos sistema de fijaciòn de Anillos de Carburo,D40-25-561 Rev-A.de 0° - 26' - 44" del porta anillo Mc-302 y de 0° - 19' - 5" del portaENTREGAR EN BODEGA 50 H026forman el cuello donde calza el anillo Mc-301, cuyas medidas son: Ø 200interiores de 55.1032 mm., que deben quedar determinados por los àngulosLa terminaciòn del diametro interior de 150 + 40/0, como las cotas queLos conjuntos deben ser entregados por el proveedor armados, en laNOTA : Para esta OC. las piezas Mc-302 y Mc-303, se requieren sinpartes 302y 303, dando un apriete parejo de 1Kg - mt. a los pernos Mc-Pernos Mc-103 y 104 deben ser Grado 8.8 y los Mc-101 Grado 12.9.Proteger conjuntos con protector Chesterton Nª740 ó similar.tratamiento térmico.
REPUESTOS MECANICOS | 50082470 | PIÑON FALK 268959 22-12766 | 2 | UN | (EN ZONAS MECANIZADAS), CON ACEITE CHESTERTON 740 O CON PINTURAANTICORROSIVA, SEGÚN CORRESPONDA.CADA REPUESTO DEBERÁ SER ENTREGADO IDENTIFICADO CON UN Nº DE PLANO Y NºDE ORDEN DE COMPRA, SOBRE O BAJO RELIEVE EN DONDEEL PROVEEDOR, DEBERÁ ENTREGAR LAS PIEZAS CON UNA PROTECCION (TOTAL) ÓLOS REPUESTOS DEBERÁN SER FABRICADOS DE ACUERDO CON ESPECIFICACIONES YMATERIALES INDICADOS EN EL PLANO.NO AFECTE LA VIDA UTIL.PIÑON FALK 268959PLANO: 22-12766USO: CARROS MONTACARGAS A.HORNO N°2
REPUESTOS MECANICOS | 50046295 | EJE PIÑION Mc 2 70-10173 SAE 4340 XTEK | 2 | UN | ANGULO DE CONTACTO 20ºANGULO DE HELICE 26ºEJE PIÑON Mc 2FABRICANTE: X TEKHELICE DERECHAMATERIAL: ACERO SAE-4340 TEMPLADO Y REVENIDONº DIENTES 25NUMERO DE PLANO: 70-10173PASO NORMAL 3TRASL PTE. GRUAS 43 Y 53 C.C.USO:
REPUESTOS MECANICOS | 50048781 | ENGRANAJE G 3279 70-2701 X-TEK | 1 | UN | ENGRANAJE 98 DIENTESNUMERO DE PARTE: G-3279NUMERO DE PLANO: 70-2701
REPUESTOS MECANICOS | 50107606 | JGO.REPARACION CIL.160 x 2150 mm L.40019 | 6 | UN
REPUESTOS MECANICOS | 50045370 | TOPE OLEONEUMATICO CAP 7042881 | 2 | UN | CYLINDER ASSEMBLY BFABRICANTE: CAPNUMERO DE PLANO: 70-4288 MC-1OLEO BUFFER TYPE 9REAR MOUNTINGSTROKE 400 MMTOPE OLEONEUMATICOUSO: GRÚAS Y PALAS
REPUESTOS MECANICOS | 50144232 | RUEDA CARRO DELANT MC-3 33-7005 | 6 | UN | DEBE INCLUIRMAQUINA EMPUJADORAMATERIAL ASTM A148 CLASE 80-50MATERIAL ASTM A572 GR 50MODELO: 50084304PLANO DETALLE 33-7005PLANO GENERAL 33-7004RUEDA MC-3TAPA MC-4 33-7005USO: CARRO DELANTERO CABEZAL EXTRACTOR
REPUESTOS MECANICOS | 50183194 | GUIA SALIDA 15-4300.1 4.890809. D/008 | 10 | PAA | GUIA SALIDA 15-4300.1 4.890809. D/008MATERIAL EQUIVALENTE ASTM 572 GR. 50Nota. Para Compra, Recepción y despacho considerar unidad PAR.
REPUESTOS MECANICOS | 50019639 | CAJA DESCANSO 70-4608 | 4 | UN | CARACTERISTICAS ADICIONALES: NOTAS:1.-LA CSH. NO PROPORCIONA EL MODELO. IDENTIFICACION EQUIPO DEL QUE ES PARTE: CARRO TRASPASO ACERO Nº 3 INDICANDO: MARCA MATERIAL: ACERO FUNDIDO ASTM A27 GRADO 70-40 Nº PLANO Y Nº SC. 4.-PROTEGER ZONAS MECANIZADAS CON PROTECTOR NOMBRE DEL FABRICANTE: CAP NUMERO IDENTIFICADOR DE PLANO: 70-4608 SOBRE O BAJO RELIEVECAJA UNIDAD RODAMIENTO-SOPORTECHESTERTON 740 Ó SIMILAR..OBSERVACIONES CONTENIDAS EN PLANO. 3.-IDENTIFICAR REPUESTOSUBICACION: ACERIA CONOXUSO: CARROS TRASPASO ACERO ESCORIAVER ITEM-2 DE SC.2.-PROVEEDOR DEBE TENER PRESENTE TODAS LAS NOTAS DE
REPUESTOS MECANICOS | 50081564 | ENGRANAJE S-39392-C | 2 | UN | GEAR, 40T.,S-39392-C, AS PER CSH DWG.70-2149, FOR 'WHITTING' CRANES.
REPUESTOS MECANICOS | 50031754 | RODILLO MOTRIZ SUPERIOR 41-44065 | 3 | UN | LM 41-44066NUMERO DE PLANO: 41-44065; 41-44066; 41-44067RODILLO MOTRIZ SUPERIOR MC-20 ARMADOUBICACION: COLADA CONTINUA DE PALANQUILLASUSO: MAQUINA EXTRACTORA
REPUESTOS MECANICOS | 50022723 | CARTUCHO FILTRO DANIELI 8012736VMC104 | 8 | UN | 12736.V MC.104ELEMENTO FILTRANTEP2 N-000829.F
REPUESTOS MECANICOS | 50050323 | EJE SULZER 091.00 | 2 | UN | BOMBA B LICOR AMONIACAL ASPIRACION / VAPOR BOMBA P-3102. BOMBA MODELO MB 80-8 CODIGO SULZER 104058384007 EJE TRANSMISION FABRICANTE: SULZER MATERIAL SAE 1045 N° DE SERIE DE BOMBAS 153.897 y 89.385 NUMERO PARTE FABRICANTE: 091.00 PLANTA DE COQUE
REPUESTOS MECANICOS | 50030256 | TORNILLO LEVANTE MC-03 CAP D40-41-263 | 4 | UN | NUMERO DE PARTE: KF-6096-SNUMERO DE PLANO SUMITOMO: 41-11279PLANO DE FABRICACION: D40-41-263SOLO REFERENCIATORNILLO LEVANTE MC-03UBICACION: COLADA CONTINUA DE PLANCHONESUSO: GATO DE LEVANTE 10 TON ; 600 MM CARRERA
REPUESTOS MECANICOS | 50139728 | EJE SIN-FIN RED. FLENDER CDA 160 | 6 | C/U | CDA 160 12 4500 NMCODIGO: F 160 21.5 R 16MnCrS5EJE SIN-FIN PARA REDUCTOR FLENDER CDA 160N° 498105705001-1N1: 121.90 / MIN N2: 5.57/ MINP/N: 70000000896852 5562776 INDEX A CAVEXPara usar en reductor Marca FlenderPeso neto: 8,5 kgREFERENCIA:UBICACION:COLADA CONTINUA DE PALANQUILASUSO: MAQUINA EXTRACTORA
REPUESTOS MECANICOS | 50146322 | BANDEJA ENTR. GCC 25,4 15-4405.1 Mc. 1 | 2 | UN | 15-4405.1 Mc. 1BANDEJA ENTR. GCC 25,4
REPUESTOS MECANICOS | 50067441 | EJE COD. 4.207825.R | 1 | UN | SIGLA : DAN PARTNUMBER : 8.094662.D-305
REPUESTOS MECANICOS | 50037134 | RUEDA TRINQUETE IZQUIERDO MC-3 20-1178 | 4 | UN | (EN ZONAS MECANIZADAS), CON ACEITE CHESTERTON 740 O CON PINTURAANTICORROSIVA, SEGÚN CORRESPONDA.CADA REPUESTO DEBERÁ SER ENTREGADO IDENTIFICADO CON UN Nº DE PLANO Y NºDE ORDEN DE COMPRA, SOBRE O BAJO RELIEVE EN DONDEEL PROVEEDOR, DEBERÁ ENTREGAR LAS PIEZAS CON UNA PROTECCION (TOTAL) ÓLOS REPUESTOS DEBERÁN SER FABRICADOS DE ACUERDO CON ESPECIFICACIONES YMATERIALES INDICADOS EN EL PLANO.NO AFECTE LA VIDA UTIL.PLANO: 20-1178RUEDA TRINQUETE IZQUIERDA MC-3USO: CORREAS 11-12-13-14-24-26-21
REPUESTOS MECANICOS | 50035830 | ENGRANAJE G-3281-A 70-2701 X-TEK | 1 | UN | ENGRANAJEGRUAS Y PALAS.NUMERO DE PARTE: G-3281-ANUMERO PLANO CAP: 70-2701USO:
REPUESTOS MECANICOS | 50147146 | RODILLO ARM. APOYO 15-178.2 | 8 | UN | 1 Arandela de Seguridad 451 Eje Mc-5.023970.V (15-705.3)1 RODILLO COD. 5.023969.X (15-708.3)1 Separador Mc.4.449550.M/078 15-3024.3 Mk.3051 Tuerca Seguro M 45X1.52 Nilo Ring 6210 AV2 Rodamiento 6210 C42 Tapa Mc-4.266732.G (15-706.3)COMPUESTO POR:RODILLO ARM. APOYO Mc-8.308325.W/A03 15-178.2
REPUESTOS MECANICOS | 50036764 | CAJA ENGRANAJE | 6 | UN | .REPUESTOS PARA GRUAS "CLEVELAND".Caja debe ser pintada con anticorrosivo epóxico para asegurarConfeccionar Cajas de Aceite I NºT-4031,durabilidad y preservación en terreno y bodega.segun plano CAP 70-3780 Rev-B
REPUESTOS MECANICOS | 50136187 | ADAPTADOR PEINETA AVANCE L. MAR MC-A1 | 8 | UN | ADAPTADOR PEINETA AVANCE LADO MAR MC-A1EQUIPO: MESA GALOPANTEMC-A DEL PLANO D40-41-342 POS 10 ARTICULO 50136186NOTA: EL ADAPTADOR DEBE VENIR ARMADO CON LA PEINETA DE AVANCEPLANO: D40-41-342UBICACIÓN: COLADA CONTINUA PALANQUILLAS
REPUESTOS MECANICOS | 50146132 | CADENA DE ARRASTRE POLVO EAM-2 | 23 | M | CADENA ARRASTRE POLVOCON ALETAS:220 MM. ( "T" plate flight )MODELO EQUIVALENTE: GB 102N-BT2-267MODELO: TOS-240-102-2t/2.5 L=21,95mPLANO REFERENCIA: 41-44001.2BUBICACION: COLADA CONTINUA PALANQUILLASUSO: SISTEMA CAPTADOR HUMOS EAM N°2
REPUESTOS MECANICOS | 50058419 | CIL. NEU. 355,6-C-TC-2A-R-S-5-4-M-C-500 | 2 | UN | SIGLA : DAN PARTNUMBER : 8.172993.V MC. 301
REPUESTOS MECANICOS | 50108766 | Reductor 800 WUHI 3A580 Puerta entr.H-3 | 1 | UN
REPUESTOS MECANICOS | 50063342 | BUJE EXCENTRICO DER. 4.100590.E | 1 | UN | BUJE EXCENTRICO DER. 4.100590.E
REPUESTOS MECANICOS | 50132879 | SOCKET(CASQUILLO)SIZE 14 FP70-3148 NEMAG | 13 | UN | CARGA DE TRABAJO: 26000CATALOGO: FP-70-3148EQUIPO: PALAS NEMAG TORRE DESCARGA N°3FABRICANTE: NEMAGSIZE: N°14SOCKET (CASQUILLO) SOCKET PEAR
REPUESTOS MECANICOS | 50132743 | PORTA CILINDRO MC-F FP-22-2173 | 2 | UN | (EN ZONAS MECANIZADAS), CON ACEITE CHESTERTON 740 O CON PINTURAANTICORROSIVA, SEGÚN CORRESPONDA.CADA REPUESTO DEBERÁ SER ENTREGADO IDENTIFICADO CON UN Nº DE PLANO Y NºDE ORDEN DE COMPRA, SOBRE O BAJO RELIEVE EN DONDEEL PROVEEDOR, DEBERÁ ENTREGAR LAS PIEZAS CON UNA PROTECCION (TOTAL) ÓLOS REPUESTOS DEBERÁN SER FABRICADOS DE ACUERDO CON ESPECIFICACIONES YMATERIALES INDICADOS EN EL PLANO.NO AFECTE LA VIDA UTIL.PLANO: FP-22-2173PORTA CILINDRO Mc-FUSO: VÁLVULA SNORTH
REPUESTOS MECANICOS | 50028682 | CAPACHO Mc-1 D40-39-1 | 330 | UN | CAPACHO MC-1 ELEVADOR DE CAPACHOS DEL HORNO C-19 y C-20 Nº 2 NO SE DEBE ESMERILAR SOLDADURAS, PARA NO DISMINUIR RESISTENCIA. PLANO CAP D40-39-1 PLANTA DE CAL.(ESPESORES COMERCIALES)FAVOR DE CONSIDERAR ESPESORES EN CROQUIS ADJUNTO.Nota:
REPUESTOS MECANICOS | 52000775 | CUCHILLO INF 1016 MM CAP RD913MCLB | 8 | UN | Nº 8H ASKO DRAWING C-97-554LOWER KNIFE MC- LB DIAMETER 101
REPUESTOS MECANICOS | 50061376 | CUCHILLO INF. 8 - 50 DIA. P 15-4368.1 | 2 | UN | (EX D40-15-1059)*IMPORTANTE:.- OTROS PROVEEDORES:• Certificado de Calidad• Certificado de Dureza• Certificado Dimensional• Certificado Tratamiento Térmico70 mm.)Cada artículo debe tener inscrito bajo relieve y con centro deCOD. 4.554337.W/002CUCHILLO INF. 8 - 50 DIA. P 15-4368.1Entregar con:mecanizado en la parte lateral el nombre del fabricante(usar frontal dePROVEEDOR DANIELI BRASILSIGLA : DAN PARTNUMBER : 8.368018.Z-314
REPUESTOS MECANICOS | 50131629 | POLEA SNUB Mc-18 20-6327.1 | 1 | UN | DIMENSIONES: 400 x 1200 x 113 mmNUEVO DISEÑO PROCESO MATERIAS PRIMAS.PLANO CAP 20-6327.1POLEA SNUB MC-18REPUESTOS DE CORREA N°34
REPUESTOS MECANICOS | 50098479 | RUE.GUIA ARM 'ALLIANCE' PN70-8366-2Z | 1 | UN | ======== BRIDGE IDLER TRACK WHEEL 70-8366 ASSEMBLY, MK.2ZSPARES FOR 'ALLIANCE' BRIDGE CRANES: DESCRIPTION CAP/DWG. ===========
REPUESTOS MECANICOS | 50055852 | ACOPL. COD. 4.407030. | 3 | UN | SIGLA : DAN PARTNUMBER : 8.081186.L-301
REPUESTOS MECANICOS | 52012796 | TRANSMISOR PRESION DIF DELTABAR FMD78 | 2 | UN | 16MPa/2400psiAccesorios incluidos: Soporte de montaje, pared/tubería, 316L diseñoCabezal; Junta; Entrada de Cable: T14 Alu IP66/67 NEMA6P; EPDM; roscaConexión a Proceso: NPS 3" Cl.150 RF, 316/316L Brida ANSI B16.5DESCRIPCION:estandarFABRICANTE: ENDRESS + HAUSERLongitud capilar / Fluido de relleno: 3.00 m ..... m; Aceite de siliconaMaterial de la Membrana: 316LModelo: Deltabar S FMD78NPT1/2, T14 = Tapa lateralRango nominal; Material Célula; PN: 500mbar/50kPa/7.5psi; 316L; 160bar/Ref: FMD78-71PH6/0Salida: 4-20mA HARTSellos separadores + capilaresTRANSMISOR DE PRESIÓN DIFERENCIALTRANSMISOR DP FMD78 POR CAPILARES
REPUESTOS MECANICOS | 50197508 | Eje Piñón 301 Danieli 4.749325.L | 1 | UN | 4.749325.L ( Eje Piñón Mc-301 conjunto reductor stand 5 plano8.190092.X/A47Eje Piñón 301 Danieli 4.749325.L
REPUESTOS MECANICOS | 50132080 | COJINETE 0.055559.K | 4 | UN | COJINETEFABRICANTE: DANIELIMEDIDCAS: 280X420X140MODELO: 24056#CC#W33PART.NUMBER: 0.055559.K
REPUESTOS MECANICOS | 50042945 | ANILLO DENTADO FP 25- 828-53 | 2 | UN | NUMERO DE PLANO: FP 25-828-53 USO: EJE TELESCOPICO SUPERIOR ARMADO.ANILLO DENTADO
REPUESTOS MECANICOS | 50084628 | PORTA LANZA ARMADO COMPLETO 1" BEDA | 1 | UN | B-06-07 PORTA LANZACOMPUESTO POR:DIMENSION: 1" ( Pulgada)MARCA: BEDAPORTA LANZA ARMADO COMPLETORL-06-07-HD SEGURO ANTI RETORNO DE ESCORIASI-25-40-07 TUBO EXTENSION INOXIDABLE.25X400 MM. G 1-1/4"VH-06-07/V2 VALVULA MANUAL LANZA PARA TUBO 1" CONEXION G1-1/4
REPUESTOS MECANICOS | 50203239 | REFUERZO LADO SUR GCC. 15-3026.1 MC 20 | 1 | UN | REFUERZO LADO SUR GCC. 15-3026.1 MC 20
REPUESTOS MECANICOS | 50042663 | ENGRANAJE CONICO DANIELI 8027105VMC322 | 1 | UN | DICIONAL: MATERIAL DE FABRICACION (MAESTRANZA).ENGRANAJE CONICO
REPUESTOS MECANICOS | 50043111 | SEPARADOR DENTADO COD. 4.084684.N | 10 | UN | BARRAS-302A DE 62-70 RCSEPARADOR DENTADO (ENGRANAJES DIENTES INTERNOS)
REPUESTOS MECANICOS | 50130501 | PLACAS Y SELLOS TIPO FO-50-91-1-NH | 50 | UN | DE PLANTA AGUA FENOLESEQUIPO: INTERCAMBIADORES DE CALOR TIPO FO-50-91-1-NHFABRICANTE: FUNKEPLACAS Y SELLOS TIPO FO-50-91-1-NHPLANO CAP : FP-35-685PLANTA DE COQUE
REPUESTOS MECANICOS | 50044753 | GANCHO 70TON DIN15401 CAP 706668REVAMC8 | 2 | UN | 8 REV.A MC-8GANCHO DE LEVANTE PRINCIPAL MC-08
REPUESTOS MECANICOS | 50110353 | RASTRILLO Mc-1 33-6970 | 1 | UN | BARREDOR DE COQUECILLOPLANO CAP 33-6970PLANTA DE COQUE.RASTRILLO 26M1053 Mc-1
REPUESTOS MECANICOS | 52001019 | EYECTOR TOBERA PVC CLASE PN10 CAP 9X267 | 1000 | UN | CION ADICIONAL: RETIRAR COPLAS YA CONFECCIONADAS QUE SE ENCUENTRAN EN BODEGA 40 PARA ENSAMBLAR AMBAS PARTES.TOBERAS
REPUESTOS MECANICOS | 50154843 | EJE MC-1 33-103_2 | 3 | UN | BOGGUIE CARROS APAGADO N° 1 y 2EJE MC-1HORNO DE COQUEPLANO CAP 33-103_2
REPUESTOS MECANICOS | 50117005 | SOPORTE MC-5 PLANO 33-6481 | 10 | UN | MC-5 PLANO 33-6481PLANO GENERAL 33-6479PLANTA DE COQUESOPORTE BAJOTORRE APAGADO EMERGENCIAUSO: SOPORTE ROCIADORES
REPUESTOS MECANICOS | 50135405 | COMPUERTA EMERGENCIA PL. 23-21075.1 F | 2 | UN | COMPUERTA EMERGENCIA MODIFICADA (TAPA DE CHIMENEA)EQUIPO: CAMPANA EXTRACCION GASESHUACHIPATO.NOTA: MALLA Y CARTÓN CERÁMICO LO PROVEE SIDERÚRGICAPLANO: 23-21075.1F; LM-23-21075.1FUBICACION: ACERIA CONOX
REPUESTOS MECANICOS | 50060249 | CORONA MC-32 70-8769 | 2 | UN | (EN ZONAS MECANIZADAS),CON ACEITE CHESTERTON 740 O CON PINTURAANTICORROSIVA , SEGÚN CORRESPONDA .CADA REPUESTO DEBERÁ SER ENTREGADO IDENTIFICADO CON UN Nº DE PLANO Y NºCORONA MC-32DE ORDEN DE COMPRA , SOBRE O BAJO RELIEVE EN DONDEEL PROVEEDOR, DEBERÁ ENTREGAR LAS PIEZAS CON UNA PROTECCION (TOTAL) ÓHA14:Hardness range: 285 to 321 BhnINFORMACION ADICIONAL: FP-70-1508ALOS REPUESTOS DEBERÁN SER FABRICADOS DE ACUERDO CON ESPECIFICACIONES YMaterial: Alloy steelMATERIALES INDICADOS EN EL PLANO.N° DE PARTE: L-80075NO AFECTE LA VIDA UTIL.PLANO CAP: 70-8769Treatment: Quench and temper (templado y revenido)USO: REDUCTOR DE IZAR Y CIERRE DE LA TORRE DESCARGA N°2
REPUESTOS MECANICOS | 50028798 | SOPORTE MURO INTERIOR MC-1 39-2314 | 111 | UN | MATERIAL: FUNDICION ASTM A-48 CLASE 30MODELO: ART. 302300171 RETIRAR EN BODEGA 99PLANO CAP: 39-2314PLANTA DE CALPRECALENTADOR HORNOSOPORTES MURO INTERIOR MC-1
REPUESTOS MECANICOS | 50037579 | POLEA 30X26X3-7/16 FP-20-362 | 2 | UN | ALTO HORNO PLANO CAP: FP-20-362 POLEA 30 X 26 X 3-7/16" USO: CONVEYOR N°10-19-20-20A
REPUESTOS MECANICOS | 50183204 | GUIA SALIDA 15-4289.1 4.890794.W - 029 | 6 | PAA | GUIA SALIDA 15-4289.1 4.890794.W - 029MATERIAL EQUIVALENTE ASTM A106 GRADO ANota. Para Compra, Recepción y despacho considerar unidad PAR.PARA TUBERIA RESISTENTE A LA TEMPERATURA
REPUESTOS MECANICOS | 50150502 | BOQUILLA FULL JET | 10 | UN | ALTO HORNOBOQUILLA FULL JETDUCHAS LAVADOR SECUNDARIOHILO 2" NPT INTERIORMATERIAL ACERO INOXIDABLE 316 LMODELO 2H-SS47W
REPUESTOS MECANICOS | 50041177 | EJE TRANSMISION RENOLD 49161800006 | 1 | UN | EJE DE TRANSMISION CORTO F3ISION F3
REPUESTOS MECANICOS | 50208144 | CUCHILLO 80 SUPERIOR 25.11565.1A MC-NT | 2 | UN | *IMPORTANTE: Cada artículo debe tener inscrito bajo relieve y con• Certificado de Calidad• Certificado de Dureza• Certificado Dimensional• Certificado Tratamiento Térmicocentro de mecanizado en la parte lateral el nombre del fabricante(usarCUCHILLO 80 SUPERIOREntregar con:frontal de 70 mm.)PLANO 25.11565.1A MC-NTUSO: GUILLOTINA 630 TON N° 8
REPUESTOS MECANICOS | 50043208 | EJE PIÑION Mc-311 COD.4.139199.R | 2 | UN | EJE PIÑION Mc-311 COD.4.139199.RFABRICANTE: DANIELINUMERO DE PARTE: 4.139199.RNUMERO DE PLANO: 8.027276.F MC-311USO: ARRASTRADOR Nº 5 (TRO-320)
REPUESTOS MECANICOS | 50106455 | Reten sello Mc 9 Marco 3 | 4 | UN
REPUESTOS MECANICOS | 50195264 | POLIN 15-2997.1 MC. 16 | 5 | UN | POLIN 15-2997.1 MC. 16
REPUESTOS MECANICOS | 50197502 | Eje 304 Danieli 4.773272.P | 1 | UN | 4.773272.P (Eje Mc-304 conjunto reductor stand 3 plano 8.108953.L/B05Eje 304 Danieli 4.773272.P
REPUESTOS MECANICOS | 50070259 | EJE SUPERIOR Mc-19B CAP. D40-26-360 | 3 | UN | BOMBA WORTHINGTON 15M-154-EW7EJE SUPERIOR Mc-19BLAMINADOR DE PLANOS EN CALIENTEPLANO CAP. D40-26-360PLANTA DE AGUA
REPUESTOS MECANICOS | 50133028 | Tambor Armado 16 T | 1 | UN | DESCRIPCION DANIELI:DESCRIPCION GENERICA:N°PARTE:DP01PA-JA02-M6301-BD235Nº PARTE: DP01PA-JA02-M6301-BD235TAMBOR 16TTambor Armado 16 T
REPUESTOS MECANICOS | 50050853 | CUERPO CAJA POLIN DRW 4.517723.L | 5 | UN | CUERPO CAJA DE POLINES DRW DAN PARTNUMBERMACION ADICIONAL: MATERIAL DE FABRICACION (MAESTRANZA).
REPUESTOS MECANICOS | 50070346 | OREJA MC-27 VAC- METAL | 6 | UN | CSH. PROPORCIONA MODELO ART. 302300071( 50085365 )OREJA MC-27PLANO: 23-23629UBICACION: CANCHA VACIADO, ACERIA CONOX.USO CUCHARAS ACERO MARCA: VAC METAL
REPUESTOS MECANICOS | 50037753 | POLEA DESCARGA 24X32X3.7/16 FP-20-627 | 2 | UN | (EN ZONAS MECANIZADAS), CON ACEITE CHESTERTON 740 O CON PINTURAANTICORROSIVA, SEGÚN CORRESPONDA.CADA REPUESTO DEBERÁ SER ENTREGADO IDENTIFICADO CON UN Nº DE PLANO Y NºCONSIDERAR RECUBRIMIENTOCORREAS 11-12-13-14-24-26DE ORDEN DE COMPRA, SOBRE O BAJO RELIEVE EN DONDEEL PROVEEDOR, DEBERÁ ENTREGAR LAS PIEZAS CON UNA PROTECCION (TOTAL) ÓLOS REPUESTOS DEBERÁN SER FABRICADOS DE ACUERDO CON ESPECIFICACIONES YMATERIALES INDICADOS EN EL PLANO.NO AFECTE LA VIDA UTIL.PLANO CAP: FP-20-627POLEA DESCARGA 24X32X3.7/16TRIPPER N°1 Y 2 DE CORREA 22TRIPPER N°1 Y 2 DE CORREA M2USO:
REPUESTOS MECANICOS | 50155986 | EJE MOTRIZ Mc 010 4.758015.A | 4 | UN | EJE MOTRIZ Mc 010GRUAS 101-104 L.B.R.NUMERO PLANO CAP: 4.758015.AUSO:
REPUESTOS MECANICOS | 50188706 | Eje piñon 304 DANIELI 4.109234.G | 1 | UN | DANIELI 4.109234.GEje piñon 304
REPUESTOS MECANICOS | 50087391 | SECTOR RETEN SENCILLO MODIFICADO | 3 | UN | ( EQUIVALENTE ACERO FUNDIDO A 27-65 )DIMENSIONES ORIGINALES DEL PLANO 23-20011MATERIAL : ACERO ASTM 47-77MODELO ARTICULO 50085562 (302300062 MAXIMO)MODIFICACION: CONSISTE EN FABRICAR SIN PERFORACIONES.SECTOR RETEN SENCILLO MODIFICADO,MANTIENE LAS
REPUESTOS MECANICOS | 50152913 | CONJUNTO FIJADOR QTB ARMADO 15-2806_1 | 7 | UN | FIJADOR QTB ARM. 15-2806_1-Listado de Materiales LM-15-2806_1-Plano detalle 15-2807_1
REPUESTOS MECANICOS | 50117295 | PIÑON MC-005 PART. 46810001 FP-9-586 | 3 | UN | 1000/318 r.p.m y factor de servicio según AGMA = 2,00. motor eléctricoARTICULO FABRICACION: 46810001COLADA CONTINUA DE PLANCHONESde 40 HPEste es el piñón motriz del conjunto Reductor de Velocidadmarca Sulzer EWB 2875, con velocidades nominales de entrada y salidaMARCA: SULZERNota:PIÑON MC-005PLANO FABRICANTE: FP-9-586tipo SF-5UBICACION: TORRE ENFRIAMIENTOUSO: PIÑON MOTRIZ REDUCTOR EWB 2875 ( J-2 )
REPUESTOS MECANICOS | 50155978 | Nozzle “Jato” Full Cone, L 03, Size 2565 | 1000 | UN | 2.5 (l/min) @ 2.8 (bar),Angle 65º,Continuous Casting BilletsL 03,Material Brass,Nozzle "Jato" Full Cone,Size 2565,thread R. 3/8" BSP
REPUESTOS MECANICOS | 52004674 | POLVO MOLDE AC CC PALANQ 521 - GL1A | 5280 | KG | 14,4 tons.Nota: Se adjunta ficha tecnicaPacking: 600kg cartoon boxes with 10kg packs inside.Per FCL 20 '= 24 cartoon boxes with 600kg = approx.ST-SP/521-GL1ATotal Gross Weight: 15,12 kgTotal Net Weight: 14,4 kg
REPUESTOS MECANICOS | 50058230 | CIL. HIDRAULICO 80 MM. DI. X 1250 MM. | 5 | UN | (CON TODOS LOS DATOS NIMINOS MENCIONADOS EN FORMATO ADJUNTO.)45 MM. ROD DIAMETER.80 MM. INTERNAL DIAMETER X 1250 MM. STROKECERTIFICADO PRUEBA HIDRÁULICACLEVIS MC-7 PLANO DETALLE 33-7805DEBE INCLUIRETIQUETA ( SAP, OT, SERIE, DESCRIPCIÓN)FUELLE PARA ALTA TEMPERATURA CON VELCRO EN TODA LA LONGITUD DE VÁSTAGOHYDRAULIC CYLINDER TAIYO COMPANY.INTERNAL CODE: 401039528MAQUINA CARGADORA HORNOSPART Nº CC-CY-08PLANO GENERAL 33-7755TRASLACIÓN AUXILIAR NORTE – SUR TUBO U
REPUESTOS MECANICOS | 50050493 | ASPERSOR COMPLETO 34-6071.1 | 2 | UN | DEBE INCLUIR BASE ADAPTABLE FABRICANTE: CAP NUMERO DE PARTE: RL.300 NUMERO DE PLANO: 34-6071.1 USO: ASPERSORES PARA CANCHAS DE ACOPIO CARBON.ASPERSOR COMPLETO
REPUESTOS MECANICOS | 50095231 | VAL.YUKEN KOGYO MOD.F-DSG-03-2D2-A200-40 | 12 | UN | PLANO CAP 41-6411 VALVULA DIRECCIONAL MC.184
REPUESTOS MECANICOS | 50044654 | EJE PIÑION 70-4283 Mc 4 X TEK | 2 | UN | 2° C/EJE TRASL/PTEEJE PIÑON Mc 4FABRICANTE: X TEKGRUAS 175 Ton.MATERIAL: 4320 FORGED STEEL HARDNESS: 56 - 62NUMERO DE DIENTES: 16 PITCH: 2.116 DPNUMERO DE PARTE: B506172BNUMERO DE PLANO: 70-4283RC AGMA CLASS N° 6USO:
REPUESTOS MECANICOS | 50084483 | DESCANSO 25- 3825 MC. A | 8 | UN | CODIGO 50079876 modelo descanso 25-3825 mc.ADESCANSO 25- 3825 MC. A
REPUESTOS MECANICOS | 50069381 | EJE MOTRIZ Mc 1 70-4148 X TEK | 1 | UN | 1º contraeje lev. G-SG10 A. ConoxEJE MOTRIZ Mc-1Grúas 'ADAMSON ALLIANCE'.NUMERO PLANO CAP: 70-4148PROVEEDOR X-TEKUSO:
REPUESTOS MECANICOS | 50031940 | ANILLO SELLO MC-4 D40-41-1346 | 380 | UN | ANILLO SELLO MC-4NUMERO DE PLANO: D40-41-1346UBICACION: COLADA CONTINUA PALANQUILLASUSO: RODILLOS PIE DE MOLDE 160 X 160 MM.
REPUESTOS MECANICOS | 50033521 | ZAPATA FRENO INTERIOR MC-4 20-1461 | 8 | JGO | (EN ZONAS MECANIZADAS), CON ACEITE CHESTERTON 740 O CON PINTURAANTICORROSIVA, SEGÚN CORRESPONDA.CADA REPUESTO DEBERÁ SER ENTREGADO IDENTIFICADO CON UN Nº DE PLANO Y NºDE ORDEN DE COMPRA, SOBRE O BAJO RELIEVE EN DONDEEL PROVEEDOR, DEBERÁ ENTREGAR LAS PIEZAS CON UNA PROTECCION (TOTAL) ÓLOS REPUESTOS DEBERÁN SER FABRICADOS DE ACUERDO CON ESPECIFICACIONES YMATERIAL PLOMO CON INSERTOS DE ACEROMATERIALES INDICADOS EN EL PLANO.NO AFECTE LA VIDA UTIL.PLANO: 20-1461USO: COPLA RAWSON ACCIONAMIENTO CINTA CAPACHOS RECLAIMERZAPATA FRENO DE FRICCION INTERIOR MC-4
REPUESTOS MECANICOS | 50138563 | GUIA ENTR. SR1AXL 15-4777.1 MC. 001 | 12 | PAA | GUIA ENTR. SR1AXL 15-4777.1 MC. 001MODELO 50182751PLANO DANIELI 4.553684.Z/001TIPO DE GUIA "A"
REPUESTOS MECANICOS | 50107463 | RUEDA R500 | 2 | UN | Apilador Stacker SumitomoITEM A2.21PLANTA DE COQUERUEDA R500
REPUESTOS MECANICOS | 50087270 | SEMI COPLA COD. 4.428348.Q | 2 | UN
REPUESTOS MECANICOS | 50063346 | BUJE EXCENTRICO IZQ. 4.100589.G | 1 | UN | BUJE EXCENTRICO IZQ. 4.100589.G
REPUESTOS MECANICOS | 50146323 | BANDEJA ENTR. 31,8-38,1 15-4405.1 Mc.2 | 2 | UN | 15-4405.1 Mc.2BANDEJA ENTR. 31,8-38,1
REPUESTOS MECANICOS | 50134930 | EJE STAND 14 COD. 0.221147.G/003 | 5 | UN | EJE TELESCOPICO STAND 14 COD. 0.221147.G/003
REPUESTOS MECANICOS | 50146324 | BANDEJA ENTR. GCC 50,8 15-4405.1 Mc.3 | 2 | UN | 15-4405.1 Mc.3BANDEJA ENTR. GCC 50,8
REPUESTOS MECANICOS | 50044353 | PIÑON 70-3416 Mc C X-TEK | 5 | UN | -COMPRAR A "X TEK".NUMERO DE PLANO CAP: 70-3416PIÑON Mc CUSO: GRUA MAN 50 Ton. T. PTE.
REPUESTOS MECANICOS | 50131416 | POLIN FRS9T 15-240.3 A 4.897750.G/016 | 28 | UN | NRO.PARTE: MC- 4.897750.G/016PLANO: 15-240.3 APOLIN CAJA FRS9T
REPUESTOS MECANICOS | 50051569 | RESORTE INTERIOR MC - 7 D40-33-329 | 50 | UN | (EN ZONAS MECANIZADAS), CON ACEITE CHESTERTON 740 O CON PINTURAANTICORROSIVA, SEGÚN CORRESPONDA.CADA REPUESTO DEBERÁ SER ENTREGADO IDENTIFICADO CON UN Nº DE PLANO Y NºDE ORDEN DE COMPRA, SOBRE O BAJO RELIEVE EN DONDEEL PROVEEDOR, DEBERÁ ENTREGAR LAS PIEZAS CON UNA PROTECCION (TOTAL) ÓLOS REPUESTOS DEBERÁN SER FABRICADOS DE ACUERDO CON ESPECIFICACIONES YMATERIALES INDICADOS EN EL PLANO.NO AFECTE LA VIDA UTIL.PLANO: D40-33-329RESORTE INTERIOR MC - 7USO: BOGGIES CARRO APAGADO N° 2
REPUESTOS MECANICOS | 50045215 | EJE MOTRIZ PIÑON MC-304 | 1 | UN | ADICIONAL: MATERIAL DE FABRICACION (MAESTRANZA).EJE MOTRIZ PIÑON MC-304
REPUESTOS MECANICOS | 50173101 | RUEDA GUIA ARMADA TORNAMESA | 4 | UN | DETALLE:PL 4,758103.P VERSION 183 CAJA PORTARODAMIENTOPL 4.442805.T VERSION 160 TAPA CERRADA (2 c/u)PL 4.758100.Z VERSION 315 RUEDAPL 4.758101.M EJE GUIAPL 4.758104.Q VERSION 183 CAJA PORTARODAMIENTOPL 8.349307.D CONJUNTO RUEDA GUIA ARMADAPLANO DANIELI 8.349307.DRUEDA GUIA ARMADA TORNAMESAUSO: RUEDA GUIA TORNAMESA G-101 Y 104 LBR
REPUESTOS MECANICOS | 50092679 | SOPORTE MC-1 CAP 70-4676 | 2 | UN | PLANO CAP 70- 4676SOPORTE MC-1UBICACION: ACERIA CONOXUSO:CARROS TRASPASO ACERO ESCORIA
REPUESTOS MECANICOS | 50043315 | CJTO REFRIGERACION INF C/ROCIADOR. | 8 | UN | CONJUNTO DE REFRIGERACIÓN INFERIOR 650D40 25-922 MC-1 DETALLE MC. 10D MOST.D40-25-924 Mc-20D (MOST.)NUMERO DE PLANO: D40 25-922 MC-1USO: REFRIGERACION LAMINADOR Nº 1 (650-H)
REPUESTOS MECANICOS | 50134917 | EJE TELESC. STAND 9-11COD.0.221056.G/001 | 2 | UN | EJE TELESCOPICO STAND 9-11 COD. 0.221056.G/001
REPUESTOS MECANICOS | 50207471 | Base Traslación 1-6620116-0 POS 1 | 1 | UN | Base Traslación 1-6620116-0 POS 1MARCA: Sund BirstaPART NUMBER: 1-6623085
REPUESTOS MECANICOS | 50188692 | Eje piñon 306 DANIELI 4.855361.B | 2 | UN | DANIELI 4.855361.BEje piñon 306
REPUESTOS MECANICOS | 50042946 | ENGRANAJE EJE TELESC SUP. FP 25-836- 55 | 2 | UN | INFORMACION ADICIONAL: OTROS NUMEROS DE PLANO 64BB14 MATERIAL DE FABRICACION (MAESTRANZA). NUMERO DE PLANO: FP 25-836 MC-55 USO: EJE TELESCOPICO SUPERIOR ARMADOENGRANAJE MC-55
REPUESTOS MECANICOS | 52003421 | CUCHILLO INFERIOR 58 MM. DIA. | 4 | UN
REPUESTOS MECANICOS | 50065626 | CAM. D 85173 CIL 250 x 840 mm L4001 | 1 | UN | 57803CAMISA CPOAC. Nº SH 174630 250 mm. diámetro interior x 285 mm. diámetro exterior 1020 mm. largo. Código Interno: 4022
REPUESTOS MECANICOS | 50096210 | RODILLO 4.363597.R DWG 8.065633.B | 6 | UN | CATALOGO: FP-41-439FABRICANTE: DANIELINUMERO PARTE: 4.363597.RPLANO: 8.065633.BRODILLO ITEM-0330UBICACIÓN: COLADA CONTINUA DE PLANCHONESUSO: MAQUINA INYECTORA DE ALAMBRE, EAM-1
REPUESTOS MECANICOS | 50134916 | EJE TELESC. STAND 7 COD. 0.221153.E/004 | 2 | UN | Descripción proveedor: BA28X1830.0700:EJE CARDANICO MAINA TELESCOPICO SEGUN PLANO MAINA CBBAGA05430.EJE TELESCOPICO STAND 7REF. PLANO DANIELI 0.221153.E/004
REPUESTOS MECANICOS | 50156983 | BANDEJA Mc-2 D40-35-69 | 21 | UN | BANDEJA Mc-2PLANO CAP D40-35-69PLANTA DE COQUETORRE DESTILADORA DE AMONIACO
REPUESTOS MECANICOS | 50208142 | CUCHILLO 68.2 SUPERIOR 25.11565.1 MC-MT | 2 | UN | *IMPORTANTE: Cada artículo debe tener inscrito bajo relieve y con· Certificado de Calidad· Certificado de Dureza· Certificado Dimensional· Certificado Tratamiento Térmicocentro de mecanizado en la parte lateral el nombre del fabricante(usarCUCHILLO 68.2 SUPERIOREntregar con:frontal de 70 mm.)GUILLOTINA 630 TON N°8PLANO 25.11565.1 MC-MT
REPUESTOS MECANICOS | 50203331 | PLACA BASE MC-15 33-6923 | 200 | UN | ESPESOR 12MMMATERIAL: AC A-37-24 ESPLACA BASE ESPACIADOR MC-15PLANO CAP 33-6923PLANTA DE COQUEUSO: RIEL VIA TRASLACIÓN PUSHER
REPUESTOS MECANICOS | 50158909 | CUBIERTA MR SAL. GCC 15-4272.1 MC.11 | 9 | UN | CUBIERTA MR SAL. GCC 15-4272.1 MC.11
REPUESTOS MECANICOS | 50042849 | SELLO NITRILO HIDROG. BGV 160 | 74 | UN | LAMINADOR DE BARRAS MATERIAL NITRILO HIDROGENADO NUMERO DE PARTE: 4.021865.L/001 USO: EJE MANDRINO MC-320 TIPO I (ARMADO)SELLO (EMPAQUETADURA) MC-311
REPUESTOS MECANICOS | 50146330 | BANDEJA CORTA 25,4 15-4406.1 Mc. 1 | 2 | UN | 15-4406.1 Mc. 1BANDEJA CORTA 25,4
REPUESTOS MECANICOS | 50158906 | CUBIERTA MR SAL. GCC 15-4272.1 MC.9 | 9 | UN | CUBIERTA MR SAL. GCC 15-4272.1 MC.9
REPUESTOS MECANICOS | 50045687 | BRAZO DE ACCTO MC-1 41-44280.1 | 9 | UN | 53 Y 110 MM LAS QUE DEBEN SER EJECUTADAS EN LINEA. EL HABER HECHO EL ALIVIO DE TENSIONES. EL PROVEEDOR DEBE ACREDITAR MEDIANTE CERTIFICADO ADJUNTO A REPUESTOS INFORMACION ADICIONAL: HACER ALIVIO DE TENSIONES PREVIO AL MECANIZADO DE LAS PERFORACIONES DE 20 SEGUN ESPECIFICACION CAP 8-26ADJUNTAR CERTIFICADOS:BRAZO DE ACCIONAMIENTO MC-1Controlar que los dos brazos esten alineados y paralelos.-Especificación de materialestos son refrigerados internamente.Hacer prueba hidráulica del conjunto a 10 BarNota:PLANO: 41-44280.1 ; LM 41-44280.1Poner atención al tubo Mc-7 que comunica los dos brazos-PRINCIPALES MEDIDAS-Prueba hidráulica
REPUESTOS MECANICOS | 50030262 | JUNTA EXPANSION KT-5320 CAP 4112151260 | 8 | UN | FABRICANTE: CAPINFORMACION ADICIONAL: TUBO GUIA DE 3 (MM) ESPESOR.JUNTAS DE EXPANSION MC-260LM 41-12149MATERIAL: ACERO INOXIDABLE AISI-304NUMERO DE PARTE: KT-5320NUMERO DE PLANO: 41-12151USO: MOLDES COLADA CONTINUA DE PLANCHONES
REPUESTOS MECANICOS | 50141317 | PLETINA MC-311 CAP 41-33202 | 1 | C/U | CAP 41-33202P/N 4.252566.CPLANO DANIELI: 8.048155.HPLETINA MC-311UBICACION: EAM-1 COLADA CONTINUA PLANCHONESUSO: MORDAZA FIJACION ELECTRODOS
REPUESTOS MECANICOS | 50170824 | SOPORTE SPROCKET 15-3110.1 MC. 10 | 11 | UN | SOPORTE SPROCKET 15-3110.1 MC. 10
REPUESTOS MECANICOS | 50043324 | PORTA CUCHILLO INF 4.100342.P | 2 | UN | PERIOR MC-302 LAMINADOR DE BARRASPORTACUCHILLO INFERIOR
REPUESTOS MECANICOS | 50133198 | CONJUNTO VALVULA ROTATORIA | 1 | UN | ===========================ACCIONAMIENTO POR MOTORREDUCTOR DE EJES PARALELOS ENGRANAJE HELICOIDALESALTERNATIVA ACTUAL EN USOCONJUNTO VALVULA ROTATORIA ARMADA CON MOTORDE TRANSPORTE NEUMATICO Y POLVO METALURGICO.EQUIPO: EXTRACTOR DE HUMOSINTERCAMBIABLES, EJE SOBRE MEDIDA, CERTIFICADA PARA USO EN APLICACIONESMARCA SEW 0,75 HP (0,55kw). ACOPLAMIENTO PIÑON Y CADENA.MODELO RVF-0200, TIPO H DE SERVICIO PESADO, RODAMIENTOS EXTERIORES CONMOTOR: KW 0,55MOTOREDUCTOR MARCA : ROSSI O EQUIVALENTEPOLVO:2-1500 MICRONSTUFFING BOX, ALABES CON PLACAS DE DESGASTE EN ACERO INOXIDABLETEMPERATURA: 120°TIPO:MR 31 50 PC1A / 41.3 - 80A4 220.380 B5/33.9UBICACIÓN: ESTACION AJUSTE METALURGICO N°2 (EAM 2 )VALVULA ROTATORIA 8" x 8" ROTARY VANE FEEDER, MARCA BSM (SUDAFRICA),VALVULA:10 RPM
REPUESTOS MECANICOS | 50036950 | POLIN IMPACT NKK10B1034 CORREA 900MM CAP | 24 | UN | IONAL: FABRICANTE 2: MKKPOLINES IMPACTO
REPUESTOS MECANICOS | 50110915 | CUELLO GANSO MC.002 33-8707 | 2 | UN | CUELLO DE GANSO Mc-002HORNO DE COQUELM 21-M-7707PLANO CAP 33-8707STAND PIPE
REPUESTOS MECANICOS | 50106490 | CAJA EMPAQUETADURA FP-19-11 | 2 | JGO | (EN ZONAS MECANIZADAS), CON ACEITE CHESTERTON 740 O CON PINTURAANTICORROSIVA, SEGÚN CORRESPONDA.CADA REPUESTO DEBERÁ SER ENTREGADO IDENTIFICADO CON UN Nº DE PLANO Y NºCAJA EMPAQUETADURA MC-5 Y MC-14DE ORDEN DE COMPRA, SOBRE O BAJO RELIEVE EN DONDEDWG: E-3107EL PROVEEDOR, DEBERÁ ENTREGAR LAS PIEZAS CON UNA PROTECCION (TOTAL) ÓLOS REPUESTOS DEBERÁN SER FABRICADOS DE ACUERDO CON ESPECIFICACIONES YMATERIALES INDICADOS EN EL PLANO.NO AFECTE LA VIDA UTIL.PLANO: FP-19-11USO: TURBINA TERRY TIPO ES DEL FORZADO DE CALDERAS N°1 Y N°2
REPUESTOS MECANICOS | 52001157 | SODA CAUSTICA 32% LIQUIDA GRADO MEMBRANA | 8742 | KG | 02% MAX, NA2SO4 0.002% MAX, FE 0.003 % MAX, HG 0.001 PPM MAX, DENSIDAD, G/CC A 20 ºC 1.341 - 1.362, USO: PLANTA TRATAMIENTO DE AGUA.SODA CAUSTICA, 32% LIQUIDA GRADO MEMBRANA, ESPECIFICACION (%MASA/MASA), NAOH 31- 33%, NA2CO3 0.5 % MAX, NACL 0.003 % MAX, NACLO3 0.0
REPUESTOS MECANICOS | 50044055 | RESORTE Y CAJA CIL CONTROL 0 | 20 | UN | RAULICOSSPRING & CASE ASSY (RESORTE Y CAJA CILINDRO CONTROL)
REPUESTOS MECANICOS | 50058691 | BOQUILLA PULVERIZADORA ITEM D26.03 | 20 | UN | BOQUILLA FABRICANTE: NIKURA KOGYO CO NUMERO IDENTIFICADOR DE PLANO: ITEM D26.03 TAMAÑO CONEXION ENTRADA: 1-1/2 PULGADAS TIPO TAMAÑO CONEXIÓN ENTRADA: HILO NPT HEMBRAUSO: LAVADOR AMONIACO N°2
REPUESTOS MECANICOS | 52003484 | PLACA DWG.10208390 63BB25 | 2 | UN
REPUESTOS MECANICOS | 52000803 | Cuchillo 77 Superior RD-913 MC-ET | 2 | UN | Cuchillo 77 SuperiorRD-913 MC-ETUPPER KNIFE MC- ET DIAMETER 77 MM MC-ETUSO: GUILLOTINA 630 TON Nº 8
REPUESTOS MECANICOS | 50030060 | EJE PIÑON 33-7440 | 3 | UN | (EN ZONAS MECANIZADAS), CON ACEITE CHESTERTON 740 O CON PINTURAANTICORROSIVA, SEGÚN CORRESPONDA.CADA REPUESTO DEBERÁ SER ENTREGADO IDENTIFICADO CON UN Nº DE PLANO Y NºDE ORDEN DE COMPRA, SOBRE O BAJO RELIEVE EN DONDEEJE PIÑONEL PROVEEDOR, DEBERÁ ENTREGAR LAS PIEZAS CON UNA PROTECCION (TOTAL) ÓHANSEN DRIVE REDUCER BOXIMPUT: 970 RPM. 15 KW.LOS REPUESTOS DEBERÁN SER FABRICADOS DE ACUERDO CON ESPECIFICACIONES YMATERIALES INDICADOS EN EL PLANO.MODEL: R.D.C. 33A ANBN 25MODELO DE REDUCTORN° DE PARTE : BEVEL PIÑON GEAR COD. Y292018153NO AFECTE LA VIDA UTIL.RATIO: 25.333 SF 3. 03SERIE N° P872725SUMITOMO HEAVY INDUSTRIES
REPUESTOS MECANICOS | 50183241 | GUIA SALIDA 15-4284.1 4.890794.W/010 | 6 | PAA | ACERO PARA TUBERIA RESISTENTE A TEMPERATURAGUIA SALIDA 15-4284.1 4.890794.W/010MATERIAL EQUIVALENTE ASTM A106 GR. ANota. Para Compra, Recepción y despacho considerar unidad PAR.
REPUESTOS MECANICOS | 50037188 | ESTACION CENTRADOR RETORNO 22-1708.4 | 15 | UN | A.HORNOCORREA M2DE ACUERDO A ITEM 1.1 y 1.2 DE DS 060ESPECIFICACION TECNICA ESP-4-128 BESTACION CENTRADOR RETORNOHOJA 136 y 137PLANO CAP 22-1708.4
REPUESTOS MECANICOS | 50139621 | BUJE D40-15-678 4.202241.K | 4 | UN | BUJE D40-15-678 4.202241.K
REPUESTOS MECANICOS | 50206183 | BUJE 4.849373.Q | 1 | UN | USO: REDUCTOR STAND 1 LBRBUJE 4.849373.QMARCA: DANIELI / BUJE 4.849373.Q
REPUESTOS MECANICOS | 50146443 | KIT 278K77 CUERPO Y SELLO ROSS 1" | 5 | UN | KIT 278K77 CUERPO Y SELLO ROSS 1"Para reparación Válvula 2176B6001
REPUESTOS MECANICOS | 50204168 | SLAG SCHIELD FALDONES MARCA 1002 | 1 | UN | LM-23-22351.1MARCA: 1002MTERIAL: ACERO 5235JR O A-36PLANO: 23-21761.1; 23-21760,1, YSLAG SCHIELD FALDONES MARCA 1002UBICACIÓN: ACERÍAUSO: CONVERTIDORES 1 Y 2
REPUESTOS MECANICOS | 50088424 | PLACA BASE | 2 | UN | PLANO CAP FP 23- 3158 PLACA BASE
REPUESTOS MECANICOS | 50027957 | DIFUSOR SULZER 080.01 | 5 | UN | BOMBA B LICOR AMONIACAL ASPIRACION / VAPOR P-3102 BOMBA MODELO MB 80-8 CODIGO SULZER 104048982000 DIFUSOR FABRICANTE: SULZER MATERIAL FUNDICION GRIS 0.6025 N° DE SERIE DE BOMBAS 153.897 y 89.385 NUMERO DE PARTE: 080.01 PLANTA DE COQUE
REPUESTOS MECANICOS | 50086353 | GRUPO MANGUITO COD. 8.108810.Q | 1 | UN
REPUESTOS MECANICOS | 50069512 | EJE PINON Mc A FP 29-454 | 1 | UN | EJE PINON Mc ANUMERO PLANO CAP: FP 29-454
REPUESTOS MECANICOS | 50105355 | JGO.REPARACION ACUMULADOR MOD.N-210-10DN | 4 | UN
REPUESTOS MECANICOS | 50042547 | TUBO GUIA FORM 9.575933.3 MC. 001 | 3 | UN | BARRAS 160 BGVTUBO GUIA FORMA DE ESPIRAS
REPUESTOS MECANICOS | 50079492 | ENGRANAJE G-2906 | 1 | UN | CAP =========== ===== ===== ENGRANAJE G-2906 70-880REPUESTOS PARA GRUAS PUENTE 'CLEVELAND': PLANO PLANO DESCRIPCION FABR.
REPUESTOS MECANICOS | 50150240 | TAPA STRIPPER 12 - 16 - 18 15-1257.3 | 39 | UN | 4.751402.CENTREGA EN BODEGA H026 (50)TAPA STRIPPER 12-16-18 15-1257.3
REPUESTOS MECANICOS | 50044679 | QUIJADA CAP D4070721REVB | 1 | JGO | 1 PLANCHA MC-BMAG Nº1QUIJADA DE PALA
REPUESTOS MECANICOS | 50046079 | PIÑON 70-4121 Mc 4 X-TEK | 3 | UN | GRUAS Y PALAS.NUMERO PLANO CAP: 70-4121PIÑON Mc 4USO:
REPUESTOS MECANICOS | 50046873 | NARIZ DANIELI 4.59559.3 A 003 | 50 | UN | ACION ADICIONAL: MATERIAL DE FABRICACION (MAESTRANZA).NARIZ NÚMERO DE PARTE
REPUESTOS MECANICOS | 54008215 | BOQUILLA PULV SS T13566-SS DE 3/4" | 72 | UN | N ENTRADA: 3/4 INHTOBERA
REPUESTOS MECANICOS | 50179322 | Cooler plano 8.778367.F - diam. 12 | 5 | UN | Cooler plano 8.778367.F - diam. 12
REPUESTOS MECANICOS | 52000987 | RODILLO STAND 13/14 CAP 2510340 | 2 | UN | G MILL, STAND N° 14, AS PER ALTERNATIVE 1 OF QUOTATION 0135-CLP-061044, SHELL DEPTH 35, QUALITY CC DPLX T.S.S, HARDNESS 70/RODILLO STAND 13/14 ITEM-18, 13' (DIAM), 35 MM SHELL DEPTH ITEM-18, CAST IRON PLAIN BARREL ROLLS FOR BIRDSBORO 2-HI 12' BAR FINISHIN
REPUESTOS MECANICOS | 52000988 | RODILLO STAND 13/14 CAP 2510340 | 2 | UN | G MILL, STAND N° 13, AS PER ALTERNATIVE 1 OF QUOTATION 0135-CLP-061044, SHELL DEPTH 30, QUALITY CC DPLX T.S.S, HARDNESS 70/RODILLO STAND 13/14 ITEM-18, 13' (DIAM), 30 MM SHELL DEPTH ITEM-18, CAST IRON PLAIN BARREL ROLLS FOR BIRDSBORO 2-HI 12' BAR FINISHIN
REPUESTOS MECANICOS | 50044132 | CILINDRO ACTUADOR FRENO 19" CUTLER | 2 | UN | CILINDRO ACTUADOR FRENO 19"
REPUESTOS MECANICOS | 50041108 | PLATO APOYO 263222MC7 | 4 | UN | LAMINADOR PLANOS EN CALIENTENUMERO DE PARTE: 04-7-72-2100-001NUMERO DE PLANO: 26-3222PLATO APOYO ( END PLATE ) Mc 7USO: SPLINDE F 4; 5 y 6
REPUESTOS MECANICOS | 50043177 | RODILLO ARMADO CAP 25 3693AD | 3 | UN | 1 CHAVETA MC-E PLANO 25-3694 REV.B 1 COLLAR MC-A PLANO 25-3972 REV.A 1 CUBETA MC-G PLANO 25-3972 REV.A 1 EJE MC-F PLANO 25-3693 REV.B 1 PIÑÓN MC-A PLANO 25-3694 REV.B 1 SEPARADOR MC-B PLANO 25-3972 REV.A 2 COLLARES MC-E PLANO 25-3972 REV.A 2 PLATOS MC-D PLANO 25-3693 REV.B 2 RODAMIENTO MC-G PLANO 25-3972 REV.A 2 SEPARADORES MC-C PLANO 25-3972 REV.A ARMADO Y COMPUESTO POR 1 MANTO MC-C PLANO 25-3693 REV.B HYATT W-214 MATERIAL ACERO A37-24 ES MATERIAL ACERO SAE-1020 MATERIAL ACERO SAE-1045 TIMKEN 472-D TIMKEN NA-484 USO: EJE ARMADO MC-AD LAMINADOR DE BARRAS1 RODAMIENTO MC-F PLANO 25-3972 REV.ARODILLO E7 MC-AD
REPUESTOS MECANICOS | 50088861 | TORNILLO | 1 | UN | SIGLA : DAN PARTNUMBER : 8.334765.H-302
REPUESTOS MECANICOS | 50089173 | TORNILLO (DIA. 10 - 11,5) | 1 | UN | SIGLA : DAN PARTNUMBER : 8.334765.H-309
REPUESTOS MECANICOS | 50026363 | JUNTA ROTATORIA 2 BP KN1039S CAP | 4 | UN | Dimensiones :JUNTA ROTATORIA KADANT JOHNSON MODELO 3500CJID DE 1.1/2"K : (conexión a punta de eje)= 1.1/2" DNM (entrada de agua)=1"NPTP(salida de agua)=1"NPTS(conex tubo horiz)=Según plano D40-41-287UBICACION: COLADA CONTINUA DE PLANCHONESUSO: REFRIGERACION RODILLOS MESA TRACCION
REPUESTOS MECANICOS | 50143170 | EJE INTER. FALK 485AB4 COD.3B3 | 1 | UN | EJE INTER. COD. 3B3FP-25-911MO. 9-166312Reductor Falk Tamaño 485AB4
REPUESTOS MECANICOS | 50044715 | RUEDA CAP 7068408 | 2 | UN | TRACK WHEEL MC-8
REPUESTOS MECANICOS | 50046149 | ENGRANAJE CAP 704121MC3 | 1 | UN | ENGRANAJEFABRICANTE: CAPNUMERO DE PLANO: 70-4121 MC-3.PROVEEDOR XTEK USA
REPUESTOS MECANICOS | 50031154 | COMPUERTA INSPECCION CAP 23-22351.1D | 2 | UN | COMPUERTA INSPECCIÓNHUACHIPATO.LM-23-22351.1DNOTA: MALLA Y CARTÓN CERÁMICO LO PROVEE SIDERÚRGICAPLANOS: 23-22351.1D; 23-22352.1D;USO: CAMPANA CORTA CV-1 (ACERIA Y COLADA CONTINUA).
REPUESTOS MECANICOS | 50109202 | Termómetro 6 PUA31-15 Horno 3 | 1 | UN
REPUESTOS MECANICOS | 50185462 | ACTUADOR LINEAL ASA12035GXX CONCAST | 1 | UN | ACTUADOR LINEALMARCA: CONCASTMODELO: ASA12035GXXUBICACION: COLADA C.PALANQUILLASUSO: CARROS DE CORTE
REPUESTOS MECANICOS | 50210287 | DUCTO ADIC. MC-40 COMÚN AMBOS CONVERTID. | 1 | UN | DUCTO ADICIONES MC-40 COMUN PARA AMBOS CVLM-23-22408.1MATERIAL: BRINELL 400 Ó SIMILARPLANO:23-22408.1
REPUESTOS MECANICOS | 50069210 | FLANGE 4.338361.L | 6 | UN | FLANGE 4.338361.LREF. ASSEMBLY : 8.073547.D MC.301
REPUESTOS MECANICOS | 50208143 | CUCHILLO 80 INFERIOR 25.11565.1A MC-NB | 2 | UN | *IMPORTANTE: Cada artículo debe tener inscrito bajo relieve y con• Certificado de Calidad• Certificado de Dureza• Certificado Dimensional• Certificado Tratamiento Térmicocentro de mecanizado en la parte lateral el nombre del fabricante(usarCUCHILLO 80 INFERIOREntregar con:frontal de 70 mm.)PLANO 25.11565.1A MC-NBUSO: GUILLOTINA 630 TON N°8
REPUESTOS MECANICOS | 52000805 | Cuchillo 90 Superior RD-913 MC-FT | 2 | UN | Cuchillo 90 Superior RD-913 MC-FTNUMERO DE PARTE: RD-913UPPER KNIFE MC- FT DIAMETER 90 MM MC-FTUSO: GUILLOTINA 630 TON Nº 8
REPUESTOS MECANICOS | 50043101 | FLANGE BASTIDOR COD. 4.018124.H | 8 | UN | FABRICANTE: DANIELI NUMERO DE PARTE: 4.018124.H NUMERO DE PLANO: 8.003201.L MC-315 USO: BASTIDORFLANGE
REPUESTOS MECANICOS | 50091882 | PORTAESCOBILLA GEN MCE 1250KW | 50 | UN | BRUSHHOLDER, FOR 1250KW, TYPE MCE GENERATORS: MANUFACTURER: GENERAL ELECTRIC PART # : 9651133-1(New # 9551133P3)
REPUESTOS MECANICOS | 50132099 | ESTAC IMPACTO 35° CEMA D6 48” 20-848_3 | 15 | UN | CORREAS N° 32,33DE ACUERDO A ITEM 1.1 Y 1.2 DE DS-042ESPECIFICACIONE TECNICA ESP-4-128 BESTAC IMPACTO 35° CEMA D6 48" 20-848_3HOJA 100 Y 101TTMM
REPUESTOS MECANICOS | 50055096 | REDUCTOR 144" MOD HP7I-6 BLADES 26-3539" | 1 | UN | CUSTOMER ORDER NUMBER:516400-00041350A THE MARLEYCIÓN TOTAL: 4.56:1ENGRANAJESONTRACT BRAKE HORSEPOWER: 23PLANO: 26-3539
REPUESTOS MECANICOS | 50068275 | EJE ARMADO -3ER. PN70-8310-3Z ALLIANCE | 1 | UN | A.H. 3rd REDUCTION PINION SHAFT ASSY., CAP DWG. 70-8310, Mk 3Z, ALLIANCE DWG. 10254T11. MANUFACTURER : THE ALLIANCE MACHINE CO.
REPUESTOS MECANICOS | 50029632 | ENGRANAJE MAQ.INYECTORA ALUMINIO DANIELI | 6 | UN | CATALOGO: FP-41-439ENGRANAJE ITEM-0311FABRICANTE: DANIELINUMERO DE PARTE: 4.363600.SNUMERO DE PLANO: 8.065633.BUBICACION: COLADA CONTINUA PLANCHONESUSO: MAQUINA INYECTORA ALUMINIO EAM N° 1.
REPUESTOS MECANICOS | 50046307 | DISCO ACERO WICHITA MC. 42411- 262 | 4 | UN | DISCOONAL: CAT. 70224-040.
REPUESTOS MECANICOS | 50046596 | CILINDRO 764858 | 1 | UN | FUNDICION Y COLADA CONTINUA). NUMERO DE PARTE: 764858 USO: PERFORADORA SANGRIACILINDRO
REPUESTOS MECANICOS | 50106910 | POLEA 12"X51"X2.15/16" FP-20-928 | 3 | UN | (EN ZONAS MECANIZADAS), CON ACEITE CHESTERTON 740 O CON PINTURAANTICORROSIVA, SEGÚN CORRESPONDA.CADA REPUESTO DEBERÁ SER ENTREGADO IDENTIFICADO CON UN Nº DE PLANO Y NºDE ORDEN DE COMPRA, SOBRE O BAJO RELIEVE EN DONDEEL PROVEEDOR, DEBERÁ ENTREGAR LAS PIEZAS CON UNA PROTECCION (TOTAL) ÓLOS REPUESTOS DEBERÁN SER FABRICADOS DE ACUERDO CON ESPECIFICACIONES YMATERIALES INDICADOS EN EL PLANO.NO AFECTE LA VIDA UTIL.PLANO: FP-20-928POLEA 12"X 51"X 2.15/16"USO: CORREA N°38 M.PRIMAS
REPUESTOS MECANICOS | 50088857 | TORNILLO | 1 | UN | SIGLA : DAN PARTNUMBER : 8.334765.H-301
REPUESTOS MECANICOS | 50049845 | KIT REP. EJE 13-15-16-17 0.221148.Q/004 | 6 | UN | Cardan tipo E: 1 KIT DD.022 = 1 cruceta Sup. + 1 cruceta inf.COD.MAINA:CCB0EJKIT REP. EJE 13-15-16-17 COD. 0.221148.Q/004NUMERO DE PARTE DANIELI: 0.221148.Q/004.PLANO MAINA:CCB0EJ0013ARef. N.650283.H
REPUESTOS MECANICOS | 50174262 | PIÑON COD. 4.508751.N MC. 302 | 1 | UN | PIÑON COD. 4.508751.N MC. 302
REPUESTOS MECANICOS | 50201292 | CORONA MC-A 98 DIENTES FP-20-282 | 1 | UN | CORONA MC-A 98 DIENTES FP-20-282MATERIA PRIMASSISTEMA MOTRIZ DE LA CINTA CAPACHO RECLAIRME
REPUESTOS MECANICOS | 50045217 | DUCTO VACIADO 23-19690A-102 | 1 | UN | DUCTO VACIADO MC-102NOTA IMPORTANTE: ESTE DUCTO DEBE VENIR REVESTIDO DE GOMA INTERIORMENTE.PLANO: 23-19690A-102USO: SATURADOR CV N° 1.
REPUESTOS MECANICOS | 50072172 | PASADOR | 6 | UN | ========= PIN LL3611-27SPARES FOR 'PETTIBONE' CARY LIFT, MODEL 702-D, SERIES NR. 70-100: DESCRIPTION PART NR. ===========
REPUESTOS MECANICOS | 50098262 | RUEDA DENTADA PL. 4.182072.K | 2 | UN | SIGLA : DAN PARTNUMBER : 8.320597.G- 317
REPUESTOS MECANICOS | 50022348 | MANGA FILTRANTE POLVO 159X2450mm. | 450 | UN | 550GMS/CM2 CODIGO DO.723551-3/02K2,COSTURA DEL CUELLO DOBLE,COSTURA LONGITUDINAL DOBLE.CUELLO INDEPENDIENTE CON RODON EXTERIOR,ESPESOR 1,5MM VOLUMEN DE POROS 80%.FIELTRO DE HOMOPOLIMERO ACRILICO DE PROCEDENCIA ALEMANA,MANGA FILTRANTE POLVOS CLECIM,MATERIAL DE COSTURA.HILO TEFLON,MATERIAL DEL CUELLO IGUAL A LA MANGA ,MATERIAL DEL RODON FIELTRO DE 10X10MM,PERMEABILIDAD.MINIMO1401/DM2/MIN A 20 MACA.PLANTA DE CAL.POR 2450MM DE LARGO INTERIOR,SECCION CIRCULAR INTERIOR DE 5 1/2" DE DIAMETROTEMPERATURA MAXIMA 70°C:TRASLAPE LONGITUDIONAL 10MM DE FONDO.USO CAPTADOR DE POLVOS CLECIM
REPUESTOS MECANICOS | 50183238 | GUIA SALIDA 15-4284.1 4.890794.W/002 | 6 | PAA | ACERO PARA TUBERIA RESISTENTE A TEMPERATURAGUIA SALIDA 15-4284.1 4.890794.W/002 (solución " A ")MATERIAL EQUIVALENTE ASTM A106 GR. ANota. Para Compra, Recepción y despacho considerar unidad PAR.
REPUESTOS MECANICOS | 50078974 | ENGRANAJE MC-308 (4.021240.C) | 2 | UN | 8.001088.C MC.308ENGRANAJE MC-308 (4.021240.C)
REPUESTOS MECANICOS | 50182939 | DEMISTER | 1 | UN | DEMISTER ELIMINADOR DE GOTAS EN TORRE NH3 T-3361.LAVADOR DE AMONIACO #1.PLANO CAP 35-4417.1
REPUESTOS MECANICOS | 50179769 | Clamp ruedas S 18 cod 8.081268.L | 2 | UN | FABRICANTE DANIELI
REPUESTOS MECANICOS | 50038108 | CONJUNTO PERNO TENSOR MC-P2 20-1553 | 300 | UN | (EN ZONAS MECANIZADAS), CON ACEITE CHESTERTON 740 O CON PINTURAANTICORROSIVA, SEGÚN CORRESPONDA.CADA REPUESTO DEBERÁ SER ENTREGADO IDENTIFICADO CON UN Nº DE PLANO Y NºCENTRADOR MC-61 PLANO: 20-1553COMPUESTO DE:CONJUNTO ARMADO PERNO TENSOR MC-P2DE ORDEN DE COMPRA, SOBRE O BAJO RELIEVE EN DONDEEL PROVEEDOR, DEBERÁ ENTREGAR LAS PIEZAS CON UNA PROTECCION (TOTAL) ÓGOLILLA PRESIÒN DE 3/4"LOS REPUESTOS DEBERÁN SER FABRICADOS DE ACUERDO CON ESPECIFICACIONES YMATERIALES INDICADOS EN EL PLANO.NO AFECTE LA VIDA UTIL.PLANO: 20-1553TUERCA PESADA DE 3/4" 10 UNC-2BUSO: HARNERO DE CALIZA AAHH
REPUESTOS MECANICOS | 50035251 | GANCHO GRUA CAP 707157 | 1 | UN | GANCHO
REPUESTOS MECANICOS | 50183205 | GUIA SALIDA 15-4289.1 4.890794.W - 027 | 6 | PAA | GUIA SALIDA 15-4289.1 4.890794.W - 027MATERIAL EQUIVALENTE ASTM A106 GRADO ANota. Para Compra, Recepción y despacho considerar unidad PAR.PARA TUBERIA RESISTENTE A LA TEMPERATURA
REPUESTOS MECANICOS | 50046010 | CAJA PORTARODAMIENTO Mc 1 70-4460 | 10 | UN | CONFECCIONAR CAJA PORTARODAMIENTO Mc 1GRUA "ADAMSON ALLIANCE"NUMERO PLANO CAP: 70-4460USO:
REPUESTOS MECANICOS | 50037182 | EST CENT RETOR 0° CEMA D6 42” 20-855_3 | 16 | UN | CORREAS N° 31, 34DE ACUERDO A ITEM 1.1 Y 1.2 DE DS-040ESPECIFICACION TECNICA ESP-4-128 BESTACION CENT RETOR 0° CEMA D6 42" 20-855_3HOJA 96 Y 97MATERIAS PRIMAS.SE ADJUNTA FICHA TECNICA
REPUESTOS MECANICOS | 50037745 | CONJUNTO ARMADO Mc-1 D40-20-354 | 2 | UN | ALTO HORNO 2CONJUNTO RUEDAS ARMADO Mc-1EJE MC-2 PLANO D40-20-354PLANO:D40-20-354RUEDAS PLANO 20X-53TRIPPER N°1 CORREA TRANSPORTADORA M2
REPUESTOS MECANICOS | 50079233 | PLATAFORMA | 6 | UN
REPUESTOS MECANICOS | 50048124 | MANDRIL PIEDRA HERKULES | 1 | UN | (MANDRIL PIEDRA) FABRICANTE: HERKULES NUMERO DE PARTE: 189483 NUMERO DE PLANO: D-305 TIPO/MODELO: D 305 USO: RECTIFICADORA MARCA HERKULES N° 1GRINDING WHEEL
REPUESTOS MECANICOS | 50087461 | ESTACION DE CARGA 20-1021.4A | 50 | UN | CORREA N° 8DE ACUERDO A ITEM 1.1 y 1.2 DE DS-006ESPECIFICACION TECNICA ESP-4-128 BESTACION DE CARGA COMPLETAHOJA 28 y 29MATERIAS PRIMASPLANO CAP 20-1021.4A
REPUESTOS MECANICOS | 50043039 | SELLO FP-25-832 MC-71 | 12 | UN | SELLO
REPUESTOS MECANICOS | 50076848 | RUEDA ARMADA MC-1 FP-70-1456 | 2 | JGO | (EN ZONAS MECANIZADAS),CON ACEITE CHESTERTON 740 O CON PINTURAANTICORROSIVA , SEGÚN CORRESPONDA .ARMADA CON: RUEDA MC-1;CADA REPUESTO DEBERÁ SER ENTREGADO IDENTIFICADO CON UN Nº DE PLANO Y NºCAMISA MC-6;DE ORDEN DE COMPRA , SOBRE O BAJO RELIEVE EN DONDEEJE MC-12;EL PROVEEDOR, DEBERÁ ENTREGAR LAS PIEZAS CON UNA PROTECCION (TOTAL) ÓLOS REPUESTOS DEBERÁN SER FABRICADOS DE ACUERDO CON ESPECIFICACIONES YMATERIALES INDICADOS EN EL PLANO.NO AFECTE LA VIDA UTIL.PERNOS MC-8PLANO:FP-70-1456ROD.SKF23024C MC-4;RUEDA Mc-1SELLO MC-7;SEPARADOR MC-5;TAPA MC-2;USO: TORRE DESCARGA N° 2
REPUESTOS MECANICOS | 50062741 | CONJUNTO SOPORTE PARA BGV code 8.170625. | 6 | UN | conjunto armado con piezas parca Mc 304 y Mc 301.CONJUNTO SOPORTE PARA BGVDANIELI code 8.170625.M
REPUESTOS MECANICOS | 50138634 | ELEMENTO FLEXIBLE HDT 97 SHORE A6 | 14 | UN | DESIGNACION: HDT 97 SHORE A6ELEMENTO FLEXIBLEFABRICANTE: SAMIFLEXUBICACION: COLADA CONTINUA PALANQUILLASUSO: RODILLOS MESA DESCARGA
REPUESTOS MECANICOS | 50203251 | PLACA REFUERZO GCC. 15-3026.1 MC 12 | 1 | UN | PLACA REFUERZO GCC. 15-3026.1 MC 12
REPUESTOS MECANICOS | 50090291 | POLEA | 4 | UN | PLANO CAP 23-20665 POLEA MC.133-A
REPUESTOS MECANICOS | 50036286 | RUEDA FP 70-510 MC-A 2Z-762-X | 2 | UN | CHESTERTON 740 O SIMILAR"EL PROVEEDOR DEBE ENTREGAR LAS RUEDAS IDENTIFICADASEN ZONA QUE NO AFECTE SU VIDA UTIL MENCIONANDO: MARCAFABRICANTE: CLEVELANDGRUAS CLEVELANDLAS RUEDAS PROTEGIDAS CON ACEITE PROTECTORAN° DEL PLANO Y N° DE OC ENTREGAR ZONAS MECANIZADAS DENUMERO DE PARTE: 2Z-762-XNUMERO DE PLANO: FP-70-510RUEDAS MC-A 29" (DIAM)USO:
REPUESTOS MECANICOS | 50063772 | GUIA DESLIZ. 12- 16- 18 15-1028.3 | 30 | UN | 15-1028.3GUIA DESLIZ. 12- 16- 18 4.751285.E
REPUESTOS MECANICOS | 50136639 | PALETA DER. CAJA #60 COD. MH23686/A | 4 | UN | PALETA DER. CAJA #60 COD. MH23686/A
REPUESTOS MECANICOS | 50069633 | MOTOR HIDRAULICO 0.067498.B | 2 | UN | ============= MOTOR HIDRAULICO 0.067498.B 8.023755.B MC.325===== DESCRIPCION CODIGO DAN =========== PLANO CAP/DAN ==========TREN TERMINADOR DE ALAMBRON VOLCADOR CARRO EXTRACTOR ESTRELLA ============================
REPUESTOS MECANICOS | 50173371 | INSERTO 4x10 mm. BH 5.400714.B | 106 | UN | INSERTO 4x10 mm. BH RODON 9MM. 5.400714.B
REPUESTOS MECANICOS | 50204626 | TENSOR BOVEDIN ( VD ) 8.366471.K | 3 | UN | 0.001082.T CANTIDAD 25 C/U0.001203.Q CANTIDAD 6 C/U4.575567.T CANTIDAD 6 C/U4.575568.B CANTIDAD 6 C/U4.575571.W CANTIDAD 6 C/U4.848534.S/009 CANTIDAD 6 C/UCONJUNTO COMPUESTO DE LOS SIGUIENTES PART NUMBER:DANIELI DW: 8.366471.KTENSOR BOVEDÍNVACUUM TANK COVER
REPUESTOS MECANICOS | 50138001 | CAMISA MC-524 KSB | 3 | UN | (EN ZONAS MECANIZADAS), CON ACEITE CHESTERTON 740 O CON PINTURAANTICORROSIVA, SEGÚN CORRESPONDA.CADA REPUESTO DEBERÁ SER ENTREGADO IDENTIFICADO CON UN Nº DE PLANO Y NºCAMISA Mc-524CAMISA 70mmDE ORDEN DE COMPRA, SOBRE O BAJO RELIEVE EN DONDEEL PROVEEDOR, DEBERÁ ENTREGAR LAS PIEZAS CON UNA PROTECCION (TOTAL) ÓLOS REPUESTOS DEBERÁN SER FABRICADOS DE ACUERDO CON ESPECIFICACIONES YMARCA BOMBA: KSBMATERIALES INDICADOS EN EL PLANO.MODELO: LCC-M 150-500 GBM1NO AFECTE LA VIDA UTIL.USO: BOMBA HORIZONTAL GIW 2201 C PLANTA CLARIFICADORA
REPUESTOS MECANICOS | 50208141 | CUCHILLO 68.2 INFERIOR 25.11565.1 MC-MB | 2 | UN | *IMPORTANTE: Cada artículo debe tener inscrito bajo relieve y con• Certificado de Calidad• Certificado de Dureza• Certificado Dimensional• Certificado Tratamiento Térmicocentro de mecanizado en la parte lateral el nombre del fabricante(usarCUCHILLO 68.2 INFERIOREntregar con:frontal de 70 mm.)GUILLOTINA 630 N° 8PLANO 25.11565.1 MC-MB
REPUESTOS MECANICOS | 50181815 | CAJA POLINES FRS9T DMH824391.129 | 1 | UN | CAJA POLINES FRS9T DMH824391.129PART NUMBER DMH824391.129
REPUESTOS MECANICOS | 50197421 | Piñon 303 Danieli 4.369444.N | 1 | UN | 4.369444.N (Piñon Mc-303 conjunto reductor stand 9, plano 8.122975.Z/A11Piñon 303 Danieli 4.369444.N
REPUESTOS MECANICOS | 50134922 | RODILLO COD. N.606750.T | 1 | UN | Equipo: HORNO.RODILLO COD. N.606750.T
REPUESTOS MECANICOS | 50106567 | POLIN ARMADO | 10 | JGO
REPUESTOS MECANICOS | 50067995 | EJE ARMADO ALLIANCE MACHINE PN70-8364-3Z | 1 | UN | ======== BRIDGE DRIVE GEAR SHAFT 70-8364 ASSEMBLY, MK.3ZSPARES FOR 'THE ALLIANCE MACHINE CO.' BRIGDE CRANES. DESCRIPTION CAP DWG. ===========
REPUESTOS MECANICOS | 50044802 | EJE TUBO Mc 10 70-4363 | 9 | UN | EJE TUBO Mc 10,GRUAS "ADAMSON ALLIANCE".NUMERO PLANO CAP: 70-4363USO:
REPUESTOS MECANICOS | 50137973 | PERNO SIN FIN REG. COD. 4.534174.P | 24 | UN
REPUESTOS MECANICOS | 50137974 | PERNO SIN FIN REG. COD. 4.534175.Q | 24 | UN
REPUESTOS MECANICOS | 50089265 | PLACA POSTERIOR | 2 | UN | PLANO CAP FP 23- 3161 PLACA POSTERIOR
REPUESTOS MECANICOS | 50202308 | Rueda sin fin 3.689.033.0 MC-313 | 2 | UN | Marca Danieli Plano 8.267389.V MC-312Rueda sin fin 3.689.033.0 MC-313Uso Tope Dimensionador
REPUESTOS MECANICOS | 50021011 | CILINDRO HID 63MM DI X 600MM CARRERA | 5 | UN | (CON TODOS LOS DATOS NIMINOS MENCIONADOS EN FORMATO ADJUNTO.)CERTIFICADO PRUEBA HIDRÁULICACILINDRO HIDRAULIC0CLEVIS MC-6 PLANO DETALLE 33-7780CONEXIONES LADO IZQUIERDO, COMPUERTA TELESCOPIO Nº 3 y 4DEBE INCLUIRDIAMETRO INTERIOR: 63 MMTETIQUETA ( SAP, OT, SERIE, DESCRIPCIÓN)FUELLE PARA ALTA TEMPERATURA CON VELCRO EN TODA LA LONGITUD DE VÁSTAGOLONGITUD EXTENDIDA: 600 MMMAQUINA CARGADORANÚMERO PARTE: CC-CY-05PLANO CAP FP-33-2302PLANO GENERAL 33-7751PLANTA DE COQUE
REPUESTOS MECANICOS | 50138704 | LEVA 15-3089.3 MC. 5.091961.L | 1 | UN | LEVA 15-3089.3 MC. 5.091961.L
REPUESTOS MECANICOS | 50096871 | RODILLO PARA REDONDO 55-57.2 | 6 | UN | SIGLA : DAN PARTNUMBER : 8.372231.P-310
REPUESTOS MECANICOS | 50206825 | CJTO COPLA PARTIDA 15-1166.2/4.724657.G | 2 | UN | CONJUNTO COPLA PARTIDA 15-1166.2 / 4.724657.G
REPUESTOS MECANICOS | 52003419 | Cuchillo 95 Superior RD-913 MC-GT | 2 | UN | Cuchillo 95 Superior RD-913 MC-GT
REPUESTOS MECANICOS | 50044365 | ENGRANAJE 70-4283 Mc 2 89 TEETH X TEK | 1 | UN | 2° C/EJE RED. LATERAL PTE.ENGRANAJE Mc 2FABRICANTE: X TEKGRUAS 175 TON.MATERIAL: ACERO SAE 4140NUMERO DE PLANO: 70-4283USO:
REPUESTOS MECANICOS | 50188701 | Engranaje 307 DANIELI 4.056746.F | 1 | UN | DANIELI 4.056746.FEngranaje 307
REPUESTOS MECANICOS | 50043427 | PLATAFORMA E5 CAP 253874MCA | 2 | UN | PLATAFORMA E5
REPUESTOS MECANICOS | 50082651 | CONECTOR MC-13 D40-22-526 | 5 | UN | (EN ZONAS MECANIZADAS),CON ACEITE CHESTERTON 740 O CON PINTURAANTICORROSIVA , SEGÚN CORRESPONDA .ARMADO CON PERNO MC-54 Y TUERCA MC-55CADA REPUESTO DEBERÁ SER ENTREGADO IDENTIFICADO CON UN Nº DE PLANO Y NºCONECTOR MC-13DE ORDEN DE COMPRA , SOBRE O BAJO RELIEVE EN DONDEEL PROVEEDOR, DEBERÁ ENTREGAR LAS PIEZAS CON UNA PROTECCION (TOTAL) ÓLOS REPUESTOS DEBERÁN SER FABRICADOS DE ACUERDO CON ESPECIFICACIONES YMATERIALES INDICADOS EN EL PLANO.NO AFECTE LA VIDA UTIL.PLANO: D40-22-526USO: PERFORADORA AAHH N°1
REPUESTOS MECANICOS | 50204895 | TORNILLO SINFÍN HELICOIDAL MTP-70-07 | 1 | UN | ALTOS HORNOS.Corona SAP50204892Debe fabricarse hermanada con:Equipo Rodante.Mat. Acero SAE 4140N° entradas: 4 Modulo: 9.87Plano: MTP-70-07Reductores Baja Velocidad.Tornillo sin fin SAP50204893TORNILLO SINFÍN HELICOIDAL LARGO.USO: Carros Torpedos N°1-2-3-4-5-6-7-8
REPUESTOS MECANICOS | 50035812 | GANCHO 10 Ton. 2H-262 70-319 | 1 | UN | GANCHO (HOOK) 10 TON CON TUERCA ORDEN S-5776GANCHO Grúas Cleveland 10 Ton.NUMERO DE PARTE: 2H-262NUMERO DE PLANO: 70-319USO: GRUAS Y PALAS
REPUESTOS MECANICOS | 50099026 | SEGMENTO ANILLO CARBON | 1 | UN | ANILLO SEGMENTADO DE GRAFITOASPIRADORAS DE GAS Ay BBRYAN DONKIN MODELO CMC 85/2 STAGECONJUNTO POR 8 ANILLOS DE CARBONDWG BRYAN DONKIN 106/ZA-013XDWG.#134/D---15ANUMERO DE PARTE 106/ZZ/004PLANTA DE COQUEPLANTA QUIMICASERIES F-6791 y F6792
REPUESTOS MECANICOS | 50051723 | KIT REP. EJE STAND 18 0.221158.K/005 | 3 | UN | 1 cruceta inf.DD.122 PLANO MAINA:CCE0EJ0023A 1 cruceta Sup.DD.022 PLANO MAINA:CCB0EJ0013A NUMERO DE PARTE DANIELI: 0.221158.K/005.Cardan tipo E: 1 KIT =COD. MAINA:CCB0EJKIT REP. EJE STAND 18 0.221158.K/005
REPUESTOS MECANICOS | 50197500 | Eje Piñón 302 Danieli 4.542559.F | 1 | UN | 4.542559.F ( Eje Piñón Mc-302 conjunto reductor stand 3 plano8.108953.L/B05Eje Piñón 302 Danieli 4.542559.F
REPUESTOS MECANICOS | 50032293 | POLEA TENSORA 1000MM x 483mm | 2 | UN | 1000 MM DE MANTO483 MM DE DIAMETRO60/100 MM DIAMETRO X 1555 MM LOGITUD DE EJEALTOS HORNOSCONVEYOR CORREA MKS-3CONVEYOR MC-2NUMERO DE PLANO: 10B1022-1023PLANO CAPPLANTA DE COQUEPOLEA TENSORAREVESTIMIENTO TIPO ESPINA DE PESCADO DE 12 MM DE ESPESOR.
REPUESTOS MECANICOS | 50078491 | MESA SUR-TRASBORD.#3-LAMIN. | 2 | UN
REPUESTOS MECANICOS | 50146326 | BANDEJA ENTR. GCC 88,9 15-4405.1 Mc.5 | 2 | UN | 15-4405.1 Mc.5BANDEJA ENTR. GCC 88,9
REPUESTOS MECANICOS | 50046946 | ENGRANAJE 70-822 G-2551 X-TEK | 4 | UN | ENGRANAJEGRUAS Y PALAS.NUMERO DE PARTE: G-2551NUMERO DE PLANO: 70-822USO:
REPUESTOS MECANICOS | 50183726 | ESTRUCT. DESESC. SUP. MC.301 15-4002.1b | 2 | UN | 15-4002.1b15-4005.1aEstructura desescamado Superior MC-301LM-15-4002.1a
REPUESTOS MECANICOS | 50089464 | RESORTE Mc-72 33-7376 | 52 | UN | (EN ZONAS MECANIZADAS),CON ACEITE CHESTERTON 740 O CON PINTURAANTICORROSIVA , SEGÚN CORRESPONDA .CADA REPUESTO DEBERÁ SER ENTREGADO IDENTIFICADO CON UN Nº DE PLANO Y NºDE ORDEN DE COMPRA , SOBRE O BAJO RELIEVE EN DONDEEL PROVEEDOR, DEBERÁ ENTREGAR LAS PIEZAS CON UNA PROTECCION (TOTAL) ÓLM : LM 33-7356LOS REPUESTOS DEBERÁN SER FABRICADOS DE ACUERDO CON ESPECIFICACIONES YMATERIALES INDICADOS EN EL PLANO.NO AFECTE LA VIDA UTIL.PLANO: 33- 7376RESORTE Mc-72USO: PUERTAS HORNOS PLANTA DE COQUE
REPUESTOS MECANICOS | 50044569 | CAJA PORTAPOLEAS SUPERIOR Mc 40 70-7390 | 1 | UN | - PIEZAS MC-41 A LA MC-67 DE PLANO 70-7392- PIEZAS MC-68 A LA MC-76. PLANO 70-73911)PROVEEDOR DEBERÁ CONSIDERAR LAS NOTAS Y2) PROVEEDOR DEBERÁ ACREDITAR QUE AL MATERIAL SE3) PREVIO AL MECANIZADO DE LA PERFORACIONAS PARA LOS4) EL PROVEEDOR DEBE CUMPLIR CON PERFORAR EN LÍNEA5) EL PROVEEDOR DEBE CUMPLIR CON LA NOTA "A" DEL6) ENTREGAR LAS ZONAS MECANIZADAS DE LA CAJA7) ENTREGAR LA CAJA IDENTIFICADA CON LETRAS Y NÚMEROSARISTAS CORTOPUNZANTES.ARMADA Y COMPUESTA POR.CAJA PORTAPOLEAS SUPERIOR Mc 40CERTIFICADO A LA GUÍA DE DESPACHO.CERTIFICADO ADJUNTO A DOCUMENTOS EN LA ENTREGA DELDE GOLPE EN ZONA QUE NO AFECTE SU VIDA ÚTILDOS MANOS DE PINTURA ANTICORROSIVA DE BUENA CALIDADEJES PROVEEDOR DEBE HACER ALIVIO DE TENSIONES SEGUNLAS PERFORACIONES QUE INDICA EL PLANO 70-7390LE HIZO INSPECCIÓN ULTRASÓNICA ADJUNTÁNDO UNLM 70-7385MENCIONÁNDO MARCA Nº DE PLANO Y Nº DE ORDEN DE COMPRA."NORMA CAP ESP. 1-S8-26, ACREDITANDOLA MEDIANTENOTAS:NUMERO PLANO CAP: 70-7390OBSERVACIONES DE PLANOS.PLANO 70-7391PREVIA LIMPIEZA Y ELIMINACIÓN DE REBABAS CANTOS YPROTEGIDAS CON CHESTERTON 740 Ó SIMILAR RESTO CONREPUESTO.USO: PALA METALERA NEMAG Nº 1; 2 Y 3 (M.N.)
REPUESTOS MECANICOS | 50193700 | Peineta ML3 - 8.320593.C Mc.317 | 15 | UN | Blade ML3 / part number 5.167067.Z / DanieliPeineta ML3 - 8.320593.C Mc.317
REPUESTOS MECANICOS | 50032841 | PARRILLON Mc-1 34-6999.3 | 3 | UN | ** CONVEYOR "A" CARBON USA NUMERO DE PARTE: 12B1014-27 PARRILLÓN Mc-1 PLANO CAP 34-6999.3 PLANTA DE COQUE
REPUESTOS MECANICOS | 50031538 | CJTO RUEDA GUIA MC-70 CAP 41-44175 | 11 | UN | 71; 72; 73; 74; 75; 76; 77;78; 79; 81; 82; 83; P1CONJUNTO RUEDA GUIA MC-70 ARMADA COMPLETA CON PARTES:LISTA MATERIALES: LM 41-44174LUBRICACION MC-85NOTA: EL EJE MC-71 TIENE ZONA EXCENTRICA 5 MMNUMERO DE PLANO: 41-44175RODAMIENTO, AL EJE MC-71 SE HIZO CANAL DE LUBRICACION Y AGREGO ANILLO DESE ADJUNTA PLANO D40-41-394 REV.A CON MEJORAS PARA LUBRICACION DELUBICACION: COLADA CONTINUA DE PALANQUILLASUSO: CARRO TRANSFERENCIA PALANQUILLAS
REPUESTOS MECANICOS | 50136670 | PALETA IZQ. CAJA N125 COD.MH122189/A | 2 | UN | PALETA IZQ. CAJA N125 V506E65- 2 M-H
REPUESTOS MECANICOS | 50042384 | ESPACIADOR DAN. COD. 4.021776.T | 30 | UN | CON TRATAMIENTO TERMICO. DUREZA: 48 - 50 RC FABRICANTE: DANIELI INFORMACION ADICIONAL: MATERIAL DE FABRICACION (MAESTRANZA).. MATERIAL: ACERO SAE-4340 NUMERO DE PARTE: 4.021776.T NUMERO DE PLANO: 25-952-300 USO: EJE MANDRINO MC-321 ARMADO DERECHOESPACIADORES MC-300
REPUESTOS MECANICOS | 52016036 | COLUMNA FIJA SIMPLE HORNO LBR | 1 | UN | COLUMNA INDIVIDUAL PARA BEAM FIJOCOMPLETA DE MATERIAL REFRACTARIO DIB. 06375M0210001 R02MARCA: BENDOTTIPOS. GR46,GR53,GR5 4,2 (DIB. 06375M0210004 R03 DETALLE "A")
REPUESTOS MECANICOS | 52000804 | Cuchillo 77 Inferior RD-913 MC-EB | 2 | UN | Cuchillo 77 InferiorLOWER KNIFE MC- EB DIAMETER 77 MMRD-913 MC-EBUSO: GUILLOTINA 630 TON Nº 8
REPUESTOS MECANICOS | 50137689 | POLEA TENSORA PESADORA D40-34-70 | 2 | UN | ESPESOR DEL MANTO: 10mmMATERIAL EJE: AC.A42-27 ESPLANO: D40-34-70POLEA TENSORA CORREAS PESADORASUSO: CORREAS PESADORAS A-B-C-D-E-F
REPUESTOS MECANICOS | 50043680 | RODILLO 25-12813.1 | 4 | UN | 1 EJE MC-303 2 TAPAS MC-302 COMPUESTO POR 1 MANTO MC-301 NUMERO DE PLANO: 25-12813.1 USO: LAMINADOR 7RODILLOS SALIDA 1 A 10
REPUESTOS MECANICOS | 50143168 | EJE IINTER. FALK 485AB4 COD. 2A3 | 1 | UN | EJE IINTER. COD. 2A3FP-25-911MO. 9-166312Reductor Falk Tamaño 485AB4
REPUESTOS MECANICOS | 50081063 | PINON | 2 | UN | 1470573SPARES FOR AMERICAN HOIST & DERRICK CRANES. MODEL 840 DESCRIPTION PART # =========== ====== PINION
REPUESTOS MECANICOS | 50132953 | REDUCTOR TRASL. PTE L/NORTE GRUA 101 LBR | 4 | UN | FABRICANTE: DANIELINº PARTE: SEW MC3PLSF03 28,83:1 22 KWReductor lado NOrte 102 (M.D.) Y0012816
REPUESTOS MECANICOS | 50202255 | RUEDA MC-2 CARRO FLOTANTE 33-7624 | 4 | UN | BARRA EMPUJADORA, PUSHERCODIGO SAP 50055649ESPACIADOR MC-6 PLANO 33-7625ESPACIADOR MC-7 PLANO 33-7625INCLUYEMODELO: 50084613PLANTA DE COQUERUEDA MC-2 PLANO 33-7624TAPA MC-4 PLANO 33-7625TAPA MC-5 PLANO 33-7625USO: CARRO FLOTANTE DERECHO E IZQUIERDO
REPUESTOS MECANICOS | 50062101 | CJTO. SISTEMA GIRATORIO FP41-156 | 1 | UN | COLADA CONTINUA PLANCHONESCONJUNTO SISTEMA GIRATORIOFP 41-156MARCADOR DE PLANCHONES
REPUESTOS MECANICOS | 50193685 | Peineta MSS - 8.320593.C Mc.305 | 15 | UN | Blade MSS / part number 5.167067.Z / DanieliPeineta MSS - 8.320593.C Mc.305
REPUESTOS MECANICOS | 50034250 | EJE MC-17 70-8767 | 2 | UN | (EN ZONAS MECANIZADAS),CON ACEITE CHESTERTON 740 O CON PINTURAANTICORROSIVA , SEGÚN CORRESPONDA .CADA REPUESTO DEBERÁ SER ENTREGADO IDENTIFICADO CON UN Nº DE PLANO Y NºDE ORDEN DE COMPRA , SOBRE O BAJO RELIEVE EN DONDEEJE MC-17EL PROVEEDOR, DEBERÁ ENTREGAR LAS PIEZAS CON UNA PROTECCION (TOTAL) ÓHA-16:Hardness range: 331 to 388 BhnLOS REPUESTOS DEBERÁN SER FABRICADOS DE ACUERDO CON ESPECIFICACIONES YMaterial: Alloy steelMATERIALES INDICADOS EN EL PLANO.NO AFECTE LA VIDA UTIL.PLANO CAP : 70-8767REDUCTOR IZAR TORRE DESCARGA N° 2.Treatment: Quench and temper (templado y revenido)
REPUESTOS MECANICOS | 50138021 | CORONA COD. 3.689.134.0 | 18 | UN
REPUESTOS MECANICOS | 50043217 | BUJE CONICO BR. BGV.200 COD.4.358711.N | 4 | UN | FABRICANTE: CSH MATERIAL: BRONCE NUMERO DE PARTE: 4.358711.N NUMERO DE PLANO: 8.019716.F MC-304 USO: MANDRINO 200BUJE CONICO MC-304
REPUESTOS MECANICOS | 50149578 | TAMBOR ENRROLLADOR 7310 A1 | 1 | UN | FABRICANTE: SIEMENS VAINUMERO DE PARTE: 9330.SL.2327-M7300PLANO:23-21309,1TAMBOR ENRROLLADOR 7310 A1UBICACION: ACERIA CONOXUSO: TAMBOR ENRROLLADOR, CARRO BAJADA SUBLANZA
REPUESTOS MECANICOS | 50106649 | VAST. S22029201 CIL 100 x 1550 MM l4013 | 1 | UN
REPUESTOS MECANICOS | 50146328 | BANDEJA ENTR.95,3 -101,6 15-4405.1 MC. 6 | 2 | UN | 15-4405.1 MC. 6BANDEJA ENTR.95,3 -101,6
REPUESTOS MECANICOS | 50116489 | CJTO. ROTO | 5 | UN
REPUESTOS MECANICOS | 50097196 | ROTOR GIRO IZQUIERDO - H 2 39-1754.1 | 1 | UN | 1.- Elproveedor debe acreditar que al Rodete se le hizo el alivio de2.- El Rodete se deberá entregar identificado con3.- El alojamiento del eje se deberá entregar protegido con protectorAlabes Mc-13,Barra Mc-15,Chesterton 740 ó similar, el resto con dos manos de pintura antióxido.compuesta y armada por Mc-21, Mc-22 y Mc-23. .-compuesto y armado por : .-Confeccionar Rodete Mc-6la guía de entrega del repuesto.(1485 RPM MOTOR)letras y números de golpe en zona que no afecte su vida útil,Masa Mc-20mencionando: marca, N° de plano y N° de orden de compra.NOTAS:Pernos Mc-P1, armados con tuerca y cotratuercaPLANCHA MC-11Plancha Mc-12Plancha Mc-14,según plano 39-1754_1 ; LM-39-1754_1tensiones y el balanceo indicado en plano, adjuntando un certificado aVentilador Lado Mar,(Giro izquierdo)
REPUESTOS MECANICOS | 50045195 | SUJETADOR MC-4 PART. 643190 | 18 | UN | ** FPU ADJUNTO.1-000-000-72025BOHLER BAUGERATECLAMPING DEVICE MC-4DWG: GMBH 643191OLD MATERIAL IDENTIFICATION : 643190
REPUESTOS MECANICOS | 50051832 | SINFIN MC-L-13857-S FP-20-333 | 12 | UN | SINFIN MC-L-13857-S(EN ZONAS MECANIZADAS),CON ACEITE CHESTERTON 740 O CON PINTURAANTICORROSIVA , SEGÚN CORRESPONDA .CADA REPUESTO DEBERÁ SER ENTREGADO IDENTIFICADO CON UN Nº DE PLANO Y NºDE ORDEN DE COMPRA , SOBRE O BAJO RELIEVE EN DONDEEL PROVEEDOR, DEBERÁ ENTREGAR LAS PIEZAS CON UNA PROTECCION (TOTAL) ÓLOS REPUESTOS DEBERÁN SER FABRICADOS DE ACUERDO CON ESPECIFICACIONES YMATERIALES INDICADOS EN EL PLANO.NO AFECTE LA VIDA UTIL.PLANO CAP: FP-20-333USO: SISTEMA TRASLACIÓN STACKER Y RECLAIMER
REPUESTOS MECANICOS | 50061850 | CJTO. POLEA 23-20662 | 1 | UN | CONJUNTO POLEA MC-130-BPLANO: 23-20662
REPUESTOS MECANICOS | 50042722 | RODILLO MC. 302 25-13347 | 4 | UN | N° DEL PLANO Y N° DE ORDEN DE COMPRA.-CADA RODILLO DEBERA ENTREGARSE IDENTIFICADO CON LETRAS Y NUMEROS DE.-CSH PROPORCIONARA MODELO 50099487..-EL QUE DEBERA SER DEVUELTO JUNTO CON LOS RODILLOS FABRICADOS EN SU.-INFORMACION ADICIONAL: NUMERO DE PLANO 2: 25-12200-302.-LOS RODILLOS DEBERAN ENTREGARSE PROTEGIDOS CON ACEITE PROTECTORA.-USO: TRANSPORTE DE ESPIRAS Nº 5 LAMINADOR DE BARRASCHESTERTON 740 O SIMILAREMBALAJE ORIGINAL.GOLPE EN ZONA QUE NO AFECTE SU VIDA UTIL MENCIONANDO MARCARODILLO MC. 302 25-13347
REPUESTOS MECANICOS | 50137154 | TAPA RUEDA 15-395.3 MC- 4.226691.X | 10 | UN | TAPA RUEDA 15-395.3 MC- 4.226691.X
REPUESTOS MECANICOS | 50060469 | CORONA Y PIVOTE ARMADOS | 1 | UN | BOGIE TOGGLE, COMPLETE ASSEMBLY. AS PER 'FIVES LILLE' DWG. FA 01270A, CAP DWG 70-A208B. 70-A209 A, 70-A210 B and 70-A211 G.
REPUESTOS MECANICOS | 50031123 | BRAZO ARTICULADO MC-1 CAP 23-23720 | 1 | UN | - ESPECIFICACION DE MATERIAL.- INSPECCION DE COMPONENTES QUE ASEGURE QUE NO EXISTE GRIETAS INTERNAS.- INSPECCION DE SOLDADURAS.- INSPECCION DIMENSIONAL.5ALMACENAMIENTO: BODEGA Nº 50ARMADO COMPLETO CON PASADOR Mc-4 COMO SE MUESTRA ENBRAZO DE VOLTEO MC-1 CAP 23-23720.1BRAZO DE VOLTEO, ARTICULADO MC-1CON ACCESORIOS DE FIJACION PLACAS Mc- 6-7 ; PERNOS P1-P2 Y BUJES Mc-ELEMENTO DE LEVANTE GRAN CARGA, SE DEBE ADJUNTAR CERTIFICADOS:MATERIAL: DE ACUERDO A ESPECIFICACION EN PLANO Y LISTADO DE MATERIALESPESO APROX. : 810 KG.PLANO: 23-23720.1; 23-23721.1; LM 23-23720.1SE DEBE INCLUIR PASADORES PARA EL ARMADO Mc-2; Mc-3USO: CUCHARAS DE ACERO.
REPUESTOS MECANICOS | 50158908 | CUBIERTA MR SAL. GCC 15-4272.1 MC.10 | 8 | UN | CUBIERTA MR SAL. GCC 15-4272.1 MC.10
REPUESTOS MECANICOS | 50069717 | EJE PIÑON Mc 6 70-6659 X-TEK | 1 | UN | EJE PIÑON Mc 6NUMERO PLANO CAP: 70-6659PROVEEDOR: X-TEK
REPUESTOS MECANICOS | 50029629 | IMPULSOR EFA CONCAST 421791.1 | 1 | UN | FABRICANTE: CONCASTIMPULSOR EFA 112 / 9 / 16ºNUMERO DE PLANO: 421791.1 ( CAP 41-45655.1 )SECCION: 102.401 POS. 10UBICACION: COLADA CONTINUA PALANQUILLASUSO: VENTILADOR EXTRACTOR VAPOR
REPUESTOS MECANICOS | 50065052 | Caja descanso Mc A Mesa Enfriamiento 68 | 62 | UN | PLANO CAP 26-17157 CAJA DESCANSO MC.A
REPUESTOS MECANICOS | 50021077 | CILINDRO HID 3-1/2Øx12"CARRERA 26-25654 | 3 | UN | CILINDRO HIDRAULICO TYPE IIIDIAMETRO INTERIOR: 3-1/2 INHEQUIPO DEL QUE ES PARTE: LAM. F6LAMINADOR PLANOS EN CALIENTELONGITUD EXTENDIDA: 12 INHNUMERO DE PLANO CAP: 26-25654
REPUESTOS MECANICOS | 50085445 | Espaciador 300WD25 Mesa Enfriamiento 68 | 70 | UN | PLANO CAP 26-17169 TAPA MC.300WD25
REPUESTOS MECANICOS | 50067698 | EJE OMIS0001 | 1 | UN | PLANO FP 23- 1805 EJE OMIS000104 IT.1
REPUESTOS MECANICOS | 50042958 | ENGRANAJE XTEK-6-64032-DA FP 25-832 -55 | 1 | UN | 64AE28 INFORMACION ADICIONAL: OTROS NUMEROS DE PLANO XTEK-6-64032-DA ITEM-55 ITEM-2 MATERIAL DE FABRICACION (MAESTRANZA). NUMERO DE PLANO: FP 25-832 MC-55 OUR INQUIRY N° 171184HIN01 USO: TRANSMISION XTEK PROPOSAL 60-4912HUB GEAR (ENGRANAJE )
REPUESTOS MECANICOS | 50086268 | KIT DE REPARACION BOMBA 8.356385.K | 2 | UN | KIT DE REPARACION BOMBA 8.356385.K
REPUESTOS MECANICOS | 50041909 | NGRANAJE MESA 1A-3-4-51 CARGA HORNO 1-2 | 9 | UN | 1-2.ENGRANAJE MC-A
REPUESTOS MECANICOS | 50085792 | DESLIZADERA COD. 4.428092.M / 15-926.3 | 8 | UN | DESLIZADERA COD. 4.428092.M / 15-926.3
REPUESTOS MECANICOS | 50086891 | BRUPO ACOPLAMIENTO COD. 8.108848.S | 1 | UN
REPUESTOS MECANICOS | 50107422 | POLEA 24”ØX48”X3-15/16”Ø FP-20-713 | 1 | UN | ALTO HORNOCORREA N°31ITEM: 19MATERIAS PRIMASPLANO: FP-20-713POLEA ARMADA CON EJE DE 24”Ø X 48” X 3.15/16”Ø EJE
REPUESTOS MECANICOS | 50041172 | PLATO APOYO TOPE FIJO 26-17640 Mc 7 | 4 | UN | LAMINADOR PLANOS EN CALIENTENUMERO DE PARTE: 4767-2050-015NUMERO DE PLANO CAP: 26-17640PLATO APOYO TOPE FIJO Mc 7USO: SPINDLE F3
REPUESTOS MECANICOS | 50033826 | DESCANSO MC-1 20-1206 | 12 | UN | (EN ZONAS MECANIZADAS), CON ACEITE CHESTERTON 740 O CON PINTURAANTICORROSIVA, SEGÚN CORRESPONDA.ARMADO Y COMPUESTO DE BASE MC-2 Y TAPA MC-3CADA REPUESTO DEBERÁ SER ENTREGADO IDENTIFICADO CON UN Nº DE PLANO Y NºDE ORDEN DE COMPRA, SOBRE O BAJO RELIEVE EN DONDEDESCANSO MC-01EL PROVEEDOR, DEBERÁ ENTREGAR LAS PIEZAS CON UNA PROTECCION (TOTAL) ÓLOS REPUESTOS DEBERÁN SER FABRICADOS DE ACUERDO CON ESPECIFICACIONES YMATERIALES INDICADOS EN EL PLANO.NO AFECTE LA VIDA UTIL.PLANO: 20-1206USO: DESCANSO PUNTAL SISTEMA TRASLACIÓN STACKER N°1 y 2
REPUESTOS MECANICOS | 50085451 | Espaciador 300WD26 Mesa Enfriamiento 68 | 59 | UN | PLANO CAP 26-17169 TAPA MC.300WD26
REPUESTOS MECANICOS | 50094241 | TAPA | 2 | UN | PLANO CAP FP 23- 3159 TAPA
REPUESTOS MECANICOS | 50157241 | VIGA CADENA PASO A PASO 4.821936.B /T13 | 3 | UN | VIGA CADENA PASO A PASO 4.821936.B /T13
REPUESTOS MECANICOS | 50052553 | FILTRO MAGNUS TITAN 750 CONEXIÓN 1,5 | 20 | UN | CAPSULTA SOLIDOS 3 MICRASCONEXIÓN 1 1/2"FILTRO MAGNUS TITAN 750MARCA MAGNUSNUMERO DE PARTE 02-405030RETENCION HUMEDAD 250 CCUSO: UNIDAD HIDRAULICA ZMR
REPUESTOS MECANICOS | 50031871 | BARRA TENSORA AC AISI 316 D40-41-512A | 26 | UN | ARMADA CON 3 TUERCA M24 PASO 3 MM. Y 2 C/U GOLILLAS PLANASCONJUNTO BARRA TENSORA MC-1MATERIAL: TODO EN ACERO AISI 316PLANO: D40-41-512 AUBICACION: COLADA CONTINUA PALANQUILLAS.USO: RODILLO GUIA SUPERIOR, CAMARA DE COLADA
REPUESTOS MECANICOS | 50153429 | RUEDA MOTRIZ ARMADA TRASLACION CARRO | 1 | UN | ID KONECRANE 52322459NUMERO DE PARTE: LHJ 3.2/21-D3900-03-075RUEDA MOTRIZ ARMADA TRASLACION CARRO
REPUESTOS MECANICOS | 50035803 | GANCHO 70-317 2H-205 S-5737 | 1 | UN | .D.S.C.GANCHO 2H-205 ORDER N° S-5737LEV.PPAL. GRUA 216 SURNUMERO PLANO CAP: 70-317USO:
REPUESTOS MECANICOS | 50130540 | ENCODER ABSOLUTO VERTICAL ISA 608 | 5 | UN | 58mm diameterENCODER ABSOLUTOExtremely robust designFABRICANTE:LEINE AND LINDEInductive scanningInductive Shaft encoder, AbsoluteISA 608Número de pieza: 809645-01Shock and vibration protected
REPUESTOS MECANICOS | 50174622 | CAJA Mc-1 33-7995 | 3 | UN | CAJA Mc-1MAQUINA CARGADORA.PLANO CAP 33-7995PLANTA DE COQUETORNILLO ALIMENTADOR DE CARBON.
REPUESTOS MECANICOS | 50210289 | DUCTO ADIC. MC-100 CONVERTIDOR 2 | 1 | UN | DUCTO ADICIONES MC-100 CONVERTIDOR 2MATERIAL : BRINAR 400PLANO:23-22410,
REPUESTOS MECANICOS | 52000829 | CUCHILLA GUILLOTINA 69X5-5/8X2-1/2 | 2 | UN | 6 X 14285 X 63.5 MM SOLID ALLOY HOT WORK TOOL STEEL HARDENEDAND GROUND FINISHED REV A FOR USE IN ROTARY DRUM SHEARFOR SHEARING SAE 1055 TO 1075 STEEL UP TO 1 1/4" THICKFROM 960 TO 1100 DEGREES C.GUILLOTINA VOLANTE LPC.NUMERO DE PLANO: 26-16853 Mc DPORTA CUCHILLO ARMADO INFERIORSHEAR KNIVES 1.752USO:
REPUESTOS MECANICOS | 50037451 | POLEA 30X38X3-15/16 20-6396.1 | 2 | UN | ALTO HORNO PLANO CAP: 20-6396.1 POLEA 30 X 38 X 3-15/16" USO: CORREA TRANSPORTADORA STACKER N° 1 Y 2
REPUESTOS MECANICOS | 50035749 | PIÑON 70-312 G-1127 X TEK | 2 | UN | DUREZA RC 55EJE PUNTA T/PTE.FABRICANTE: X TEKMATERIAL ACERO SAE 8620NUMERO DE PLANO: 70-312PIÑON G-1127USO: GRUAS CLEVELAND
REPUESTOS MECANICOS | 50152491 | CILINDRO NEU. 8"x11 1/4" 200 PSI. | 3 | UN | 8"x11 1/4" 200PSICilindro Neumático Mc-1Fabricante LincolnPLANO 25-12629.1Tipo T-208 con Clevis
REPUESTOS MECANICOS | 50096709 | RODILLO INFERIOR COD. 4.949258.Z | 4 | UN | SIGLA : DAN PARTNUMBER : 8.273419.Q-302
REPUESTOS MECANICOS | 50109032 | TAPA MC-142 33-7382 | 18 | UN | (EN ZONAS MECANIZADAS),CON ACEITE CHESTERTON 740 O CON PINTURAANTICORROSIVA , SEGÚN CORRESPONDA .CADA REPUESTO DEBERÁ SER ENTREGADO IDENTIFICADO CON UN Nº DE PLANO Y NºDE ORDEN DE COMPRA , SOBRE O BAJO RELIEVE EN DONDEEL PROVEEDOR, DEBERÁ ENTREGAR LAS PIEZAS CON UNA PROTECCION (TOTAL) ÓLM : LM 33-7356LOS REPUESTOS DEBERÁN SER FABRICADOS DE ACUERDO CON ESPECIFICACIONES YMATERIALES INDICADOS EN EL PLANO.NO AFECTE LA VIDA UTIL.PLANO: 33-7382TAPA MC-142USO: PUERTAS HORNOS PLANTA DE COQUE
REPUESTOS MECANICOS | 50049473 | CAJA POLIN FRS 9 T MRG MORGAN | 1 | UN | FABRICANTE: MORGAN LAMINADOR DE BARRAS POS.1 USO: ESTRUCTURA Y ACCESORIOSCAJA POLIN FRS 9 T MRG
REPUESTOS MECANICOS | 50046816 | NARIZ DANIELI 4.595593.A-006 | 44 | UN | NARIZORMACION ADICIONAL: MATERIAL DE FABRICACION (MAESTRANZA).
REPUESTOS MECANICOS | 50136730 | RIDER TIPO E DWG. 06375M0210014R00 | 35 | UN | FABRICANTE: BENDOTTIRAIDER TIPO E DWG. 06375M0210014R00
REPUESTOS MECANICOS | 50130372 | CABEZAL BARRA FALSA 160X160 D40-41-1082 | 7 | UN | ***CABEZAL DE BARRA FALSA MC-2PLANO :D40-41-1082USO: PARA SELLOS CONSEAL 4 MAQUINAS DE COLADA CONTINUA PALANQUILLAS.
REPUESTOS MECANICOS | 50087403 | KIT DE REP. CIL. HIDR. | 1 | UN
REPUESTOS MECANICOS | 50044549 | CAJA ESTRUC. SOPORTE CATALINA 70-8041 | 1 | UN | CAJA ESTRUCTURAL SOPORTE DE CATALINAGRUAS "ADAMSON ALLIANCE".NUMERO PLANO CAP: 70-8041 y 70-8042PLANOS COMPLEMENTARIOS: 70-8036 y L.M. 70-8036USO:
REPUESTOS MECANICOS | 50193686 | Peineta FL2 - 8.320593.C Mc.313 | 15 | UN | Blade FL2 / part number 5.167067.Z / DanieliPeineta FL2 - 8.320593.C Mc.313
REPUESTOS MECANICOS | 50050065 | CAJA POLIN FRS 7 T MRG MORGAN | 1 | UN | CAJA POLIN FRS 7 T MRGDE FABRICACION (MAESTRANZA).
REPUESTOS MECANICOS | 50042103 | RODILLO FP 26-1720 Mc 1 | 3 | UN | CERTIFICADO A LA GUIA DE DESPACHO.COMPRA. ENTREGAR MUÑONES DE LOS RODILLOSDISCO ARMADO N° 16 MESA 9ENTREGAR LOS RODILLOS IDENTIFICADOS CON LETRAS YESTATICAMENTE LOS RODILLOS, ACREDITAR ADJUNTANDO UNLAM.PLANOS EN CALIENTEMATERIAL ACERO SAE-1045MECANIZADO FINAL HACER ALIVIO DE TENSIONES, BALANCEARMENCIONANDO MARCA Nº DEL PLANO Y Nº DE ORDEN DENOTA: DESPUES DE SOLDAR ANILLOS Y ANTES DELNUMERO DE PLANO: FP-26-1720NUMEROS DE GOLPE EN ZONA QUE NO AFECTE SU VIDA UTILPROTEGIDOS CON ACEITE PROTECTOR CHESTERTON 740 ORODILLO Mc 1SIMILAR RESTO CON DOS MANOS DE PINTURA ANTICORROSIVA.USO:
REPUESTOS MECANICOS | 50058411 | CIL. NEU. 203,2CTC2AR44MC-600 | 2 | UN | PARKERSIGLA : DAN PARTNUMBER : 8.150404.L MC. 301
REPUESTOS MECANICOS | 50069230 | TAPA UNION COPLA COD. 4.428105.X | 4 | UN | TAPA UNION COPLA PL. 4.428105.X
REPUESTOS MECANICOS | 50061359 | CUCHILLO INF. 25 - 32 DIA. P 15-4361.1 | 2 | UN | (EX PLANO: D40-15-1052)*IMPORTANTE:.- OTROS PROVEEDORES• Certificado de Calidad• Certificado de Dureza• Certificado Dimensional• Certificado Tratamiento Térmico70 mm.)Cada artículo debe tener inscrito bajo relieve y con centro deCOD. 5.127507.P/002CUCHILLO INF. 25 - 32 DIA. P 15-4361.1Entregar con:mecanizado en la parte lateral el nombre del fabricante(usar frontal dePROVEEDOR: DANIELISIGLA : DAN PARTNUMBER : 8.368018.Z-302
REPUESTOS MECANICOS | 50197501 | Rueda 303 Danieli 4.542560.D | 1 | UN | Rueda 303 Danieli 4.542560.D4.542560.D (Rueda Mc-303 conjunto reductor stand 3 plano 8.108953.L/B05
REPUESTOS MECANICOS | 50047306 | CATALINA AC FUND ASTM A-148 CAP | 3 | UN | ARIA COLADA CONTINUACATALINA
REPUESTOS MECANICOS | 50068015 | EJE ARMADO ALLIANCE MACHINE PN70-8309-2Z | 1 | UN | ======== M.H. 2ND RED. PINION SHAFT 70-8309 ASSEMBLY, MK.2ZSPARES FOR 'THE ALLIANCE MACHINE CO.' BRIGDE CRANES. DESCRIPTION CAP/DWG. ===========
REPUESTOS MECANICOS | 50083450 | PIÑON CILINDRICO COD. 4.428053.V | 1 | UN | SIGLA : DAN PARTNUMBER : 8.094662.D-301
REPUESTOS MECANICOS | 52002864 | PLACA DESGASTE N°135 KSB | 2 | UN | (EN ZONAS MECANIZADAS), CON ACEITE CHESTERTON 740 O CON PINTURAANTICORROSIVA, SEGÚN CORRESPONDA.BOMBA: IMPULSORA CENTRIFUGACADA REPUESTO DEBERÁ SER ENTREGADO IDENTIFICADO CON UN Nº DE PLANO Y NºDATOS BOMBA:DE ORDEN DE COMPRA, SOBRE O BAJO RELIEVE EN DONDEEL PROVEEDOR, DEBERÁ ENTREGAR LAS PIEZAS CON UNA PROTECCION (TOTAL) ÓFABRICANTE: KSBLOS REPUESTOS DEBERÁN SER FABRICADOS DE ACUERDO CON ESPECIFICACIONES YMARCA: KSBMATERIALES INDICADOS EN EL PLANO.MODELO: MEGA FLOW 200-400 ON° DE PARTE: 135NO AFECTE LA VIDA UTIL.PLACA DESGASTE N°135PLANTA CLARIFICADORA DE AGUA ALTO HORNOSN: 116620.2/1
REPUESTOS MECANICOS | 50062517 | CODO ARMADO MC-A-1-2 22-16918 | 1 | UN | (EN ZONAS MECANIZADAS), CON ACEITE CHESTERTON 740 O CON PINTURAANTICORROSIVA, SEGÚN CORRESPONDA.CADA REPUESTO DEBERÁ SER ENTREGADO IDENTIFICADO CON UN Nº DE PLANO Y NºCAJA AIRE-GAS ESTUFAS Nº22,23,24CODO ARMADO MC-A-1-2DE ORDEN DE COMPRA, SOBRE O BAJO RELIEVE EN DONDEEL PROVEEDOR, DEBERÁ ENTREGAR LAS PIEZAS CON UNA PROTECCION (TOTAL) ÓLOS REPUESTOS DEBERÁN SER FABRICADOS DE ACUERDO CON ESPECIFICACIONES YMATERIAL CODO A1 ACERO INOXIDABLE AISI 316LMATERIAL CODO A2 ACERO A42-27 ES.MATERIALES INDICADOS EN EL PLANO.NO AFECTE LA VIDA UTIL.PLANO CAP 22-16918 LM 22-16914
REPUESTOS MECANICOS | 50049549 | POLIN CAJA FR-S9 135MM RS-1691 MC. 3 | 11 | PAA | 135 MM (DIAM) MATERIAL ACERO SAE-H-13 TEMPLADO Y REVENIDO DUREZA 54 ROCKWELL NUMERO DE PLANO: RS-1691 REV.C MC-3 USO: LAMINADOR DE BARRASCAJA POLIN FR-S9 MC-3
REPUESTOS MECANICOS | 50044831 | LABIO ACERO TIUS CAP 703914 MC 50 | 4 | UN | LABIO MC-50
REPUESTOS MECANICOS | 50111076 | EMPQ.B-350 | 1 | UN | COLECTOR V. (Caldera Recupera. V. H3463)PLANTA DE COQUE
REPUESTOS MECANICOS | 50035278 | RUEDA Mc B 70-12 | 4 | UN | NUMERO DE PLANO: 70-12RUEDA Mc BUSO: GRÚAS Y PALAS
REPUESTOS MECANICOS | 50070404 | EJE TRANSMISION 4.108062.E | 1 | UN | CODIGO DAN 4.108062.EEJE TRANSMISIONREF. PLANO CAP/DAN 8.021097.H MC.301TREN DESBASTADOR DE ALAMBRON LAM.DUO ESS 480H N°3-5
REPUESTOS MECANICOS | 50173364 | FIJADOR 4X8 y 4X10 mm.BH. 5.415019.P/001 | 250 | UN | FIJADOR 4X8 y 4X10 mm.BH. 5.415019.P/001
REPUESTOS MECANICOS | 50148276 | CILINDRO HID. RC-151 ENERPAC 15 T. 1"CAR | 10 | UN | CILINDRO HID. RC-151 ENERPAC 15 TON. 1"CARRERA
REPUESTOS MECANICOS | 50196630 | CONJUNTO BLOQUE QUEMADOR 15-2061-3A MC.1 | 10 | UN | CONJUNTO BLOQUE QUEMADOR 15-2061-3A MC.1De fibra Ceramica Plano N°15-2061_3A Mc 1
REPUESTOS MECANICOS | 50086678 | FLANGE MC-12 MOLDE CCPLQ. 41-44583.1 | 19 | UN | FLANGE MC-12PLANO: 41-44583.1UBICACION: COLADA CONTINUA PALANQUILLASUSO: MOLDES
REPUESTOS MECANICOS | 50036394 | PIÑION G-1147 70-314 | 2 | UN | DUREZA: 55 RC MIN EN LOS DIENTESMATERIAL ACERO SAE 3115 CON TRATAMIENTO TERMICOMOTOR CC DS MD603AE 10HP CARRO GRUA CLEVELAND SURNAVE 206 PLANCHAS DSC.NUMERO DE PARTE: G-1147NUMERO DE PLANO: 70-314PIÑION G-1147USO:
REPUESTOS MECANICOS | 50188700 | Engranaje 308 DANIELI 4.056747.G | 1 | UN | DANIELI 4.056747.GEngranaje 308
REPUESTOS MECANICOS | 50170170 | CARRETE MANGUERAS MAQ. DARDO CV 2 | 2 | UN | CON GUIA DE MANGUERA INTEGRADACONEXIONES G 3/8 RH X G 3/8 RHDIAMETRO INTERIOR DE CADA MANGUERA: 9 MMEJE CON RODAMIENTOS DE BOLA Y ARTICULACION GIRATORIAFLUIDO: AIRE ,ARGON, NITROGENOLONGITUD DE MANGUERA DOBLE 10 MTS.MARCA: BEDAMODELO: TXL-07-10-33-KU-SZNota:Plano en adjunto artículoPeso unitario: 30 KG.TAMBOR ENRROLLADOR PARA 2 MANGUERASUBICACION: ACERIA CONOXUSO: MAQUINA COLOCADORA DE DARDO CONVERTIDOR N°2
REPUESTOS MECANICOS | 50108922 | ASIENTO Mc-001 33-7307 | 155 | UN | ASIENTO y TAPA ORIFICIO DE INSPECCION Mc-001HORNOS DE COQUEPLANO CAP 33-7307 Rev A (mas largo)PLANTA DE COQUETUBO COMBUSTION MEZCLA AIRE GAS (FLUE)
REPUESTOS MECANICOS | 50045758 | EMBUDO NORMAL 10-11-12 CSH | 42 | UN | EMBUDO NORMAL MC-303-1ATO Nº 2
REPUESTOS MECANICOS | 50068484 | EJE ARMADO MESA 5A8-11A14 | 2 | UN | - 3 Pernos Mc-H, ( 1/2'Ø 13 UNC-2A x 1¼'lg. ) - 3 Golillas de presión de ½' Ø segun plano CAP 26-6108 Rev-C Notas: 1.- ProvConfeccionar Eje Piñón Mc-V, armado y compuesto por partes: - 2 Rodamientos Mc-D, - 1 Separador Mc-G, - 1 Placa seguro Mc-J,-D, solicitado en item-2. 3.- Repuesto debe identificar repuesto con, marca, Nº de plano y Nº de O.C..eedor debe entregar certificado adjunto al repuesto, acreditando tratamiento térmico y dureza. 2.- Parear engrane con engranaje Mc
REPUESTOS MECANICOS | 50136715 | DESCANSO 15-429.3 Mc-4.001008.G | 11 | UN | PLANO DETALLE DAN. 4.001008.GDESCANSO 15-429.3
REPUESTOS MECANICOS | 50032234 | POLEA DEFLECTORA MOTRIZ D40-34-86 | 3 | UN | ARMADO COMPLETO Y CON RECUBRIMIENTO CONVEYOR Mc-C2/C3/C11/C13/C14 PLANO CAP D40-34-86 PLANTA DE COQUE. POLEA DEFLECTORA MOTRIZ 344 X 850 X1354 mm. SEGÚN CORRESPONDA.ACEITE CHESTERTON 740 O CON PINTURA ANTICORROSIVA,CADA REPUESTO DEBERÁ SER ENTREGADO IDENTIFICADOCON ESPECIFICACIONES Y MATERIALES INDICADOS EN EL PLANO.CON SU Nº DE PLANO Y NºDE ORDEN DE COMPRA, SOBREEL PROVEEDOR, DEBERÁ ENTREGAR LAS PIEZAS CON UNALOS REPUESTOS DEBERÁN SER FABRICADOS DE ACUERDOO BAJO RELIEVE EN DONDE NO AFECTE LA VIDA UTIL.PROTECCION (TOTAL) Ó(EN ZONAS MECANIZADAS), CON
REPUESTOS MECANICOS | 50146347 | BANDEJA CORTA 63,5 -76,2 15-4406.1 - 4 | 2 | UN | 15-4406.1 -Mc.4(CUADRO 1 VERSION 004)BANDEJA CORTA 63,5 -76,2
REPUESTOS MECANICOS | 50138030 | CAJA COD. DMH824135. 244 | 3 | UN
REPUESTOS MECANICOS | 50049454 | BOQUILLA OXICORTE SDS-36- GEGA | 49 | UN | BOQUILLA PARA SOPLETE OXICORTEEQUIPO: MAQUINAS DE CORTE HEBRAMARCA: GEGAMODELO: SDS-36-FPLANO: 41-11125 SOLO REFERENCIA, LA COMPRA SE HACE CON NUMERO PARTE.UBICACION: COLADA CONTINUA DE PALANQUILLAS Y PLANCHONES
REPUESTOS MECANICOS | 50138134 | CORONA COD.3.689.141.0 | 20 | UN
REPUESTOS MECANICOS | 50031496 | CONJUNTO POLIN VARIANTE "A" 11-721 | 6 | UN | 1 EJE EN ACERO SAE-1045 1 POLIN MC-3 EN ACERO SAE-1045 12 PERNOS MC-5 DE 1/2"DIAM.UNC X 1"LG MC-1 2 BOCINAS MC-2 EN ACERO SAE-1045 2 RODAMIENTOS SKF 6319 2 SELLO GARLOCK 2754 2 TAPAS MC-4 EN ACERO A37-24ES(EN ZONAS MECANIZADAS),CON ACEITE CHESTERTON 740 O CON PINTURAANTICORROSIVA , SEGÚN CORRESPONDA .ARMADO Y COMPUESTO POR:CADA REPUESTO DEBERÁ SER ENTREGADO IDENTIFICADO CON UN Nº DE PLANO Y NºCONJUNTO POLIN VARIANTE "A"DE ORDEN DE COMPRA , SOBRE O BAJO RELIEVE EN DONDEDETALLES: 11-797EL PROVEEDOR, DEBERÁ ENTREGAR LAS PIEZAS CON UNA PROTECCION (TOTAL) ÓLOS REPUESTOS DEBERÁN SER FABRICADOS DE ACUERDO CON ESPECIFICACIONES YMATERIALES INDICADOS EN EL PLANO.NO AFECTE LA VIDA UTIL.PLANO: 11-721 "A"USO: GASOMETRO GAS ALTO HORNO KOPPER'S PLANTA DE COQUE."
REPUESTOS MECANICOS | 50193688 | Peineta FL3 - 8.320593.C Mc.315 | 15 | UN | Blade FL3 / part number 5.167067.Z / DanieliPeineta FL3 - 8.320593.C Mc.315
REPUESTOS MECANICOS | 50129896 | TUBO INTERMEDIO DIA. 101.6 x 4. x 13 mt | 8 | UN | EQUIPO: Sistema SublanzaFABRICANTE: SIEMENSPLANO: 9330,SL,2321 M2239TUBO INTERMEDIO DIA. 101.6 x 4. x 13 mt
REPUESTOS MECANICOS | 50029006 | EJE C/RUEDA DENTADA 39-2258 | 2 | UN | (CONJUNTO ARMADO 2 ruedas 1 eje )EJE CON RUEDA DENTADA Mc-8 Y 9Fabricar en acero SAE 4140 ó 4340MODELO RUEDA: 50099656PLANO CAP 39-2258PLANTA DE CALSCRAPER HORNOS
REPUESTOS MECANICOS | 50035120 | CAJA CERRADA IZQ AS SHOWN 70-40 35929 | 8 | UN | CAJA CERRADA IZQUIERDO (AS SHOWN)GRUAS Y PALAS.NUMERO DE PARTE: 35929NUMERO PLANO CAP: 70-40USO:
REPUESTOS MECANICOS | 50062581 | TILTING PAD THRUST BRG. Mc-33 D40-11-34 | 2 | UN | C/INCLINACION)CAPACIDAD 16.700 M3/HRCATALOGO FP-35-58MARCA BRYAN DONKINNUMERO DE PARTE 100/ZS-096PLANO CAP D40-11-34PLANO FABRICANTE 122/D-004XPOTENCIA 1.275 KW (1.710 HP)PRESION ADMISION 0,0135 KG/CM2PRESION DESCARGA 2,03 KG/CM2SERIES F- 6793; F-6794; F-6795TILTING PAD THRUST BRG. (MICHELL 11020 MFC/HBA) (DESCANSO DE EMPUJETIPO CM55, 6 ETAPASVELOCIDAD 9.975 RPM
REPUESTOS MECANICOS | 50091100 | PORTA BRONZINA 4.100586.W | 3 | UN | PORTA BRONZINA 4.100586.W
REPUESTOS MECANICOS | 50074825 | PATIN COD. 4.569768.R/001 | 5 | UN | PATIN COD. 4.569768.R/001Plano D40-15-436 Modelo 001
REPUESTOS MECANICOS | 50155163 | SOPORTE AGITADOR HEBRA MC-40 D40-41-411 | 10 | UN | EL SOPORTE DEBE VENIR CON UNA PROTECCIÓN COMPLETA DE GALVANIZADOPLANO: D40-41-411SOPORTE MC 40UBICACION: COLADA CONTINUA PALANQUILLASUSO: AGITADOR HEBRA
REPUESTOS MECANICOS | 50193687 | Peineta FSS - 8.320593.C Mc.314 | 15 | UN | Blade FSS / part number 5.167067.Z / DanieliPeineta FSS - 8.320593.C Mc.314
REPUESTOS MECANICOS | 50059466 | CJTO. COPLA MAINA COD. 4.285635.T/002 | 2 | UN | CJTO. COPLA MAINA COD. 4.285635.T/002CONJUNTO COPLA MAINA PINCH-ROLL N°1 Y N°2.DAN PARTNUMBER : 8.040728.R-320
REPUESTOS MECANICOS | 50117300 | EMBOLO 4'2V | 1 | UN
REPUESTOS MECANICOS | 50111502 | RESORTE EXTERIOR BOGGIE REEMPLAZO | 30 | UN | (PENDIENTE PLANO DE ING.)ALTO 250MMCARRO DE APAGADODIAMETRO BARRA 25,4MMDIAMETRO EXTERIOR 139MMDIAMETRO INTERIOR 113.6MMMATERIAL AC SAE 6150 – 5160RESORTE EXTERIORSENTIDO ESPIGA: DERECHOTOTAL ESPIGAS 6,5MMTRATAMIENTO TERMICO: TEMPLE Y REVENIDOUSO: BOGGIE DE REEMPLAZO
REPUESTOS MECANICOS | 50129713 | RUEDAS MOTRICES ARMADAS TRASL. PUENTE | 2 | UN | 10 TON. CAPACITY, TYPE: TRE-BGCRANE SERIAL: 10748;RUEDAS MOTRICES ARMADAS, TRASLACION PUENTE.SEGUN CATALOGO "KRANCO" DRW. N° 84-108-23S, SIZE: D,TIPO: KF FA-90.
REPUESTOS MECANICOS | 50203124 | BBA MEUDY 200KBS422 | 1 | UN | Bomba Meudy 200KBS422 de 380V, 50 Hz, 1500 rpm ,caudal aproximado de 240 m3/hr , Usada Para VaciadoEstanques Reactor Planta clarificadora de Agua
REPUESTOS MECANICOS | 50027500 | ENGRANAJE PLANETARIO PETROLEUM MACHINERY | 8 | UN | ENGRANAJE
REPUESTOS MECANICOS | 50065310 | Disco intermedio Mc 33 Marco F3 | 4 | UN | PLANO CAP FP 26- 3222 DISCO INTERMEDIO MC.33
REPUESTOS MECANICOS | 50149625 | CAJA TRANSMISIÓN INFERIOR 33-7714 | 3 | UN | 1 CAJA MC-21 EJE MC-51 ESPACIADOR MC-61 ESPACIADOR MC-71 PLATINA MC-81 TAPA MC-31 TAPA MC-4CAJA DE TRANSMISIÓN SEGÚN PLANO 33-7700 ARMADA CONCAJA INFERIOR CENTRAL LIMPIADOR DE PUERTASCHESTERTON Nº-740 O SIMILAR Y A CAJA PINTAR CON DOSCONJUNTO DEBE SER ENTREGADO ARMADO SEGÚN PLANO 33-7700EJE MC-5 EN SU PARTE EXTERNA PROTEGER CON PROTECTORESCOBILLADO.INCLUIDOS LOS RODAMIENTOS NU-1017 / 52217/ NJ-211LAS PARTES COMPONENTES ANTES DE ARMAR DEBEN SERLAS SIGUIENTES PARTES DEL PLANO 33-7714LIMPIAS DE RESIDUOS METÁLICOS Y MONTADOS CON UNALUBRICACIÓN BASE.MANOS DE PINTURA ANTICORROSIVA PREVIA LIMPIEZA DEMATERIALES SEGÚN PLANO 33-7714 y LM 33-7714PLANTA DE COQUEUSO: PUSHER LIMPIADOR PUERTAS DE HORNOS
REPUESTOS MECANICOS | 50030334 | TORPEDO TRANSP.MUESTRAS CSH D40-23-513 | 60 | UN | cada uno armado y compuesto por:COMPUESTO POR:CONJUNTOS TORPEDOS PORTA MUESTRA (ARMADO)-Dos Discos Mc-B, Pl. DE-53-M01-1096<(>,<)>-Dos pernos acero 5/16"Diá.x 1.1/2"Lg.<(>,<)>-Dos Separadores Mc-D, plano DE-53-M01-1094<(>,<)>-Dos Topes Mc-A, Pl. DE-53-M01-1095<(>,<)>PLANO: D40-23-513<(>,<)>según plano D40-23-513TORPEDO PORTA MUESTRASUBICACION: ACERIA COLADA CONTINUA-Un Cilindro Mc-K, plano D40-23-513<(>,<)>-Un Disco Mc-C, plano D40-23-731<(>,<)>-Un O'Ring de 2"Diá.x 2.1/4"Diá.x 1/8"Diá.-Una Tapa Mc-L, plano D40-23-513<(>,<)>-Una Tapa Mc-M, plano D40-23-513<(>,<)>USO: TRANSPORTE MUESTRAS
REPUESTOS MECANICOS | 50068283 | EJE ARMADO -3ER. PN70-8219-3Z ALLIANCE | 1 | UN | HOIST 3rd REDUCTION PINION SHAFT ASSY., CAP DWG. 70-8219, Mk 3Z, ALLIANCE DWG. 10255T9. MANUFACTURER : THE ALLIANCE MACHINE CO.
REPUESTOS MECANICOS | 50091092 | PORTA BRONZINA 4.070763.K | 3 | UN | PORTA BRONZINA 4.070763.K
REPUESTOS MECANICOS | 50076650 | RUEDA 33"Ø CLASE D-33 22-4412 | 2 | UN | (EN ZONAS MECANIZADAS), CON ACEITE CHESTERTON 740 O CON PINTURAANTICORROSIVA, SEGÚN CORRESPONDA.CADA REPUESTO DEBERÁ SER ENTREGADO IDENTIFICADO CON UN Nº DE PLANO Y NºDE ORDEN DE COMPRA, SOBRE O BAJO RELIEVE EN DONDEEL PROVEEDOR, DEBERÁ ENTREGAR LAS PIEZAS CON UNA PROTECCION (TOTAL) ÓLOS REPUESTOS DEBERÁN SER FABRICADOS DE ACUERDO CON ESPECIFICACIONES YMATERIALES INDICADOS EN EL PLANO.NO AFECTE LA VIDA UTIL.PLANO: 22-4412RUEDA 33"Ø CLASE D-33USO: CARRO ROMANA AAHH Nº2
REPUESTOS MECANICOS | 50032491 | CONJUNTO TUBO "U" 33-7984 | 1 | UN | (EN ZONAS MECANIZADAS), CON ACEITE CHESTERTON 740 O CON PINTURA1 C/U TUBO "U" MC-1 PLANO 33-7984.1.- EN LA FABRICACION DEBERA CONSIDERARSE MODIFICACIONESES2 C/U TUBO SELLO MC-2 PLANO 33-79842 C/U TUBO SUPERIOR MC-3 PLANO 33-7984.2.- CONJUNTO TUBO "U" DEBERA ENTREGARSE ARMADO3.- PARA FABRICACION DE PIEZAS TUBO "U" ENANTICORROSIVA, SEGÚN CORRESPONDA.CADA REPUESTO DEBERÁ SER ENTREGADO IDENTIFICADO CON UN Nº DE PLANO Y NºCOMPUESTO DE:CONJUNTO TUBO "U"DE ORDEN DE COMPRA, SOBRE O BAJO RELIEVE EN DONDEEL PROVEEDOR, DEBERÁ ENTREGAR LAS PIEZAS CON UNA PROTECCION (TOTAL) ÓEXISTENTES EN CONJUNTO TUBO "U" EN TERRENO.LOS REPUESTOS DEBERÁN SER FABRICADOS DE ACUERDO CON ESPECIFICACIONES YMATERIAL INOXIDABLE. AISI 304.MATERIALES INDICADOS EN EL PLANO.NO AFECTE LA VIDA UTIL.Nota:
REPUESTOS MECANICOS | 50132101 | POLIN DE CARGA SELLADO CEMA 42- D6300-S | 25 | UN | CON 51” ENTRE PERFORACIONES,CON ANGULO DE 35°,ESTRUCTURA GALVANIZADA,PART.NUMBER/MODELO: CEMA 42- D6300-SPLANO C31 - C34POLIN DE CARGA SELLADO, PARA CORREA 42”ANCHO,RODAMIENTO DE RODILLOS SKF O SIMILAR FAB.EUROPEA
REPUESTOS MECANICOS | 50094225 | TAPA MC-80 22-6127.1 | 2 | UN | (EN ZONAS MECANIZADAS),CON ACEITE CHESTERTON 740 O CON PINTURAANTICORROSIVA , SEGÚN CORRESPONDA .CADA REPUESTO DEBERÁ SER ENTREGADO IDENTIFICADO CON UN Nº DE PLANO Y NºDE ORDEN DE COMPRA , SOBRE O BAJO RELIEVE EN DONDEEL PROVEEDOR, DEBERÁ ENTREGAR LAS PIEZAS CON UNA PROTECCION (TOTAL) ÓLOS REPUESTOS DEBERÁN SER FABRICADOS DE ACUERDO CON ESPECIFICACIONES YMATERIALES INDICADOS EN EL PLANO.NO AFECTE LA VIDA UTIL.PLANO: 22-6127.1TAPA MC-80USO: VALVULA CONTRA TIRAJE AAHH N°2.-
REPUESTOS MECANICOS | 50046652 | SOPLADOR CORREO NEUMATICO FP-23-3096 | 1 | UN | ACTUALIZACIÓNBOMBA VACIOMODELO: 2BH1-610-1HK46-Z.NUMERO DE PARTE:NASH 2HB16107HH36NUMERO DE PLANO: FP-23-3096SOPLADOR DE CANAL LATERALUBICACION: EDIFICIO IDAC.USO: CORREO NEUMATICO EVC-MCC.
REPUESTOS MECANICOS | 50205152 | PROCESADOR COMPACTLOGIG 1769-L36ERM | 1 | UN | MARCA: ALLEN BRADLEYPARTE N°: 1769-L36ERM rev 31.011PROCESADOR COMPACTLOGIG
REPUESTOS MECANICOS | 50077967 | ENGRANAJE 'ADAMSON ALLIANCE' PN70-6659-3 | 1 | UN | FOR 'ADAMSON ALLIANCE' CRANES, MANUFACTURED MK.3, GEAR WHEEL, 76 TEETH, 8 MODULE DRAWING CAP: 70-6659
REPUESTOS MECANICOS | 50051801 | RESORTE BOGGIE 33-7768 | 8 | UN | (EN ZONAS MECANIZADAS), CON ACEITE CHESTERTON 740 O CON PINTURAANTICORROSIVA, SEGÚN CORRESPONDA.CADA REPUESTO DEBERÁ SER ENTREGADO IDENTIFICADO CON UN Nº DE PLANO Y NºDE ORDEN DE COMPRA, SOBRE O BAJO RELIEVE EN DONDEEL PROVEEDOR, DEBERÁ ENTREGAR LAS PIEZAS CON UNA PROTECCION (TOTAL) ÓLOS REPUESTOS DEBERÁN SER FABRICADOS DE ACUERDO CON ESPECIFICACIONES YMATERIALES INDICADOS EN EL PLANO.NO AFECTE LA VIDA UTIL.PLANO CAP: 33-7768 ; 33-7753RESORTE BOGGIEUSO: MAQUINA CARGADORA BOGUIE MOTRIZ SUR/MAR
REPUESTOS MECANICOS | 50203757 | TRANSMISOR PH LIQUILINE ENDRESS + HAUSER | 2 | UN | ALIMENTACIÓN : 100 - 230 VAC (50/60HZ)APLICABLE PARA CONTROL DE PROCESOSCOMUNICACIONES : ETHERNET/IP, WEB, 2X SALIDAS 0/4 - 20 mA ADICIONALES :FABRICANTE : ENDRESS + HAUSERNINGUNA 1PART NUMBER : CM442-AAM1CGF011A+ADSEÑAL DE ENTRADA : 1 SENSOR DIGITAL CGTRANSMISOR DE ANÁLISIS DE LÍQUIDOS MULTIPARAMÉTRICO + MULTICANALTRANSMISOR PH LIQUILINE
REPUESTOS MECANICOS | 50177243 | GUIA PEINETA AVANCE CONCAST 420819.3 | 10 | UN | Equipo: Mesa Galopante.Guía Peineta avance Mar.Material: St. 44-2 DIN 17100.PLANO CONCAST 420819.3Ubicación: Máquina colada continua de palanquillas.
REPUESTOS MECANICOS | 50044672 | LABIO AC ANTIBRASIVO CAP D40701347MCB | 2 | UN | LABIO MC-BO: PALA PELLETS MARCA HAYWARD Nº 2 (PH 2).
REPUESTOS MECANICOS | 50089193 | TORNILLO (DIA. 8 - 9.75) | 1 | UN | SIGLA : DAN PARTNUMBER : 8.334765.H-308
REPUESTOS MECANICOS | 52003464 | Cuchillo 95 Inferior RD-913 MC-GB | 2 | UN | Cuchillo 95 Inferior RD-913 MC-GB
REPUESTOS MECANICOS | 50031328 | MUÑON MC-4 AC ASTMA105 CAP 23-22053 | 1 | UN | AL ENTREGAR LA PIEZA SE DEBE ADJUNTAR:CALIFICACIÓN VIGENTE DEL INSPECTOR CLASE 2 QUE REALIZA LAS PRUEBAS DECERTIFICACIÓN DE LA COMPOSICIÓN QUÍMICA DE LA MATERIA PRIMACERTIFICACIÓN DEL TAMAÑO DE GRANO CONSEGUIDA CON LOSCERTIFICACIÓN DEL TRATAMIENTO TÉRMICO DE NORMALIZADO MEDIANTE LA ENTREGACERTIFICADO DE ULTRASONIDO DE PIEZA TERMINADA; EXAMEN DE TINTASDE LA HOJA TIEMPO-TEMPERATURA DEL INSCRIPTOR DEL HORNO CERTIFICADO DEFORJADO DE ACUERDO A GEOMETRÍA DE PIEZAMATERIAL ACERO ASTM A 105 Y CONTROLADOS BAJO LA NORMA ASTM A 668 CLASE CMUÑON MC-4PENETRANTES; PARTÍCULAS MAGNÉTICAS.PLANO: 23-22053.1TRATAMIENTOS TÉRMICOS.UBICACION: ACERIA CONOX.ULTRASONIDO Y PARTÍCULAS MAGNÉTICAS.USO: CUCHARAS DE ARRABIO Nº1 / N°2
REPUESTOS MECANICOS | 50078856 | ENGRANAJE 'ALLIANCE' PN70-2387-10 | 1 | UN | Mc 10 70-2387REPUESTOS PARA GRUAS 'ALLIANCE' DESCRIPCION PLANO CAP =========== ========= ENGRANAJE
REPUESTOS MECANICOS | 50202276 | POLIN SR9 Prod. 8 mm. BH. | 20 | UN | PLANO 15-2166.3 Mc-R/070POLIN SR9 Prod. 8 mm. BH.
REPUESTOS MECANICOS | 50079712 | EJE PINON BIHELICOIDAL ALTA 8.004038.D | 1 | UN
REPUESTOS MECANICOS | 50041127 | RODILLO Mc-AM CAP29-1026 | 2 | UN | LINEA CORTE DE PLANCHAS NUMERO DE PLANO: 29-1026 MC-AM RODILLOS DE ENTRADA
REPUESTOS MECANICOS | 50037279 | POLEA Mc-30 22-14994 | 1 | UN | ALTO HORNOEJE Mc-50PLANO CAP 22-14994 LM 22-14994POLEA Mc-30Tripper N°1 De Conveyor N° M-2Tripper N°2 De Conveyor N° M-2
REPUESTOS MECANICOS | 50192701 | RODILLO TENSOR LOOPER 15-2129.3 MC. 3 | 8 | UN | Rodillo plano tensor looper 15-2129.3 Mc.3
REPUESTOS MECANICOS | 50072273 | PASADOR | 4 | UN | PLANO CAP 23-20218 PASADOR DETALLE 'C' MC.
REPUESTOS MECANICOS | 50048128 | DISPOSITIVO EXTRACTOR HERCULES 32090 | 1 | UN | EXTRACTING DEVICE (DISPOSITIVO EXTRACTOR)FORMACION ADICIONAL: MATERIAL DE FABRICACION (MAESTRANZA).
REPUESTOS MECANICOS | 50172938 | PIÑON COD. 5.084936.D MC. 304 | 1 | UN | PIÑON COD. 5.084936.D MC. 304
REPUESTOS MECANICOS | 50179330 | Stripper - Dryer plano 8.778359.N | 5 | UN | Stripper - Dryer plano 8.778359.N - diam. 12
REPUESTOS MECANICOS | 50042316 | PIÑION CILINDRICO B107.802 | 9 | UN | EDORPIÑION CILINDRICO B107.802 MC-304
REPUESTOS MECANICOS | 50145343 | CADENA MC-109 PLANO 8.366384.L | 4 | C/U | .115/132/133/315ANCHO ESLABON: 93.6 MMCADENA CALIBRADA MC-109CODIGO FABRICANTE: 0.911328.A/A13DE ACUERDO A PLANOS DE FABRICACIÓN Y MONTAJE.LA CADENA DEBE VENIR ARMADA CON EL TENSOR MC-111 Y LAS PIEZAS MC-LARGO CADENA : 4,3 METROSLARGO ESLABON: 130 MM.MEDIDAS TOMADAS EN TERRENO SOLO DE REFERENCIA, PROVEEDOR DEBE CONFIRMARNOTA: ESTA CADENA TRABAJA CON RUEDAS DENTADAS SPROCKET MC-309NUMERO PLANO 8.366384.LPLANO CONJUNTO:8.366384.LPLANO: 0.911328.A (FP-41-809)SECCION : 26 MM.UBICACION : COLADA CONTINUA PALANQUILLASUSO : CONJUNTO CARRO PORTA TAPA –TANQUE, ESTACION DE VACIO VD
REPUESTOS MECANICOS | 50045567 | CAJA ENSAYO Mc-A 62-375.3 Rev. A | 56 | UN | (EN ZONAS MECANIZADAS),CON ACEITE CHESTERTON 740 O CON PINTURAANTICORROSIVA , SEGÚN CORRESPONDA .CADA REPUESTO DEBERÁ SER ENTREGADO IDENTIFICADO CON UN Nº DE PLANO Y NºCAJA ENSAYO Mc-ADE ORDEN DE COMPRA , SOBRE O BAJO RELIEVE EN DONDEDEBE INCLUIR TAPAEL PROVEEDOR, DEBERÁ ENTREGAR LAS PIEZAS CON UNA PROTECCION (TOTAL) ÓLOS REPUESTOS DEBERÁN SER FABRICADOS DE ACUERDO CON ESPECIFICACIONES YMATERIALES INDICADOS EN EL PLANO.NO AFECTE LA VIDA UTIL.PLANO CAP 62-375.3 Rev. APLANTA DE COQUESECADOR DE COQUE LABORATORIO MATERIAS PRIMAS
REPUESTOS MECANICOS | 50150871 | IMPULSOR 12B-90A FP-22-2845 | 3 | UN | BOMBA CRISOL ALTO HORNO 1BOMBA WDM MODELO VTP 12B90/2 8"IMPULSOR 12B-90A ITEM 38NUMERO DE PARTE 02W1517PLANO CAP FP-22-2845
REPUESTOS MECANICOS | 50080501 | PLACA ESFERICA | 8 | UN
REPUESTOS MECANICOS | 50098204 | VAST. CIL. 130X70 | 3 | UN | ========== 14 PISTON RODSPARES FOR 'NIPPON KOKAN' HYDRAULIC CY- LINDER, Z1-Z3 RICH AND LEAN GAS AS PER : DWG.21-G-7002 PART NR. DESCRIPTION ======== =
REPUESTOS MECANICOS | 50032129 | BARRA FALSA MC-1 CAP 41-44075 | 4 | UN | BARRA FALSA N° 1NUMERO DE PARTE: 136500NUMERO DE PLANO: 41-44075 MC-1.
REPUESTOS MECANICOS | 50046300 | 1ER EJE PIÑION M3 Z27 11658503 | 3 | UN | 1.165.850.3.1ER EJE PIÑON M=3 Z=27FABRICANTE: X TEKPLANO 70-9982 MC-2
REPUESTOS MECANICOS | 50030748 | CAMISA UNITED ENGINEERING A524-171 | 1 | UN | CAMISA
REPUESTOS MECANICOS | 50077947 | ENGRANAJE 70-11 Mc 1 38753X X TEK | 1 | UN | ENGRANAJE Mc 1 38753XFABRICANTE: X TEKNUMERO PLANO CAP: 70-11
REPUESTOS MECANICOS | 50030837 | LLANTA ARMADA MC-80 CAP 23-25563 | 2 | UN | CONJUNTO LLANTA MC-80 ARMADA CON EJE Y DESCANSOINFORMACION ADICIONAL : REVESTIMIENTO CAUCHO PARA NEUMATICO CONPLANO: 23-25563SUPERFICIE INCLINADA PLANO: 23-25562 REV AUBICACION: ACERIA CONOXUSO: AGITADOR ESPESADORES
REPUESTOS MECANICOS | 50058658 | ANILLO 3288-A FP-22-1327 | 3 | UN | ACCIONAMIENTO CILINDRO CAMPANA GRANDEALTO HORNOANILLO 3288-AMATERIAL ASTM A48 CLASE 30PLANO CAP: FP-22-1327
REPUESTOS MECANICOS | 50044311 | PLATINA DESGASTE 70-8063 Mc 4 | 12 | UN | GRÚAS Y PALASNUMERO PLANO CAP: 70-8063PLATINA DESGASTE Mc 4USO:
REPUESTOS MECANICOS | 50042757 | RODILLO ARMADO CAP 25-13349 MC. 302 | 1 | JGO | 1 SOPORTE MC-305 PLANO 25-12197 REV.A 12 GOLILLAS DE PRESIÓN MC-105 12 GOLILLAS PLANAS MC-103 12 PERNOS MC-102 PLANO D40-25-474 12 PERNOS MC-104 PLANO D40-25-475 12 SELLOS RS 1640 MC. 106A 25-13349 REV.A 3 RODILLOS MC-302 PLANOS 25-12200 3 SEPARADORES MC-308 PLANO 25-12197 3 SEPARADORES MC-309 PLANO 25-12197 3 SPROCKET MC-303 PLANO D40-25-470 3 TAPAS MC-300 PLANO 25-12197 REV.A 3 TAPAS MC-301 PLANO 25-12197 REV.A 6 GRASERAS MC-108 PLANO 25-13349 REV.B 6 RODAMIENTOS MC-107 PLANO 25-13349 6 TAPA MC-306 PLANO D40-25-471 COMPUESTO POR 1 SOPORTE MC-304 PLANO 25-12197 REV.A NUMERO DE PARTE: 4.006451.W NUMERO DE PLANO: 25-13349 MC-302 PLANO 25-13349 PLANO 25-13349 REV.A REV.A USO: LAMINADOR DE BARRASCONJUNTO RODILLO TRIPLE ARMADO MC-302
REPUESTOS MECANICOS | 50134974 | SPROCKET D40-25-1062 MC. 301 | 30 | UN | NUMERO DE PLANO: D40-25-1062 MC. 301 USO: TRANSPORTE DE ESPIRAS LAMINADOR DE BARRASSPROCKET MC-301
REPUESTOS MECANICOS | 50037707 | IMPULSOR 60" GIRO DER.4NS396547 CASHCO | 1 | UN | DE TENSIONES SEGUN NORMA CSH." EL PROVEEDOR PREVIO AL MECANIZADO DEBERA HACER ALIVIO FABRICANTE: CASHCO NUMERO DE PARTE: 4NS-39654-7 NUMERO DE PLANO: D40-39-89 REV.A MC-1 PLANTA DE CAL VENTILADOR ENFRIADOR HORNO N° 2(ARMADO) CON PARTES MC-2 A MC-07 60"D40-39-89 ; D40-39-90 Y D40-39-91PLANOS:RODETE IMPULSOR DERECHO MC-01
REPUESTOS MECANICOS | 50051924 | CLAVO MC-M11514-B FP-20-264 | 100 | UN | (EN ZONAS MECANIZADAS), CON ACEITE CHESTERTON 740 O CON PINTURAANTICORROSIVA, SEGÚN CORRESPONDA.ARMADO CON CHAVETA MC-M11514-CCADA REPUESTO DEBERÁ SER ENTREGADO IDENTIFICADO CON UN Nº DE PLANO Y NºCLAVO MC-M11514-BDE ORDEN DE COMPRA, SOBRE O BAJO RELIEVE EN DONDEEL PROVEEDOR, DEBERÁ ENTREGAR LAS PIEZAS CON UNA PROTECCION (TOTAL) ÓLOS REPUESTOS DEBERÁN SER FABRICADOS DE ACUERDO CON ESPECIFICACIONES YMATERIALES INDICADOS EN EL PLANO.NO AFECTE LA VIDA UTIL.PLANO: FP-20-264USO: RASTRA MAQUINA RECLAIMER
REPUESTOS MECANICOS | 50046872 | NARIZ COD. 4.595593.A- 005 | 49 | UN | ACION ADICIONAL: MATERIAL DE FABRICACION (MAESTRANZA).NARIZ NÚMERO DE PARTE
REPUESTOS MECANICOS | 50042949 | EJE ESTRIADO LAM. N° 14 FP 25-836 MC. 68 | 2 | UN | NUMERO DE PLANO: 25-836 MC-68 USO: LAMINADOR N° 14EJE ESTRIADO MC-68
REPUESTOS MECANICOS | 50204894 | PIÑON DE DIENTES RECTOS MTP-70-08 | 3 | UN | ALTOS HORNOS.Equipo Rodante.Mat. Acero SAE 4140N° dientes: 18 Módulo: 10.38PIÑON DE DIENTES RECTOS.Plano: MTP-70-08Reductores Baja Velocidad.USO: Carros Torpedos N°1-2-3-4-5-6-7-8
REPUESTOS MECANICOS | 50130097 | JUNTA ROT. 1- 1/ 2“ Ø BSP MOD4150 RXB2 | 5 | UN | FABRICANTE: KADANT JHONSONHILO: DERECHO BSPJUNTA ROTATORIA 1-1/2 “ Ø BSP RHMODELO 4150 RXB2P/N 12K22600UBICACION:COLADA CONTINUA DE PALANQUILLASUSO: RODILLOS MESA SALIDA
REPUESTOS MECANICOS | 50110285 | RESORTE | 8 | UN | 23-B-2730-8Locomotora ApagadoPLANTA DE COQUERESORTE
REPUESTOS MECANICOS | 50032156 | ASIENTO MC-2 1361B FP-22-8 | 2 | UN | ALTO HORNOASIENTO Mc-2 1361BNORTE Y SUR ESTUFA N°11-12-13PLANO CAP: FP-22-8VALVULA CHIMENEA GASES QUEMADOS
REPUESTOS MECANICOS | 50043109 | CAMISA PERFORADA COD 4.084694.Q | 1 | UN | FABRICANTE: DANIELI NUMERO DE PARTE: 4.084694.Q NUMERO DE PLANO: 8.019716.F MC-325 USO: MANDRINO 200TUBO EXCENTRICO PARTNUMBER REF. ASSEMBLY MC-325
REPUESTOS MECANICOS | 50128937 | CJA.REDUCTORA SOLA | 1 | UN | 4364 /4352 / 4360.Caja reductora sola compuesta por tres partes segun planos 70-4354 /
REPUESTOS MECANICOS | 50081412 | PIÑON CILINDRICO COD. 4.108170.L | 1 | UN
REPUESTOS MECANICOS | 50028686 | PERNO CAPACHO 3/8"X1-1/4" D40-39-123 | 800 | UN | **ARMADO CON GOLILLA Mc-2 Y TUERCA.CORREA ELEVADORA DE CAPACHOS C-19 y C-20PERNO 3/8X1-1/4 PARA CAPACHOS Mc-3PLANO CAP D40-39-123PLANTA DE CAL
REPUESTOS MECANICOS | 50111544 | CADENA SIMPLE RS 24 | 3 | UN | **ANCHO 3 PULGADASCADENA SIMPLE ASA 240-1 STANDARDECANTADOR DE ALQUITRANLARGO 109 ESLABONES + ESLABON CONECTORPASO 3 PULGADASPLANTA DE COQUE
REPUESTOS MECANICOS | 52002429 | DESCANSO | 20 | UN | BEARINGS AND THRUST COLLAR AS PER ATTACHED SPECIFICATIONS. CAP 25-3380 BEARING MK.C
REPUESTOS MECANICOS | 50070109 | EJE SALIDA RED. TRASLACION PUENTE | 1 | UN | BRIDGE DRIVE GEAR SHAFT ASSY., CAP DWG. 70-8248, Mk 4Z, ALLIANCE DWG. 10255B8. MANUFACTURER : THE ALLIANCE MACHINE CO.
REPUESTOS MECANICOS | 50026140 | CARTUCHO FILTRO HYDAC NP 1300R025 W-KB | 7 | UN | CODIGO 0.077406.A DANIELI PARTNUMBER: N-000977.F FILTRO RFL-W2600 F25 D3-1/S062. FLUIDOS NOMBRE DEL FABRICANTE: DANIELI SERIE DE 2 CARTUCHOS TIPO 025WKB - PARA FILTROCARACTERISTICAS ADICIONALES: HYDAC NP 1300R025 W-KBELEMENTO FILTRANTE
REPUESTOS MECANICOS | 50133036 | Tambor Armado 5 T | 1 | UN | DESCRIPCION DANIELI:DESCRIPCION GENERICA:N°PARTE:DP01PA-JA02-M6301-BD236Nº PARTE: DP01PA-JA02-M6301-BD236TAMBOR 5TTambor Armado 5 T
REPUESTOS MECANICOS | 50037794 | MALLA HARNERO 48" X 70" RMC R1 5 mm | 28 | UN | ABERTURA LUZ: 6 mm X 6 mmBORDE DE SUJECION REFORZADO CON FUNDA O ANGULODE ORDEN DE COMPRAEN EL LADO DE MENOR DIMENSION DE LA MALLAHARNEROS MINERAL A Y BLOS BORDES DE SUJECION DEBEN COLOCARSEMATERIAL ANGULO: ACERO DE 1/8"MATERIAL: ACERO RM-70 (R-20) NORMALIZADO CONTINUOMATERIAS PRIMASMEDIDAS: 48" X 70"Ø ALAMBRE: 5mmONDULADO: RMC DOBLE ONDAREPUESTO DEBE SER IDENTIFICADO CON Nº ARTICULO Y NºSUJECCION: R1 DOBLEZ HACIA ARRIBA
REPUESTOS MECANICOS | 50208164 | POLEA ACCIONAMIENTO DESC FINO KLEEMANN | 1 | UN | 1300MM DE LARGO X 320MM DE ØAPLICA PARA CORREA DE FINO Y PRINCIPALEJE POR UN LADO DE 120MM X 60MM DE DIÁMETROGROSOR MANTO 16MM.HARNERO MOVILKLEEMANN P/N 2350512POLEA ACCIONAMIENTO DESCARGA DE FINOREVESTIDA DIBUJO ROMBOUBICACIÓN: STOCK NORTEUSO: HARNERO MÓVIL
REPUESTOS MECANICOS | 50021207 | JGO REPARACION CIL 200X1150MM CPOAC | 6 | UN | CILINDRO 200X1150MMT X96228.JUEGO REPARACION CILINDRO
REPUESTOS MECANICOS | 50147180 | RAZOR BACK V-TIP 36" TENSIONADOR BOLT UP | 3 | UN | CONVEYOR MK-2MODELO ASGCO M-RBTC-SYS-36-BUMODELO TECRAPOL RSRB-TRP-RBTC-SYS-36"PLANTA DE COQUERASPADOR SECUNDARIO RAZOR BACK V-TIP 36"
REPUESTOS MECANICOS | 50026490 | TRINQUETE BS-85 FP-33-1062 | 2 | UN | CORREA MK-C1, MK-C3, MK-C13, MK-C14, MK-2 PLANTA DE COQUE. USO: APILADOR STACKER NORTE S2 (TRASLACIÓN)BACK-STOP MODELO # BS-85.Bore range : 60 - 85 mmDrag torque : KG-M-0.8Ficha en adjuntos del articuloFP 33-1062; LIBRO 42; HOJA 318FRENO TIPO TRINQUETE, PARA CORREA TRANSPORTADORAKey way dims. : 24 x 8 mmMARCA" TSUBAKIMOTO EMERSON CO. JAPAN"Max overrun : 150 RPMMODELO # BS 85O EQUIVALENTE EN OTRA MARCA .-Shaft dia. : 85 mmTorque capacity: 600 KG-M
REPUESTOS MECANICOS | 50107709 | JGO. REPARACION CIL 160 x2000 mm X9622 | 5 | UN
REPUESTOS MECANICOS | 50072287 | EMBOLO DE ENTRADA 3/4'4V | 9 | UN | SPARES FOR 'SALEM' HYDRAULIC VALVES AND PILOT: 1213-5513 INLET PLUNGER
REPUESTOS MECANICOS | 50197478 | Rueda 302 Danieli 4.374011.V | 1 | UN | 4.374011.V (Rueda Mc-302 conjunto reductor stand 9, plano conjunto8.122975.Z/A11Rueda 302 Danieli 4.374011.V
REPUESTOS MECANICOS | 50085400 | PISTON IMPULSANTE 2'4V | 6 | UN | para porta pawer. Código Interno: 401718405PISTON IMPULSANTE SALEM ELEC. - VICKER SALEM DIV. Nº 1599-9903 4' diámetro exterior x 1.1/2' ancho con vástago sin cromar
REPUESTOS MECANICOS | 50181216 | GUIA ENTRADA SR9 15-4779.1 MC. 066 | 6 | PAA | COD.SR9 4.897749. B / 066ENTREGAR EN BODEGA H026 (50)GUIA ENTRADA SR9 15-4327.1 MC. 066PLANO DETALLE 15-4327.1
REPUESTOS MECANICOS | 50055862 | CATALINA | 1 | UN | PLANO CAP 23-20215 CATALINA MC.1
REPUESTOS MECANICOS | 50055865 | CATALINA | 1 | UN | PLANO CAP 23-20216 CATALINA MC.1
REPUESTOS MECANICOS | 50034545 | TAMBOR CABLE CIERRE FP-70-1505 | 2 | UN | (EN ZONAS MECANIZADAS),CON ACEITE CHESTERTON 740 O CON PINTURAANTICORROSIVA , SEGÚN CORRESPONDA .CADA REPUESTO DEBERÁ SER ENTREGADO IDENTIFICADO CON UN Nº DE PLANO Y NºCOMPUESTO POR:COPLA DIAFRAGMA MC-3, PLANO FP-70-1627-ADE ORDEN DE COMPRA , SOBRE O BAJO RELIEVE EN DONDEEL PROVEEDOR, DEBERÁ ENTREGAR LAS PIEZAS CON UNA PROTECCION (TOTAL) ÓLOS REPUESTOS DEBERÁN SER FABRICADOS DE ACUERDO CON ESPECIFICACIONES YMASA MC-2, PLANO FP-70-1631-A, MATERIAL ACERO SAE-1045MATERIALES INDICADOS EN EL PLANO.NO AFECTE LA VIDA UTIL.PERNOS DE ACOPLAMIENTO MC-10 A MC-13PLANO: FP-70-1505TAMBOR ENROLLADOR (CABLE CIERRE) ARMADOUSO: TORRE DESCARGA N° 2
REPUESTOS MECANICOS | 50203023 | RIEL CR73 TRASLACION PUSHER 33-7610 | 2 | UN | ADJUNTO PLANO CR73BARRAS DE 39 PIES (11,89m) DE LARGOEQUIPO DEL QUE ES PARTE: PUSHEREXTREMOS SIN PERFORACIONESMEDIDAS SEGÚN PLANO 33-7610PLANOS REFERENCIA 33-6922 Y 33-7592PLANTA DE COQUERIEL DE ACERO 73 Kg
REPUESTOS MECANICOS | 54033133 | ROSETA WILLI WADER 55mm | 600 | UN | 55mmROSETATurbo Button Ø 55 mmWILLI WADERWith Timken-H threadWW drawing no. 2-03-21-055-H
REPUESTOS MECANICOS | 50147904 | SKALPER IV 48" TENSIONADOR EZ TORQUE | 2 | C/U | CODIGO ASGCO M-SK4-MSYS-48-EZT-42CONVEYOR MK-S1FABRICANTE ASGCOHOJA Y SOPORTE CON TENSIONADOR EZ TORQUEPLANTA DE COQUERASPADOR PRIMARIO CORREA 48" SKALPER IV
REPUESTOS MECANICOS | 50068359 | EJE ARMADO - 4TO. | 1 | UN | TROLLEY DRIVE GEAR SHAFT ASSY., CAP DWG. 70-8223, Mk 4Z, ALLIANCE DWG. 10255T13. MANUFACTURER : THE ALLIANCE MACHINE CO.
REPUESTOS MECANICOS | 50032667 | ZAPATA CABEZAL D40-33-155 | 2 | UN | (EN ZONAS MECANIZADAS),CON ACEITE CHESTERTON 740 O CON PINTURAANTICORROSIVA , SEGÚN CORRESPONDA .CADA REPUESTO DEBERÁ SER ENTREGADO IDENTIFICADO CON UN Nº DE PLANO Y NºDE ORDEN DE COMPRA , SOBRE O BAJO RELIEVE EN DONDEEL PROVEEDOR, DEBERÁ ENTREGAR LAS PIEZAS CON UNA PROTECCION (TOTAL) ÓLOS REPUESTOS DEBERÁN SER FABRICADOS DE ACUERDO CON ESPECIFICACIONES YMATERIAL ACERO A42-27ESMATERIALES INDICADOS EN EL PLANO.NO AFECTE LA VIDA UTIL.PLANO: D40-33-155USO: PUSHER SISTEMA EMPUJADOR DE HORNOS PLANTA DE COQUEZAPATA DE CABEZAL DE BARRA DE EMPUJE
REPUESTOS MECANICOS | 50042936 | RODILLO ARM. 25-11531.1 MC. 303 | 6 | UN | ARMADO SEGUN LISTADO DE MATERIALES INDICADO EN PLANO.CONJUNTO RODILLO 25-11531.1 MC. 303RODILLO MC. 303 CON TRATAMIENTO TERMICO DUREZA 58 - 60 HRC.USO: LAMINADOR DE BARRAS
REPUESTOS MECANICOS | 50039988 | MANGUITO EJE BOMBA SULZER 306.00 | 5 | UN | BOMBA MODELO MB 80-8 CODIGO SULZER 104060495010 ELECTRICA P-3102. FABRICANTE: SULZER MANGUITO EJE MATERIAL A743-CA40 MOTOBOMBA A LICOR AMONIACAL ASPIRACION N° DE SERIE DE BOMBA 89.385 NUMERO DE PARTE: 306.00 PLANO CAP D40-35-126
REPUESTOS MECANICOS | 50045704 | EMBUDO CONTRARIO PROD. 10-11-12 | 35 | UN | 10-11-12 (MM) DIAM NUMERO DE PLANO: 25-534-303-1A REV.D USO: MODULOS DE ENFRIAMIENTOEMBUDO CONTRARIO MC-303-1A
REPUESTOS MECANICOS | 50030228 | EJE EXCENTRICO ROD 150MM 41-12383.1 | 47 | UN | EJE EXCENTRICO MC-22PLANO:41-12383.1UBICACION:COLADA CONTINUA PLANCHONESUSO: RODILLOS 150 MM, SEGMENTO CERO
REPUESTOS MECANICOS | 50146346 | BANDEJA CORTA 50,8 15-4406.1 -Mc.3 | 2 | UN | 15-4406.1 -Mc.3(CUADRO 1 VERSION 003)BANDEJA CORTA GCC 50,8
REPUESTOS MECANICOS | 50138331 | EJE MC-2 C. TUNDISH 41-44046 | 2 | UN | EJE MC-2PLANO:41-44046UBICACION: COLADA CONTINUA DE PALANQUILLASUSO: CARRO PORTA UNDISH
REPUESTOS MECANICOS | 50080271 | Pi±on mesas 1A-3-4-51 M.carga Horno 1-2 | 9 | UN | PLANO CAP FP 26- 291 PINON MESA 1A-3-4-51 MC.C
REPUESTOS MECANICOS | 50096258 | Rodillo armado Danieli P/N 8.352195.G | 1 | UN | Eje Mc-301 de plano 4.108222.B, Material acero 1045.Eje Mc-303 de plano 4.108224.D, Material acero 1045.Manto Mc -302 de plano 5.156187.K, Material acero Estructural A 5237Rodillo armado con:o A4227.SIGLA : DAN PARTNUMBER : 8.352195.G
REPUESTOS MECANICOS | 50172803 | RODETE CÓDIGO 186752 KSB BBA 2202 | 3 | UN | ALTO HORNO Nº1BOMBA B12B/4 SERIE:71127BOMBA KSB -B12B/4 Nº 71127FABRICANTE KSBFOSO BOMBAS 2202 A-B-H45.5 M.C.ALARGO 2.615 MMN=1450 RPMQ=175 M3/HRODETE CÓDIGO 186752
REPUESTOS MECANICOS | 52002224 | PAPEL FILTRO POLIESTER 0008'X77'X1000YDS | 6 | ROL | CARACTERISTICAS ADICIONALES: ESPESOR 0.008 INH.PAPEL: FILTRO, NOMBRE DEL FABRICANTE: REMAY, DESIGNACION TIPO/MODELO: 2275, ANCHO: 77 INH, LONGITUD: 1000 YDS, TIPO PAPEL: POLIESTER
REPUESTOS MECANICOS | 50139286 | ARMAZON MC- 5200 SUB LANZA | 1 | UN | ARMAZON MC- 5200FABRICANTE : VAINUMERO PARTE: 9330.SL 23282-M5000/STL-000UBICACION: ACERIA CONOXUSO: CARRO MAGAZINE, SUB LANZA
REPUESTOS MECANICOS | 50179467 | ANILLO GAS MEZCLA Mc-10 19-2726.1 | 2 | UN | ANILLO GAS MEZCLA Mc-10CALDERA N°7COMPUESTO DEMc-10-11-12-13-14-15-16-17-18-19-21PLANO CAP 19-2726.1 Y LM 19-2726.1QUEMADOR DE GAS MEZCLA
REPUESTOS MECANICOS | 50147328 | CUÑA D40-15-1376 COD. 4.735426.M/003 | 4 | UN | CUÑA D40-15-1376 COD. 4.735426.M/003
REPUESTOS MECANICOS | 50145344 | CADENA MC-110 PLANO 8.366384.L | 6 | C/U | ANCHO:91 MMCADENA CALIBRADA MC-110CADENA MC-109 MOSTRADOS EN PLANODE ACUERDO A PLANOS DE FABRICACIÓN Y MONTAJE.LA CADENA DEBE VENIR ARMADA CON 2 GRILLETES ARTICULADOS PARA UNION CONLARGO CADENA: 3,7 METROSLARGO ESLABON: 128 MM.MEDIDAS TOMADAS EN TERRENO SOLO DE REFERENCIA, PROVEEDOR DEBE CONFIRMARPLANO:8.366384.LSECCION : 27 MM.UBICACION : COLADA CONTINUA PALANQUILLASUSO : CONJUNTO CARRO PORTA TAPA TANQUE, ESTACION DE VACIO VD
REPUESTOS MECANICOS | 50046301 | 3ER EJE PIÑON M5 Z15 11658503 | 4 | UN | 1.165.850.3.3ER EJE PIÑON M=5 Z=15Anula y Reemplaza anterior 70-9982.1NOTA :PLANO 70-9982.1 A Mc 4Plano 70-9982.1 A
REPUESTOS MECANICOS | 50030734 | RODILLO ELASTICO CAP 2320693REVAMC231 | 3 | UN | 231/1, 2, 3 Y 4 DE PLANO LM-23-20693 232/1, 2, 3 Y 4 DE PLANO PL-23-20694 REV.A 233/1, 2, 3 Y 4 DE PLANO PL23-20695 REV.B 234/1, 2, 3 Y 5 DE PLANO PL-23-20696 REV.A ARMADOS Y COMPUESTOS POR PARTES: FUNDICION Y COLADA CONTINUA INFORMACION ADICIONAL: NUMERO DE PLANO 2: LM-23-20693 NUMERO DE PLANO: 23-20693 REV.A MC-231 USO: ACERIASRODILLO ELÁSTICO MC-231
REPUESTOS MECANICOS | 50205060 | MURO REFRACTARIO LADO MANIPULADOR | 2 | UN | LADO: MANIPULADORMURO REFRACTARIOPLANO:D40-23-942A
REPUESTOS MECANICOS | 50046373 | PUERTA DESCARGA D40-25-801 MC.1 | 4 | UN | CONTENIENDO MARCA IDENTIFICAR REPUESTO MEDIANTE LETRAS Y NUMEROS DE GOLPE INFORMACION ADICIONAL: ENTREGAR PUERTA PROTEGIDA CON DOS MANOS DE LAMINADOR DE BARRAS 1 650-H Nº DEL PLANO Y Nº DE OC NUMERO DE PLANO: D40-25-801 MC-1 REV.APINTURA ANTICORROSIVA PREVIA LIMPIEZA DE ESCOBILLADOPUERTA DESCARGA MC-1
REPUESTOS MECANICOS | 50138203 | NARIZ 4 x 8 mm. BH 15-4129.1 Mc. 01 | 28 | UN | NARIZ 4 x 8 mm. BH 15-4129.1 Mc. 01
REPUESTOS MECANICOS | 50045695 | EMBUDO ENTRADA 10-11-12 CSH | 48 | UN | 3EMBUDO ENTRADA
REPUESTOS MECANICOS | 50075680 | EJE ARMADO | 1 | UN
REPUESTOS MECANICOS | 50021084 | CILINDRO HID 200MM DI X 150MM CARRERA | 2 | UN | (CON TODOS LOS DATOS NIMINOS MENCIONADOS EN FORMATO ADJUNTO.)CABEZAL EXTRACTOR SUBIR- BAJAR PUERTACERTIFICADO PRUEBA HIDRÁULICACILINDRO HIDRAULICODEBE INCLUIR CLEVIS MC-7 Y BUJE MC-8 PLANO DETALLE 33-7686DIAMETRO INTERIOR: 200 MMTETIQUETA ( SAP, OT, SERIE, DESCRIPCIÓN)FUELLE PROTECTOR ALTAS TEMPERATURAS CON VELCRO EN TODA LONGITUD DELONGITUD EXTENDIDA: 150 MMTNUMERO PARTE FABRICANTE: PM-CY-07 / 33-2284PLANO GENERAL 33-7673PLANTA DE COQUEPUSHER – MEPVÁSTAGO
REPUESTOS MECANICOS | 50190086 | DELTA INTERMEDIO BÓVEDA EAM-2 | 1 | UN | COMPOSED OF: 902733DELTA INTERMEDIODWG 902.731.1; 902.733.1FABRICANTE CONCASTRICVARI 902731 MIDDLE-LOWER PART (VIOLET)UBICACIÓN COLADA CONTINUA.USO: BOVEDA ESTACIÓN AJUSTE METALÚRGICO EAM-2
REPUESTOS MECANICOS | 50034920 | EJE PIÑION CAP 7012MC25 | 2 | UN | EJE PIÑON
REPUESTOS MECANICOS | 50097846 | TA.CIRC.IMP. CIRC. IMP. PNDS6815PCDP GE | 2 | UN | PC DLAN INTERFACE CARD MANUFACTURER:GENERAL ELECTRIC PART # : DS6815PCDP
REPUESTOS MECANICOS | 52000806 | Cuchillo 90 Inferior RD-913 MC-FB | 2 | UN | Cuchillo 90 Inferior RD-913 MC-FBLOWER KNIFE MC- FB DIAMETER 90 MMNUMERO DE PLANO: RD-913 MC-FBRD-913 MC-FBUSO: GUILLOTINA 630 TON Nº 8
REPUESTOS MECANICOS | 50206887 | CUÑO CODIFICACION 32 15-4855.1 Mc-B | 70 | UN | CUÑO CODIFICACION 32 15-4855.1 Mc-B
REPUESTOS MECANICOS | 50048520 | ENGRANAJE G-1253 70-313 X-TEK | 4 | UN | ENGRANAJEGRUAS Y PALAS.NUMERO DE PARTE: G-1253NUMERO PLANO CAP: 70-313USO:
REPUESTOS MECANICOS | 50032228 | POLEA MOTRIZ MK-C12 34-4402 | 2 | UN | 750 X 597 X 850 X 120mm PLANO CAP 34-4402 PLANTA DE COQUE POLEA MOTRIZ CORREA MK-C12 POLEA MOTRIZ MK-C12
REPUESTOS MECANICOS | 50042858 | BUJE AMETALADO COD. 4.084693.L/000 | 10 | UN | INFORMACION ADICIONAL: MATERIAL DE FABRICACION (MAESTRANZA). NUMERO DE PLANO: 8.019715.E MC-324 REPLACED BY 4.084693.L/000 USO: PORTA BRONCINA ARMADO DERECHABUJE MATERIAL: AMETALADODANIELI NUMERO DE PARTE: 4.020893.L
REPUESTOS MECANICOS | 50200960 | POLEA MOTRIZ C - 1 PLT. LAVADO TAMBOR | 2 | UN | acanalado de 660 x 356. Eje de 1192 x 50 Con Chavetero yPolea motriz C-1 Planta de Lavado Tambor Revestido ysegun croquis adjunto
REPUESTOS MECANICOS | 50046296 | EJE PIÑION Mc 4 70-10173 X TEK | 2 | UN | ANGULO DE CONTACTO 20ºANGULO DE HELICE 13ºEJE PIÑON Mc 4FABRICANTE: X TEKHELICE IZQUIERDAMATERIAL: ACERO SAE-4340 TEMPLADO Y REVENIDONº DIENTES 23NUMERO DE PLANO: 70-10173PASO NORMAL 5RED. TRASL. PTE GRUAS 43 Y 53 C.C.USO:
REPUESTOS MECANICOS | 50034484 | SOPORTE MC-B FP-20-360 | 45 | UN | (EN ZONAS MECANIZADAS), CON ACEITE CHESTERTON 740 O CON PINTURAANTICORROSIVA, SEGÚN CORRESPONDA.CADA REPUESTO DEBERÁ SER ENTREGADO IDENTIFICADO CON UN Nº DE PLANO Y NºDE ORDEN DE COMPRA, SOBRE O BAJO RELIEVE EN DONDEEL PROVEEDOR, DEBERÁ ENTREGAR LAS PIEZAS CON UNA PROTECCION (TOTAL) ÓLOS REPUESTOS DEBERÁN SER FABRICADOS DE ACUERDO CON ESPECIFICACIONES YMATERIALES INDICADOS EN EL PLANO.NO AFECTE LA VIDA UTIL.PLANO: 20-360SOPORTE MC-BUSO: CAPACHOS CINTA RECLAIMER
REPUESTOS MECANICOS | 50170588 | TUBO ACERO SIN COSTURA Ø 244.5X25MN ESP. | 1 | UN | 244.5 X 25 MM / LARGO 12 MTSCALIDAD S355J2H/E355CERTIFICACION SEGÚN EN 10204 3.1EN 10210 / EN 10297-1TUBO DE ACERO SIN COSTURA CAMPANA MÓVILTUBOS DE ACERO SIN COSTURAUBICACION: ACERIA CONOX"USO: MANIFOLD - CAMPANA MOVIL - CV1 - CV2
REPUESTOS MECANICOS | 50096933 | RODILLO SUPERIOR PARA SPLIT 4 X 10 | 4 | UN | SIGLA : DAN PARTNUMBER : 8.372231.P-313
REPUESTOS MECANICOS | 50190460 | Conjunto Rodamiento MC-304 8.306312.P | 6 | JGO | Conjunto Rodamiento MC-304 8.306312.PDAN. 8.306312.P
REPUESTOS MECANICOS | 50173884 | SOPORTE CENTRADOR MAQ. PERF. SANGRIA | 1 | UN | FABRICANTE: BPIPLANO 657570 - ITEM 1 - Mc 657571SOPORTE CENTRADOR TUBO PRINCIPALUBICACION: ACERIA CONOXUSO: MAQUINA PERFORADORA SANGRIA
REPUESTOS MECANICOS | 50042094 | ANILLO DESGASTE C/DENTADO INT RENOLD | 4 | UN | ANILLO DESGASTE CON DENTADO INTERIOR FABRICANTE: RENOLD NUMERO DE PLANO: D40-26-721 MC-19 OTROS NUMEROS DE PLANO 4792-1750-001. RENOLD SPINDLE 6000 HP/1272 RPM USO: EJE TELESCOPICO SPINDLE SUPERIOR
REPUESTOS MECANICOS | 50091096 | PORTA BRONZINA 4.100585.V | 2 | UN | 8.019850.H MC.317 LAM.DUO ESS 480H N°3-5 PORTA BRONZINA 4.100585.V
REPUESTOS MECANICOS | 50042738 | CUBIERTA GUIA BISAGRA INT DANIELI | 4 | UN | CUBIERTA GUIA MC-357N ACCIONAMIENTO Nº 6 -8
REPUESTOS MECANICOS | 52003458 | PALANCA LM 3100E2283 62YC02EA14 | 4 | UN
REPUESTOS MECANICOS | 50200948 | TAPA QTB 15-4844.1 MC. 304 | 2 | UN | Tapa linea Mono QTB 15-4844.1 mc 304TAPA QTB 15-4844.1 MC. 304
REPUESTOS MECANICOS | 50041020 | RODILLO Mc-1 CAP 29-4340 | 2 | UN | LINEA DE CORTE BLISS NUMERO DE PLANO: 29-4340 RODILLOS ROTACIÓN MC-1
REPUESTOS MECANICOS | 50031160 | CHUTE LANZA MC-1 PL 23-19748 REV A | 1 | UN | CHUTE LANZA MC-1COMPUESTOS DE PARTES 1 AL 35DE PRUEBA HIDRAÚLICA. ( TIEMPO DE PRUEBA MÍNIMO 30 MINUTOS).en lugar visible, nombre empresa. El no cumplir con estaINFORMACION ADICIONAL: PROVEEDOR DEBE CUMPLIR CONLISTA DE MATERIALES (MC-1 A MC-35)Nota importante: proveedor deberá estampar con letra de golpe,NUMERO DE PLANO: 23-19748 REV.Aobservación será motivo de rechazo.OBSERVACIONES N°2 Y N°3 DEL PLANO Y EMITIR CERTIFADOUBICACION: ACERIA CONOXUSO: CAMPANA MOVIL COMVERTIDORES
REPUESTOS MECANICOS | 50150124 | PLACA 12 CBN CON ASIENTO EN V | 103 | UN | COD. 500059200N1 7014 COD. 5A10757528( Placa redonda de 12mm )EQUIVALENCIAO ALTERNATIVAPLACA 12 SANDVIK CBN CON ASIENTO EN VRCGX120700 V S05020 (More Super Hard)
REPUESTOS MECANICOS | 50109501 | SOPORTE Mc-34 33-7373 | 20 | UN | (EN ZONAS MECANIZADAS),CON ACEITE CHESTERTON 740 O CON PINTURAANTICORROSIVA , SEGÚN CORRESPONDA .CADA REPUESTO DEBERÁ SER ENTREGADO IDENTIFICADO CON UN Nº DE PLANO Y NºDE ORDEN DE COMPRA , SOBRE O BAJO RELIEVE EN DONDEEL PROVEEDOR, DEBERÁ ENTREGAR LAS PIEZAS CON UNA PROTECCION (TOTAL) ÓLM : LM 33-7356LOS REPUESTOS DEBERÁN SER FABRICADOS DE ACUERDO CON ESPECIFICACIONES YMATERIALES INDICADOS EN EL PLANO.NO AFECTE LA VIDA UTIL.PLANO: 33-7373SOPORTE Mc-34USO: PUERTAS HORNOS PLANTA DE COQUE
REPUESTOS MECANICOS | 50109198 | CAJA QUEMADOR Mc-1 39-2307 | 6 | UN | CAJA QUEMADOR COMPLETA MC-1HORNOS 1 Y 2PLANO CAP 39-2307PLANTA DE CAL
REPUESTOS MECANICOS | 50086335 | SOPORTE RODILLO MC-10 41-44588.1 A | 10 | UN | COLADA CONTINUA PALANQUILLASDISTANCIA ENTRE CENTRO DE PERFORACIONESMATERIAL: ACERO A572 GRADO 50NOTA: PONER ESPECIAL ATENCION A COTA 243 MM. DE VISTA B-BPLANO: 41-44588.1 ASOPORTE DE RODILLO MC-10USO : MOLDE 160 X 160 MM.
REPUESTOS MECANICOS | 50183215 | GUIA SALIDA 15-4296.1 4.880853.W/002 | 8 | PAA | GUIA SALIDA 15-4296.1 4.880853.W/002MATERIAL EQUIVALENTE ASTM 572 GR. 50Nota. Para Compra, Recepción y despacho considerar unidad PAR.
REPUESTOS MECANICOS | 50045032 | TAPA MOLDE T-M01 CAP 41-44183 C | 3 | UN | COLADA CONTINUA PALANQUILLASCOMPUESTA DE PARTES:MC-PA MC-PB MC-PC MC-PD MC-PF MC-XA Y MC-XBMOLDENOTA: PROTEGER CON DOS MANOS DE PINTURA ANTICORROSIVAPLANO CAP 41-44183 REV.CTAPA MOLDE MC-TM-01 TRABAJA CON TAPA MC-TM-02TAPAS MOLDE MC- TM-01
REPUESTOS MECANICOS | 50147856 | CORONA CAP 25-3820 MC. G | 1 | UN | CORONA CAP 25-3820 MC. G
REPUESTOS MECANICOS | 50147857 | CORONA CAP 25-3778 MC. B | 1 | UN | CORONA CAP 25-3778 MC. B
REPUESTOS MECANICOS | 50188878 | Cadena 21 eslabones (John King) | 10 | UN | Cadena 21 eslabones (John King)Plano 15-4073.1 Mc-D
REPUESTOS MECANICOS | 50208146 | CILINDRO TOPE RETRAC. PQ 10M 41-43534.3 | 1 | UN | CIILINDRO TOPE RETRACTIL PQ 10MDIAMETRO 127 x DIA INT. 76.2 x CARRERA 503MMPLANO: 41-43534.3PRESION DE PRUEBA: 310 BAR/4500 PSIPRESION DE TRABAJO: 206 BAR/3000 PSIUSO: COLADA CONTINUA PALANQUILLAS
REPUESTOS MECANICOS | 50145241 | HTA. PCBN HU DNL Rb18 COD.768505.03 | 80 | UN | HTA. PCBN HU DNL Rb18 COD.768505.03
REPUESTOS MECANICOS | 50044387 | PORTA CABO C/EJE FP70141810 | 2 | UN | ALA METALERA NEMAG 4933-07 Nº 1 A N° 3 (M.N.)HOLDING ROPE SOCKET WITH WEDGE (PORTA CABO CON BUJE) MC-10
REPUESTOS MECANICOS | 50201454 | Conjunto Cilindro G-3 | 1 | UN | Conjunto Cilindro G-3Plano Danieli 8.145194.Z MC-302 Uso Insercion Guillotina 3
REPUESTOS MECANICOS | 50069464 | EJE PINON 'ADAMSON ALLIANCE' PN70-6659-2 | 1 | UN | FOR 'ADAMSON ALLIANCE' CRANES, MANUFACTURER: PINION SHAFT MK.2, 25 TEETH, MODULE 11, DRAWING - CAP: 70-6659
REPUESTOS MECANICOS | 50033685 | EJE PIÑON MC-6 70-8767 | 1 | UN | CON DIENTE HELICOIDAL DERECHO CON TRATAMIENTO TERMICO EJE PIÑON MC-6 HA-16: PLANO CAP: 70-8767 USO: TAMBOR IZAR TD#2.(EN ZONAS MECANIZADAS), CON ACEITE CHESTERTON 740 O CON PINTURAANTICORROSIVA, SEGÚN CORRESPONDA.CADA REPUESTO DEBERÁ SER ENTREGADO IDENTIFICADO CON UN Nº DE PLANO Y NºDE ORDEN DE COMPRA, SOBRE O BAJO RELIEVE EN DONDEEL PROVEEDOR, DEBERÁ ENTREGAR LAS PIEZAS CON UNA PROTECCION (TOTAL) ÓHardness range: 331 to 388 BhnLOS REPUESTOS DEBERÁN SER FABRICADOS DE ACUERDO CON ESPECIFICACIONES YMaterial: Alloy steelMATERIALES INDICADOS EN EL PLANO.NO AFECTE LA VIDA UTIL.Treatment: Quench and temper (templado y revenido)
REPUESTOS MECANICOS | 50036956 | ESTACION CENTRADOR DE CARGA 20-1550 | 18 | UN | CORREAS N° 35,36,37,38DE ACUERDO A ITEN 1.1 Y 1.2 DE DS-034El plano 20-1045 anulado por plano 20-1550ESPECIFICAION TECNICA ESP-4-128 BESTACION CENTRADOR DE CARGA COMPLETAHOJA 84 Y 85MATERIAS PRIMAS.
REPUESTOS MECANICOS | 50183281 | NIPLE ROC. ZONA 3 LADO SUR 3/8NPTx190 MM | 450 | UN | 3/8NPTx190 MMCAMARA DE COLADA CONTINUANIPLE ROC. ZONA 3 LADO SUR MC-DPLANO: D40-41-606 REV.BUBICACION: ZONA 3
REPUESTOS MECANICOS | 50207409 | ACTIVE INTERFACE MODULE SIEMENS | 1 | UN | ACTIVE INTERFACE MODULEACTIVE INTERFACE MODULE SIEMENSN PARTE 832779 SIEMENS 6SL3100USO: TORNO ATOMAT
REPUESTOS MECANICOS | 50173710 | SPROCKET Mc-24 33-7879 | 2 | UN | COMPUERTA CARRO PAGADO 1 Y 2DEBE INCLUIR BUJESMATERIAL: AC SAE 1045PLANO CAP 33-7879PLANTA DE COQUESPROCKET MC-24TRANSMISION MANUAL APERTURA Y CIERRE
REPUESTOS MECANICOS | 50105406 | MEDIDOR FLUJO1.1/4,2-25GPM 'LAKE | 4 | UN
REPUESTOS MECANICOS | 50032915 | TAPA SELLO Mc-002 33-8703 | 9 | UN | FABRICANTE: 33-8703 MATERIAL ACERO INOXIDABLE AISI-316L PLANTA DE COQUE TAPA NO DEBE TRAER SOLDADURAS USO: STAND PIPES Y MINI STAND PIPES N° 7TAPA SELLO MC-002
REPUESTOS MECANICOS | 50033742 | CATALINA L58940/1 FP-70-1659 | 2 | UN | (EN ZONAS MECANIZADAS),CON ACEITE CHESTERTON 740 O CON PINTURAANTICORROSIVA , SEGÚN CORRESPONDA .CADA REPUESTO DEBERÁ SER ENTREGADO IDENTIFICADO CON UN Nº DE PLANO Y NºCATALINA L-58940/1DE ORDEN DE COMPRA , SOBRE O BAJO RELIEVE EN DONDEEL PROVEEDOR, DEBERÁ ENTREGAR LAS PIEZAS CON UNA PROTECCION (TOTAL) ÓLOS REPUESTOS DEBERÁN SER FABRICADOS DE ACUERDO CON ESPECIFICACIONES YMATERIALES INDICADOS EN EL PLANO.MODELO N° 307800064, RETIRAR EN BODEGA DE RECEPCIONNO AFECTE LA VIDA UTIL.PLANO: FP-70-1659USO: CARRO PRINCIPAL TRASLACION PALA (TROLLEY)
REPUESTOS MECANICOS | 50070048 | JGO.REPARACION EMBRAGUE WICH. N-011566.J | 1 | UN | ============= JUEGO REP.EMBRAGUE WICH.ATD216N-011566.J 8.002805.A MC.318== DESCRIPCION CODIGO DAN =========== PLANO CAP/DAN ==========TREN TERMINADOR ALAMBRON GUILLOTINA VOLANTE N°2 CV20FR2 ============================
REPUESTOS MECANICOS | 50089609 | TORNILLO JACK (GATO) COD. 0.221333.B | 3 | UN | SIGLA : DAN PARTNUMBER : 8.095983.H-D101
REPUESTOS MECANICOS | 50134915 | EJE TELESC. STAND 6-8 COD.0.221152.D/001 | 1 | UN | EJE TELESCOPICO STAND 6-8 COD. 0.221152.D/001
REPUESTOS MECANICOS | 50147855 | CORONA CAP 25-3820 MC. F | 1 | UN | CORONA CAP 25-3820 MC. F
REPUESTOS MECANICOS | 50113621 | JGO. REP.PISTON,CIL. 8 X 3 | 6 | UN
REPUESTOS MECANICOS | 50028846 | CAMPANA INFERIOR MC-1 D40-39-94 | 2 | JGO | aparte ya que la confección final de la campana debe ser terminada enCampana Inferior es Acero AISI 310 , está compuesto de 4 conjuntosCAMPANA INFERIOR MC-1COMPUESTO DE 8 PARTESHORNO CALCIMATICMc-2 soldados, los 4 conjuntos sectores deben venir como unidadesPLANO: D40-39-94PLANTA DE CALsectores y a su vez cada conjunto sector esta compuesto de dos conoterreno.-
REPUESTOS MECANICOS | 50055394 | REDUCTOR MC-5900 K97RS7 SIEMENS | 1 | JGO | CONJUNTO IDENTIFICACION EQUIPO DEL QUE ES PARTE: CARRO COLOCACION DE SONDA CV-1. NOMBRE DEL FABRICANTE: SIEMENS NUMERO IDENTIFICADOR DE PLANO: 9330.SL.23282M5000 MC-5900 NUMERO PARTE FABRICANTE: K97RS7DV100M4BMG/HR/TF REDUCTOR DE VELOCIDADES
REPUESTOS MECANICOS | 50196577 | GUIA RESORTE 80035072-01 POS 10 | 100 | UN | SPRING GUIDE 4-660511 POS 10 [Sund Birsta]
REPUESTOS MECANICOS | 50044956 | PIÑION MC-22 C. TRANSFERENCIA 41-44086 | 2 | UN | DEL TRATAMIENTO TERMICO INDICANDO DUREZA.ENTREGAR EMBALADO EN CAJON DE MADERA.NOTA:SE DEBE ADJUNTAR CERTIFICADOS CON ESPECIFICACIONES DEL MATERIAL YNUMERO DE PLANO: 41-44086PIÑON MC-22PROTEGER SUPERFICIES CON ACEITE DE CONSERVACIÓN YUBICACION: COLADA CONTINUA DE PALANQUILLASUSO: TRASLACION CARRO TRANSFERENCIA
REPUESTOS MECANICOS | 50020995 | CILINDRO HID 80MM DI X 400MM CARRERA | 5 | UN | (CON TODOS LOS DATOS NIMINOS MENCIONADOS EN FORMATO ADJUNTO.)CARACTERISTICAS ADICIONALES:CERTIFICADO PRUEBA HIDRÁULICACILINDRO HIDRAULICOCONEXIÓN HIDRAULICA TAPA DELANTERA; POSICIÓN 1 (SEGÚN SENTIDO HORARIO,CONEXIÓN HIDRAULICA TAPA TRASERA; POSICIÓN 2 (SEGÚN SENTIDO HORARIO,DEBE INCLUIR CLEVIS MC-5 PLANO CAP 33-7984 ADJUNTODEBE INCLUIR FUELLE QUE CUBRA VASTAGO EN TODA SU EXTENSIÓN CON VELCRO ENDIAMETRO INTERNO: 80 MMTETIQUETA ( SAP, OT, SERIE, DESCRIPCIÓN)FOTOGRAFÍA REFERENCIA)IDENTIFICACION EQUIPO DEL QUE ES PARTE: CIRCUITO HIDRAULICO TUBO "U"INTERCONEXION HORNOSLONGITUD EXTENDIDA: 400 MMTNUMERO PARTE FABRICANTE: CC-CY-06SE INCLUYE PLANO Y FOTOGRAFÍA REFERENCIASUBIR - BAJAR FALDÓNTODA SU LONGITUD PARA FACILITAR SU INSTALACIÓN.
REPUESTOS MECANICOS | 50044787 | ENGRANAJE 70-3416 Mc A X-TEK | 2 | UN | - SE SOLICITA MARCAR CON LETRAS DE GOLPE EN ZONA QUEENGRANAJE Mc AMATERIAL: AISI-4140NO AFECTA SU VIDA UTIL.NUMERO DE PLANO CAP: 70-3416Rueda Motriz Trasl.Puente Grúa MAN 50 Ton.USO:
REPUESTOS MECANICOS | 50043199 | SELLO FLUOROCARBON 0.006038.C | 35 | UN | FABRICANTE: DANIELI INFORMACION ADICIONAL: FABRICANTE 2: TENUTE NUMERO DE PARTE 2: NAP00021006 NUMERO DE PARTE: 0.006038.C NUMERO DE PLANO: 8.032394.T MC-116 USO: CABEZAL PORTA ANILLOS LAMINADOR DE BARRASSELLO FLUOROCARBON
REPUESTOS MECANICOS | 50045196 | HERRAMIENTA CORTE BOHLER 1-000-000-72035 | 24 | UN | CUTTING TOOL POS-3 (HERRAMIENTA DE CORTE)FABRICANTE: BOHLERNUMERO DE PARTE ANTIGUO: 643189NUMERO DE PLANO: 643191P/N 1-000-000-72035UBICACION:ACERIA CONOXUSO: PERFORADORA SANGRIA CONVERTIDOR
REPUESTOS MECANICOS | 50043638 | CJTO RESORTE CAP 25-12228 | 8 | UN | NUMERO DE PLANO: 25-12228 USO: TRANSMISIONCONJUNTO RESORTE
REPUESTOS MECANICOS | 50046161 | EJE Mc 6 70-4324 | 3 | UN | EJE Mc 6NUMERO PLANO CAP: 70-4324
REPUESTOS MECANICOS | 50172526 | SOPLADOR DE AIRE | 2 | UN | Bio reactor planta de fenolesFlujo de masa 972.6 lbs/hrflujo vertical similar competitor plus 5003-21L2 Tuthill;Material: aceroPresion de descarga 847.6 mbarPresion succion: -0.544 psiSoplador de aireTAG: J-3CVolumen de entrada: 380M3/Hr
REPUESTOS MECANICOS | 50049649 | CAJA AMORTIGUADOR MC-1 70-9292 | 6 | UN | (EN ZONAS MECANIZADAS),CON ACEITE CHESTERTON 740 O CON PINTURAANTICORROSIVA , SEGÚN CORRESPONDA .CADA REPUESTO DEBERÁ SER ENTREGADO IDENTIFICADO CON UN Nº DE PLANO Y NºCAJA AMORTIGUADORA COMPLETA MC-1DE ORDEN DE COMPRA , SOBRE O BAJO RELIEVE EN DONDEEL PROVEEDOR, DEBERÁ ENTREGAR LAS PIEZAS CON UNA PROTECCION (TOTAL) ÓLOS REPUESTOS DEBERÁN SER FABRICADOS DE ACUERDO CON ESPECIFICACIONES YMATERIALES INDICADOS EN EL PLANO.NO AFECTE LA VIDA UTIL.PLANO: 70-9292USO: VIBRADOR TORRE N°2
REPUESTOS MECANICOS | 50041902 | ENGRANAJE 26-6024 Mc U | 2 | UN | DEL PLANO Y ACREDITARLO CON CERTIFICADOS ADJUNTO AEJE DE TRANSMISION MC-B 1º SECCION ARMADOENGRANAJE Mc UGUIA DE ENTREGA DEL REPUESTO TANTO DEL TRATAMIENTOLAM. PLANOS EN CALIENTE.NUMERO DE PLANO: 26-6024PROVEEDOR DEBE CUMPLIR CON LO INDICADO EN NOTA Nº 1TERMICO COMO LA DUREZA.USO:
REPUESTOS MECANICOS | 50134329 | CAJA REDUCTOR 70-10170;70-10171;70-10172 | 1 | UN | CAJA REDUCTORAGRÚAS 43 / 53NUMERO PLANO CAP: 70-10170; 70-10171; 70-10172USO:
REPUESTOS MECANICOS | 50129696 | RUEDAS GUIAS ARMADAS TRASL. PUENTE | 2 | UN | 10 TON. CAPACITY, TYPE: TRE-BGRUEDAS GUIAS ARMADAS TRASLACION PUENTESEGUN CATALOGO "KRANCO", DRW. N° 84-108-24;SIZE: D, TYPE: KF, CRANE SERIAL: N° 10748,
REPUESTOS MECANICOS | 50184941 | EJE 70-4348 Mc 3 OBSOLETO. | 7 | UN | 3° C/EJE LEV. PPAL. G. 175 TonEJE Mc 3EN ESTADO DE OBSOLETO.MATERIAL: ACERO SAE-4340NUMERO DE PLANO CAP: 70-4348SE DUPLICA ART. PARA DEJAR LOS 7 C/U (EN MAL ESTADO)USO: GRUAS.
REPUESTOS MECANICOS | 50028854 | PASADOR Mc-1 D40-39-76 | 40 | UN | INCLUYE ARANDELA Mc-1aMATERIAL: AISI310PASADOR DE COMPUERTA MC-1PLANO CAP D40-39-76PLANTA DE CALSE DEBE ENTREGAR CERTIFICADO DE CALIDAD DE MATERIALESUSO CHUTE DE ALIMENTACION HORNOS
REPUESTOS MECANICOS | 50030110 | TORNILLO SIN FIN MC-02 CAP D40-41-263 | 4 | UN | (un cajón por pareja )A LA DISTANCIA ENTRE CENTROS DE 160 MM. MARCAR CON MISMALETRA TORNILLO Y CORONA, EMBALAR JUNTOS EN CAJON DE MADERA.NOTA: TORNILLO SIN FIN DEBE SER PAREADO CON LA CORONA MC-01NUMERO DE PLANO: D40-41-263TORNILLO SINFIN MC-02UBICACION: COLADA CONTINUA PLANCHONESUSO: GATO DE LEVANTE CARRO PORTA TUNDISH
REPUESTOS MECANICOS | 50149961 | KIT DE SELLOS CAP 23-19909 | 2 | UN | (Klaas drawing N° 5160-0)DE CONVERTIDORES.KIT DE SELLOS PARA JUNTA ROTATORIAKlaas Rotary Joint (carbon steel) DWG-132-0-027821 APLANO CAP: 23-19909UBICACION: ACERIA CONOXUSO. REFRIGERACION DE MUÑON NORTE E INYECCION ARGON A TAPONES POROSOS
REPUESTOS MECANICOS | 50087934 | SELLO HORNO RECALENT. | 8 | UN | PLANO CAP FP 23- 3024 SELLO HORNO RECAL MC.22
REPUESTOS MECANICOS | 50046302 | 4TO EJE 89 MM. DIA. L=580 11658503 | 3 | UN | 1.165.850.3.4TO EJE 89 MM. DIA. L=580FABRICANTE: X TEKPLANO 70-9982 MC-5
REPUESTOS MECANICOS | 50076276 | EJE ARMAD S7-RO | 1 | UN
REPUESTOS MECANICOS | 50087312 | ANILLO CONICO 15-672.3 4.407617.R | 22 | UN | ANILLO CONICO 15-672.3 4.407617.R
REPUESTOS MECANICOS | 50055567 | 2do EJE INTERMEDIO RED.TRASL.PTE | 1 | UN | BRIDGE 3rd REDUCTION PINION SHAFT ASSY., CAP DWG. 70-8248, Mk 3Z, ALLIANCE DWG. 10255B8. MANUFACTURER : THE ALLIANCE MACHINE CO.
REPUESTOS MECANICOS | 50042474 | RODILLO ARMADO CAP 25-3657 | 2 | UN | 50022107 CUBETA 493D (PROPORCIONADO POR CSH) 50027129 CONO NA-495A (PROPORCIONADO POR CSH) CHAVETA MC-F PLANO 25-3775 COLLAR MC. Y PLANO 25-3772 COLLARES PLANO 25-3772 COMPUESTO DE EJE MC-A COMPUESTO DE PIÑON MC-A PLANO 25-3775 ESPACIADORES MC-Z PLANO 25-3772 FONO 2502365 INFORMACION ADICIONAL: SOLICITAR CONO NA-495A Y CUBETA 493D AL SR MANTO MC-B Y TAPAS MC-C NUMERO DE PLANO: 25-3657 RODAMIENTO TIMKEN USO: RODILLO SUPERIOR ARMADO LAMINADOR DE BARRASENRIQUE MUÑOZRODILLO (ARMADO) MC-B
REPUESTOS MECANICOS | 50175508 | CAJA POLIN DR2PB/PAL DMH824135.222 | 2 | UN | CAJA POLIN DR2PB/PAL DMH824135.222
REPUESTOS MECANICOS | 50038854 | SELLO ESPEJO PETROLEUM LL26822013 | 3 | UN | SELLO ESPEJO
REPUESTOS MECANICOS | 50089778 | SEPARADOR | 2 | UN | PLANO CAP 23-25813 SPACER MC.14
REPUESTOS MECANICOS | 50065767 | DISTRIBUIDOR WP-3081 FP-22-2734 | 1 | UN | (EN ZONAS MECANIZADAS), CON ACEITE CHESTERTON 740 O CON PINTURAANTICORROSIVA, SEGÚN CORRESPONDA.CADA REPUESTO DEBERÁ SER ENTREGADO IDENTIFICADO CON UN Nº DE PLANO Y NºDE ORDEN DE COMPRA, SOBRE O BAJO RELIEVE EN DONDEDISTRIBUIDOREL PROVEEDOR, DEBERÁ ENTREGAR LAS PIEZAS CON UNA PROTECCION (TOTAL) ÓFABRICANTE: WOODINGSLOS REPUESTOS DEBERÁN SER FABRICADOS DE ACUERDO CON ESPECIFICACIONES YMATERIALES INDICADOS EN EL PLANO.NO AFECTE LA VIDA UTIL.Nº DE PARTE: WP-3081PLANO: FP-22-2734USO: TALADRO PERCUTOR PERFORADORA AAHH Nº2
REPUESTOS MECANICOS | 50042388 | ESPACIADOR DAN. COD.3.077063.O | 16 | UN | FABRICANTE: DANIELI INFORMACION ADICIONAL: MARCA ALTERNATIVA DANIELI MATERIAL DE FABRICACION (MAESTRANZA). NUMERO DE PARTE: 3.077063.O NUMERO DE PLANO: 25-12166 MC-303 OTROS NUMEROS DE PLANO 8.019715.E MC-303 USO: CABEZAL PORTA ANILLOSESPACIADOR
REPUESTOS MECANICOS | 50074373 | GUIA COOLER 22-32-36 15-771.3 MC. G50 | 42 | UN | COD. 4.589470.B/G50GUIA COOLER 22-32-36 15-771.3
REPUESTOS MECANICOS | 50021061 | CILINDRO HID 50MM DI X 180MM CARRERA | 4 | UN | (CON TODOS LOS DATOS NIMINOS MENCIONADOS EN FORMATO ADJUNTO.)CERTIFICADO PRUEBA HIDRÁULICACILINDRO HIDRAULICOCLEVIS MC-9 PLANO PM-06322DEBE INCLUIRDIAMETRO INTERIOR: 50 MMTETIQUETA ( SAP, OT, SERIE, DESCRIPCIÓN)FUELLE PROTECTOR ALTAS TEMPERATURAS CON VELCRO EN TODA LONGITUD DELONGITUD EXTENDIDA: 180 MMTMORDAZAS LIMPIADOR PUERTAS PUSHER - MEPNUMERO PARTE FABRICANTE: PM-CY-12 / 33-2289PLANO GENERAL PM-06116 / 33-7702PLANTA DE COQUEVÁSTAGO
REPUESTOS MECANICOS | 50061769 | BUJE COD. 4.293045.W/001 | 8 | UN | • Código Danieli: 4.293045.W/001• Descripción: buje expansión.SIGLA : DAN PARTNUMBER : 8.170373.Z/SX1- 304
REPUESTOS MECANICOS | 50098420 | VASTAGO | 6 | UN | PLANO CAP 23- 6068 VASTAGO MC.B
REPUESTOS MECANICOS | 50038879 | EJE MOTRIZ CAP 704124MC3 | 4 | UN | EJE MOTRIZ MC-03
REPUESTOS MECANICOS | 50026692 | CUERPO VALVULA MC-2 22-5275.1 | 1 | UN | (EN ZONAS MECANIZADAS), CON ACEITE CHESTERTON 740 O CON PINTURAANTICORROSIVA, SEGÚN CORRESPONDA.CADA REPUESTO DEBERÁ SER ENTREGADO IDENTIFICADO CON UN Nº DE PLANO Y NºCUERPO DE VALVULA MC-2DE ORDEN DE COMPRA, SOBRE O BAJO RELIEVE EN DONDEEL PROVEEDOR, DEBERÁ ENTREGAR LAS PIEZAS CON UNA PROTECCION (TOTAL) ÓLOS REPUESTOS DEBERÁN SER FABRICADOS DE ACUERDO CON ESPECIFICACIONES YMATERIALES INDICADOS EN EL PLANO.MODELO: 50208045 RETIRAR EN BODEGA RECEPCIONNO AFECTE LA VIDA UTIL.PLANO: 22-5275.1USO: VALVULA ALIVIO AAHH Nº2
REPUESTOS MECANICOS | 50178131 | Fijador de Insertos 3X12; 2 X 16 y 18 mm | 230 | UN | Fijador de Insertos 3X12; 2 X 16 y 18 mm. BH.P/N 5.415019.P
REPUESTOS MECANICOS | 50037922 | EJE MOTRIZ MC-BA 20-1450 | 1 | UN | (EN ZONAS MECANIZADAS), CON ACEITE CHESTERTON 740 O CON PINTURAANTICORROSIVA, SEGÚN CORRESPONDA.CADA REPUESTO DEBERÁ SER ENTREGADO IDENTIFICADO CON UN Nº DE PLANO Y NºDE ORDEN DE COMPRA, SOBRE O BAJO RELIEVE EN DONDEDEBE INCLUIR GRASERAS Y RODAMIENTOS SEGÚN LMEJE MOTRIZ Mc-BAEL PROVEEDOR, DEBERÁ ENTREGAR LAS PIEZAS CON UNA PROTECCION (TOTAL) ÓLOS REPUESTOS DEBERÁN SER FABRICADOS DE ACUERDO CON ESPECIFICACIONES YMATERIALES INDICADOS EN EL PLANO.NO AFECTE LA VIDA UTIL.PLANO: 20-1450USO: HARNEROS DE MINERAL A-B M.PRIMAS.
REPUESTOS MECANICOS | 50136209 | RING MC-002 B144069 DRESSER-RAND | 12 | UN | (EN ZONAS MECANIZADAS), CON ACEITE CHESTERTON 740 O CON PINTURAANTICORROSIVA, SEGÚN CORRESPONDA.CADA REPUESTO DEBERÁ SER ENTREGADO IDENTIFICADO CON UN Nº DE PLANO Y NºDE ORDEN DE COMPRA, SOBRE O BAJO RELIEVE EN DONDEDOC. Nº A 050.267DWG: 85892DEL PROVEEDOR, DEBERÁ ENTREGAR LAS PIEZAS CON UNA PROTECCION (TOTAL) ÓFABRICANTE: DRESSER-RANDLOS REPUESTOS DEBERÁN SER FABRICADOS DE ACUERDO CON ESPECIFICACIONES YMANUAL DRESSER-RAN STEAM TURBINEMATERIALES INDICADOS EN EL PLANO.N° DE PARTE: B144069NO AFECTE LA VIDA UTIL.PART LIST FOR A 001.1364, 122407ARING CARBON MC-002SENTIDO DE ROTACION: ANTI HORARIOSERIAL DTT 82385, AÑO: 2005, HP RATED 96,5 , RPM 3811TURBINA VAPOR TIPO:18ZS-1,USO: TURBINA COMPRESOR DE AIRE ATLAS COPCO "C"
REPUESTOS MECANICOS | 50136300 | RING MC-003 B144070 DRESSER-RAND | 12 | UN | (EN ZONAS MECANIZADAS), CON ACEITE CHESTERTON 740 O CON PINTURAANTICORROSIVA, SEGÚN CORRESPONDA.CADA REPUESTO DEBERÁ SER ENTREGADO IDENTIFICADO CON UN Nº DE PLANO Y NºDE ORDEN DE COMPRA, SOBRE O BAJO RELIEVE EN DONDEDOC. Nº A 050.267DWG: 85892EL PROVEEDOR, DEBERÁ ENTREGAR LAS PIEZAS CON UNA PROTECCION (TOTAL) ÓFABRICANTE: DRESSER-RANDLOS REPUESTOS DEBERÁN SER FABRICADOS DE ACUERDO CON ESPECIFICACIONES YMANUAL DRESSER-RAN STEAM TURBINEMATERIALES INDICADOS EN EL PLANO.N° DE PARTE: B144070NO AFECTE LA VIDA UTIL.PART LIST FOR A 001.1364, 122407ARING CARBON MC-003SENTIDO DE ROTACION: ANTI HORARIOSERIAL DTT 82385, AÑO: 2005, HP RATED 96,5 , RPM 3811TURBINA VAPOR TIPO:18ZS-1,USO: TURBINA COMPRESOR DE AIRE ATLAS COPCO "C"
REPUESTOS MECANICOS | 50131414 | POLIN FRS12T 15-206.3B 4.7890614.Z/003 | 14 | UN | NRO.PARTE: MC- 4.7890614.Z/003PLANO: 15-206.3BPOLIN CAJA FRS12T
REPUESTOS MECANICOS | 50045343 | EJE 70-4357 Mc 2 T. CARRO PPAL. 175 T | 8 | UN | ARTICULO 50051568 QUE PROPORCIONARA USUARIO.EJE Mc 2MATERIAL: ACERO SAE-4340Nota:NUMERO DE PLANO CAP: 70-4357PROVEEDOR DEBE ENTREGAR EJE CON TUERCA SKF KM 29TRASL.RUEDAS CARRO PRINCIPAL GRUAS 175 TON.USO:
REPUESTOS MECANICOS | 50145615 | POLIN DE CARGA TR C-42” | 15 | UN | (EN ZONAS MECANIZADAS), CON ACEITE CHESTERTON 740 O CON PINTURAADJUNTO FOTO DE PLANOANTICORROSIVA, SEGÚN CORRESPONDA.CADA REPUESTO DEBERÁ SER ENTREGADO IDENTIFICADO CON SU Nº DE PLANO Y NºCEMA D6 SELLADOSCORREA TR C-42”DE ORDEN DE COMPRA, SOBRE O BAJO RELIEVE EN DONDEEL PROVEEDOR, DEBERÁ ENTREGAR LAS PIEZAS CON UNA PROTECCION (TOTAL) ÓFABRICANTE: REVESOLLOS REPUESTOS DEBERÁN SER FABRICADOS DE ACUERDO CON ESPECIFICACIONES YMATERIALES INDICADOS EN EL PLANO.MODELO : 42-D6300-SENO AFECTE LA VIDA UTIL.PLANO: FP-20-1110 - FP-20-1111PLANO: Polines pluma stacker 4POLIN DE CARGA METALICOUSO: TRAILER DE LA CORREA N°34
REPUESTOS MECANICOS | 50178138 | Nariz 2 X 16 y 2 X 18 mm. BH. | 28 | UN | Nariz 2 X 16 y 2 X 18 mm. BH.P/N 5.415018.N/003
REPUESTOS MECANICOS | 50204741 | Portacuchillo 3.615.215.0 | 1 | UN | Marca Danieli Plano 8.024811.L MC-339Portacuchillo 3.615.215.0USO:G-630
REPUESTOS MECANICOS | 50042950 | PIÑION FP 25-828 MC. 55 | 1 | UN | INFORMACION ADICIONAL: MATERIAL DE FABRICACION (MAESTRANZA). ITEM 2. XTEK PROPOSAL 60-4907 MC-55 LAMINADOR DE BARRAS NUMERO DE PLANO: FP 25-828 MC-55 USO: EJE TELESCOPICO SUPERIOR ARMADOPIÑION XTEK-6-64017-DA ITEM 55 HUB GEARS NOTE INQUIRY N° 171186HIN01
REPUESTOS MECANICOS | 50045823 | EJE IMPULSOR GAT 112 SECC 102401 CONCAST | 1 | JGO | EJE IMPULSOR ( MONOBLOCK ARMADO CON DESCANSO )FABRICANTE: CONCASTNUMERO DE PLANO: 421791.1 ( CAP 41-45655.1 )SECCION 102.401 POS-11.TIPO/MODELO: GAT 112UBICACION: COLADA CONTINUA PALANQUILLASUSO: VENTILADOR EXTRACTOR VAPOR
REPUESTOS MECANICOS | 50147854 | CORONA CAP 25-3820 MC. E | 1 | UN | CORONA CAP 25-3820 MC. E
REPUESTOS MECANICOS | 50042828 | DEFENSA REFRIG PT 1-15 CAP LM255435MC1 | 6 | UN | Y EMITIR CERTIFICADO JUNTO AL REPUESTO: ESTRUCTURA PUERTADEFENSA REFRIGERADA MC-01
REPUESTOS MECANICOS | 50062233 | BANDEJA DISCO FP-23-1511 | 2 | JGO | BANDERA DISCOPLANO CAP FP 23-1511
REPUESTOS MECANICOS | 50204742 | Portacuchillo 3.615.214.0 | 1 | UN | Marca Danieli Plano 8.024811.L MC-343Portacuchillo 3.615.214.0USO:G-630
REPUESTOS MECANICOS | 50033199 | VASTAGO AJUSTE MC-Y FP-22-1379 | 4 | UN | (EN ZONAS MECANIZADAS), CON ACEITE CHESTERTON 740 O CON PINTURAANTICORROSIVA, SEGÚN CORRESPONDA.CADA REPUESTO DEBERÁ SER ENTREGADO IDENTIFICADO CON UN Nº DE PLANO Y NºDE ORDEN DE COMPRA, SOBRE O BAJO RELIEVE EN DONDEEL PROVEEDOR, DEBERÁ ENTREGAR LAS PIEZAS CON UNA PROTECCION (TOTAL) ÓLOS REPUESTOS DEBERÁN SER FABRICADOS DE ACUERDO CON ESPECIFICACIONES YMATERIALES INDICADOS EN EL PLANO.NO AFECTE LA VIDA UTIL.PLANO: FP-22-1379USO: CILINDRO ACCIONAMIENTO CAMPANA CHICA AAHH Nº2VASTAGO AJUSTE MC-Y
REPUESTOS MECANICOS | 50087806 | POLEA SUPERIOR MC-1 33-7612 | 2 | UN | DEBE CONTENERMAQUINA EMPUJADORAMC-1/205 PLANO 33-7612PASADOR MC-6 PM-03205PLANO DETALLE PM-03205 MC-1PLANTA DE COQUEPOLEA SUPERIOR MANGUERA DESCARBONIZACIÓNRODAMIENTO MC-16 PM-03205SEGURO MC-6 PM-03202SELLO ACEITE MC-18 PM-03205TAPA EJE MC-7 PM-03205TAPA PORTARODAMIENTO MC-4 PM-03205TAPA PORTARODAMIENTO MC-5 PM-03205USO: SISTEMA DESCARBONIZACIÓN
REPUESTOS MECANICOS | 50191016 | MPULSOR MC-10 19-2703 CALDERA 7 | 1 | UN | CALDERA 7Impulsor Mc-10Plano: 19-2703Uso ventilador forzado
REPUESTOS MECANICOS | 50048222 | RESORTE FRENO PETROLEUM LL-2457-33 | 710 | UN | MUELLEPO DEL QUE ES PARTE: MONTACARGA.
REPUESTOS MECANICOS | 50083472 | CJTO.RUEDA MOTRIZ IT.1116019.3 605410 4 | 1 | UN | ARMADO COMPLETO CON EJE Y DESCANSOS COMO MUESTRA EN PLANOCONCAST 1.116.019.2CONJUNTO RUEDA MOTRIZMATERIAL EJE: 36NiCrMo4UBICACION: ACERIA COLADA CONTINUAUSO: CARRO TRASPASO CUCHARAS DE ACERO
REPUESTOS MECANICOS | 50108049 | JGO. REPARACION CIL 160 x 220 mm X9622 | 5 | UN
REPUESTOS MECANICOS | 50093051 | Tubo Mc11-12 refrig.sop.Viga Caminan.H-3 | 7 | UN | FOR: WALKING BEAM FURNACE # 3 AS PER:DWG 5164-F-007 SHEET # 11 AND 12 6'xxs PIPE x 10'10' LONG
REPUESTOS MECANICOS | 50183263 | GUIA ENTR. DESESCAMADO 15-2863.1 MC. 304 | 3 | UN | GUIA ENTR. DESESCAMADO 15-2863.1 MC. 304LISTADO DE MATERIALES LM-15-2863.1
REPUESTOS MECANICOS | 50172315 | BOQUILLA FILTRO DE ARENA ILMAP | 2005 | UN | **ARMADA CON TUERCABOQUILLA FILTRO DE ARENA PQ.ESPIGA LARGA RANURA DE 0,5 mmFABRICANTE ILMAPITEM 31MODELO P1PLANO CONCAST 1.170.070.1 C
REPUESTOS MECANICOS | 50139122 | BASTIDOR CARRO CORTE PL D40-41-876 | 2 | UN | ADJUNTAR CERTIFICADOS:BASTIDOR SEGÚN PLANO ISOMETRICO D40-41-879 ABASTIDOR CARRO CORTE ARMADO COMPLETOD40-41-887, D40-41-888-ESPECIFICACION DE MATERIAL-INSPECCION DE SOLDADURASPLANOS DE DETALLE: D40-41-876 A, D40-41-882 A, D40-41-881 D40-41-886,-PRINCIPALES MEDIDASUBICACION: COLADA CONTINUA DE PALANQUILLAS.USO: CARRO DE CORTE
REPUESTOS MECANICOS | 50096616 | Rodillo Disco Mc g Mesa 00 (EX 51) | 5 | UN | PLANO FP 26- 284 D40 26- 570 RODILLO DE DISCO MC.g
REPUESTOS MECANICOS | 50021376 | ELEMENTO FILTRO COALESCETE HIROSS | 4 | UN | ELEMENTO FILTRO
REPUESTOS MECANICOS | 50142381 | RIEL A-75 DIN 536 CARRO TRANSFERIDOR | 2 | UN | DIN 536ITEM:422024.3LARGO RIEL 12 METROSPLANO: CONCAST 421214.1RIEL A-75UBICACION: COLADA CONTINUA DE PALANQUILLASUSO: CARRO TRANSFERIDOR
REPUESTOS MECANICOS | 50180869 | Embudo Stripper Ent. 7.192626.Q/002 | 10 | UN | Embudo Stripper Ent. 7.192626.Q/002Embudo stripper entrada MC-303 de plano Conjunto 8.778365.DFABRICANTE DANIELINumero de parte: 7.192626.Q/002
REPUESTOS MECANICOS | 50029082 | CHUTE MC-3 D40-39-47 | 1 | UN | CHUTE MC-3MODELO 50099503 / 302300096PLANO CAP: D40-39-47PLANTA DE CALSISTEMA DE PRECALENTADOR
REPUESTOS MECANICOS | 50055385 | FEED MOTOR LT 11 657955 | 1 | JGO | BBG COD.: 4-000-000-02469DESCRIP. ANTERIOR:FEED MOTOR HV36-LMANUFACTURER: ORBIT-MOTORNET WEIGHT: 37.5 KGOLD MATERIAL IDENTIFICATION: 657955PART NUMBER: 657955
REPUESTOS MECANICOS | 50138544 | GUIA CAJA AEM01 15-4765.1 4.836685.N/003 | 10 | PAA | DANIELI 4.836685.N/003GUIA ENTRADA CAJA AEM01 15-4765.1 4.836685.N/003MODELO 50182650
REPUESTOS MECANICOS | 50070416 | EJE TRANSMISION 4.108736.F | 1 | UN | DESCRIPCION CODIGO DAN =========== PLANO CAP/DAN ========== ============= EJE TRANSMISION 4.108736.F 8.020961.B MC.311TREN DESBASTADOR DE ALAMBRON LAM.DUO ESS 480H N°3-5 ============================
REPUESTOS MECANICOS | 50045123 | RODILLO 115MM CSH D40-41-100M REVB | 7 | UN | CON TRATAMIENTO TERMICO DUREZA 38-42 RCDIAMETRO: 115 MMMATERIAL ACERO BONIFICADO SAE-4140NUMERO DE PLANO: D40-41-100 REV.BRODILLOS MC-2UBICACION: COLADA CONTINUAUSO: SEGMENTO CERO
REPUESTOS MECANICOS | 50032232 | POLEA DEFLECTORA D40-34-29 | 3 | UN | (ARMADA) Y COMPUESTA DE POLEA MC-1A EJE MC-1B FABRICANTE: NIPPON KOKAN NUMERO DE PLANO: 10B1022-1023 PLANTA DE COQUE RODAMIENTOS USO: CONVEYOR MC-C15ALMACENAMIENTO CARBON PLANTA DE COQUE.COMPUESTA POR POLEA Mc-1A y EJE Mc-1B.CON REVESTIMIENTO GOMACONVEYOR MK-C12, MK-C15 y MK-C16CORREAS TRANSP. 750mmPLANO CAP D40-34-29.POLEA DEFLECTORA (ARMADA)SNUB 293 x 850 x 40 x 1300 mm.
REPUESTOS MECANICOS | 50046797 | Conjunto armado Perno seguridad Ver | 20 | UN | - 2 Perno Mc-340, Código 4.250738.H- 2 Tuerca Mc-104, Código 0.001078.N- 4 Bujes Mc-308, Código 4.151961.TArmado completo, con tuerca y compuesto por:Conjunto Armado Perno Seguridad Vertical
REPUESTOS MECANICOS | 50107632 | VAST. C8115500 CIL.160 x 2000 mm.X9622 | 1 | UN
REPUESTOS MECANICOS | 50155981 | CAJA PORTARODAMIENTO Mc 291 4.442802.X | 5 | UN | CAJA PORTARODAMIENTO Mc 291GRUAS 101-104 L.B.R.NUMERO PLANO CAP: 4.442802.XUSO:
REPUESTOS MECANICOS | 50087166 | CJA.PORTA EJ | 2 | UN
REPUESTOS MECANICOS | 50029181 | INTERCAMBIADOR CALOR AISI 316 ALFA LAVAL | 2 | UN | (ANTIGUO CB76 - 40HL)EQUIPO: SISTEMA HIDRAULICO A-B-CFABRICANTE: ALFA LAVALINOXIDABLE EN 2” NPT POR UNA ALTURA DE 50 MM.INTERCAMBIADOR CALORMODELO: CB 110-36 LNOTA: LAS 4 CONEXIONES DEBEN VENIR CON UN CONECTOR MACHO DE ACERONUMERO DE PARTE: 160 620 200PLACAS AISI-316 Y EMPAQ.CU.UBICACION: COLADA CONTINUA DE PALANQUILLAS
REPUESTOS MECANICOS | 50152646 | SOPORTE MC-5 PLANO 33-6481 | 10 | UN | MC-5 PLANO 33-6481PLANO GENERAL 33-6479PLANTA DE COQUESOPORTE BAJOTORRE APAGADO EMERGENCIAUSO: SOPORTE ROCIADORES
REPUESTOS MECANICOS | 50061332 | CUCHILLO COD. 4.516857.H | 6 | UN | 4.516857.H CUCHILLA PARA REDONDORef. Assembly: : 8.372231.P-304
REPUESTOS MECANICOS | 50043377 | BARRON ENTRADA 25-12076 MC. 10 | 2 | UN | NUMERO DE PLANO: LM-25-12076 REV.C MC-10 USO: TREN DESBASTADOR DE ALAMBRON LAMINADOR DUO ESS 650H N° 1BARRON DE ENTRADA MC-10
REPUESTOS MECANICOS | 50079121 | ENGRANAJE 4.108727.E | 1 | UN | DESCRIPCION CODIGO DAN =========== PLANO CAP/DAN ========== ============= ENGRANAJE 4.108727.E 8.020961.B MC.306TREN DESBASTADOR DE ALAMBRON LAM.DUO ESS 480H N°3-5 ============================
REPUESTOS MECANICOS | 50035683 | ENGRANAJE 70-8829 Mc 6 X-TEK | 3 | UN | ENGRANAJE Mc 6NUMERO DE PLANO: 70-8829PROVEEDOR X-TEKREDUCTOR LEVANTE GRUA COLADA AH1USO:
REPUESTOS MECANICOS | 50042039 | DISCO Mc-2 CAP 26-4264 | 45 | UN | N° 17.DISCO EXTREMOS DE RODILLO MC-02
REPUESTOS MECANICOS | 50078876 | ENGRANAJE 'ALLIANCE' PN70-2350-6 | 1 | UN | REPUESTOS PARA GRUAS 'ALLIANCE' DESCRIPCION PLANO CAP =========== ========= ENGRANAJE 70-2350. Mc-6
REPUESTOS MECANICOS | 50042850 | ENGRANAJE DIENTE INT. COD. 4.021761.T | 10 | UN | ANILLOSENGRANAJE DIENTES INTERNOS
REPUESTOS MECANICOS | 50069388 | EJE MOTRIZ MC-11 CAP 70-8696 | 2 | UN | ADJUNTAR CERTIFICADOS CON ESPECIFICACIONES DE MATERIALCERTIFICADO INSPECCIÓN END QUE ASEGURE QUE EL MATERIALEJE MC-11NO TIENE DEFECTOS INTERNOSNOTAS:PLANO: 70- 8696-11UBICACION: COLADA CONTINUA DE PLANCHONESUSO: CARRO DANIEL, EAM-1Y TRATAMIENTO TERMICO.
REPUESTOS MECANICOS | 50042389 | CABEZAL 160 COD. 4.084640.D-G1 | 4 | UN | BEZAL PORTA ANILLOSCABEZAL
REPUESTOS MECANICOS | 50070420 | EJE TRANSMISION 4.108737.G | 1 | UN | DESCRIPCION CODIGO DAN =========== PLANO CAP/DAN ========== ============== EJE TRANSMISION 4.108737.G 8.021027.K MC.318TREN DESBASTADOR DE ALAMBRON LAM.DUO ESS 650V N°2 ============================
REPUESTOS MECANICOS | 50044772 | RUEDA SOLA TR..PTE. 70-4124 Mc 1 X TEK | 1 | UN | DUREZA: 450/500 BRINELLFABRICANTE: X TEKGSG10 ADAMSON ALLIANCE A. CONOXMATERIAL AISI 1055 ACERO FORJADONUMERO DE PLANO: 70-4124RUEDA SOLA Mc-1TRASLACION PUENTEUSO:
REPUESTOS MECANICOS | 50098643 | RUE.MOT.ARM. 'ALLIANCE' PN70-8218-1Z CAP | 1 | UN | ======== TROLLEY DRIVE TRACKWHEEL 70-8218 ASSEMBLY, MK.1ZSPARES FOR 'ALLIANCE' BRIDGE CRANES: DWG. NR. DESCRIPTION CAP/MFG. ===========
REPUESTOS MECANICOS | 50098488 | VASTAGO | 2 | UN | CILINDRO 14'Ø x 14.94' CARRERA HORNO #3 L.P.C.
REPUESTOS MECANICOS | 50179666 | TUBO CURVO MC-1 15-3003.3 | 20 | UN | PLANO 15-3003.3TUBO CURVO MC-1 15-3003.3
REPUESTOS MECANICOS | 50044230 | DISCO REGULADOR MC-49 19-791 | 7 | UN | (EN ZONAS MECANIZADAS), CON ACEITE CHESTERTON 740 O CON PINTURAANTICORROSIVA, SEGÚN CORRESPONDA.CADA REPUESTO DEBERÁ SER ENTREGADO IDENTIFICADO CON UN Nº DE PLANO Y NºDE ORDEN DE COMPRA, SOBRE O BAJO RELIEVE EN DONDEDISCO REGULADOR MC-49EL PROVEEDOR, DEBERÁ ENTREGAR LAS PIEZAS CON UNA PROTECCION (TOTAL) ÓLOS REPUESTOS DEBERÁN SER FABRICADOS DE ACUERDO CON ESPECIFICACIONES YMATERIALES INDICADOS EN EL PLANO.NO AFECTE LA VIDA UTIL.PLANO: 19-791USO: TURBINA TERRY BOMBA ALIMENTACION CALDERAS N°1Y N°2
REPUESTOS MECANICOS | 50206719 | ENGRANAJE SLAG STOPPER / COG WHEEL | 1 | UN | (ENGRANAJE)C.EEV0.SL.23.11 A-M2015_DLZ00 1_EN_S1_R00_IMARCA PRIMETALNUMERO DE PLANOS_A2_DE_CU_C OC_S01
REPUESTOS MECANICOS | 50200946 | TAPA QTB 15-4844.1 MC. 305 | 2 | UN | Tapa linea Mono QTB 15-4844.1 MC. 305
REPUESTOS MECANICOS | 50157548 | BRAZO FORMADOR SU2.681.4407 | 3 | UN | BRAZO FORMADOR SU2.681.4407SU2.681.4407
REPUESTOS MECANICOS | 50046120 | CRUCETA Mc 3 70-4538 | 2 | UN | CRUCETA Mc 3GRUAS Y PALAS.NUMERO PLANO CAP: 70-4538USO:
REPUESTOS MECANICOS | 50092695 | SOPORTE 25-3577 MC. C | 5 | UN | SIGLA : CAP PARTNUMBER : 25- 3577-C
REPUESTOS MECANICOS | 50043094 | BUJE EXCENTRICO COD. 4.018056.Z | 1 | UN | FABRICANTE: DANIELI NUMERO DE PARTE: 4.018056.Z NUMERO DE PLANO: 8.003201.L MC-320 USO: PORTA BRONCINABUJE EXCENTRICO MC-320
REPUESTOS MECANICOS | 50109842 | CARRO SOPORTE INFERIOR PM04211 | 1 | UN | BUJE MC-6 PLANO 33-7637CAMISA MC-3 PLANO 33-7639CARRO SOPORTE INFERIOR FIJO (DELANTERO)CONJUNTO RUEDAS MC-1 PLANO 33-7638DEBE INCORPORAREJE MC-1 PLANO PM04211EJE MC-2 PLANO 33-7639ESPACIADOR MC-3 PLANO PM04211ESPACIADOR MC-4 PLANO 33-7638FIJADOR MC-2 PLANO PM04211FIJADOR MC-3 PLANO 33-7637PLANO GENERAL PM04211PLANTA DE COQUERODAMIENTO MC-4 PLANO 33-7639SELLO ACEITE MC-9 PLANO 33-7638SOPORTE MC-5 PLANO 33-7638TAPA RODAMIENTO MC-2 PLANO 33-7638TOPE MC-3 PLANO 33-7638TOPE MC-4 PLANO 33-7637USO: BARRA NIVELADORA, MAQUINA EMPUJADORA
REPUESTOS MECANICOS | 50132058 | CREMALLERA CARRO CORTE D40-41-372 | 4 | UN | CREMALLERA EQUIPO: CARRO DE CORTENOTA: PARA PROTEGER REPUESTOS EMBALAR EN CAJÓN DE MADERAPLANO: D40-41-372
REPUESTOS MECANICOS | 50043108 | CAMISA PERFORADA COD. 4.084695.H | 1 | UN | FABRICANTE: DANIELI NUMERO DE PARTE: 4.084695.H NUMERO DE PLANO: 8.019716.F MC-324 USO: MANDRINO 200TUBO EXCENTRICO PARTNUMBER REF. ASSEMBLY MC-324 MC-324
REPUESTOS MECANICOS | 50098804 | RUEDA TENSORA 8.001138.B | 1 | UN | 8.001138.B MC.001GRUPO RUEDA TENSORA 8.001138.B
REPUESTOS MECANICOS | 50139274 | BRAZO ABATIBLE 9330.SL SUB LANZA | 1 | UN | BRAZO ABATIBLE MC:5100FABRICANTE : VAINUMERO PARTE: 9330.SL 23282-M5000/STL-000UBICACION: ACERIA CONOXUSO: CARRO MAGAZINE, SUB LANZA
REPUESTOS MECANICOS | 50136855 | CLIP GANTRAIL PARA RIEL A-100 | 150 | UN | CLIP GANTRAILCLIP GANTREX 9220/20/34/12INCLUYE PERNO CAUTIVO, TUERCA, GOLILLA Y NARIZ DE GOMAMARCA EQUIVALENTE CON LAS MISMAS CARACTERISTICAS.MODELO: 1220/20/40 (Reemplazo de 9220/20/40)PARA USAR EN FIJACION RIEL A-100 SIN PAD.
REPUESTOS MECANICOS | 50079423 | ENGRANAJE G-1254 | 1 | UN | CAP =========== ===== ===== ENGRANAJE 70-313 G-1254REPUESTOS PARA GRUAS PUENTE 'CLEVELAND': PLANO PLANO DESCRIPCION FABR.
REPUESTOS MECANICOS | 50044541 | ENGRANAJE 70-4061 Mc 5 X-TEK | 2 | UN | EJE SALIDA RED. TRASL.PUENTE GRUA 1 A. CONOXENGRANAJE Mc 5NUMERO DE PLANO CAP: 70-4061USO:
REPUESTOS MECANICOS | 50172336 | MOTO CILINDRO COSMIC BG 300 K | 1 | UN | **Carrera 200 mmFABRICANTE COSMIC INDUSTRY Co. Ltd. Japón.Force : 2940 NFuerza 2940 NMANUFACTURER COSMIC INDUSTRY Co. Ltd. JapanMODEL : BG 300 KMODELO BG 300 KMOTO CILINDRO COSMICMotor 0.2 Kw.MOTOR CYLINDERStroke : 200 mmVoltage 380Voltaje 380
REPUESTOS MECANICOS | 50109231 | CREMALLERA MC-3 33-7618 | 2 | UN | (EN ZONAS MECANIZADAS),CON ACEITE CHESTERTON 740 O CON PINTURAANTICORROSIVA , SEGÚN CORRESPONDA .CADA REPUESTO DEBERÁ SER ENTREGADO IDENTIFICADO CON UN Nº DE PLANO Y NºCREMALLERA MC-3CREMALLERA SE DEBE PROBAR CON ENGRANAJE SAP 50032799DE ORDEN DE COMPRA , SOBRE O BAJO RELIEVE EN DONDEDEBEN ENTREGARSE SIN ESCARIAR. LA OPERACION DE ESCARIADO SE HARA ENEL PROVEEDOR, DEBERÁ ENTREGAR LAS PIEZAS CON UNA PROTECCION (TOTAL) ÓLAS PERFORACIONES QUE SEGUN EL PLANO SON ESCARIADASLOS REPUESTOS DEBERÁN SER FABRICADOS DE ACUERDO CON ESPECIFICACIONES YMATERIALES INDICADOS EN EL PLANO.MODELO: ARTICULO 303300108NO AFECTE LA VIDA UTIL.PLANO: 33-7618TERRENO JUNTO CON LAS PERFORACIONES DE LA PIEZA EN QUE VAN MONTADASUSO: MAQUINA EMPUJADORA PLANTA DE COQUE
REPUESTOS MECANICOS | 50045921 | CJTO TENSOR COLUMNA TALADRO FP-22-2801 | 1 | JGO | (EN ZONAS MECANIZADAS),CON ACEITE CHESTERTON 740 O CON PINTURAANTICORROSIVA , SEGÚN CORRESPONDA .CADA REPUESTO DEBERÁ SER ENTREGADO IDENTIFICADO CON UN Nº DE PLANO Y NºCONJUNTO TENSOR COLUMNA TALADRO MC-5DE ORDEN DE COMPRA , SOBRE O BAJO RELIEVE EN DONDEEL PROVEEDOR, DEBERÁ ENTREGAR LAS PIEZAS CON UNA PROTECCION (TOTAL) ÓLOS REPUESTOS DEBERÁN SER FABRICADOS DE ACUERDO CON ESPECIFICACIONES YMANEJO E IZAJE DE MATERIAS PRIMAS Y ALTOS HORNOS.MATERIALES INDICADOS EN EL PLANO.NO AFECTE LA VIDA UTIL.PLANO: FP-22-2801USO: PERFORADORA ALTOS HORNOS Nº 1
REPUESTOS MECANICOS | 50096921 | RODILLO SUPERIOR 2X18 COD. 4.949257.Q | 4 | UN | SIGLA : DAN PARTNUMBER : 8.273419.Q-301
REPUESTOS MECANICOS | 50183240 | GUIA SALIDA 15-4284.1 4.890794.W/005 | 4 | PAA | ACERO PARA TUBERIA RESISTENTE A TEMPERATURAGUIA SALIDA 15-4284.1 4.890794.W/005MATERIAL EQUIVALENTE ASTM A106 GR. ANota. Para Compra, Recepción y despacho considerar unidad PAR.
REPUESTOS MECANICOS | 50031001 | TRANSMISION CARDANICA 829 CAP 704613 | 3 | UN | a) Flange to flnage separation of 251 mmb) Travel of 19,05 mmc) Designed to mate with existing adaptorsd) Reference drawing CAP 70 - 4613 Rev BDESIGNED PER THE FOLLOWING.EQUIVALENTEJUNTA TRANSMISION CARDANICA UNIVERSALMARCA: GLAENZER SPICERMODELO: 1600-697-207-0PLANO: 70-4613RENOLD AJAX UNIVERSAL JOINT ASSEMBLYSERIES RA 1610 LESS ADAPTORS ANDUBICACION: ACERIA CONOXUSO: CARRO TRASPASO ACERO
REPUESTOS MECANICOS | 50093804 | STRIPPER COMPLETO 8 - 10 8.225979.K/G70 | 6 | UN | STRIPPER COMPLETO 8 - 10 8.225979.K/G70
REPUESTOS MECANICOS | 50204341 | GUIA SAL.STD.4 15-4845.1 W/004 MODIFICAD | 3 | PAA | GUIA SALIDA STAND 4 15-4845.1 Mc. W/004MATERIAL EQUIVALENTE ASTM 572 GR. 50Nota. Para Compra, Recepción y despacho considerar unidad PAR.
REPUESTOS MECANICOS | 50195940 | CUERPO SOPORTE 80026374-01 | 1 | UN | CUERPO SOPORTE 80026374-01 POS 003STAND 1-6623033 [Sund Birsta]
REPUESTOS MECANICOS | 50077852 | PERNO CENTRAL 4.013398.X | 15 | UN | PERNO 4.013398.X
REPUESTOS MECANICOS | 50201780 | PERNO Ø 3/8 x L 1½" 316L | 3780 | UN | ACERO INOXIDABLE 316L CON TUERCA Y GOLILLA 11x30 ESPESOR DE 2mm. DESTILADOR AMONÍACO (T-3461) ENTRECARAS HEXAGONO 17mmPERNOØ 3/8 x L 1½"
REPUESTOS MECANICOS | 50046444 | 2DO ENGRANAJE M7 Z70 11651003 | 1 | UN | 2DO ENGRANAJE M=7 Z=702DO ENGRANAJE M7 Z70 11651003MARCA: 7NUMERO DE PLANO: 1-165100.3.PARA COTIZAR CON TERCEROS:PLANO CAP: 70-5304.1A
REPUESTOS MECANICOS | 50182770 | RODILLO FREC.VARIABLE 25-7274.2 Mc.-3 | 10 | UN | Modelo de propiedad CAP ACERO COD.50183178PLANO 25-7274.2 MC-3RODILLO FREC.VARIABLE
REPUESTOS MECANICOS | 50041632 | TUERCA HILO DERECHO 26-4341 Mc 3 | 2 | UN | AJUSTAR EN TERRENO SEGUN TORNILLO.DEJAR PERFORACION INTERIOR DE 4" PARA MAQUINEAR YELEMENTOS TORNILLO POSICIONADOR DERECHOLAM.PLANOS EN CALIENTENota:NUMERO PLANO CAP: 26-4341TUERCA HILO DERECHO Mc 3USO:
REPUESTOS MECANICOS | 50041633 | TUERCA HILO IZQUIERDO 26-4341 Mc 4 | 2 | UN | AJUSTAR EN TERRENO SEGUN TORNILLO.DEJAR PERFORACION INTERIOR DE 4" PARA MAQUINEAR YLAMINADOR PLANOS EN CALIENTENota:NUMERO DE PLANO CAP: 26-4341TUERCA HILO IZQUIERDO Mc 4USO: ELEMENTOS TORNILLO POSICIONADOR IZQUIERDO
REPUESTOS MECANICOS | 50039987 | MANGUITO SULZER 301.00 | 8 | UN | BOMBA MODELO MB 80-8 CODIGO SULZER 104048743000 FABRICANTE: SULZER MANGUITO MATERIAL FUNDICION GRIS 0.6030 MOTOBOMBA B LICOR AMONIACAL ASPIRACION VAPOR P-3102. N° DE SERIE DE BOMBAS 153.897 y 89.385 NUMERO DE PARTE: 301.00 PLANTA DE COQUE
REPUESTOS MECANICOS | 50030995 | EJE MC-A CAP 70- 4606 REVB | 1 | UN | DE CERTIFICADO E.N.D. Y ULTRASONIDO QUE ASEGURE QUE EL REPUESTO VIENEEJE MC-AEMBALAR INDIVIDUALMENTE EN CAJON DE MADERAMATERIAL: ACERO FORJADO SAE-4340PLANO: 70-4606 REV.BPROTEGER SUPERFICIES CON ACEITE CHESTERTON 740 O SIMILARSE DEBE ADJUNTAR CERTIFICADOS CON ESPECIFICACIONES DEL MATERIAL ADEMASSIN FALLAS INTERNAS.UBICACION: ACERIA CONOXUSO: CARRO TRASPASO ACERO
REPUESTOS MECANICOS | 50035875 | RUEDA CAP 44 205A | 2 | UN | RUEDA
REPUESTOS MECANICOS | 50058776 | BOQ. TIPO FM 35-12 | 50 | UN | PLANO CAP 23- 20610 BOQUILLA TIPO FM 35-120
REPUESTOS MECANICOS | 50199515 | BANDEJA 15-4822.1 MC 313 MESA ENTR. GCC. | 5 | UN | BANDEJA 15-4822.1 MC 313 MESA ENTR. GCC.Plano CAP: 15-4822.1 Mc 313 - Plano Danieli 4.8785545.C/001
REPUESTOS MECANICOS | 50061549 | BUJE COD. 4.004440.D | 12 | UN | SIGLA : DAN PARTNUMBER : 8.339782.P/001-308
REPUESTOS MECANICOS | 50072455 | EMBUDO 4.134492.D | 10 | UN | DESCRIPCION CODIGO DAN =========== PLANO CAP/DAN ========== ============= EMBUDO 4.134492.D 8.032159.E MC.302TREN TERMINADOR DE ALAMBRON LINEA DE ENFRIAMIENTO ===========================
REPUESTOS MECANICOS | 50192685 | GUIA SALIDA RD 5-11 MC. I (92.1 mm) | 9 | PAA | GUIA SALIDA RD 5-11 MC. I (92.1 mm)
REPUESTOS MECANICOS | 50182652 | EJE MTC D 65/08 40x1315 186070 | 1 | UN | (Mc 210.99) Nro Identif.ALIMENTACION AGUA CALDERAS.C 02002020Codigo KSB 186070COMBUSTIBLES.EJE MTC D 65/08 40x1315GRUPO KSB MULTITECId Nr KSB42139353Marca : KSBModelo: Multitec 65/6b-5.1 30.81
REPUESTOS MECANICOS | 50087133 | tapa MC-2 | 6 | UN | MOLDE 160 x 160 MM.PLANO:41-44586TAPA MC-2UBICACION: COLADA CONTINUA PALANQUILLASUSO:MOLDES
REPUESTOS MECANICOS | 50204167 | SLAG SCHIELD FALDONES MARCA 1001 | 1 | UN | LM-23-22351.1MTERIAL: ACERO 5235JR O A-36PLANO: 23-21761.1; 23-21760,1, YSLAG SCHIELD FALDONES MARCA 1001UBICACXIÓN: ACERÍAUSO: CONVERTIDORES 1 Y 2
REPUESTOS MECANICOS | 50060675 | CUERPO CARCAZA CAR 10 COD. 4.093297.L | 1 | UN | 8.018665.K MC.301CUERPO CARCAZA CAR-10 4.093297.L
REPUESTOS MECANICOS | 50138522 | GUIA CAJA AEL01 15-4763.1 4.836683.L/014 | 6 | PAA | 15-4188.115-4189.1DANIELI 4.836683. L / 014GUIA CAJA AEL01 15-4763.1 4.836683.L/014MODELO 50182651PLANOS DE DETALLE:
REPUESTOS MECANICOS | 50043426 | TORNILLO SINFÍN DANIELI 8003201LMC307 | 1 | UN | MINADOR DE BARRASTORNILLO SINFIN
REPUESTOS MECANICOS | 50099098 | PIÑON MC-24 70-8767 | 2 | UN | CH15: Hardness range: 60Rc min Material: Alloy steel Treatment: Carburize (carburizado o cementación)(EN ZONAS MECANIZADAS),CON ACEITE CHESTERTON 740 O CON PINTURAANTICORROSIVA , SEGÚN CORRESPONDA .CADA REPUESTO DEBERÁ SER ENTREGADO IDENTIFICADO CON UN Nº DE PLANO Y NºDE ORDEN DE COMPRA , SOBRE O BAJO RELIEVE EN DONDEEL PROVEEDOR, DEBERÁ ENTREGAR LAS PIEZAS CON UNA PROTECCION (TOTAL) ÓFABRICAR CON DUREZA ESPECIFICADA EN EL PLANO 70-8767LOS REPUESTOS DEBERÁN SER FABRICADOS DE ACUERDO CON ESPECIFICACIONES YMATERIALES INDICADOS EN EL PLANO.NO AFECTE LA VIDA UTIL.PIÑON MC-24PLANO CAP:70-8767SISTEMA ACCIONAMIENTO TROLLEY REDUCTOR CIERRE TD#2
REPUESTOS MECANICOS | 50137276 | EJE SIN FIN COD. DMH361189.1 | 32 | UN | COD. DMH361189.1EJE SIN FIN COD. DMH361189.1FABRICANTE DANIELI.
REPUESTOS MECANICOS | 50042748 | EMBUDO CONTRARIO 7-8-9 ARM. | 20 | UN | NUMERO DE PLANO: D40-25-534-303-1A REV.B.- ARMADO CON TUERCA D40-25-534-303 1BEMBUDO CONTRARIO MC-303-1A 7-8-9 (MM) DIAM
REPUESTOS MECANICOS | 50053174 | Disco Arrastrador (5,5-6,0 mm) 4.992634P | 4 | UN | CARACTERISTICAS ADICIONALES: EX 3.660309.L. NOMBRE DEL FABRICANTE: DANIELI NUMERO IDENTIFICADOR DE PLANO: 8.024383.X MC-314 NUMERO PARTE FABRICANTE: 4.992634.P/001Disco Arrastrador (5,5-6,0 mm) 4.992634.P/001
REPUESTOS MECANICOS | 50097488 | RUEDA Mc-1 33-7540 | 2 | UN | Door Machine 1 Y 2 Jaula Guía SalidaMODELO: 50084279PLANO CAP 33-7540RUEDA MC.1
REPUESTOS MECANICOS | 50034379 | GUIA SUP. DERECHA MOTRIZ Mc-A 20-1143 | 5 | UN | (EN ZONAS MECANIZADAS), CON ACEITE CHESTERTON 740 O CON PINTURAANTICORROSIVA, SEGÚN CORRESPONDA.CADA REPUESTO DEBERÁ SER ENTREGADO IDENTIFICADO CON UN Nº DE PLANO Y NºCOMO SE MUESTRADE ORDEN DE COMPRA, SOBRE O BAJO RELIEVE EN DONDEEL PROVEEDOR, DEBERÁ ENTREGAR LAS PIEZAS CON UNA PROTECCION (TOTAL) ÓGUIA SUPERIOR DERECHA LADO MOTRIZ MC-ALOS REPUESTOS DEBERÁN SER FABRICADOS DE ACUERDO CON ESPECIFICACIONES YMATERIALES INDICADOS EN EL PLANO.MODELO SAP 50099518 MAXIMO 302200292NO AFECTE LA VIDA UTIL.PLANO: 20-1143TIPO/MODELO: AUSO: VÍA CAPACHOS RECLAIMER
REPUESTOS MECANICOS | 50034382 | GUIA SUP.IZQUIERDA MOTRIZ Mc-A 20-1143 | 5 | UN | (EN ZONAS MECANIZADAS), CON ACEITE CHESTERTON 740 O CON PINTURAANTICORROSIVA, SEGÚN CORRESPONDA.CADA REPUESTO DEBERÁ SER ENTREGADO IDENTIFICADO CON UN Nº DE PLANO Y NºDE ORDEN DE COMPRA, SOBRE O BAJO RELIEVE EN DONDEEL PROVEEDOR, DEBERÁ ENTREGAR LAS PIEZAS CON UNA PROTECCION (TOTAL) ÓGUIA SUPERIOR IZQUIERDA LADO MOTRIZ MC-ALOS REPUESTOS DEBERÁN SER FABRICADOS DE ACUERDO CON ESPECIFICACIONES YMANO OPUESTAMATERIALES INDICADOS EN EL PLANO.MODELO SAP 50099538 MAXIMO 302200293NO AFECTE LA VIDA UTIL.PLANO: 20-1143TIPO/MODELO: AUSO: VIA CAPACHOS RECLAIMER
REPUESTOS MECANICOS | 50138542 | GUIA CAJA AEM01 15-4765.1 4.836685.N/005 | 9 | PAA | DANIELI 4.836685.N/005GUIA CAJA AEM01 15-4765.1 4.836685.N/005MODELO 50182650
REPUESTOS MECANICOS | 50190527 | Rodamiento Mc-101/ 8.030607.K | 8 | C/U | Danieli 0.081582.M-ARodamiento Mc-101/ 8.030607.K
REPUESTOS MECANICOS | 50089177 | TORNILLO (DIA. 11.75 - 13.50) | 1 | UN | SIGLA : DAN PARTNUMBER : 8.334765.H-303
REPUESTOS MECANICOS | 50089181 | TORNILLO (DIA. 13.70-16.50) | 1 | UN | SIGLA : DAN PARTNUMBER : 8.334765.H-304
REPUESTOS MECANICOS | 50089185 | TORNILLO (DIA. 16.75-20.50) | 1 | UN | SIGLA : DAN PARTNUMBER : 8.334765.H-305
REPUESTOS MECANICOS | 50089450 | TORNILLO DA 13,75 A 16,5 | 1 | UN | SIGLA : DAN PARTNUMBER : 8.334765.H-311
REPUESTOS MECANICOS | 50089462 | TORNILLO DA 26 A 40 | 1 | UN | SIGLA : DAN PARTNUMBER : 8.334765.H-314
REPUESTOS MECANICOS | 50089466 | TORNILLO DE SELECION COD. 4.172729.F | 1 | UN | SIGLA : DAN PARTNUMBER : 8.334765.H-307
REPUESTOS MECANICOS | 50035989 | GANCHO 70-826 2H 293 S-5930 | 1 | UN | GANCHO (Hook) 2H-293GRUAS CLEVELAND 30 Ton.NUMERO PLANO CAP: 70-826ORDER N°: S-5930USO:
REPUESTOS MECANICOS | 50193684 | Peineta FL1 - 8.320593.C Mc.304 | 20 | UN | Blade FL1 / part number 5.167067.Z / DanieliPeineta FL1 - 8.320593.C Mc.304
REPUESTOS MECANICOS | 50130572 | SELLO CONSEAL 4 D40-41-349 REV. E | 300 | UN | ARMADO COMPLETO, CON RECUBRIMIENTO PLASTICOEL METAL BASE DEBE VENIR LIBRE DE OXIDO-Especificación de materialLOS SELLOS DEBE VENIR EMBALADO DE TAL FORMA QUE EL RECUBRIMIENTONOTA: CADA SELLO DEBE VENIR CON EL PASADOR MC-6PLANO: D40-41-349 REVISION EPLASTICO NO SE DAÑE.-PRINCIPALES MEDIDASSE DEBE ADUNTAR CERTIFICADOS REFERENTE AL METAL BASE ACERO:SELLO CONSEAL 4 MC-1UBICACION: COLADA CONTINUA DE PALANQUILLAUSO : PARA MOLDES 160 X 160 MM.
REPUESTOS MECANICOS | 50029872 | MANGA FILTRANTE 160X4960MM D40-41-254 A | 182 | UN | ABIERTA EN UN EXTREMO CON SNAP-BAND Y CERRADA EN EL OTROCARACTERISTICAS: 100 % POLIESTER REPELENTE AL AGUA Y AL ACEITE DE 550CON DISCO.COSTURAS LONGITUDINALES TRIPLE REFORZADADIAMETRO : 160 MM.GR/M2LARGO : 4960 (MM) NOMINAL 5000 MM SEGUN PLANOMANGA FILTRANTE MC-BNota: Material debe venir embalado en palet standard 1x1 Mt.PLANCHA 8 MM. ESPESOR.PLANO: D40-41-254 APROBAR CUELLO EN ALOJAMIENTO ESPEJO: DIAMETRO 170 MM.UBICACION: COLADA CONTINUA PLANCHONESUSO: CAJA HUMO EAM-1
REPUESTOS MECANICOS | 50052661 | CAJA REDUCTORA AC A37-24ES CAP 264342MC1 | 2 | UN | ADICIONALES: PLN-2 26-4343.-CAJAS DEBEN SER IDENTIFICADAS CON: MARCACION EQUIPO DEL QUE ES PARTE: CAJA L/CERRO LAMINADOR PLANOS EN CALIENTEDO Y EN SU INTERIOR MÁS 2 MANOS DE PINTURA RESISTENTE A LOS ACEITE. CAJA L/CERRO.EN SER PROTEGIDAS CON PROTECTOR CHESTERTON Nº 740 O SIMILARENGRANAJESENTE LAS DESCRIPCIONES QUE INDICA CADA UNO DE LOS PLANOS
REPUESTOS MECANICOS | 50044493 | EJE 70-4357 Mc 3 | 6 | UN | CHESTERTON 740 O SIMILAR.CON LETRAS Y NUMEROS DE GOLPE EN ZONA QUE NO AFECTEEJE Mc 3ENTREGAR REPUESTOS PROTEGIDOS CON PROTECTORGRUAS 175 Ton.NOTA:PROVEEDOR DEBERA ENTREGAR LOS EJES IDENTIFICADOSNUMERO PLANO CAP: 70-4357RUEDA MOTRIZ TRASLACION CARRO PRINCIPALSU VIDA UTIL MENCIONANDO MARCA Nº DEL PLANO Y Nº DE OCUSO:
REPUESTOS MECANICOS | 50155305 | GUIA ENTRADA RS-1736 Mk.3 | 10 | UN | GUIA ENTRADA RS-1736 Mk.3
REPUESTOS MECANICOS | 50080511 | TORNILLO ARM.C/TUERCA MC.21 | 4 | UN
REPUESTOS MECANICOS | 50205911 | TAPA FRENO WICHITA ATD 218 MC. 8 | 2 | UN | LAMINADOR BARRAS TALCAHUANOConjunto freno ATD 218Part Number 4-272-002-040-1Plano 7.018.200.900.9TAPA FRENO WICHITA ATD 218 MC. 8Uso Conjunto Freno Guilltina 630Wichita Americano
REPUESTOS MECANICOS | 50208163 | POLEA CONDUCIDA CINTA LATERAL KLEEMANN | 1 | UN | 250MM DE Ø698MM DE LARGOAPLICA PARA AMBAS CORREAS LATERALES DEL HARNERO MOVILEL EJE MIDE 940MM DE LARGO POR 60 MM DE Ø.KLEEMANN P/N 2364171POLEA CONDUCIDA CINTA LATERALUBICACIÓN: STOCK NORTEUSO: HARNERO MÓVIL
REPUESTOS MECANICOS | 50089529 | TORNILLO HILO DERECHO 26-4341 Mc 5 | 2 | UN | ELEMENTOS TORNILLO POSICIONADOR DERECHOLAM.PLANOS EN CALIENTEPLANO CAP: 26-4341TORNILLO HILO DERECHO Mc 5USO:
REPUESTOS MECANICOS | 50042346 | PARRILLA CAP 253235MCA | 5 | UN | ANZA).PARRILLA MC-A
REPUESTOS MECANICOS | 50068031 | EJE ARMADO | 2 | UN | PLANO CAP 23- 11164 EJE ARMADO
REPUESTOS MECANICOS | 50185460 | ACTUADOR LINEAL 49NC151 ALBA | 1 | UN | ACTUADOR LINEALMARCA: ALBAMODELO: 49NC151UBICACION: COLADA C.PALANQUILLASUSO: CARROS DE CORTE
REPUESTOS MECANICOS | 50061340 | CUCHILLO COD. 5.035204.V/001 | 6 | UN | SIGLA : DAN PARTNUMBER : 8.372231.P-303
REPUESTOS MECANICOS | 50204893 | TORNILLO SINFÍN HELICOIDAL MTP-70-06 | 2 | UN | ALTOS HORNOS.Corona SAP50204892Debe fabricarse hermanada con:Equipo Rodante.Mat. Acero SAE 4140N° entradas: 4 Módulo: 9.87Plano: MTP-70-06Reductor Baja Velocidad.Tornillo sin fin SAP50204895TORNILLO SINFÍN HELICOIDAL CORTO.USO: Carros Torpedos N°1-2-3-4-5-6-7-8
REPUESTOS MECANICOS | 50098760 | RUEDA SB-2429 | 4 | UN | 12' TRAILER TRUCK WHEEL, FOR # 14725 OVERHEAD CRANE MANUFACTURER:MANNING MAXWELL & MOORE PART # : SB-2429 (Catálogo FP-40-6)
REPUESTOS MECANICOS | 50089711 | HOJA Mc-1 39-2231 | 92 | UN | HOJA Mc-1PLANO CAP 39-2231PLANTA DE CALSELLO DE AGUA HOJA EXTERIOR
REPUESTOS MECANICOS | 50139003 | EJE 15-4308.1 Mc-4.890367.A/009 | 2 | UN | Mc-4.890367.A/009EJE 15-4308.1
REPUESTOS MECANICOS | 50044637 | GANCHO MC-8 70-4018 | 1 | UN | FABRICANTE: CAPGANCHO MC-8 CON TUERCA MC-9NUMERO DE PLANO 70-4018USO: GANCHO ARMADO GRÚA 1 CHATARRA A. CONOX.
REPUESTOS MECANICOS | 50208165 | POLEA CONDUCIDA DESC FINO KLEEMANN | 1 | UN | 1315MM DE LARGO X 260MM DE ØAPLICA PARA CORREA DE FINO Y PRINCIPALEL EJE MIDE 1563MM DE LARGO X 60MM Ø.HARNERO MOVILKLEEMANN P/N 2350505POLEA CONDUCIDA DESCARGA DE FINOUBICACIÓN: STOCK NORTEUSO: HARNERO MÓVIL
REPUESTOS MECANICOS | 50026269 | SELLO NITRILO HIDROG. BGV-200 | 50 | UN | COD.DE COMPRA DAN. 5.113871.L/001 IDENTIFICACION EQUIPO DEL QUE ES PARTE: EJE SUPERIOR MC. 312 ARMADO MATERIAL: NITRILO HIDROGENADO.LAMINADOR DE BARRASSELLO NITRILO HIDROG. COD.5.113871.L/001
REPUESTOS MECANICOS | 50032120 | PORTA GUIA CAP 41442571MC50 | 47 | UN | N Y COLADA CONTINUA)PORTA GUÍA MC-50
REPUESTOS MECANICOS | 50106947 | VAST. SH22029201 CIL 80 x 2600 mm L4028 | 1 | UN
REPUESTOS MECANICOS | 50210022 | ESTACION CENTR RETORNO 34-5527 (900MM) | 12 | UN | CONVEYOR MK-1, MK-2, MK-3CORREA 900mm.DE FABRICACIÓN, CON MAYOR ENFASIS EN MC-9 (OREJA)ESTACION CENTR RETORNO 34-5527 (900MM)LA CONEXIÓN DEL RODILLO DEBE SER CON HEXÁGONOMANTO DEL RODILLO DEBE SER LISO SIN ANILLOSNOTA: PARA PLANO 34-5527 RESPETAR 100% EL PLANOPLANO CAP 34-5527 BELT WIDTH (900)PLANO CAP RODILLO 34-5528 BELT WIDTH (900)PLANTA DE COQUE
REPUESTOS MECANICOS | 50086679 | PERNO ANCLAJE MC-2 33-5108_4 | 175 | UN | BASE RIEL MAQUINA EMPUJADORADebe incluir tuerca y golilla (6mm de espesor)MATERIAL: ACERO INOX AISI - 304MC-2 PLANO 33-5108_4PERNO ANCLAJEPLANTA DE COQUE
REPUESTOS MECANICOS | 50043768 | SELLO DANIELI 8032335XMC116 | 20 | UN | INADOR DE BARRASSELLO
REPUESTOS MECANICOS | 50200794 | Block de Valvulas GCC | 1 | UN | Block de Valvulas GCCPlano Danieli 8.146405.D/R24 MC-301USO: Block de Valvulas Control Hidraulico Guillotina de Corte Comercial
REPUESTOS MECANICOS | 50146349 | BANDEJA CORTA 95,3 -101,6 15-4406.1 MC.6 | 2 | UN | 15-4406.1 Mc. 6BANDEJA CORTA 95,3 -101,6
REPUESTOS MECANICOS | 50088508 | PLACA ACOPLAMIENTO RAPIDO COD 8.286365.Q | 2 | UN | PLACA ACOPLAMIENTO RAPIDO COD 8.286365.Q
REPUESTOS MECANICOS | 50041173 | FLANGE PORTA SELLO MARCO F3 CAP | 3 | UN | F3FLANGE PORTA SELLO MC-08
REPUESTOS MECANICOS | 50045620 | 3ER ENGRANAJE M5 Z64 | 2 | UN | 3ER ENGRANAJE M=5 Z=64FABRICANTE: X TEK.PLANO 70-9983 MC-8
REPUESTOS MECANICOS | 50044597 | EJE PIÑION Mc 2 70-4482 X TEK | 3 | UN | GRUAS 175 Ton.MOD FACE 70 (MM) (2.756")NUMBER OF TEETH 18NUMERO PLANO CAP: 70-4482OBS:COMPRAR SOLO A PROVEEDOR X-TEK;EQUIPOS CRITICOSOUTSIDE DIAMETER 120 (MM) (4.724")OVERALL LENGTH 284 (MM) (11.181")PITCH DIAMETER 6SPUR SHAFT PINION (EJE PINON) B/P MC-02TRASL/CARROUSO:
REPUESTOS MECANICOS | 50043105 | SOPORTE DANIELI 4020808E 8019716F328 | 4 | UN | SOPORTE
REPUESTOS MECANICOS | 50199955 | BOGGIE LADO SUR 403988.1 | 1 | UN | CARRO PORTA RUEDAS SURPLANO: 403988.1UBICACIÓN: COLADA CONTINUA PALANQUILLASUSO: CARRO TRANSFERIDOR PLALANQUILLAS
REPUESTOS MECANICOS | 50199957 | BOGGIE NORTE PL 403989.1 | 1 | UN | CARRO PORTA RUEDAS NORTEPLANO: 403989.1UBICACIÓN: COLADA CONTINUA PALANQUILLASUSO: CARRO TRANSFERIDOR PALANQUILLAS
REPUESTOS MECANICOS | 50135356 | BRAZO KICK OFF C/PALPADOR | 1 | UN | Brazo c/ Palpador Kick Off DWG 06375M0115005Part Number Danieli N.592271.Z Items- K10 / K1215-3140.115-3142.115-3144.1LISTADO DE MATERIALES LM 15-3142.1PLANO DE FABRICACION
REPUESTOS MECANICOS | 50079468 | ENGRANAJE 25- 3420 MC. D | 1 | UN
REPUESTOS MECANICOS | 50210400 | POLIN 15-5011.1 MC. 15 | 4 | UN | Conjunto Polines superior.Maquina Enderezadora de barra gruesa.Unidad producto terminado.POLIN 15-5011.1 MC. 15
REPUESTOS MECANICOS | 50032423 | CILINDRO FRENO LOCOM. 33-7942 | 3 | UN | BRAZO SOPORTE MC-1 PLANO 33-7942CILINDRO MC-8 CON CONTRATUERCA MC-9CONJUNTO ARMADO CILINDRO FRENODEBE INCLUIRFIJACIÓN MC-7 33-7942PASADOR MC-3 CON GOLILLA MC-2, TUERCA MC-14 Y CONTRATUERCA MC-15PASADOR MC-4 CON GRASERA MC-19, TUERCA MC-12 Y CONTRATUERCA MC-13PERFORACION, PERNOS, TUERCAS Y GOLILLAS MC-16, MC-17 Y MC-18PLANO DETALLE 33-7942PLANO GENERAL 33-7937PLANTA DE COQUERESORTES MC-6 33-7942SOPORTE MC-5 33-7942TUERCAS DE TIRANTES MC-10 Y GOLILLAS MC-11USO: CILINDRO FRENO LOCOMOTORA DE APAGADO
REPUESTOS MECANICOS | 50078068 | JGO.REPARACION N-011694.P | 1 | UN | DANIELI PART NUMBER N.011694.PSET OF SPARE PARTS FOR OIL LUBRICATION PUMPTYPE PQ 1200 ND100 CM3/REV.=82
REPUESTOS MECANICOS | 50110371 | SOPORTE ROCIADORES MC-2 33-6481 | 10 | UN | DEBE INCLUIR BUJE MC-3MC-2 PLANO 33-6481PLANO GENERAL 33-6479PLANTA DE COQUESOPORTE TORRE APAGADOUSO: SOPORTE ROCIADORES
REPUESTOS MECANICOS | 52003417 | CUCHILLO 26 MM | 5 | UN
REPUESTOS MECANICOS | 50030997 | EJE MOTRIZ MC-B CAP 70- 4606 REV.B | 2 | UN | CHAVETEROS.EJE MC-BEL PROVEEDOR DEBE ACREDITAR MEDIANTE CERTIFICADO LAS PROPIEDADESINFORMACION ADICIONAL: EL EJE DEBE CUMPLIR CON LAS NORMAS AARINTERNAS MEDIANTE CERTIFICADO DE ULTRASONIDO Y END EN RADIOS YM-126 GRADO F Y DETALLES QUE MUESTRA PLANOMADERAMORIZ CORTOPLANO: 70-4606 REV.BPROTEGER SUPERFICIES CON ACEITE DE CONSERVACION Y EMBALAR EN CAJON DEQUIMICAS Y MECANICAS DE LOS EJES, ADEMAS DE LA AUSENCIA DE FALLASUBICACION: ACERIA CONOXUSO: CARRO TRASPASO ACERO
REPUESTOS MECANICOS | 50201748 | KIT DE CONOS FILTRO HYDAC BF-6 | 1 | UN | CÓDIGO: 1346041KIT DE CONOS FILTRO HYDAC BF-6MARCA: HYDACUBICACIÓN: COLADA CONTINUA
REPUESTOS MECANICOS | 50137210 | CORONA COD. DMH361190.A | 30 | UN | COD. DMH361190.ACORONAFABRICANTE DANIELI.
REPUESTOS MECANICOS | 50078964 | ENGRANAJE MC-307 (4.021239.X) | 2 | UN | 200 V/H ===========================8.001088.C MC.307CAP/DAN ========== =============DESCRIPCION CODIGO DAN =========== PLANOENGRANAJE 4.021239.XENGRANAJE MC-307 (4.021239.X)TREN TERMINADOR DE ALAMBRON MANDRIL/MODULO BGV
REPUESTOS MECANICOS | 50049504 | SELLO ACEITE WESTINGHOUSE CO819C052G02 | 2 | UN | CARACTERISTICAS ADICIONALES: PN-2 H1000-60A. IDENTIFICACION EQUIPO DEL QUE ES PARTE: ASPIRADORA DE GAS A NOMBRE DEL FABRICANTE: WESTINGHOUSE NUMERO PARTE FABRICANTE: 819C052G02 REFUERZO METALICOADJUNTO FOTOJUNTA
REPUESTOS MECANICOS | 50136850 | CAJA 14 x 22 INF.ARM. FIJA MC. 12A | 1 | UN | 1.-Mat. 50043191 Caja porta rodamiento Inf. Fija1.-Mat. 50043193 Tapa MC. 141.-Mat. 50043246 Anillo Fijacion sello Mc. 151.-Mat. 50050218 Rodamiento TQIT1.-Mat. 50080835 Anillo Separador Mc. 1412.-Mat.54008836 Perno 5/8 * 3"2.-Mat. 50043248 Empaquetadura Mc. 223.-Mat. 50050428 Sellos Garlock4.-Plano 25-12840.1 MC.7/8 Perno regulación4.-Plano 25-12840.1 MC.9 TuercaARMADA CON:CAJA PORTA RDMTO. INF.ARM. FIJA. MC. 12APLANO 25-10367C
REPUESTOS MECANICOS | 50183196 | GUIA SALIDA 15-4300.1 4.890809. D/005 | 6 | PAA | GUIA SALIDA 15-4300.1 4.890809. D/005MATERIAL EQUIVALENTE ASTM 572 GR. 50Nota. Para Compra, Recepción y despacho considerar unidad PAR.
REPUESTOS MECANICOS | 50137868 | CADENA TRANS. PASO 1-1/2" TRIPLE | 28 | M | CADENA DE TRANSMISIONCOLADA CONTINUA PLANCHONESESLABON TRIPLE PASO 1-1/2"FABRICANTE: WIPPERMANModelo BS 596/3NORMA BSUSO: MAQUINA INYECTORA DE ARGÓN EAM-1
REPUESTOS MECANICOS | 50146279 | CONJUNTO CAMISA 33-7644 / 33-7645 | 2 | JGO | CONJUNTO CAMISA BARRA NIVELADORAHORNOS DE COQUEPLANO CAP 33-7644 /33-7645
REPUESTOS MECANICOS | 50140189 | POLIN SR9 D40-15-781.B 4.897750.G/090 | 12 | UN | NRO.PARTE: MC- 4.897750.G/090PLANO: D40-15-781.BPOLIN CAJA SR9
REPUESTOS MECANICOS | 50021002 | CILINDRO 101.60X420MM PARKER | 2 | UN | CILINDROCUERPO: 101.60 MMT
REPUESTOS MECANICOS | 50134812 | BUJE PARTIDO CAP 25-3788 MC. D | 8 | UN | BUJE PARTIDO CAP 25-3788 MC. DCompuesto de dos partes.MAT. BRONCE
REPUESTOS MECANICOS | 50204616 | RODA ELTERNATIVO TQIT STD 11-12 ASSY LM | 4 | UN | ASSY LM 742730 T-902A1 DESIGNACION TIPO/MODELO: TQIT 4 CORRIDAS DECONSISTE DE: 1 CU. 742730 T 1 CU. 742749POLINES DIMENSIONES: 8.6250 X 11.3750 X 6.6250 X 7.5000 CADA CONJUNTORODA ELTERNATIVO TQIT STD 11-12 ASSY LM 742730 T-902A1RODAMIENTO TQIT NOMBRE DEL FABRICANTE: TIMKEN NUMERO PARTE FABRICANTE:
REPUESTOS MECANICOS | 50079151 | ENGRANAJE 4.139207.C | 1 | UN | DESCRIPCION CODIGO DAN =========== PLANO CAP/DAN ========== ============== ENGRANAJE 4.139207.C 8.021027.K MC.306TREN DESBASTADOR DE ALAMBRON LAM.DUO ESS 650V N°2 ============================
REPUESTOS MECANICOS | 50033121 | PROTECCION MC-F 22-12616 | 1 | UN | (EN ZONAS MECANIZADAS), CON ACEITE CHESTERTON 740 O CON PINTURAANTICORROSIVA, SEGÚN CORRESPONDA.CADA REPUESTO DEBERÁ SER ENTREGADO IDENTIFICADO CON UN Nº DE PLANO Y NºDE ORDEN DE COMPRA, SOBRE O BAJO RELIEVE EN DONDEEL PROVEEDOR, DEBERÁ ENTREGAR LAS PIEZAS CON UNA PROTECCION (TOTAL) ÓLOS REPUESTOS DEBERÁN SER FABRICADOS DE ACUERDO CON ESPECIFICACIONES YMATERIALES INDICADOS EN EL PLANO.NO AFECTE LA VIDA UTIL.PLANO: 22-12616PROTECCION MC-FUSO: CAMPANA GRANDE A.HORNO N°2
REPUESTOS MECANICOS | 50032893 | ESLABON INTERIOR MC-M 22-12551 | 4 | UN | (EN ZONAS MECANIZADAS), CON ACEITE CHESTERTON 740 O CON PINTURAANTICORROSIVA, SEGÚN CORRESPONDA.CADA REPUESTO DEBERÁ SER ENTREGADO IDENTIFICADO CON UN Nº DE PLANO Y NºDE ORDEN DE COMPRA, SOBRE O BAJO RELIEVE EN DONDEEL PROVEEDOR, DEBERÁ ENTREGAR LAS PIEZAS CON UNA PROTECCION (TOTAL) ÓESLABON INTERIOR MC-MLOS REPUESTOS DEBERÁN SER FABRICADOS DE ACUERDO CON ESPECIFICACIONES YMATERIALES INDICADOS EN EL PLANO.NO AFECTE LA VIDA UTIL.PLANO: 22-12551USO: UNION EJE BALANCIN CAMPANA GRANDE AAHH Nº2
REPUESTOS MECANICOS | 50050538 | EJE SINFIN MC-A CAP 70-4699 A | 1 | UN | cajón de madera individual, identificado con N° Orden Compra.- El eje debe venir protegido con aceite de conservación, embalado en- Especificaciones de composición químicas del materal.- Inspección END para asegurar que el material no tiene fallas internasMATERIAL:ACERO SAE 4340 BONIFICADONotas :PLANO: 70-4699-ASe debe adjuntar certificados :TORNILLO SIN FIN MC-AUBICACION: ACERIA CONOXUSO: CARRO VOLCADOR
REPUESTOS MECANICOS | 50074830 | PATIN COD. 4.569768.R/002 | 4 | UN | PATIN COD. 4.569768.R/002Plano D40-15-436 Mod 002REF. ASSEMBLY: 8.334722.E MC. 362
REPUESTOS MECANICOS | 50205736 | DISCO ACERO WICHITA ATD 218 MC. 4 | 4 | UN | Conjunto freno ATD 218DISCO ACERO WICHITA ATD 218 MC. 4Laminador Barras TalcahuanoPart Number 4-272-011-000-1Plano 7.018.200.900.9Uso Conjunto Freno Guilltina 630Wichita Americano
REPUESTOS MECANICOS | 50191014 | IMPULSOR COMPLETO 19-2030 19-2703 | 1 | UN | LM-19-2703CALDERA 7con piezasImpulsor armado completo.Mc-2.3.10.11.12.13.14.15.20.21.22.23Planos: 19-2030 - 19-2703Uso ventilador forzado
REPUESTOS MECANICOS | 50046468 | TUBO ARMADO 14-16 D40 25-879 | 13 | UN | CONJUNTO TUBO (ARMADO) MC-4DA UTILDICIONAL: EL PROVEEDOR DEBE ACREDITAR TRATAMIENTO TERMICO Y DUREZA QUE INDICA EL PLANOERTON N° 740ICANTE: CSHLA GUIA DE ENTREGA DE REPUESTOS
REPUESTOS MECANICOS | 50204708 | POLEA MOTRIZ MK-C1 34-4404 | 1 | UN | CONJUNTO POLEA MOTRIZ MK-C1 / MK-C3 / MK-C13PLANO CAP 34-4404PLANTA DE COQUE
REPUESTOS MECANICOS | 50049820 | RIEL ROMANA ARRABIO 400 TON D40-6-5-H | 6 | UN | ALTOS HORNOSPLANO CAP D40-6-5RIEL Mc-HROMANA ARRABIO 400 TON. N° 52-8
REPUESTOS MECANICOS | 50098283 | VAST. S22029201 CCM L-4139 | 1 | UN | Código Interno: 402255802VASTAGO CPOAC. Nº SH 174626-L 110 mm. diámetro exterior x __ largo cromado 1350 mm. largo total. para Cil. Bosch.
REPUESTOS MECANICOS | 50115989 | ADAPTADOR Mc-140 19-860 | 2 | UN | (EN ZONAS MECANIZADAS),CON ACEITE CHESTERTON 740 O CON PINTURAADAPTADOR Mc-140ANTICORROSIVA , SEGÚN CORRESPONDA .CADA REPUESTO DEBERÁ SER ENTREGADO IDENTIFICADO CON UN Nº DE PLANO Y NºDE ORDEN DE COMPRA , SOBRE O BAJO RELIEVE EN DONDEEL PROVEEDOR, DEBERÁ ENTREGAR LAS PIEZAS CON UNA PROTECCION (TOTAL) ÓLOS REPUESTOS DEBERÁN SER FABRICADOS DE ACUERDO CON ESPECIFICACIONES YMATERIALES INDICADOS EN EL PLANO.NO AFECTE LA VIDA UTIL.PLANO: 19-860USO: CALDERAS N°1 Y N°2
REPUESTOS MECANICOS | 50083050 | MESA LEVANTE ESCORIADORA HUMA | 1 | UN | PLANO CAP FP 23- 1764 MESA LEVANTE ESCORIADORA MC.2
REPUESTOS MECANICOS | 50184091 | EMBUDO STRIPPER ENTR. 25MM RS-1898 | 9 | UN | EMBUDO STRIPPER ENTRADA 25MM RS-1898
REPUESTOS MECANICOS | 50030414 | CAMISA MC-4 PLANO 41-12017 | 38 | UN | CAMISA MC-4DE PLANO: 41-12017 REV.CMATERIAL ACERO SAE 1020UBICACION: COLADA CONTINUA PLANCHONESUSO: SEGMENTO 2-3
REPUESTOS MECANICOS | 50118635 | RODETE Mc-4 FP-21-1 | 1 | UN | CATALOGO FP 21-1COMBUSTIBLESDWG D-4689RODETE INFERIOR BOMBA AUXILIAR DE ACEITE Mc-4TURBINA TERRY TIPO "GA" SOPLADOR AUXILIAR
REPUESTOS MECANICOS | 50131446 | POLIN SR9 15-239.3 MC. 4.897750.G/094 | 14 | UN | NRO.PARTE: MC- 4..897750.G/094PLANO: 15-239.3POLIN CAJA SR9
REPUESTOS MECANICOS | 50194397 | FLANGE SUCCION MC-5 BBA APAGADO 33-7843 | 1 | UN | CAP 33-7843 MC-5FLANGE SUCCION BOMBA APAGADO
REPUESTOS MECANICOS | 52000632 | NEUTRALIZADOR POLVO BHA 8290001 | 120 | KG | FABRICANTE GROUP. INC.FABRICANTE: BHA,MANGAS DE CAPTADOR DE POLVOSNEUTRALIZADOR EN POLVO EN BOLSA DE 40 LIBRASNÚMERO DE PARTE .NUMERO DE PARTE: 8290001.PLANTA DE CAL
REPUESTOS MECANICOS | 50170590 | RODILLO MC10 PLQ. FRIAS LBR D40-41-433 | 4 | UN | PLANO: D40-41-433RODILLO MC10UBICACION: COLADA CONTINUA DE PALANQUILLASUSO: CAMINO RODILLOS PALANQUILLAS FRIAS A LAMINADOR BR
REPUESTOS MECANICOS | 50154119 | RUEDA 15-3101.2 MC.05 | 2 | UN | RUEDA 15-3101.2 MC.05
REPUESTOS MECANICOS | 50045383 | RIEL CAP 41442371 | 114 | UN | RIEL MC-69
REPUESTOS MECANICOS | 50037080 | ESTACION CENTRADORA DE CARGA 34-6992.4 | 11 | UN | ANCLAJE RODILLO: HEXAGONAL EN LOS EXTREMOS DEL POLIN.CONVEYOR MK-1, MK-2 Y MK-3CORREA ANCHO 900mmESTACION CENTRADORA DE CARGA COMPLETANOTA: RESPETAR PLANO DE FABRICACIÓN EN UN 100%PLANO CAP: 34-6992.4RODILLO: LISO
REPUESTOS MECANICOS | 50048423 | TUERCA 918 22-3717 | 3 | UN | (EN ZONAS MECANIZADAS), CON ACEITE CHESTERTON 740 O CON PINTURAANTICORROSIVA, SEGÚN CORRESPONDA.CADA REPUESTO DEBERÁ SER ENTREGADO IDENTIFICADO CON UN Nº DE PLANO Y NºDE ORDEN DE COMPRA, SOBRE O BAJO RELIEVE EN DONDEEL PROVEEDOR, DEBERÁ ENTREGAR LAS PIEZAS CON UNA PROTECCION (TOTAL) ÓESTILO TUERCA: HEXAGONALLOS REPUESTOS DEBERÁN SER FABRICADOS DE ACUERDO CON ESPECIFICACIONES YMATERIAL: BRONCEMATERIALES INDICADOS EN EL PLANO.NO AFECTE LA VIDA UTIL.PLANO: 22-3717TUERCA PLANA HEXAGONALUSO: VALVULA ECUALIZADORA ESTUFAS 11,12,13 AAHH N°1
REPUESTOS MECANICOS | 50033877 | DESCANSO AMETALADO 4656 20-1333 | 3 | UN | (EN ZONAS MECANIZADAS), CON ACEITE CHESTERTON 740 O CON PINTURAANTICORROSIVA, SEGÚN CORRESPONDA.CADA REPUESTO DEBERÁ SER ENTREGADO IDENTIFICADO CON UN Nº DE PLANO Y NºDE ORDEN DE COMPRA, SOBRE O BAJO RELIEVE EN DONDEDESCANSO AMETALADO INTERIOREL PROVEEDOR, DEBERÁ ENTREGAR LAS PIEZAS CON UNA PROTECCION (TOTAL) ÓLOS REPUESTOS DEBERÁN SER FABRICADOS DE ACUERDO CON ESPECIFICACIONES YMATERIALES INDICADOS EN EL PLANO.MODELO 302200306NO AFECTE LA VIDA UTIL.NUMERO DE PARTE: 4656NUMERO DE PLANO: 20-1333SISTEMA TRASLACION STACKER N°1 Y 2
REPUESTOS MECANICOS | 50188660 | TAPA SUPERIOR GCC. 15-2966.1 MC. 1 | 1 | UN | 15-2965_1.LM 15-2965_1.TAPA SUPERIOR GCC. 15-2966.1 MC.1
REPUESTOS MECANICOS | 50031433 | SECTOR RETEN DOBLE 23-X19845 | 1 | UN | MODELO ARTICULO:302300117NUMERO DE PLANO: 23-X19845SECTOR RETEN DE BOCA DOBLE MC-10UBICACION: ACERIAS CONOXUSO: CONVERTIDORES N°1 Y N°2
REPUESTOS MECANICOS | 50107428 | TAPA FRONT. SH17461801 | 1 | UN
REPUESTOS MECANICOS | 50079171 | ENGRANAJE 4.148887.W | 3 | UN | DESCRIPCION CODIGO DAN =========== PLANO CAP/DAN ========== ============= ENGRANAJE 4.148887.W 8.030233.B MC.302TREN DESBASTADOR DE ALAMBRON LAM.DUO ESS 650H N°1 ============================
REPUESTOS MECANICOS | 50042301 | GUIA ENTR. OVALO 6.5 LAM.17 RD 959- 303 | 26 | PAA | NUMERO DE PLANO: RD 959- 303 PARA 6.5 MM USO: LAMINADOR 17 (160 BGV)GUIA ENTRADA OVALO MC-303Modelo 50082091
REPUESTOS MECANICOS | 50131472 | POLIN SR7A 15-225.3 MC. 4.534462.N/114 | 38 | UN | NRO.PARTE: MC- 4.534462.N/114PLANO: 15-225.3POLIN CAJA SR7A
REPUESTOS MECANICOS | 50150441 | PLACA DE FLUJO FP50-91-1-NH | 50 | UN | MARCA FUNKEMODELO FP50PARA INTERCAMBIADOR DE CALOR FP50-91-1-NHPLACA DE FLUJOPLANTA DE COQUEPLANTA DE FENOLES
REPUESTOS MECANICOS | 50068875 | EJE CONDUCIDO ARM. COD.4.139725.T | 1 | UN | JE CONDUCIDO ARMADO 4.139725.T COMPUESTO DE PIEZAS MC.306-344-328 Y 329 8.030607.K MC.306REDUCTOR MULTIPLICADOR BGV ========================== CONJUNTO E
REPUESTOS MECANICOS | 50068875 | EJE CONDUCIDO ARM. COD.4.139725.T | 1 | UN | JE CONDUCIDO ARMADO 4.139725.T COMPUESTO DE PIEZAS MC.306-344-328 Y 329 8.030607.K MC.306REDUCTOR MULTIPLICADOR BGV ========================== CONJUNTO E
REPUESTOS MECANICOS | 50065318 | DISCO LEVA COMPLETO MC-A FP-22-1909 | 2 | UN | (EN ZONAS MECANIZADAS), CON ACEITE CHESTERTON 740 O CON PINTURAANTICORROSIVA, SEGÚN CORRESPONDA.CADA REPUESTO DEBERÁ SER ENTREGADO IDENTIFICADO CON UN Nº DE PLANO Y NºDE ORDEN DE COMPRA, SOBRE O BAJO RELIEVE EN DONDEDISCO LEVA COMPLETO MC-AEL PROVEEDOR, DEBERÁ ENTREGAR LAS PIEZAS CON UNA PROTECCION (TOTAL) ÓLOS REPUESTOS DEBERÁN SER FABRICADOS DE ACUERDO CON ESPECIFICACIONES YMATERIALES INDICADOS EN EL PLANO.NO AFECTE LA VIDA UTIL.PLANO: FP-22-1909USO: VALVULA CHIMENEA SUR ESTUFAS N°22,23,24 AAHH N°2
REPUESTOS MECANICOS | 50057785 | CIL. HID. COD. 4.367375. | 6 | UN | SIGLA : DAN PARTNUMBER : 8.078555.H-305
REPUESTOS MECANICOS | 50046675 | SEMI EMBUDO SALIDA R-129 MC. 011 | 82 | UN | NUMERO DE PARTE: R-129 MC. 011 USO: LAMINADOR DE BARRAS 160 BGVModelo 50205324 en planta CAP.SEMI EMBUDO DE SALIDA
REPUESTOS MECANICOS | 50034626 | GUIA TENSOR SUP.DERECHA MC-C 20-1143 | 5 | UN | (EN ZONAS MECANIZADAS), CON ACEITE CHESTERTON 740 O CON PINTURAANTICORROSIVA, SEGÚN CORRESPONDA.CADA REPUESTO DEBERÁ SER ENTREGADO IDENTIFICADO CON UN Nº DE PLANO Y NºDE ORDEN DE COMPRA, SOBRE O BAJO RELIEVE EN DONDEEL PROVEEDOR, DEBERÁ ENTREGAR LAS PIEZAS CON UNA PROTECCION (TOTAL) ÓGUIA LADO TENSOR SUPERIOR DERECHO MC-CLOS REPUESTOS DEBERÁN SER FABRICADOS DE ACUERDO CON ESPECIFICACIONES YMATERIALES INDICADOS EN EL PLANO.MODELO 302200296NO AFECTE LA VIDA UTIL.PLANO: 20-1143USO: VIA CAPACHOS RECLAIMER
REPUESTOS MECANICOS | 50034629 | GUIA TENSOR SUP.IZQUIERDA MC-C 20-1143 | 5 | UN | (EN ZONAS MECANIZADAS), CON ACEITE CHESTERTON 740 O CON PINTURAANTICORROSIVA, SEGÚN CORRESPONDA.CADA REPUESTO DEBERÁ SER ENTREGADO IDENTIFICADO CON UN Nº DE PLANO Y NºDE ORDEN DE COMPRA, SOBRE O BAJO RELIEVE EN DONDEEL PROVEEDOR, DEBERÁ ENTREGAR LAS PIEZAS CON UNA PROTECCION (TOTAL) ÓGUIA LADO TENSOR SUPERIOR IZQUIERDO MC-CLOS REPUESTOS DEBERÁN SER FABRICADOS DE ACUERDO CON ESPECIFICACIONES YMATERIALES INDICADOS EN EL PLANO.MODELO 302200297NO AFECTE LA VIDA UTIL.PLANO: 20-1143USO: VIA CAPACHOS RECLAIMER
REPUESTOS MECANICOS | 50055372 | BOQUILLA ASPERSORA 1/2 93ºC MOLLENDO | 49 | UN | 3 MMT BULB TYPE BOQUILLA ASPERSORA BULB LIQUID COLOR GREEN FOR 200 FAH (93 CEL) K= 807. CARACTERISTICAS ADICIONALES: FABRICANTE-2 GEM/(TYCO) DESIGNACION TIPO/MODELO: TY 3305 NUMERO PARTE FABRICANTE: A/Q-71 PLANTA DE COQUE TAMAÑO CONEXION ENTRADA: 1/2 " HILO NPT TORRE DE APAGADO
REPUESTOS MECANICOS | 50093273 | RODAMIENTO SKF 313822 COD. 0.197015.H | 1 | JGO | SIGLA : SKF PARTNUMBER : 313822
REPUESTOS MECANICOS | 50201168 | SUSPENSIÓN AMORT. AISLADOR VIBRACIÓN KKK | 3 | UN | Amortiguadores de vibraciones GERBASTM A36, amortiguamiento VISCO#BASTIDOR VENTILADOR KKK.integrado.tipo V4 M, con carcasa de acero
REPUESTOS MECANICOS | 50062958 | BASE GIRATORIA ARMADA | 2 | UN | BASE GIRATORIA ARMADA, PLANO CAP 70-8190
REPUESTOS MECANICOS | 50197528 | Piñon 302 Danieli 4.109232.E | 1 | UN | 4.109232.E 4.109232.E ( Piñon Mc-302 conjunto reductor stand 7 plano8.108818.L/A23Piñon 302 Danieli 4.109232.E
REPUESTOS MECANICOS | 50043503 | CUÑA AJUSTE LAM 8-12 25-3385 MC. C | 3 | UN | NUMERO DE PLANO: 25-3385 MC-C USO: SISTEMA REGULACION INFERIORCUÑA AJUSTE LAM. 8 AL 12 MC-CModelo 50081275 Plano 25-3385 Mc-B-C
REPUESTOS MECANICOS | 50068019 | EJE ARMADO ALLIANCE MACHINE PN70-8310-1Z | 1 | UN | ======== A.H. 1ST RED. PINION SHAFT 70-8310 ASSY. W/HALF COUPLING, MK.1ZSPARES FOR 'THE ALLIANCE MACHINE CO.' BRIGDE CRANES. DESCRIPTION CAP/DWG. ===========
REPUESTOS MECANICOS | 50043302 | CABEZAL 200 COD. 4.084688.S | 4 | UN | FABRICANTE: DANIELI NUMERO DE PARTE: 4.084688.S NUMERO DE PLANO: 8.019716.F MC-309 USO: MANDRINO 200CABEZAL 200
REPUESTOS MECANICOS | 50157422 | EJE TRANSMISION - 4.012538.K | 1 | UN | 8.001090.BEJE TRANSMISION - 4.012538.KMC.326
REPUESTOS MECANICOS | 50069629 | MOTOR HIDRAULICO 0.056436.S | 6 | UN | B24203.010.000 MC.381 COMPACTADOR Y ATADOR DE ROLLOS MOTOR HIDR. DANFOSS OMT400 0.056436.S
REPUESTOS MECANICOS | 50046235 | TOPE MOVIL Mc-20 PP-57-34.1 | 2 | UN | ACERIAS FUNDICION Y COLADA CONTINUA EN ZONA QUE NO AFECTE SU VIDA UTIL MENCIONANDO MARCA Nº DEL PLANO ESTE DEBE ADJUNTARSE A LA GUIA DE ENTREGA DE LOS REPUESTOS HACER ALIVIO DE TENSIONES SEGUN NORMA CAP 1-S8-26 Y ACREDITARLA IDENTIFICAR LOS REPUESTOS MEDIANTE LETRAS Y NUMEROS DE GOLPE INFORMACION ADICIONAL: LIMPIEZA DE ESCOBILLADO TOMANDO EN CONSIDERACION NOTA Nº 6 DE LAS MEDIANTE CERTIFICADO INDICANDO TIEMPOS DEL PROCESO OBSERVACIONES DEL PLANO. PERFORACIONES DEBEN QUEDAR EN LINEA Y PARALELAS ENTRE SI PREVIO AL MECANIZADO DE LOS AGUJEROS PROTEGER REPUESTO CON DOS MANOS DE PINTURA ANTICORROSIVA PREVIA USO: CAMINO RODILLOS Y Nº DE OC.PLANO CAP: PP-57-34.1TOPE MOVILES MC-20
REPUESTOS MECANICOS | 50033688 | ESTRUCTURA BOGGIE CONDUCIDO FP-70-1660 | 2 | UN | (EN ZONAS MECANIZADAS),CON ACEITE CHESTERTON 740 O CON PINTURAANTICORROSIVA , SEGÚN CORRESPONDA .CADA REPUESTO DEBERÁ SER ENTREGADO IDENTIFICADO CON UN Nº DE PLANO Y NºDE ORDEN DE COMPRA , SOBRE O BAJO RELIEVE EN DONDEEL PROVEEDOR, DEBERÁ ENTREGAR LAS PIEZAS CON UNA PROTECCION (TOTAL) ÓESTRUCTURA BOGGIE CONDUCIDOLOS REPUESTOS DEBERÁN SER FABRICADOS DE ACUERDO CON ESPECIFICACIONES YMATERIALES INDICADOS EN EL PLANO.NO AFECTE LA VIDA UTIL.PLANO CAP FP-70-1660SISTEMA MOTRIZ TRASLACION TORRE N°2
REPUESTOS MECANICOS | 50041452 | CORREA Mc-A CAP FP-29-927 | 1 | UN | CORREA Mc-A ENDLESS TON TEX BELT MEDIUM SINGLE. LENGTH 47'-8.1/2" 3/16" THICK 40" WIDE. LINEA DE CORTE PLANCHAS PLANO CAP: FP-29-927 USO: CORREA MESA APILADOR 1º
REPUESTOS MECANICOS | 50041367 | HORQUILLA COPLA 540A7 26-17049 | 4 | UN | HORQUILLA COPLA 540A7LAMINADOR PLANOS EN CALIENTENUMERO DE PLANO: 26-17049USO: CONJUNTO DE COPLAS Y TRANSMISION DE MOVIMIENTO.
REPUESTOS MECANICOS | 50041368 | HORQUILLA COPLA 540A8 26-17049 | 3 | UN | HACIA TORNILLO LAMINADOR PLANOS EN CALIENTEHORQUILLA COPLA 540A8NUMERO DE PLANO: 26-17049USO: CONJUNTO DE COPLAS Y TRANSMISION DE MOVIMIENTO
REPUESTOS MECANICOS | 50053367 | SELLO Mc-4-5 DAVID BROWN 39246-8G-C | 3 | UN | CATALOGO FP-35-58COMPRESOR DE GAS BRYAN DONKINJUNTA REFUERZO METALICO Mc-4-5MARCA DAVID BROWN GEARMODELO HSN 355PLANO FABRICANTE 39245-8G-CPLANO FABRICANTE 39246-8G-CPOTENCIA 1.275 KW (1.710 HP)RELACION DE VELOCIDAD 1476 / 9.975 RPM
REPUESTOS MECANICOS | 50044310 | PLATINA DESGASTE 70-8063 Mc 3 | 15 | UN | GRÚAS Y PALASNUMERO PLANO CAP: 70-8063PLATINA DESGASTE Mc 3 650 x 16 x 800 MMUSO:
REPUESTOS MECANICOS | 50136035 | GUARDERA MC. G4 IZQ. D40 25-1075 | 4 | UN | Equipo: Transporte de espiras.GUARDERA MC. G4 IZQ. D40 25-1075
REPUESTOS MECANICOS | 50047698 | CAJA IZQUIERDA 30709 70-6 | 5 | UN | CAJA IZQUIERDA MOD. 34709MATERIAL ACERO FUNDIDO ASTM A27NUMERO DE PLANO: 70-6USO: GRUAS Y PALAS
REPUESTOS MECANICOS | 50080333 | ENGRANAJE PATT 1273 Mc F 70-26 X-TEK | 1 | UN | ACCORDING TO PATT. 1273 OF Dwg. 70-26 Mk-F (COMPRAR A 'XTEK')SPARES PARTS FOR 'ALLIANCE' BRIDGE CRANE, GEAR Mk-F, 68 TEETH
REPUESTOS MECANICOS | 50049517 | AMORTIGUADOR MC-50 70-9292 | 11 | UN | (EN ZONAS MECANIZADAS),CON ACEITE CHESTERTON 740 O CON PINTURA12 PLANCHAS MC-513 PLANCHAS MC-52AMORTIGUADOR MC-50ANTICORROSIVA , SEGÚN CORRESPONDA .CADA REPUESTO DEBERÁ SER ENTREGADO IDENTIFICADO CON UN Nº DE PLANO Y NºCOMPUESTO DE:DE ORDEN DE COMPRA , SOBRE O BAJO RELIEVE EN DONDEDUREZA 70-75 SHORE AEL PROVEEDOR, DEBERÁ ENTREGAR LAS PIEZAS CON UNA PROTECCION (TOTAL) ÓLM-70-9292LOS REPUESTOS DEBERÁN SER FABRICADOS DE ACUERDO CON ESPECIFICACIONES YMATERIALES INDICADOS EN EL PLANO.NO AFECTE LA VIDA UTIL.PLANO: 70-9292USO: VIBRADOR TORRE N° 2
REPUESTOS MECANICOS | 50135770 | KIT CENTRIFUGAL SWITCH ELECTRONIC | 2 | UN | ES 90 . Ser.- Nr 2023847 n= 1250 rpmES 90+ FSL + GearFABRICANTE: HUBNER-BERLINFSL. Ser.- Nr 2023847 n= 1660 rpmGear Box. PRC/032 Ser.- Nr 2023845 I = 1:10,94KIT CENTRIFUGAL SWITCH ELECTRONIC WITH GEAR
REPUESTOS MECANICOS | 50170888 | CILINDRO NEUMATICO 8" Mc- C1 22-27318.1 | 5 | UN | ALTO HORNO.CILINDRO NEUMATICO 8" Mc-C1DOBLE EFECTO VASTAGO 2"EXTREMOS REFORZADOSPLANO CAP 22-27318.1SISTEMA FRENO CARRO ROMANA N°4
REPUESTOS MECANICOS | 50146632 | CILINDRO HIDRAULICO FUGOMET | 2 | UN | “ORTMAN FLUID POWER”-1 C/U FLANGE HORQUILLA-1C/U FLANGE OREJA-1C/U OREJA ROSCA SEGUN DIAMETRO VASTAGO-1C/U PASADOR 1 7/8” Ø 5 1/2” LARGOBORE X ST = 8” X 25 STROKECATALOGO GH-02 PAG.19CILINDRO HIDRUALICO-DOBLE EFECTOFABRICANTE FUGOMETimagen en adjuntos.INCLUYE.MOD. 101 DH-1500LBSMONTAJE MP3- Ø INTEROR 8”-Ø VASTAGO 2 ¼”- CARRERA 25”Orden de compra anterior 946988hf 01Proveedor FUGOMET LTDASan Nicolás 908, san Miguel, SantiagoSIMILAR A CILINDRO SERIE CL 20394 G-S 195SISTEMA BLEEDER LINEA DE GAS ALTO HORNO.-VASTAGO CROMO DURO
REPUESTOS MECANICOS | 50043489 | CORREDERA C1 CAP 25-3831 MC. F | 2 | UN | NUMERO DE PLANO: 25-3831 MC-F USO: SOPORTECORREDERA C1 MC-F ARMADA CONCREMALLERA MC.S DEL PLANO 25-3828
REPUESTOS MECANICOS | 50190580 | Rodamiento Mc-104/ 8.030607.K | 4 | C/U | Danieli 0.081722.Z-ARodamiento Mc-104/ 8.030607.K
REPUESTOS MECANICOS | 50183207 | GUIA SALIDA 15-4289.1 4.890794.W - 033 | 4 | PAA | GUIA SALIDA 15-4289.1 4.890794.W - 033MATERIAL EQUIVALENTE ASTM A106 GRADO ANota. Para Compra, Recepción y despacho considerar unidad PAR.PARA TUBERIA RESISTENTE A LA TEMPERATURA
REPUESTOS MECANICOS | 50132081 | TELA FILTRANTE Art. 3084 CAL | 2 | UN | (Es una sola tela simple plano D40-22-732 Mc T3)(Es una sola tela simple plano D40-22-731 Mc T2)(Son telas doble con una unión de goma en la parte1.tela filtrante al final1.Telas filtrante al inicio19.Telas filtrante al centrocentral,plano D40-22-730A Mc T1)EL JUEGO COMPLETO SE COMPONE DE:PRENSA DE LODOS PLANTA DE CLARIFICACION DE AGUA AAHHPROVEEDOR REICOTEXREPUESTO CRITICO MEDIOAMBIENTALTELA FILTRANTE Art. 3084 CAL
REPUESTOS MECANICOS | 50130410 | CORREA 8V 1900 RED POWER ESPECIAL | 20 | UN | CORREA TRAPEZOIDAL EN" V" 25x23DESARROLLO 4826 MMMARCA OPTIBEL RED POWER ESPECIALOBSERVACIONES: Las correas deben mantenerse estiradaPERFIL 8V ANCHO 25 MM X ALTO 23MMy no doblarse para evitar problemas mayores.
REPUESTOS MECANICOS | 52010058 | CABEZA LANZA OXIGENO 4 PERF OBSOLETO | 1 | UN | 15 BAR WITH NON-DESTRUCTIVE TESTING OF THE WELDING SEA M OF THE OUTERADJUSTED TO THE PRICE FIXING FACTORS VALID ON RECEIPT OF ORDER. PRICEBASIS: GERMAN COOPER QUOTATION DEL = EUR 541.72 LME USD 6950 OFCABEZA LANZA OXIGENO 4 PERFORACIONES A 13°COMPLETELY MACHINED AND READY FOR INSTALLATION TESTED FOR LEAKAGE WITHCOOPER W ITH THERMAL CONDUCTIVITY 100% IACS OXYGEN BRAZED TOGETHER WITHDECEMBER 01 2006. LANZA OXÍGENO N° 6"DIN 1787) FORGED ACCORD ING TO SAAR- METALL DESIGN AND ABOVE MENTIONEDDRAWING ITEMS 1-7 THE OUTER SHELL ITEM 1 DIE FORGED OF PURE ELECTROLYTICDWG. SMOI 3473 BINFORMACION ADICIONAL: 4 - HOLE LANC E TIP DIA. 244.5 ; 13 DEGREES DRWG.IT DOES NOT FLUCTUATE BY MORE THAN +5% IN WHI CH CASE THE OFFER WILL BEITEMS OF THE DRAWING WITH WELDED SLEEVE I. E. ITEM 6 (=OUTER TUBE ) ANDMedidas:Diametro Interior 4-1/2 Pulgada X 1/4 Pulgada Diametro SecciónNota: La cabeza de lanza debe venir con O´ringPLANO CAP: FP-23-1794SMO / 3473 EL MADE OF CU HCP ACC. DIN EN 12420 (PREVIOUSLY SE - CU ACC.transversalTUBE. AS PER DWG FP- 231794 PART NUMBER: 1000853 NOTE: PRICE IS FIRM IFUBICACION: ACERIA CONOXUSO: LANZA OXÍGENO
REPUESTOS MECANICOS | 50044412 | RUEDA 630MM 70-9319.1 | 5 | UN | ANTERIORESCERTIFICAR LAS INSPECCIONES MEDIANTE DOCUMENTO QUE GARANTICE LOS PUNTOSCON TRATAMIENTO TÉRMICOCSH PROPORCIONARA MODELODUREZA 321-363 BRINELLDUREZA SEGÚN DETALLE Nº 1-A DEL PLANOEL QUE SE ENCUENTRA CON EL ARTICULO 307200043 CON ITEM 228HACER INSPECCIÓN CON PARTÍCULAS MAGNÉTICAS DESPUÉS DEL MECANIZADONUMERO DE PLANO CAP: 70-9319.1PROVEEDOR DEBE HACER INSPECCIÓN CON ULTRASONIDO DESPUÉS DE FORJADORUEDA SOLA CON PENDIENTE 630 MM (DIAM) Mod. 1USO: GRÚAS Y PALAS
REPUESTOS MECANICOS | 50046672 | SEMI EMBUDO SALIDA MC. 005 | 54 | UN | PLANO: R-129 MC. 005 USO: LAMINADOR DE BARRAS 160 BGVSEMI EMBUDO DE SALIDA
REPUESTOS MECANICOS | 50046504 | 3ER EJE PIÑON M10 Z18 MAN 11651003 | 1 | UN | 3ER EJE PIÑON M=10 Z=183ER EJE PIÑON M10 Z18 MAN 11651003FABRICANTE: MANMARCA: 4NUMERO DE PLANO: 1-165100.3PARA COTIZAR CON TERCEROS:PLANO CAP: 70-5304.1AUSO: SEGUNDO EJE INTERMEDIO REDUCTOR LEVANTE PRINCIPAL G43.
REPUESTOS MECANICOS | 50046361 | 2DO ENGRANAJE M4 Z64 11658203 | 2 | UN | 2DO ENGRANAJE M=4 Z=64
REPUESTOS MECANICOS | 50146348 | BANDEJA CORTA GCC 88,9 15-4406.1 Mc. 5 | 2 | UN | 15-4406.1 Mc. 5BANDEJA CORTA GCC 88,9
REPUESTOS MECANICOS | 50204373 | Rueda con rodamiento combinado 8.137204. | 12 | UN | Uso Carros paso a pasoMarca Danieli Plano 8.285605.Q MC-305Rueda con rodamiento combinado 8.137204.B
REPUESTOS MECANICOS | 50204374 | Rueda con rodamiento combinado 8.075877. | 12 | UN | Marca Danieli Plano 8.285605.Q MC-315Rueda con rodamiento combinado 8.075877.BUso Carros paso a paso
REPUESTOS MECANICOS | 50181908 | ROTOR CALDERA N°5 Mc-1 19-2689.1 | 1 | UN | 3 MTS. LARGOCABLE HDMICOMBUSTIBLESMARCA: OPCIONALPLANO CAP 19-2689.1ROTOR CALDERA N°5 Mc-1VENTILADOR INDUCIDO CALDERA N°5
REPUESTOS MECANICOS | 50054688 | DISCO RESORTE PORTA ELECTRODO EAM-1 | 133 | UN | 021 400150 X 71 X 8 - 51CrV4BELEVILLE DIN 2093; Code N° D150718Código Danieli: 0.081423.MCOLADA CONTINUA PLANCHONESEspecificación (compra nacional):MEDIDA: DIA. 150 X DIA. 71 X 8 MM. ESPESORPLANO: 41-33202RESORTE DE DISCO MC-147SCHNORRUBICACION: EAM N° 1USO: BRAZO PORTA ELECTRODO
REPUESTOS MECANICOS | 50137209 | BUJE 15-489.3 DMH361196.1 | 41 | UN | BUJE 15-489.3 DMH361196.1
REPUESTOS MECANICOS | 50108198 | BOQUILLA B13-01 | 304 | UN | BOQUILLA B13-01Distribuidores- Quemadores Gas CoquePLANTA DE COQUE
REPUESTOS MECANICOS | 50087186 | CARTUCHO COMPLETO Mc CV040-01-22 | 3 | UN | CARTUCHO COMPLETO NUMERO DE PARTE CV040-01-22 DESEGUN DRAWING N° V040-01-4X-2VALVULA "BOC" MODELO V040-01-4X-2/S998-7-046
REPUESTOS MECANICOS | 50083143 | EJE SALIDA 4.108738.Q | 2 | UN
REPUESTOS MECANICOS | 50078190 | EJE ARMADO | 2 | UN
REPUESTOS MECANICOS | 50039946 | CAMISA EJE 222252MC15 | 2 | UN | CAMISA EJE MC-15
REPUESTOS MECANICOS | 50032631 | RODILLO ARMADO FP-22-1065 | 1 | UN | (EN ZONAS MECANIZADAS), CON ACEITE CHESTERTON 740 O CON PINTURAANILLO SELLO Mc-C 56145ANTICORROSIVA, SEGÚN CORRESPONDA.CADA REPUESTO DEBERÁ SER ENTREGADO IDENTIFICADO CON UN Nº DE PLANO Y NºCOMPUESTO PORCONJUNTO RODILLO ARMADODE ORDEN DE COMPRA, SOBRE O BAJO RELIEVE EN DONDEDISCO Mc-BDISTRIBUIDOR ROTATORIO AAHH N°2EJE Mc-CEL PROVEEDOR, DEBERÁ ENTREGAR LAS PIEZAS CON UNA PROTECCION (TOTAL) ÓLOS REPUESTOS DEBERÁN SER FABRICADOS DE ACUERDO CON ESPECIFICACIONES YMATERIALES INDICADOS EN EL PLANO.NO AFECTE LA VIDA UTIL.PERNOS SEGURO EJEPERNOS TAPAPLANO CAP : FP-22-1065RODAMIENTO Mc- ERODILLO Mc-ASET COMPLETO DE LAINAS Mc-S1-S2-S3SOPORTE Mc-B 56145TAPA Mc-A 56145TIMKEN HH224346-HH224310 CON SEPARADOR
REPUESTOS MECANICOS | 50069186 | FLANGE 4.070757.M | 4 | UN | LAM.DUO ESS 650H N°1 FLANGE 4.070757.M 8.014330.C MC.304
REPUESTOS MECANICOS | 50200881 | MODULO ETHERNET ROCKWELL 1756-EN2TR | 2 | UN | ControlLogixMódulo de comunicación Ethernet/IP 2-port DLRModulo para PLC RockwellN° parte: 1756-EN2TR
REPUESTOS MECANICOS | 50145213 | PORTA HTA. 18 MM. 15-1106.3 768513.05 | 70 | UN | ATOMATPORTA HTA. L240 Rb18 COD. 768513.05
REPUESTOS MECANICOS | 50199572 | LANZA CORTA APERTURA LÍNEA | 1200 | UN | 6 MM (DE) X 1 MM (ESP) X 3000 MM (LARGO)ANTECEDENTES SOBRE LOS MATERIALES A USAR:CARACTERISTICAS ADICIONALES: TUBO NEGRO CORRIENTE COMPACCERTIFICACION ARTICULO: ASTM A-53 GRADO A SCHEDULE 40.DETALLE:LANZA CORTA APERTURA LÍNEALAVADO INTERIORMENTE PARA SER USADO CON OXIGENO.MATERIAL ACERO ASTM AL CARBONO SAE-1008/1010PLANO: D40-41-787; MC-20TUBO CON COSTURATUBO CON COSTURA 6MM X 1MM ESPX3.00 MTTUBO NEGRO CORRIENTE COMPAC 1/4"X2.24MMTUBO NEGRO CTE COMPAC 1/4" X 2.24 X 6 MT SIN HILOUBICACIÓN: COLADA CONTINUAUSO: PLATAFORMA COLADA
REPUESTOS MECANICOS | 50179770 | Clamp posic. S18 cod 8.081269.M | 3 | UN | Clamp posic. S18 cod 8.081269.MFABRICANTE DANIELI
REPUESTOS MECANICOS | 50108334 | CJA.PORTA LADRILLO INT. MC-118 33-7380 | 3 | UN | (EN ZONAS MECANIZADAS), CON ACEITE CHESTERTON 740 O CON PINTURAANTICORROSIVA, SEGÚN CORRESPONDA.CADA REPUESTO DEBERÁ SER ENTREGADO IDENTIFICADO CON UN Nº DE PLANO Y NºCJA.PORTA LADRILLO INTERMEDIA MC-118DE ORDEN DE COMPRA, SOBRE O BAJO RELIEVE EN DONDEEL PROVEEDOR, DEBERÁ ENTREGAR LAS PIEZAS CON UNA PROTECCION (TOTAL) ÓLM : 33-7356LOS REPUESTOS DEBERÁN SER FABRICADOS DE ACUERDO CON ESPECIFICACIONES YMATERIALES INDICADOS EN EL PLANO.MODELO: 54045520NO AFECTE LA VIDA UTIL.PLANO DETALLE: 33-7380PLANO GENERAL: 33-7356PUERTAS HORNOS PLANTA DE COQUEUSO: CJAS INTERMEDIAS PUERTAS LADO EMPUJE
REPUESTOS MECANICOS | 50081759 | MAZA RUEDA DENTADA MC-1 20-A90 | 1 | UN | (EN ZONAS MECANIZADAS), CON ACEITE CHESTERTON 740 O CON PINTURAANTICORROSIVA, SEGÚN CORRESPONDA.CADA REPUESTO DEBERÁ SER ENTREGADO IDENTIFICADO CON UN Nº DE PLANO Y NºDE ORDEN DE COMPRA, SOBRE O BAJO RELIEVE EN DONDEEL PROVEEDOR, DEBERÁ ENTREGAR LAS PIEZAS CON UNA PROTECCION (TOTAL) ÓLOS REPUESTOS DEBERÁN SER FABRICADOS DE ACUERDO CON ESPECIFICACIONES YMATERIALES INDICADOS EN EL PLANO.MAZA RUEDA DENTADA MC-1MODELO 302200253 / 50082468NO AFECTE LA VIDA UTIL.PLANO: 20-A90USO: ACCIONAMIENTO CINTA CAPACHOS RECLAIMER
REPUESTOS MECANICOS | 50043063 | CHAPALETA (2X JGO) FDD MEEHANITE CAP | 2 | JGO | CHAPALETA (2 X JGO) 64AB09DAMPERSTO DEBEN SER PROTEGIDAS CON PROTECTOR CHESTERTON 740 Ó SIMILAR
REPUESTOS MECANICOS | 50042704 | BASE CAJA CAR 03 DANIELI 8025192HMC301 | 4 | UN | FABRICANTE: DANIELI NUMERO DE PARTE: 4.180463.S NUMERO DE PLANO: 8.025192.H MC-301 USO: LAMIANDOR 16BASE CAJA CAR 03
REPUESTOS MECANICOS | 50183195 | GUIA SALIDA 15-4300.1 4.890809. D/006 | 6 | PAA | GUIA SALIDA 15-4300.1 4.890809. D/006MATERIAL EQUIVALENTE ASTM 572 GR. 50Nota. Para Compra, Recepción y despacho considerar unidad PAR.
REPUESTOS MECANICOS | 50118376 | DISCO MC-49 FP-19-11 | 7 | UN | (EN ZONAS MECANIZADAS), CON ACEITE CHESTERTON 740 O CON PINTURAANTICORROSIVA, SEGÚN CORRESPONDA.CADA REPUESTO DEBERÁ SER ENTREGADO IDENTIFICADO CON UN Nº DE PLANO Y NºDE ORDEN DE COMPRA, SOBRE O BAJO RELIEVE EN DONDEDISCO MC-49DWG E-3107EL PROVEEDOR, DEBERÁ ENTREGAR LAS PIEZAS CON UNA PROTECCION (TOTAL) ÓLOS REPUESTOS DEBERÁN SER FABRICADOS DE ACUERDO CON ESPECIFICACIONES YMATERIALES INDICADOS EN EL PLANO.NO AFECTE LA VIDA UTIL.PLANO: FP-19-11USO: TURBINA TERRY TIPO ES VENTILADOR FORZADO CALDERAS 1 Y 2
REPUESTOS MECANICOS | 50205061 | MURO REFRACTARIO LADO NORTE CERRO | 2 | UN | LADO: NORTE CERROMURO REFRACTARIOPLANO: D40-23-941A
REPUESTOS MECANICOS | 50045965 | GANCHO HORQUILLA CAP 70101691MC12 | 2 | UN | FABRICANTE: CAP MATERIAL: ACERO FORJADO SAE-1020 NUMERO DE PLANO: 70-10169.1 MC-12 USO: GRUAS·,,CERTIFICADO ANÁLISIS QUÍMICO·,,CERTIFICADO MÉTALOGRAFICO·,,CERTIFICADO ULTRASONIDO·,,CERTIFICADOS DE TRATAMIENTOS TÉRMICOS (SI CORRESPONDE)·,,CERTIFICADOS DIMENSIONAL DE PIEZAS (MEDIDAS IMPORTANTES)·,,CERTIFICADOS PARTÍCULAS MAGNÉTICASDOCUMENTOS TECNICOSGANCHOS HORQUILLAS MC-12INFORMACION ADICIONAL: EL PROVEEDOR DEBERA ACOMPAÑAR LOS SIGUIENTES
REPUESTOS MECANICOS | 50134811 | BUJE PARTIDO CAP 25-3788 MC. C | 8 | UN | BUJE PARTIDO CAP 25-3788 MC. CCompuesto de dos partes.MAT. BRONCE
REPUESTOS MECANICOS | 50110157 | ENFRIADOR ACEITE | 1 | UN
REPUESTOS MECANICOS | 50063168 | BASTIDOR Mc-174 70-2922 | 1 | UN | #.PLANOBASTIDOR Mc-174 70-2922DESCRIPCIONPala Carbonera Wellman Nº10 (K.W.10)REPUESTOS PARA PALAS TIPO ALMEJA WELLMAN
REPUESTOS MECANICOS | 50063172 | BASTIDOR Mc-175 70-2922 | 1 | UN | #.PLANOBASTIDOR Mc-175DESCRIPCIONPala Carbonera Wellman Nº10 (K.W.10)PLANO CAP 70-2922REPUESTOS PARA PALAS TIPO ALMEJA WELLMAN
REPUESTOS MECANICOS | 50046673 | SEMI EMBUDO SALIDA MC. 007 | 53 | UN | USO: LAMINADOR DE BARRAS 160 BGVPLANO: R-129 MC. 007SEMI EMBUDO DE SALIDA
REPUESTOS MECANICOS | 50052820 | PALETA CAR-10 COD. 4.093328.S | 2 | UN | .018665.K MC-303VENTILADOR
REPUESTOS MECANICOS | 50207203 | SEMI-COPA SUPERIOR MC-20 PP-52-19 | 1 | UN | MAT AC DIN ST 52-3PESO APROX 285.4 KGSEMI-COPA SUPERIOR MC-20 PP-52-19
REPUESTOS MECANICOS | 50150870 | IMPULSOR TURBINA 38 FP-22-2839 | 1 | UN | 12" DIAMETRO IMPULSORALTO HORNO 1BOMBAS DE REUSOIMPULSOR TURBINA ITEM 38 16D375(16HC)NUMERO DE PARTE 02J0316WDM PUMPS MODELO VTP 16D375/3
REPUESTOS MECANICOS | 50096745 | RODILLO MAGNETICO | 6 | UN | PLANO CAP FP 29- 782 RODILLO MAGNETICO MC.AL
REPUESTOS MECANICOS | 50033422 | ASPA Mc-1 D40-34-32 | 60 | UN | ASPA MC-1 MATERIAL: ACERO ANTIABRASIVO TIPO T-1 PLANO CAP : D40-34-32 USO: MEZCLADOR DE CARBONES (MIXER)
REPUESTOS MECANICOS | 50062033 | CJTO. RUEDA Mc-6 33-7803 | 12 | UN | Buje MC- 8.COMPUESTO DE:CONJUNTO RUEDA Mc-6MAQUINA CARGADORA HORNOSMOVIMIENTO TRANSVERSAL TUBOS "U "Pasador MC-1.Placa seguro MC-7.PLANO CAP 33-7803PLANTA DE COQUERueda MC-6.
REPUESTOS MECANICOS | 50147859 | CONJUNTO CORONA CLEVELAND 25-11566_1 | 1 | UN | 50147860 SIN FIN CLEVELAND 25-11566_1 MC 2.AT 400 Ratio 26 1/2 TO 1CONJUNTO CORONA CLEVELAND 25-11566_1CORONA MC 10, ARMADO CON CORONA 11, CON MASA MC 12 Y PERNO MC 13.Corona Red. Cleveland Tipo
REPUESTOS MECANICOS | 50098769 | RESORTE PARA TOPE M-568 70-243 | 4 | UN | NUMERO PLANO CAP: 70-243REPUESTOS GRUAS "CLEVELAND":RESORTE M-568USO:
REPUESTOS MECANICOS | 50041781 | RODILLO UNITED ENGINEERING 62BA05BB01 | 4 | UN | 01RODILLO Mc-A
REPUESTOS MECANICOS | 50043177 | RODILLO ARMADO CAP 25 3693AD | 2 | UN | 1 CHAVETA MC-E PLANO 25-3694 REV.B 1 COLLAR MC-A PLANO 25-3972 REV.A 1 CUBETA MC-G PLANO 25-3972 REV.A 1 EJE MC-F PLANO 25-3693 REV.B 1 PIÑÓN MC-A PLANO 25-3694 REV.B 1 SEPARADOR MC-B PLANO 25-3972 REV.A 2 COLLARES MC-E PLANO 25-3972 REV.A 2 PLATOS MC-D PLANO 25-3693 REV.B 2 RODAMIENTO MC-G PLANO 25-3972 REV.A 2 SEPARADORES MC-C PLANO 25-3972 REV.A ARMADO Y COMPUESTO POR 1 MANTO MC-C PLANO 25-3693 REV.B HYATT W-214 MATERIAL ACERO A37-24 ES MATERIAL ACERO SAE-1020 MATERIAL ACERO SAE-1045 TIMKEN 472-D TIMKEN NA-484 USO: EJE ARMADO MC-AD LAMINADOR DE BARRAS1 RODAMIENTO MC-F PLANO 25-3972 REV.ARODILLO E7 MC-AD
REPUESTOS MECANICOS | 50210397 | POLIN 15-5011.1 MC. 12 | 4 | UN | Conjunto Polines superior Maquina Enderezadora de barra gruesa. Unidad producto terminado.POLIN 15-5011.1 MC. 12
REPUESTOS MECANICOS | 50052766 | RODAMIENTO COD. 0.197258.QA | 16 | UN | 1 ITEM 0.197258.QA = 2PCS (Piezas) BEARING BA2 - 917755X100X21BA2-9177 FOR PAIRED MOUNTINGEQUIPO DEL QUE ES PARTE: EJE MANDRINO MC. 321 "D" ARM.FABRICANTE: SKF-SNFA 7211 ACD/P4ADBVJ107RODAMIENTO (CONJUNTO)Suministrados en Pares)
REPUESTOS MECANICOS | 50074094 | U PACKING 2610-CC01 SALEM VALVES | 102 | UN | AS PER CAT. IHC 5-76:SALEM VALVES CO. HYDRAULIC VALVESSERIE 995-105 AND 107U PACKING 2610-CC01
REPUESTOS MECANICOS | 50105831 | ELEM. FILTR | 12 | UN
REPUESTOS MECANICOS | 50177753 | SOPORTE FIJ. MEDIA ROCIADORES ZONA 3 Y 4 | 7 | UN | MATERIAL: ACERO INOXIDABLE AISI 304PLANO: D40-41-1323 REV. ASOPORTE FIJACIÓN MEDIA ROCIADORES ZONA 3 Y 4UBICACION: COLADA CONTINUA PALANQUILLASUBICACION: INTERIOR CAMARA
REPUESTOS MECANICOS | 50037469 | RUEDA DENTADA Mc-190 D40-20-366 | 1 | UN | (EN ZONAS MECANIZADAS), CON ACEITE CHESTERTON 740 O CON PINTURAANTICORROSIVA, SEGÚN CORRESPONDA.DE ORDEN DE COMPRA, DONDE NO AFECTE LA VIDA UTIL.EJE CORONA MOTRIZ REDUCTOR DE CORREA N°21EL PROVEEDOR, DEBERÁ ENTREGAR LAS PIEZAS CON UNA PROTECCION (TOTAL) ÓN° DIENTES: 65PASO: 2"PLANO CAP D40-20-366REPUESTO DEBE SER IDENTIFICADO CON Nº DE PLANO Y NºRUEDA DENTADA Mc-190
REPUESTOS MECANICOS | 50147161 | BUJE CONICO ACERO 480 | 1 | UN | FABRICANTE: DANIELI USO: CABEZAL PORTA ANILLO SUPERIORBUJE CONICO ACERO 480
REPUESTOS MECANICOS | 50091221 | PORTA MANGUERA | 1 | UN | PLANO CAP 23-20683 PORTA MANGUERA LANZA OXIGENO MC.
REPUESTOS MECANICOS | 50203774 | REGISTRADOR SEÑAL ENDRESS+HAUSER | 2 | UN | ***2 ALIMENTACIÓN : 24V (-10%; +15%)A COMUNICACIÓN : ETHERNET RJ45 + USBAD >IDIOMA DE OPERACIÓN : ESPAÑOLB SEÑAL DE ENTRADA : 4 ENTRADAS UNIVERSALESC1 >MEMORIA : TARJETA SD GRADO INDUSTRIAL, 1GBFABRICANTE: ENDRESS + HAUSERPART NUMBER : RSG35-2789/0 [RSG35-B2A+ADC1]REGISTRADOR DE SEÑALES
REPUESTOS MECANICOS | 50061440 | CUCHILLO SUP. 85 - 90 DIA. P 15-4365.1 | 1 | UN | (EX D40-15-1056)*IMPORTANTE:• Certificado de Calidad• Certificado de Dureza• Certificado Dimensional• Certificado Tratamiento Térmico70 mm.)Cada artículo debe tener inscrito bajo relieve y con centro deCOD. 5.127507.P/009CUCHILLO SUP. 85 - 90 DIA. P 15-4365.1Entregar con:mecanizado en la parte lateral el nombre del fabricante(usar frontal deOTROS PROVEEDORESPROVEEDOR DANIELI AUSTRIASIGLA : DAN PARTNUMBER : 8.368018.Z-309
REPUESTOS MECANICOS | 50159045 | RASPADOR PRIMARIO MMP-660 | 1 | UN | ANCHO DE LA HOJA: 54"MATERIAL HOJA: POLIURETANOPROVEEDOR FLEXCO COD ARTICULO 76456RASPADOR PRIMARIO MMP-660RASPADOR PRIMARIO PARA CORREAS CINTA 1 Y 2 TD3 MUELLESISTEMA DE TENSION : QMT DOBLEVER FICHA TECNICA ADJUNTA
REPUESTOS MECANICOS | 50129742 | TERMINALES DE ALTA TENSION COMPLETO | 2 | UN | (INCLUYE 1 TERMINAL DE ALTA TENSION Y 1 CABEZA GIRATORIA)FABRICANTE : “ASEA BROWN BOVERI"N° DE PARTE : SGF 170 n 100PARA 1 POLO-SGF 170 n 100REPUESTO PARA DESCONECTADOR 154KV.TERMINALES DE ALTA TENSION COMPLETO
REPUESTOS MECANICOS | 50063252 | BUJE DENTADO COD. 4.428430.Z | 1 | UN | SIGLA : DAN PARTNUMBER : 8.272888.N/ST2-323
REPUESTOS MECANICOS | 50046317 | 2DO EJE PIÑION M4 Z23 11658503 | 3 | UN | 2DO EJE PIÑON M=4 Z=23FABRICANTE: X TEKNUMERO DE PLANO: 1.165.850.3.PLANO 70-9982 MC-3
REPUESTOS MECANICOS | 50108538 | GOMA RUEDA MC-7 33-6978 | 4 | UN | BARREDOR DE COQUECILLODUREZA 80 SHORE AGOMA RUEDA GUIA LATERALMC-7 PLANO 33-6978PLANTA DE COQUE
REPUESTOS MECANICOS | 50178921 | RIEL CARROS DE CORTE 40MM X 40MM X 4 MT. | 6 | UN | Almacenamiento: Bodega 50-DIMENSIONAL-Especificación de materialLARGO: 4 METROSMATERIAL ASTM A-36 o SAE 1045Nota: Se debe adjuntar certificados:RIEL CARROS DE CORTESECCION: 40MM X 40MMUBICACION: COLADA CONTINUA PALANQUILLASUSO: CARROS DE CORTE
REPUESTOS MECANICOS | 50033823 | RUEDA DENTADA TRIPLE MC-A 20-2X159 | 8 | UN | (EN ZONAS MECANIZADAS), CON ACEITE CHESTERTON 740 O CON PINTURAANTICORROSIVA, SEGÚN CORRESPONDA.CADA REPUESTO DEBERÁ SER ENTREGADO IDENTIFICADO CON UN Nº DE PLANO Y NºDE ORDEN DE COMPRA, SOBRE O BAJO RELIEVE EN DONDEEL PROVEEDOR, DEBERÁ ENTREGAR LAS PIEZAS CON UNA PROTECCION (TOTAL) ÓLOS REPUESTOS DEBERÁN SER FABRICADOS DE ACUERDO CON ESPECIFICACIONES YMATERIALES INDICADOS EN EL PLANO.NO AFECTE LA VIDA UTIL.PLANO: 20-2X159RUEDA DENTADA TRIPLE MC-A (SPROKET)USO: SISTEMA MOTRIZ STAKER N°1 Y N°2
REPUESTOS MECANICOS | 50031382 | TAPA MC-32 PLANO 23-17972.1 | 1 | UN | FUNDICION Y COLADA CONTINUA)LM-23-17972.1PLANO: 23-17972.1TAPA MC-32USO: SATURADOR CV N°1 (ACERIAS
REPUESTOS MECANICOS | 50061400 | CUCHILLO LISO COD. 4.120869.C | 3 | UN | SIGLA : DAN PARTNUMBER : 8.013626.X-328
REPUESTOS MECANICOS | 50031085 | TACO CSH D40-23-746 | 710 | UN | NUMERO DE PLANO: D40-23-746TACO DE ASIENTO SUPERIORUBICACION: ACERIA CONOX.USO: CAMPANA CORTA, CONVERTIDORES
REPUESTOS MECANICOS | 50061368 | Cuchillo Inferior Prod. 50.8 mm. BG | 1 | UN | (Plano D40-15-1054 fue anulado y reemplazado por*IMPORTANTE:• Certificado de Calidad• Certificado de Dureza• Certificado Dimensional• Certificado Tratamiento Térmico15-4363.170 mm.)Cada artículo debe tener inscrito bajo relieve y con centro deCOD. 5.127507.P/006CUCHILLO Inferior Prod. 50.8 mm. BGEntregar con:mecanizado en la parte lateral el nombre del fabricante(usar frontal deOTROS PROVEEDORES VER PLANO:plano 15-4363.1)PROVEEDOR DANIELI BRASILSIGLA : DAN PARTNUMBER : 8.368018.Z-306
REPUESTOS MECANICOS | 50042556 | RODILLO FREC VARIABLE 25-3679 MC. A | 15 | UN | EMITIR UN CERTIFICADO ADJUNTO A LAS PIEZAS ACREDITANDO HABER EFECTUADO INFORMACION ADICIONAL: RODILLOS DEBEN SER BALANCEADOS ESTATICAMENTE NUMERO DE PLANO: 25-3679 REV.D MC-A USO: MESA RECEPTORA LAMINADOR DE BARRASDESPUES DEL MECANIZADODICHA OPERACIÓNMODELO 50099620RODILLOS DE FRECUENCIA VARIABLE MC-A
REPUESTOS MECANICOS | 50079101 | ENGRANAJE 4.108682.G | 3 | UN | DESCRIPCION CODIGO DAN =========== PLANO CAP/DAN ========== ============= ENGRANAJE 4.108682.G 8.020965.F MC.310TREN DESBASTADOR DE ALAMBRON LAM.DUO ESS 480V # 4-6 ============================
REPUESTOS MECANICOS | 50210398 | POLIN 15-5011.1 MC. 13 | 4 | UN | Conjunto Polines superior. Maquina Enderezadora de barra gruesa. Unidad producto terminado.POLIN 15-5011.1 MC. 13
REPUESTOS MECANICOS | 50137800 | DIVISOR DE FLUJO MC. 8.336666.Q - 107 | 2 | UN | DIVISOR DE FLUJO MC. 8.336666.Q - 107Fabricante: CASAPPARef: PLD20/3/CSGE/8G.
REPUESTOS MECANICOS | 50140790 | RUEDA DENTADA D40-15-687 4.424990.P | 2 | UN | RUEDA DENTADA D40-15-687 4.424990.P
REPUESTOS MECANICOS | 50030970 | TUBO PORTA DISCO CAP 704597BREVD | 8 | UN | OVEEDOR DEBE CUMPLIR CON LAS OBSERVACIONES DE MECANIZADO DEL PLANO (ACERIASTUBO PORTA DISCOS MC-B
REPUESTOS MECANICOS | 50107207 | PARADA CARRO HORIZONTAL | 1 | UN | Estación Reparación Puertas Tapas HornosITEM B24.03PLANTA DE COQUE
REPUESTOS MECANICOS | 50188876 | Cadena 19 eslabones (John King) | 9 | UN | Cadena 19 eslabones (John King)Plano 15-4073.1 Mc-B
REPUESTOS MECANICOS | 50175469 | JUNTA ROTATIVA MC-6 P/N S108381 | 1 | UN | ESTACION DESULFURACIONJUNTA ROTATIVA MC-6N/P: S108381UBICACION: ACERIA CONOXUSO: SISTEMA DE ROTACIÓN - LANZA GIRATORIA SIRI
REPUESTOS MECANICOS | 50079258 | ENGRANAJE 8.002818.D | 1 | UN | ============= ENGRANAJE 8.002818.D 8.002805.A MC.321== DESCRIPCION CODIGO DAN =========== PLANO CAP/DAN ==========TREN TERMINADOR ALAMBRON GUILLOTINA VOLANTE N°2 CV20FR2 ============================
REPUESTOS MECANICOS | 50159690 | POLIN CAP 25 A440 15-3132.3 MC. 6 | 6 | UN | 15-3133.3 A MC. 2POLIN MARCADOR 15-3132.3 MC. 6
REPUESTOS MECANICOS | 50070313 | JUNTA EXPANSION MC-12 FP 39-58 | 1 | UN | .Área de aplicación : Damper Lateral salida gases y aire caliente, de losHORNOS CALCIMATIC 1 Y 2Hornos de CalJUNTA EXPANSION Mc-12PLANO FP 39-58PLANTA DE CALPresión : 800 mm caTemperatura de operación : 450 a 900 °CTipo de fluido : Aire y gases Caliente con polvo de cal
REPUESTOS MECANICOS | 50068279 | EJE ARMADO -3ER. PN70-8223-3Z ALLIANCE | 1 | UN | .TROLLEY 3rd REDUCTION PINION SHAFT ASSY., CAP DWG. 70-8223, Mk 3Z, ALLIANCE DWG. 10255T13. MANUFACTURER : THE ALLIANCE MACHINE CO
REPUESTOS MECANICOS | 50205762 | GUIA VERTICAL 4.425323.N | 10 | UN | DANIELI - PLANO 8.266753.Z MC308GUIA VERTICAL 4.425323.NN°PARTE: 4.425323.NUSO: CONTENEDORES HORIZONTALES 6548-0800
REPUESTOS MECANICOS | 50036962 | ESTACION CENTRADOR RETORNO 34-5527 | 20 | UN | CONVEYOR MC-C13CORREA DE 750mm.ESTACION CENTRADOR RETORNO COMPLETAPLANO CAP 34-5527PLANO CAP RODILLO 34-5530 TIPO IPLANTA DE COQUE
REPUESTOS MECANICOS | 50146345 | BANDEJA CORTA 31,8 -38,1 15-4406.1 -2 | 2 | UN | 15-4406.1 Mc. 2(CUADRO 1 VERSION 002)BANDEJA CORTA 31,8 -38,1
REPUESTOS MECANICOS | 50204340 | Leva 4.422752.Z | 3 | UN | Leva 4.422752.ZMarca Danieli Plano 8.285605.Q MC-320Uso Cuerpos Transportadores
REPUESTOS MECANICOS | 50081406 | LLANTA Mc-2 33-6976 | 5 | UN | LLANTA Mc-2PLANO CAP 33-6976PLANTA DE COQUEPOZO DECANTACIONREPUESTO DEBE SER ENTREGADORUEDA MOTRIZ CARRO BARREDOR DE COQUECILLOVULCANIZADO SEGUN LO INDICADO EN PLANO
REPUESTOS MECANICOS | 50202395 | HID REG. FLUJO DGMFN-7-Y-A2H-B2H-20 | 4 | UN | FABRICANTE VICKERSN° DE PARTE DGMFN-7-Y-A2H-B2H-20VALVULA REGULADORA DE FLUJO
REPUESTOS MECANICOS | 50031346 | OREJA MC-1 23-22053 | 4 | UN | El modelo deberá ser devuelto junto con el repuesto fabricadoen su embalaje original y con su identificación completa.MODELO CODIGO 302300064Nota:OREJA MC-1PLANO CAP:23-22053.1UBICACION: ACERIA CONOXUSO: CUCHARA ARRABIO Nº1 Y N°2USO: CUCHARAS DE ARRABIO N° 1-2
REPUESTOS MECANICOS | 50172986 | EJE COD. 4.407629. F MC.. 312 | 1 | UN | 8.081259.KEJE 4.407629. F MC.. 312
REPUESTOS MECANICOS | 50197477 | Piñon 301 Danieli 4.374010.G | 1 | UN | 4.374010.G (Piñon Mc-301 conjunto reductor stand 9, plano conjunto8.122975.Z/A11Piñon 301 Danieli 4.374010.G
REPUESTOS MECANICOS | 50198556 | TAPA LINEA MULTIPLE QTB 15-4007.1 Mc 304 | 1 | UN | ARMADA DE ACUERDO A PARTES INDICADAS EN LISTADO DE MATERIALES LM15-4007.1TAPA LINEA MULTIPLE QTB 15-4007.1 Mc 304
REPUESTOS MECANICOS | 52000986 | CAMA LIGNALLOY CAP 25-11159 MC. G | 8 | UN | MATERIAL LIGNALLOY MC-G NUMERO DE PLANO: 25-11159 MC-GCAMA
REPUESTOS MECANICOS | 50068007 | EJE ARMADO ALLIANCE MACHINE PN70-8308-3Z | 1 | UN | =========== ======== TROLLEY 3RD RED. PINION 70-8308 SHAFT AND GEAR ASSY., MK.3ZSPARES FOR 'THE ALLIANCE MACHINE CO.' BRIGDE CRANES. DWG. NR. DESCRIPTION CAP/MFG.
REPUESTOS MECANICOS | 50061250 | CUBIERTA GUIA B108.039 | 7 | UN | TAPA Danieli Part N° B108.039 Dwg.: 8.003025.X Pos 356
REPUESTOS MECANICOS | 50066882 | CAPACHO Mc. 1 70-7081 | 1 | UN | CONJUNTO CAPACHO Mc. 1DESCRIPCIONMUELLEPala Carbonera Wellman Nº10 (K.W.10)PLANO CAP 70-7081REPUESTOS PARA PALAS TIPO ALMEJA WELLMAN
REPUESTOS MECANICOS | 50150897 | ESLABON PORTA RUEDA Mc 7 15-4074.1 | 22 | UN | ESLABON PORTA RUEDA Mc 7 15-4074.1
REPUESTOS MECANICOS | 50170591 | SOPORTE RODAMIENTOS MC-20 D40-41-434(A) | 8 | UN | Mesa de rodillos carga fría LBR.PLANO: D40-41-434 (A)SOPORTE RODAMIENTOS MC-20UBICACION: COLADA CONTINUA DE PALANQUILLAS
REPUESTOS MECANICOS | 50137275 | EJE COD. DMH251983.1 | 22 | UN | COD. DMH251983.11EJEFABRICANTE DANIELI.
REPUESTOS MECANICOS | 50151648 | RODILLO SOLO CAP 25- 3693 AF | 5 | UN | Eje Mc-L Manto Mc-J Placas Tapa Mc-H.Cada Rodillo está compuesto por:Confeccionar Rodillos Armado Mc-AF,De plano 25-3693 Rev-B,según planos CAP, 25-3693.
REPUESTOS MECANICOS | 50046026 | RODILLO GUIA COMB 903.191.1C | 2 | UN | **BÓVEDA EAM N° 2 ACERIAS FUNDICION Y COLADA CONTINUAFABRICANTE CONCASTNUMERO DE PARTE: 903.139.3NUMERO DE PLANO: 903.191.1CRODILLO GUIA COMBINADO
REPUESTOS MECANICOS | 50150985 | CUCHILLO G3 15-629.3 (RECTIFICADO) | 40 | UN | 131.5 +/- 0.1 mm).4.363429.A Al rectificaral rectificado, eldatos en el momento de entregar cuchillos.Dejar registro de la cotas en ancho y altura Inicial y de los valoresfilo (Angulo de 20°),final, entregar estosla pestaña lateral según forma del plano, conservando altura posteriorLBR G-3:Rectificado CuchillosMantener paralelismo horizontal del filo (tolerancia +/- 0.25)radio lateral de la pestaña es de R68.5 mm y R10 mm.rebajar la altura deRecuperar altura con laina y entregar hermanada a cada cuchillo (alturaSe adjunta plano Original 4.363429.ASe necesita rectificar Cuchillo de la Guillotina N° 3, según planose pide solo sacar en la zona del filo, manteniendo la geometría delSOLO SACAR EN ALTURA (FILO)terminado con 3 mm en forma horizontal en el filo, a la vez se debe de
REPUESTOS MECANICOS | 50181814 | CAJA POLINES SR7 DMH824138.156 | 1 | UN | *CODE DMH824138.142 HAS BEEN REPLACED BY CODE DMH824138.156CAJA POLINES SR7 DMH824138.156Ref. Assembly: 8.312486.RROLLER GUIDE SR7 AX
REPUESTOS MECANICOS | 50197507 | Piñon 304 Danieli 5.131509.R | 1 | UN | 5.131509.R (Piñon Mc-304 conjunto reductor stand 4 plano 8.342777.V/A40Piñon 304 Danieli 5.131509.R
REPUESTOS MECANICOS | 50116888 | FILTRO 6'2V | 2 | UN
REPUESTOS MECANICOS | 50091320 | PORTACUCHILLO INF. 4.167432.H | 2 | UN | ============= PORTA CUCHILLO INFERIOR 4.167432.H 8.031473.Z MC.301== DESCRIPCION CODIGO DAN =========== PLANO CAP/DAN ==========TREN TERMINADOR ALAMBRON GUILLOTINA VOLANTE N°2 CV20FR2 ============================
REPUESTOS MECANICOS | 50138657 | GUIA SALIDA 15-4300.1 4.890809. D/003 | 6 | PAA | GUIA SALIDA 15-4300.1 4.890809. D/003MATERIAL EQUIVALENTE ASTM 572 GR. 50Nota. Para Compra, Recepción y despacho considerar unidad PAR.
REPUESTOS MECANICOS | 50142773 | EJE 4.792486.K D40-15-1008 | 4 | UN | D40-15-1008EJE 4.792486.K
REPUESTOS MECANICOS | 50042419 | RODILLO D40-25-951 MC.1 | 2 | UN | ARMADO 13" (DIAM) EN SU PODER NUMERO DE PLANO: D40-25-951 MC-1 USO: LAMINADOR DE BARRAS"RODILLO MOTRIZ MC-1
REPUESTOS MECANICOS | 50056163 | COPLE COD. 4.751516.W | 1 | UN | SIGLA : DAN PARTNUMBER : 8.108810.Q-301
REPUESTOS MECANICOS | 50192903 | CAJA PORTA FILTRO GVN-16A-150W-IM | 4 | UN | CAJA PORTA FILTRO DE SUCCIÓN GVN-16A-150W-IMde la línea desde el tanque de reserva utilizado en el sistemahidráulico de la maquina empujadoraPLANO FP-33-1258 DRAWING B-9310protege la bomba hidráulica al evitar la circulación de la contaminaciónSE ADJUNTA PLANOsuction filter,TAISEIKOGYO CO. LTD.
REPUESTOS MECANICOS | 50045473 | TAPA DESCANSO Mc-01 CAP 29-42142 | 2 | UN | LAMINADOR REDUCTOR FRIO PLANO CAP: 29-42142 PLANO: L40697-01 PORTADESCANSO RODILLO DE TRABAJO SUPERIOR TAPA DESCANSO INFERIOR LADO OPERADOR Mc-01
REPUESTOS MECANICOS | 50055491 | SOPORTE RASPADOR H/PRIMARIA MARTIN 34424 | 4 | UN | CORREA C-6 NOMBRE DEL FABRICANTE: MARTIN NUMERO PARTE FABRICANTE: 34424 PLANTA DE CAL SOPORTE RASPADOR
REPUESTOS MECANICOS | 52012285 | EMPAQUETADURA CINTA FIBRA CERAMICA | 11 | UN | 50 MM ANCHO X 6MM" ESPESOR X 5225 MMDEBE CUBRIR CONTORNO MC-30 PLANO 33-7372EMPAQUETADURA CINTA FIBRA CERAMICAHORNOS DE COQUETEMPERATURA: 1200°CUSO: MARCO CIERRE HERMETICO PUERTAS
REPUESTOS MECANICOS | 50171377 | BANDEJA ENTR.GCC 25,4 15-4024.1 MC.1 | 1 | UN | 15-4024.1 MC.1BANDEJA ENTR.GCC 25,4 15-4024.1 MC.1
REPUESTOS MECANICOS | 50041265 | RODILLO PLANO FORANEO 293185 | 1 | UN | RODILLO ARRASTRE SUPERIOR
REPUESTOS MECANICOS | 50180628 | CIL.HID. CSBDHMIRN14MC-M110 Ø=100 x=500 | 2 | C/U | CIL.HID. CSBDHMIRN14MC-M110 Ø=100 x=500MARCA PARKER
REPUESTOS MECANICOS | 50030254 | FUELLE PROTECTOR MC-A D40-41-174 | 12 | UN | FUELLE PROTECTOR MC-ANUMERO DE PLANO: D40-41-174UBICACION: COLADA CONTINUA DE PLANCHONESUSO: GATO DE LEVANTE 10 TON 600 (MM) CARRERA
REPUESTOS MECANICOS | 50129699 | RUEDAS GUIAS ARMADAS TRASLACION CARRO | 2 | UN | 10 TON. CAPACITY, TYPE: TRE-BG.CRANE SERIAL NUMBER: 10748,RUEDAS GUIAS ARMADAS TRASLACION CARROSEGUN CATALOGO "KRANCO" DRW. N° 84-101-02,SIZE: D, TYPE: KF
REPUESTOS MECANICOS | 50036966 | ESTACION DE RETORNO 34-5527.4 | 31 | UN | (PARA MONTAJE)ANCHO CORREA: 36"CONVEYOR M-1 y R-1ESTACION DE RETORNO COMPLETANOTA: RESPETAR PLANO DE FABRICACIÓN EN UN 100%PLANO CAP: 34-5527.4POLIN: LISO RECUBIERTO CON HEXAGONO EN LOS EXTREMOS
REPUESTOS MECANICOS | 50059472 | ANILLO LABERINTO 15-833.3 4.407615.S | 16 | UN | ANILLO LABERINTO 15-833.3COD. 4.407615.S
REPUESTOS MECANICOS | 50084550 | PISTON | 3 | UN | PISTON NIRECO. Nº AL1007.0-04 4.15/16' diámetro exterior x 4.1/2' ancho. Código Interno: 402134506
REPUESTOS MECANICOS | 50043201 | SELLO FLUOROCARBON COD. 0.006164.F | 32 | UN | SELLOTA ANILLOS LAMINADOR DE BARRAS
REPUESTOS MECANICOS | 50137982 | TAPA RODAMIENTO Mc-420.50 KSB | 2 | UN | (EN ZONAS MECANIZADAS), CON ACEITE CHESTERTON 740 O CON PINTURAANTICORROSIVA, SEGÚN CORRESPONDA.CADA REPUESTO DEBERÁ SER ENTREGADO IDENTIFICADO CON UN Nº DE PLANO Y NºDE ORDEN DE COMPRA, SOBRE O BAJO RELIEVE EN DONDEEL PROVEEDOR, DEBERÁ ENTREGAR LAS PIEZAS CON UNA PROTECCION (TOTAL) ÓINTERIOR 50 mmLOS REPUESTOS DEBERÁN SER FABRICADOS DE ACUERDO CON ESPECIFICACIONES YMARCA BOMBA: KSBMATERIALES INDICADOS EN EL PLANO.MODELO: LCC-M 150-500 GBM1NO AFECTE LA VIDA UTIL.TAPA RODAMIENTO Mc-420.50USO: BOMBA HORIZONTAL GIW 2201 C PLANTA CLARIFICADORA
REPUESTOS MECANICOS | 50036013 | ENGRANAJE AC 8620 96DIENTE G1619 CAP | 1 | UN | ED STEEL HARDNESS: 56-62 HRC AGMA CLASS N° 6GEARONAL: MARCA ALTERNATIVA XTEK
REPUESTOS MECANICOS | 50085877 | DESLIZADERA COD. 4.428094.P/003 / 15-944 | 6 | UN | DESLIZADERA COD. 4.428094.P/003 / 15-944.3
REPUESTOS MECANICOS | 50047297 | CADENA CROMO MANGANESO 39-2256 | 80 | M | CADENA ESLABON CROMO MANGANESOCon tratamiento Microtuff a 950°CCRITICO PARA EL FUNCIONAMIENTO DE LOS HORNOS.-DESIGNACION MODELO : PHC X678 H20 CRSPX 5 mts.EQUIVALENTE JOHN KING JKX 678LONGITUD: 69' 4-1/2"MARCA: SKF (LINK BELT)MATERIAL: CROMO MANGANESONO SUSTITUIR MARCA O PROCEDENCIA POR SER ELEMENTONota:PLANOS: 39-2256 ; 39-2318 MC-9PROCEDENCIA: USAUSO: SCRAPER PTA. CAL
REPUESTOS MECANICOS | 50032849 | RODILLO LATERAL ARMADO FP-22-1051 | 1 | UN | DOS SELLOS MC-G NUMERO DE PLANO: FP-22-1051 REV.B UN EJE MC-B UN ESPACIADOR MC-C UN ESPACIADOR MC-D UN RODAMIENTO MC-F UNA CHAVETA MC-K1 UNA CHAVETA PARTIDA DE 1/4" (DIAM) X 2" (LARGO) UNA GOLILLA MC-E UNA RUEDA MC-A UNA TUERCA CASTILLO MC-B1 UNA VÁLVULA DE ALIVIO ALEMITE Nº 131100 USO: ALTOS HORNOSANTIOXIDANTE ANTES DE ARMAR LOS CONJUNTOS"CADA UNO ARMADO Y COMPUESTO DE UN SOPORTE PART-A-42857CODIGO SAP: 50099577CONJUNTOS DE RODILLOS LATERALES (ARMADO)CSH PROPORCIONARA MODELO DE SOPORTE PART-A-42857DE TODO RESIDUO ANTES DE ARMAREL PROVEEDOR DEBERA ENTREGAR JUNTO CON LA GUIA DE ENTREGA DE LOSEL TRATAMIENTO TERMICO Y QUE TIENEN LA DUREZA INDICADA EN EL PLANOINFORMACION ADICIONAL:LAS PERFORACIONES DE LUBRICACION DEBERAN LIMPIARSELOS SOPORTES PART-A-42857 DEBERAN PROTEGERSE CON DOS MANOS DE PINTURAREPUESTOS UN CERTIFICADO QUE ACREDITE QUE A LAS RUEDAS MC-A SE LES HIZOUNO COMO SE MUESTRA Y OTRO MANO OPUESTA
REPUESTOS MECANICOS | 50037186 | POLIN CENTRAD SUP CORREA 30 0 | 8 | UN | FABRICANTE: HEWITT-ROBINS INFORMACION ADICIONAL: MATERIAS PRIMAS Y PLANTA DE COQUE NUMERO DE PARTE: H-R 2522 W-20º POLIN CENTRADOR SUPERIOR PARA CORREA 30" (W) POLINES LATERALES VERTICALES DEBEN SER METALICOS" TIPO/MODELO: REVESOL 30-C5210 W USO: POLINES GUIAS SUPERIORES CORREA
REPUESTOS MECANICOS | 50109112 | JUNTA EXPANSION MC-2 39-2273 | 1 | UN | JUNTA EXPANSION MC-2PLANO 39-2273PLANTA DE CALUSO EXTRACCION DE GASES HORNOS
REPUESTOS MECANICOS | 50052841 | PERNO CAJA #45 R-343 MC. 7 | 964 | UN | IDENTIFICACION EQUIPO DEL QUE ES PARTE: LAMINADOR DE BARRAS. NOMBRE DEL FABRICANTE: M-H NUMERO IDENTIFICADOR DE PLANO: V506E65 MC-7 USO ESPECIFICO: CAJA Nº 45PERNO TORNEADO
REPUESTOS MECANICOS | 50146939 | RODILLO ARM. 15-176.2 | 4 | UN | 1 Arandela de Seguridad 701 Eje 15-703.3 Mc-5.023966.M (50146930)1 Rodillo 15-704.3 Mc-5.023957.L/002 (50146931)1 Tuerca Seguro M 70X22 Nilo Ring 6215 AV2 Rodamiento 6215 C42 Tapa 15-702.3 Mc-4.266753.C (50143971)RODILLO 15-704.3 Mc-5.023957.L/002 ARM.Rodillo Mc- 8.308327.Z/A03 Armado con:
REPUESTOS MECANICOS | 50030155 | COLECTOR SUP CAP 4112096REVAMC50 | 9 | UN | COLECTOR SUPERIOR COLECTORES SUPERIORESUSO: ACERIAS
REPUESTOS MECANICOS | 50108359 | CJA.PORTA LADRILLO INT. MC-121 33-7380 | 3 | UN | (EN ZONAS MECANIZADAS), CON ACEITE CHESTERTON 740 O CON PINTURAANTICORROSIVA, SEGÚN CORRESPONDA.CADA REPUESTO DEBERÁ SER ENTREGADO IDENTIFICADO CON UN Nº DE PLANO Y NºCJA.PORTA LADRILLO INTERMEDIA MC-121DE ORDEN DE COMPRA, SOBRE O BAJO RELIEVE EN DONDEEL PROVEEDOR, DEBERÁ ENTREGAR LAS PIEZAS CON UNA PROTECCION (TOTAL) ÓLM : 33-7356LOS REPUESTOS DEBERÁN SER FABRICADOS DE ACUERDO CON ESPECIFICACIONES YMATERIALES INDICADOS EN EL PLANO.MODELO: 54045519NO AFECTE LA VIDA UTIL.PLANO DETALLE: 33-7380PLANO GENERAL: 33-7356PUERTAS HORNOS PLANTA DE COQUEUSO: CJA INTERMEDIA SUP PUERTAS LADO EMPUJE
REPUESTOS MECANICOS | 50043600 | CAMISA COD. 4.124684.K DANIELI | 6 | UN | INCORPORAR PROCESO DUROCROMADO EN CARAS EXTERIORES MC-30 MATERIAL ACERO SAE 1045 NUMERO DE PARTE: 4.124684.K NUMERO DE PLANO: 8.032394.T MC-30 USO: CABEZAL PORTA ANILLOSCAMISA 4.124684.K
REPUESTOS MECANICOS | 50107702 | CJTO. SOPORTE ENGANCHE DER | 1 | UN | CJTO. SOPORTE ENGANCHE DERITEM B24.05.3PLANTA DE COQUERack Prueba Barra Empujadora
REPUESTOS MECANICOS | 50107702 | CJTO. SOPORTE ENGANCHE DER | 1 | UN | CJTO. SOPORTE ENGANCHE DERITEM B24.05.3PLANTA DE COQUERack Prueba Barra Empujadora
REPUESTOS MECANICOS | 50132100 | EST CENT CARGA 35° CEMA D6 48” 20-849_3 | 8 | UN | CORREAS N ° 32,33DE ACUERDOP A ITEM 1.1 Y 1.2 DE DS-044ESPECIFICACION TECNICA ESP-4-128 BEST CENT CARGA 35° CEMA D6 48" 20-849_3HOJA 104 Y 105MATERIAS PRIMAS.SE ADJUNTA FICHA TECNICA
REPUESTOS MECANICOS | 50098044 | VASTAGO CIL. HID 40MM DI X 65MM CARRERA | 1 | UN | CARACTERISTICAS ADICIONALES: INCLUYENDO PLANO DE CONJUNTO Y DETALLE CONCARACTERISTICAS DEL DISEÑO: HIDRAULICOCILINDRO DEL QUE ES PARTE: PM-CY-04ESPECIFICACION DE LOS MATERIALES USADOS EN SU FABRICACION.IDENTIFICACION EQUIPO DEL QUE ES PARTE: SISTEMA HIDRAULICOMC-12 MC-16 PLANO D40-33-238PUSHER-ABRIDOR PUERTA NIVELACIONVASTAGO CILINDRO HIDRAULICO
REPUESTOS MECANICOS | 50080842 | ENGRANAJE CONICO MC-AA FP-20-333 | 5 | UN | (EN ZONAS MECANIZADAS),CON ACEITE CHESTERTON 740 O CON PINTURAANTICORROSIVA , SEGÚN CORRESPONDA .CADA REPUESTO DEBERÁ SER ENTREGADO IDENTIFICADO CON UN Nº DE PLANO Y NºDE ORDEN DE COMPRA , SOBRE O BAJO RELIEVE EN DONDEEL PROVEEDOR, DEBERÁ ENTREGAR LAS PIEZAS CON UNA PROTECCION (TOTAL) ÓENGRANAJE CONICO MC-AALOS REPUESTOS DEBERÁN SER FABRICADOS DE ACUERDO CON ESPECIFICACIONES YMATERIALES INDICADOS EN EL PLANO.NO AFECTE LA VIDA UTIL.PLANO: FP-20-333USO: CONEXION TRANSMISION RECLAIMER
REPUESTOS MECANICOS | 50108281 | Perno U-E 363959-E Cto Deses/Bba Uni=n | 3 | UN
REPUESTOS MECANICOS | 50147132 | RODILLO ARM. 15-181.2 B 8.337999.G/T70 | 3 | UN | RODILLO ARM. 15-181.2 B 8.337999.G/T70
REPUESTOS MECANICOS | 50129716 | GUIA BARRA D40 15-77 Mc-001 | 1 | UN | CODIGO FABRICANTE: 5.091675.V/001EQUIPO: MM651049-4251FABRICANTE: DANIELIGuía Barra Redonda Mc-001PLANO: D40-15-77
REPUESTOS MECANICOS | 50138525 | GUIA CAJA AEL01 15-4763.1 4.836683.L/022 | 7 | PAA | 15-4188.115-4189.1DANIELI 4.836683. L / 022GUIA CAJA AEL01 15-4763.1 4.836683.L/022MODELO 50182651PLANOS DE DETALLE:
REPUESTOS MECANICOS | 50076217 | Polin Mc-M Brazo extractor H3 | 2 | UN | Cantidad quese usan : 4L.P.C.MATERIAL : AISI 1045NUMERO PLANO CAP:Polin Mc MPolin guia levante brazo extractorUSO:
REPUESTOS MECANICOS | 50132102 | ESTAC IMPACTO 35° CEMA D6 42” 20-853_3 | 10 | UN | CORREAS N° 31, 34DE ACUERDO A ITEM 1.1 Y 1.2 DE DS 037ESPECIFICACION TECNICA ESP.4.128 BESTAC IMPACTO 35° CEMA D6 42" 20-853_3HOJA 90 Y 91TTMM
REPUESTOS MECANICOS | 50195993 | Flexible Agua 3" Fabricante Bendotti | 3 | UN | con flanges DN80 PN16 largo 3300 mmFlexible Agua 3" Fabricante Bendottiplano 06375M1201007R02 POS. 11
REPUESTOS MECANICOS | 50200934 | POLEA COLA C- 2 STOCK NORTE CHANCADORA | 2 | UN | 805 x 356 Eje de 1161 x 50 RevestidaPolea de Cola C-2 Stock norte Chancadora nueva Tambor de
REPUESTOS MECANICOS | 50089189 | TORNILLO (DIA. 20.75-25.75) | 1 | UN | SIGLA : DAN PARTNUMBER : 8.334765.H-306
REPUESTOS MECANICOS | 50089446 | TORNILLO DA 11,75 A 13,5 | 1 | UN | SIGLA : DAN PARTNUMBER : 8.334765.H-310
REPUESTOS MECANICOS | 50089454 | TORNILLO DA 16,75 A 20,5 | 1 | UN | SIGLA : DAN PARTNUMBER : 8.334765.H-312
REPUESTOS MECANICOS | 50089458 | TORNILLO DA 20,75 A 25,75 | 1 | UN | SIGLA : DAN PARTNUMBER : 8.334765.H-313
REPUESTOS MECANICOS | 50059467 | ANILLO LABERINTO 15-887.3 4.397471.X | 20 | UN | 4.397471.XANILLO LABERINTO 15-887.3
REPUESTOS MECANICOS | 50111141 | DESCANSO NTN UCT3280 | 2 | UN | Decantador Primario Alquitrán A V-3101DESCANSO NTN UCT3280PLANTA DE COQUE
REPUESTOS MECANICOS | 50109121 | JUNTA EXPANSION MC-6 39-2273 | 1 | UN | JUNTA EXPANSION MC-6PLANO 39-2273PLANTA DE CALUSO EXTRACCION DE GASES HORNOS
REPUESTOS MECANICOS | 50107062 | RODILLO CARGA TOLVA MEZCLADORA F | 25 | UN | ITEM A5.07/A5.13 TOMAR MEDIDAS EN TERRENORODILLO DE CARGARODILLO DE CARGA PLANO Ø 141 mm.TOLVA MEZCLADORA F
REPUESTOS MECANICOS | 50098684 | RUEDA MOTRIZ Mc-4 33-7769 | 1 | UN | LARRY - BOGGIEMODELO 50084634PLANO CAP 33-7769PLANTA DE COQUERUEDA MOTRIZ LLANTA ANCHA Mc-4
REPUESTOS MECANICOS | 50133022 | Eje flotante | 2 | UN | DESCRIPCION DANIELI:DESCRIPCION GENERICA:Eje flotanteN°PARTE:DP01PA-JA02-M6301-BD266Nº PARTE: DP01PA-JA02-M6301-BD266.
REPUESTOS MECANICOS | 50202301 | Flange 3.296.624.0 MC-305 | 1 | UN | Flange 3.296.624.0 MC-305Marca Danieli Plano 8.267389.V MC-305Uso Tope Dimensionador
REPUESTOS MECANICOS | 50109130 | JUNTA EXPANSION MC-9 39-2273 | 1 | UN | JUNTA EXPANSION MC-9PLANO 39-2273PLANTA DE CALUSO EXTRACCION DE GASES HORNOS
REPUESTOS MECANICOS | 50116600 | CODO DISTRIBUIDOR MC-4 33-6489 | 10 | UN | DEBE INCLUIRFLANGES EN AMBOS EXTREMOS SEGÚN PLANOMATERIAL ASTM A-53 GR BPLANO DETALLE 33-6489PLANO GENERAL 33-8559PLANTA DE COQUEUSO: TORRE APAGADO PRINCIPAL
REPUESTOS MECANICOS | 52001632 | RUEDA DENTINF 5T4083PD REXCA15395 | 4 | UN | CARACTERISTICAS ADICIONALES: PN-2 5T-40.83 NOMBRE DEL FABRICANTE: REX NUMERO IDENTIFICADOR DE PLANO: 64012-A NUMERO PARTE FABRICANTE: CA1539-5 PLANO D40-9-11 RUEDA DENTADA INFERIOR
REPUESTOS MECANICOS | 50096721 | RODILLO INFERIOR PARA SPLIT 4 X 8 | 3 | UN | SIGLA : DAN PARTNUMBER : 8.372231.P-312
REPUESTOS MECANICOS | 50096941 | RODILLO SUPERIOR PARA SPLITREBAR 4X8 MM | 3 | UN | SIGLA : DAN PARTNUMBER : 8.372231.P-311
REPUESTOS MECANICOS | 50093784 | EMBUDO LARGO SAL.28-32-36 15-437.3 -150 | 31 | UN | 15-437.3 MC.150EMBUDO LARGO SAL.28-32-36
REPUESTOS MECANICOS | 50036091 | EJE Mc B 2Z-762 70-321 | 6 | UN | EJE Mc B 2Z-762.GRUAS CLEVELANDMATERIAL: ACERO SAE-1045NUMERO PLANO CAP: 70-321USO:
REPUESTOS MECANICOS | 50062200 | BUJE 4.027485.E | 18 | UN | ============= BUJE CON278 IT.46 4.027485.E 8.014105.X MC.320=== DESCRIPCION CODIGO DAN =========== PLANO CAP/DAN ==========TREN DESBASTADOR DE ALAMBRON RODILLO DE ARRASTRE N°1 TRO 300 ============================
REPUESTOS MECANICOS | 50135008 | PALANCA 567519 SIGNODE | 2 | UN | CATALOGO SIGNODE M400N-114 Pagina N° 38 y 39.ENHUINCHADORA DE ROLLOS LAM. PLANOS EN CALIENTEFABRICANTE: SIGNODENOTA: Pieza Key 19 se ensambla con eje Key 15NUMERO DE PARTE: 567519PALANCA KEY 19USO:
REPUESTOS MECANICOS | 50136318 | CILINDRO PESTILLO BARRA MC-8 FP-22-2724 | 1 | UN | (EN ZONAS MECANIZADAS), CON ACEITE CHESTERTON 740 O CON PINTURAANTICORROSIVA, SEGÚN CORRESPONDA.CADA REPUESTO DEBERÁ SER ENTREGADO IDENTIFICADO CON UN Nº DE PLANO Y NºCILINDRO DESENGANCHE PESTILLO BARRA Mc-8DE ORDEN DE COMPRA, SOBRE O BAJO RELIEVE EN DONDEEL PROVEEDOR, DEBERÁ ENTREGAR LAS PIEZAS CON UNA PROTECCION (TOTAL) ÓITEM 8LOS REPUESTOS DEBERÁN SER FABRICADOS DE ACUERDO CON ESPECIFICACIONES YLP -3234MATERIALES INDICADOS EN EL PLANO.NO AFECTE LA VIDA UTIL.Part N° 800 XHD,Plano Woodings: INO -0800 A,PLANO: FP-22-2724ROD RELEASE CYL ASS’Y Mc-8Size B,USO: PERFORADORA AAHH N°1
REPUESTOS MECANICOS | 50132072 | TENSOR BOVEDIN ( VD ) D40-41-367 REV. C | 6 | UN | COMPUESTO POR: PERNO MC-307EQUIPO: ESTACIÓN DE VACÍONOTA: MEDIDA ENTRE CARAS DE TUERCA MC-115PIEZAS:115; 308; 309; PL1; CANCAMO 1/2"ØPLANO: D40-41-367 REV. CSEGUN NORMAS DE FABRICACION PARA M-42TENSOR PARA BOVEDÍN MC-E1 ARMADO COMPLETOUBICACIÓN: COLADA CONTINUA
REPUESTOS MECANICOS | 50145617 | POLIN DE CARGA GARLAND TR C-42” | 18 | UN | (EN ZONAS MECANIZADAS), CON ACEITE CHESTERTON 740 O CON PINTURAANTICORROSIVA, SEGÚN CORRESPONDA.CADA REPUESTO DEBERÁ SER ENTREGADO IDENTIFICADO CON SU Nº DE PLANO Y NºCEMA D6 SELLADOSCORREA TR C-42”DE ORDEN DE COMPRA, SOBRE O BAJO RELIEVE EN DONDEEL PROVEEDOR, DEBERÁ ENTREGAR LAS PIEZAS CON UNA PROTECCION (TOTAL) ÓFABRICANTE: REVESOLLOS REPUESTOS DEBERÁN SER FABRICADOS DE ACUERDO CON ESPECIFICACIONES YMATERIALES INDICADOS EN EL PLANO.MODELO : 42-D6435- SENO AFECTE LA VIDA UTIL.PLANO: FP-20-1110 - FP-20-1111PLANO: Polines pluma stacker 4POLIN DE CARGA METALICO GARLANDUSO: TRAILER DE LA CORREA N°34
REPUESTOS MECANICOS | 50135355 | PUNTA BRAZOS KICK IN 15-2006.2 MC. 2 | 4 | UN | Part Number Danieli N.592264.S Items- Ll6PUNTA BRAZOS KICK IN 15-2006.2 MC. 2
REPUESTOS MECANICOS | 50108021 | POLEA DESCARGA 20-4435 | 1 | UN | (EN ZONAS MECANIZADAS), CON ACEITE CHESTERTON 740 O CON PINTURAANTICORROSIVA, SEGÚN CORRESPONDA.CADA REPUESTO DEBERÁ SER ENTREGADO IDENTIFICADO CON UN Nº DE PLANO Y NºDE ORDEN DE COMPRA, SOBRE O BAJO RELIEVE EN DONDEEL PROVEEDOR, DEBERÁ ENTREGAR LAS PIEZAS CON UNA PROTECCION (TOTAL) ÓLOS REPUESTOS DEBERÁN SER FABRICADOS DE ACUERDO CON ESPECIFICACIONES YMATERIALES INDICADOS EN EL PLANO.NO AFECTE LA VIDA UTIL.PLANO: 20-4435POLEA DESCARGAUSO: CORREA TRANSPORTADORA N°38
REPUESTOS MECANICOS | 50072495 | EMBUDO ENTRADA PRODUCTO 14-16 | 36 | UN | Confeccionar Embudos Entrada Mc-302-4, para productos de 14 - 16 mm. Ø, segun plano CSH 25-12172 Rev-C.
REPUESTOS MECANICOS | 50143166 | EJE DE ALTA FALK 485AB4 COD. 1AB4-54 | 2 | UN | Eje Alta Empujador 1AB4-54FP-25-911MO 9-166312Reductor Falk Tamaño 485AB4
REPUESTOS MECANICOS | 50052817 | PALETA DANIELI COD. 4.093327.H | 2 | UN | IDENTIFICACION EQUIPO DEL QUE ES PARTE: LAMINADOR DE BARRAS NOMBRE DEL FABRICANTE: DANIELI NUMERO IDENTIFICADOR DE PLANO: 8.018665.K MC-302 NUMERO PARTE FABRICANTE: 4.093327.H RASGOS ESPECIALES: CAR-10.
REPUESTOS MECANICOS | 50052817 | PALETA DANIELI COD. 4.093327.H | 2 | UN | IDENTIFICACION EQUIPO DEL QUE ES PARTE: LAMINADOR DE BARRAS NOMBRE DEL FABRICANTE: DANIELI NUMERO IDENTIFICADOR DE PLANO: 8.018665.K MC-302 NUMERO PARTE FABRICANTE: 4.093327.H RASGOS ESPECIALES: CAR-10.
REPUESTOS MECANICOS | 50046303 | 1ER ENGRANAJE M3 Z64 11658503 | 3 | UN | 1.165.850.3.1ER ENGRANAJE M=3 Z=64FABRICANTE: X TEKPLANO 70-9983 MC-6
REPUESTOS MECANICOS | 50151455 | PROTECCION RODILLOS MESA RT -1 | 26 | UN | FABRICAR SEGUN CROQUIS ADJUNTOPROTECCION RODILLOS MESA RT -1UBICACION: COLADA CONTINUA PALANQUILLASUSO: MESAS RT-1
REPUESTOS MECANICOS | 50140447 | RUEDA 15-638.3 MC 5.142813.N | 17 | UN | RUEDA 15-638.3 MC 5.142813.N
REPUESTOS MECANICOS | 50041411 | CARTRIDGE 45GPM C3-5432-LR VALV CB HUNT | 1 | UN | -3432LR.CARTRIDGE ASSY 45 GPM
REPUESTOS MECANICOS | 50051150 | EJE 2100 ROBUSCHI RN-250-400 | 1 | UN | **Bomba P3241A-B-C Agua Enfrto.BOMBA ROBUSCHI RN-250-400EJEMaterial: acero X30Cr13NUMERO DE PARTE 2100Serial: 18882-3-4 año 89
REPUESTOS MECANICOS | 50204441 | PLACA DEFLECTORA DERECHA D40-23-1786 | 2 | UN | ISOMETRICO PLACA PROTECTORA CENTRAL: D40-23-1790PLACA DEFLECTORA DERECHAPLANO PLACAS (OREJAS): D40-23-1784PLANO: D40-23-1786UBICACIÓN: ACERIAUSO: CONVERTIDORES
REPUESTOS MECANICOS | 50046581 | EJE PIÑION DR 16DIENTE AC SAE8620 CAP | 1 | UN | PPINION SHAFT (EJE PIÑON) MC-01
REPUESTOS MECANICOS | 50092872 | CJTO SOPORTE DESLIZANTE MC-30 33-7812 | 2 | JGO | CONJUNTO SOPORTE DESLIZANTEDEBE INCLUIR MC-34, MC-33, MC-32, MC-31 Y RUEDALM 33-7812MAQUINA CARGADORA, COQUERÍAMC-30 PLANO 33-7812USO: SOPORTE ESTABILIZADOR Y DESLIZADOR PARA CAMBIO DE BOGGIE
REPUESTOS MECANICOS | 50086018 | TAPA 15-4334.1 COD. 4.424966.K | 10 | UN | TAPA 15-4334.1 COD. 4.424966.K
REPUESTOS MECANICOS | 50109470 | DUCTO SALIDA Mc-7 D40-39-61 | 2 | UN | DUCTO DE SALIDA Mc-7HORNOS CALCIMATIC 1 Y 2PLANO D40-39-61PLANTA DE CAL
REPUESTOS MECANICOS | 50086299 | GRUPO MANGUITO COD. 8.108790.V | 1 | UN
REPUESTOS MECANICOS | 50088192 | PLACA ACOPLAMIENTO RAPIDO COD.0.225495.T | 2 | UN | SIGLA : DAN PARTNUMBER : 8.090812.R-302
REPUESTOS MECANICOS | 50029596 | RODILLO D40-41-67 | 4 | UN | NUMERO DE PARTE: AJ-1899-SNUMERO DE PLANO: D40-41-67RODILLO MC-30USO: COLADA CONTINUA PLANCHONES
REPUESTOS MECANICOS | 50045527 | GUIA CORREDERA DER AC SAE1045 CAP | 26 | UN | EMERGENCIA TUNDISH.GUIA CORREDERA DERECHA MC-60
REPUESTOS MECANICOS | 50146111 | TAPA SELLADOR MK 103 SIGNODE | 2 | UN | CATALOGO SIGNODE M400N-114Comprar solo repuesto a proveedor original SIGNODE”.FABRICANTE: SIGNODELAM. PLANOS EN CALIENTEMAQUINA ENZUNCHADORA DE ROLLOSNota:NUMERO DE PARTE: 568003TAPA SELLADOR MK 103USO:
REPUESTOS MECANICOS | 50076933 | EJE ARMADO | 10 | UN
REPUESTOS MECANICOS | 50057886 | CIL. HIDR. 125 mm. DI x 652 mm. | 1 | UN | HYDRAULIC CYLINDER CPOAC COMPANY. PART Nº SH174652 125 mm. internal diameter x 652 mm. stroke 90 mm. rod diameter. Internal Code: 402024701
REPUESTOS MECANICOS | 50041107 | ENGRANAJE HEMBRA FP 26-3222 Mc 2 | 1 | UN | ANILLO ACOPLE DENTADO INTERIOR Y ESTRIADO EXTERIORENGRANAJE HEMBRA Mc 2LAMINADOR PLANOS EN CALIENTENUMERO DE PARTE: 04-7-38-1866-001NUMERO DE PLANO: FP-26-3222USO: SPLINDE F4;4 y 6
REPUESTOS MECANICOS | 50208212 | DUCTO CHUTE A CUCHARA DE ACERO MC-120 | 1 | UN | CAPITULO 5.4.2DUCTO CHUTE A CUCHARA DE ACERO, MC 120LM-23-22411.1 MC 120.MATERIAL: BRINELL 400PLANO 23-22411.1REQUIERE ESQUEMA DE PINTURA SEGUN NO-90-016 REV.3USO CV1 Y CV2 ACERIA.
REPUESTOS MECANICOS | 50026756 | JUEGO PERNO ARMADO (10 UN) COPLA KKK | 1 | UN | -10 UNIDADES CASQUILLOS ELCO (Elco Profile Sleeve)-10 UNIDADES PERNO ELCO (Elco Bolt)ADICIONAL:and HEXAGONAL NUT M20 ITEM 37DWG: EW 4944-E ( PAGINA 76 DEL FP-23-1665 )ELCO COUPLING BOLTS 40X213 MM.ELCO PROFILE SLEEVES 98,7/40X93 MM.FORMER SIZE :16 SHEincluding DISK 76X4 LOCKING RING 40X1,75ITEM 37New description of size for Wulfel-Elco CouplingNEW SIZE :324Note:PARTES: 5,6,8,9,10PLUSSET DE PERNOS MC-6 ARMADOS CON CAMISA Y TUERCASUBICACION: ACERIA CONOX.UN SET COMPUESTO POR:USO: COPLA "ELCO COUPLING 16 SHE" DEL VENTILADOR KKK
REPUESTOS MECANICOS | 50026756 | JUEGO PERNO ARMADO (10 UN) COPLA KKK | 1 | UN | -10 UNIDADES CASQUILLOS ELCO (Elco Profile Sleeve)-10 UNIDADES PERNO ELCO (Elco Bolt)ADICIONAL:and HEXAGONAL NUT M20 ITEM 37DWG: EW 4944-E ( PAGINA 76 DEL FP-23-1665 )ELCO COUPLING BOLTS 40X213 MM.ELCO PROFILE SLEEVES 98,7/40X93 MM.FORMER SIZE :16 SHEincluding DISK 76X4 LOCKING RING 40X1,75ITEM 37New description of size for Wulfel-Elco CouplingNEW SIZE :324Note:PARTES: 5,6,8,9,10PLUSSET DE PERNOS MC-6 ARMADOS CON CAMISA Y TUERCASUBICACION: ACERIA CONOX.UN SET COMPUESTO POR:USO: COPLA "ELCO COUPLING 16 SHE" DEL VENTILADOR KKK
REPUESTOS MECANICOS | 50054069 | PLACA MOLIENDA Mc - 20 D40-34-51 | 18 | UN | MOLINO MARTILLOS NOMBRE DEL FABRICANTE: NIPPON KOKAN PLACA AB 1253 Mc -20 PLANOS D40-34-51 y D40-34-50 PLANTA DE COQUE RASGOS ESPECIALES: ITEM A3.14.
REPUESTOS MECANICOS | 50046319 | 2DO EJE PIÑION M7 Z19 11651003 | 1 | UN | 2DO EJE PIÑION M7 Z19 116510032DO EJE PIÑON M=7 Z=19MARCA: 3NUMERO DE PLANO: 1-165100.3PARA COTIZAR CON TERCEROS:PLANO CAP: 70-5305.1AUSO: EJE INTERMEDIO REDUCTOR LEVANTE PRINCIPAL G43.
REPUESTOS MECANICOS | 50061380 | CUCHILLO INF. 85 - 90 DIA. P 15-4365.1 | 1 | UN | (EX D40-15-1056)*IMPORTANTE:· Certificado de Calidad· Certificado de Dureza· Certificado Dimensional· Certificado Tratamiento Térmico70 mm.)Cada artículo debe tener inscrito bajo relieve y con centro deCOD. 5.127507.P/010CUCHILLO INF. 85 - 90 DIA. P 15-4365.1Entregar con:mecanizado en la parte lateral el nombre del fabricante(usar frontal deOTROS PROVEEDORESPROVEEDOR: DANIELI AUSTRIA.SIGLA : DAN PARTNUMBER : 8.368018.Z-310
REPUESTOS MECANICOS | 50043218 | CONJUNTO ARMADO MC.324-347-348 | 1 | UN | ACION (MAESTRANZA).CONJUNTO ARMADO MC-324-347-348 MANDRIL/MODULO BGV 200 V/H MANDRIL PARA BGV 200 PARTNUMBER REF. ASSEMBLY MC-02 COMPUESTO POROS POS.345 DIB. 4.084686.QRICANTE: DANIELISORTES POS.138 CODIGO 0.075831.Z
REPUESTOS MECANICOS | 50037721 | BIELA Mc-21 34-5597 | 66 | UN | BIELA MC-21 MATERIAL: ACERO FUNDIDO ASTM-A128 GR C MODELO: N° 303300087 PLANO CAP 34-5597 PLANTA DE COQUE USO: MOLINO MARTILLOS.EL PROVEEDOR DEBERÁ ACREDITAR TRATAMIENTO TÉRMICO Y DUREZA INDICADA ENJUNTO CON LA COTIZACIÓN DEBERÁ INDICAR EL ESQUEMA DE TRATAMIENTOPLANO ADJUNTANDO UN CERTIFICADO A LA GUÍA DE ENTREGA DE LOS REPUESTOS"TÉRMICO A APLICAR”
REPUESTOS MECANICOS | 50128931 | AMORT. ENGANCHE (MAS DE 10 AÑOS S/CONS. | 3 | UN
REPUESTOS MECANICOS | 50098475 | RUE.GUIA ARM 'ALLIANCE' PN70-8218-2Z | 1 | UN | ======== TROLLEY IDLER TRACKWHEEL 70-8218 ASSEMBLY, MK.2ZSPARES FOR 'ALLIANCE' BRIDGE CRANES: DESCRIPTION CAP/DWG. ===========
REPUESTOS MECANICOS | 50046459 | PIÑION | 9 | UN | ION Y COLADA CONTINUA).PIÑION M1
REPUESTOS MECANICOS | 50183217 | GUIA SALIDA 15-4296.1 4.880853.W/030 | 6 | PAA | GUIA SALIDA 15-4296.1 4.880853.W/030MATERIAL EQUIVALENTE ASTM 572 GR. 50Nota. Para Compra, Recepción y despacho considerar unidad PAR.
REPUESTOS MECANICOS | 50046134 | PIÑON 70-4121 Mc 5 X-TEK | 3 | UN | GRUAS Y PALAS.NUMERO PLANO CAP: 70-4121PIÑON Mc 5USO:
REPUESTOS MECANICOS | 50210133 | PAQUETE RESORTE TAMBOR BEDA | 1 | UN | MARCA: BEDAMODELO: T-314-18/3H-2PAQUETE RESORTE TAMBOR
REPUESTOS MECANICOS | 50136671 | PALETA DER. CAJA N125 COD. MH122188/A | 2 | UN | COD. MH122188/APALETA DER. CAJA N125 PALETA DER. CAJA N125
REPUESTOS MECANICOS | 50045360 | EJE IT- 11 Nº 640979 P. SANGRIA | 1 | UN | EJE IT- 11NUMERO DE PARTE: 640979NUMERO DE PLANO: BPI-735101USO: PERFORADORA SANGRIA CONVERTIDOR.
REPUESTOS MECANICOS | 50077937 | ENGRANAJE Mc 22 70-43 X-TEK | 1 | UN | SPARES PARTS FOR 'ALLIANCE' BRIDGE CRANES. GEAR. Mk-22 AS PER : CAP Dwg. 70- 43
REPUESTOS MECANICOS | 50182753 | GUIA ENTR. CAJA SR9 15-4779.1 MC. 066 | 4 | PAA | GUIA ENTR. CAJA SR9 15-4779.1 MC. 066MODELO 50182752PLANO DANIELI 4.897749.B MC. 066
REPUESTOS MECANICOS | 50042557 | RODILLO VOLT VARIABLE 25-5774 REV.D MC.1 | 10 | UN | ADJUNTANDO UN CERTIFICADO A LA GUIA DE ENTREGA DE LOS RODILLOS CADA RODILLO DEBERA ENTREGARSE IDENTIFICADO CON NUMEROS Y LETRAS DE EL PROVEEDOR DEBERA ACREDITAR QUE LOS RODILLOS SE BALANCEARON COMO EN ZONA QUE NO AFECTE SU VIDA UTIL INFORMACION ADICIONAL: CSH PROPORCIONARA MODELO 50099621 MATERIAL ACERO FUNDIDO SAE-0050 MENCIONANDO MARCA N° DE PLANO Y N° DE ORDEN DE COMPRA NUMERO DE PLANO: 25-5774 REV.D MC-1 USO: LAMINADOR DE BARRASGOLPEINDICA EL PLANORODILLO VOLTAJE VARIABLE MC-1
REPUESTOS MECANICOS | 50099014 | SEGMENTO ANILLO CARBON | 2 | JGO | AS PER DWG. 122/D-004.-BRYAN DONKING ORDER NR. P.D. 52652.-CAP O.C. 311285, IT.22.-CARBON RINGS EACH COMPLETE WITH GARTER SPRING 104/ZZ/011CM55/6 STAGE CENTRIFUGAL GAS BOOSTERS,INSTRUCTION MANUAL RM44.-PART No. --------SERIAL NUMBERS F6793, F6794 AND F6795:SPARE PARTS FOR 'BRYAN DONKIN CO. LTD.'
REPUESTOS MECANICOS | 50035689 | EJE PIÑON 70-8829 Mc 5 X-TEK | 1 | UN | EJE PIÑON MC-5PLANO 70-8829PROVEEDOR X-TEKREDUCTOR DE LEVANTE GRUA COLADA ALTO HORNO # 1USO:
REPUESTOS MECANICOS | 50043279 | EJE MANDRINO 200 COD. 4.084691.M | 1 | UN | FABRICANTE: DANIELI NUMERO DE PARTE: 4.084691.M NUMERO DE PLANO: 8.019716.F MC-326 USO: MANDRINO 200EJE MANDRIL
REPUESTOS MECANICOS | 50050933 | POLIN CAJA FR-S9 140MM RS-1691 MC. 4 | 6 | PAA | 140 MM (DIAM) FABRICANTE: CAP MATERIAL ACERO SAE-H-13 TEMPLADO Y REVENIDO DUREZA 54 ROCKWELL NUMERO DE PLANO: RS-1691 REV.C MC-4 USO: LAMINADOR DE BARRASCAJA POLIN FR-S9 MC-4
REPUESTOS MECANICOS | 50056137 | CELDA CARGA 60TON. 20V PNRTR33 SCHENK | 2 | UN | LOAD CELL, TYPE RTR-33, 60TON., 2.85mV/V, SUPPLY: 20V. MANUFACTURER : CARL SCHENK AG PART # : 9885033
REPUESTOS MECANICOS | 50171787 | ENGRANAJE HEM. EPICICLOIDAL 4.108686.D | 1 | UN | 140x5x26 DIN 5480COD. 4.108686.DENGRANAJE HEM. EPICICLOIDAL 4.108686.DPlano 8.020965.F Mc 307
REPUESTOS MECANICOS | 50138508 | GUIA CAJA AEM01 15-4765.1 4.836685.N/008 | 8 | PAA | DANIELI 4.836685.N/008GUIA CAJA AEM01 15-4765.1 4.836685.N/008MODELO 50182650
REPUESTOS MECANICOS | 50061002 | CRUCETA 3T-5490-B | 2 | UN | Confeccionar Cruceta Mc-B, DWG Cleveland 3T-5490, según plano CAP 70-397 Rev. K. Repuesto para grúa puente 'Cleveland'.
REPUESTOS MECANICOS | 50096004 | RODILLO MC- B FP-22-1400 | 20 | UN | (EN ZONAS MECANIZADAS), CON ACEITE CHESTERTON 740 O CON PINTURAANTICORROSIVA, SEGÚN CORRESPONDA.CADA REPUESTO DEBERÁ SER ENTREGADO IDENTIFICADO CON UN Nº DE PLANO Y NºDE ORDEN DE COMPRA, SOBRE O BAJO RELIEVE EN DONDEDEBE INCLUIR BUJEEL PROVEEDOR, DEBERÁ ENTREGAR LAS PIEZAS CON UNA PROTECCION (TOTAL) ÓLOS REPUESTOS DEBERÁN SER FABRICADOS DE ACUERDO CON ESPECIFICACIONES YMATERIALES INDICADOS EN EL PLANO.NO AFECTE LA VIDA UTIL.PLANO: FP-22-1400RODILLO MC- BUSO: LAVADOR SECUNDARIO (PLACAS) AAHH N°2
REPUESTOS MECANICOS | 50098254 | RUEDA DENTADA CILINDRICA COD.4.868664P | 1 | UN | SIGLA : DAN PARTNUMBER : 8.162030.C/0SX-304
REPUESTOS MECANICOS | 50140310 | INSERTO NORMAL MC-A2 8 MM. RD-976 | 30 | C/U | EMBUDO NORMAL MC-A2MEDIDA: 8 MM.NOTA:Accesorios experimentales para la línea de 8 mm.PLANO: RD-976
REPUESTOS MECANICOS | 50184110 | PLACA AMORTIG MC3 - PL-70-10048 | 8 | UN | NUMERO DE PLANO: 70-10048PLACA AMORTIGUACION MC-3SE ADJUNTA PLANOUSO: GRUAS 43/53 ACERIAS
REPUESTOS MECANICOS | 50078955 | ENGRANAJE 4.001507.T | 1 | UN | ============= ENGRANAJE 4.001507.T 8.001450.P MC.319====== DESCRIPCION CODIGO DAN =========== PLANO CAP/DAN =========TREN TERMINADOR ALAMBRON GUILLOTINA ROTATORIA N°3 CVR 02740 ============================
REPUESTOS MECANICOS | 50078955 | ENGRANAJE 4.001507.T | 1 | UN | ============= ENGRANAJE 4.001507.T 8.001450.P MC.319====== DESCRIPCION CODIGO DAN =========== PLANO CAP/DAN =========TREN TERMINADOR ALAMBRON GUILLOTINA ROTATORIA N°3 CVR 02740 ============================
REPUESTOS MECANICOS | 50204658 | Zapata 23.2802/119 | 6 | UN | Zapata 23.2802/119Marca Danieli Plano 8.024811.L MC-324 USO:G-630
REPUESTOS MECANICOS | 50038214 | FILTRO DUPLEX 4" MODELO 50 HAYWARD | 2 | UN | CANASTILLO : ACERO AISI 316FABRICANTE: HAYWARDFILTRO DUPLEX 4" DIAMETRO ARMADO COMPLETOMALLA 250 MICRAS.MODELO: 50UBICACION: COLADA CONTINUA PLANCHONESUSO: AGUA DE REFRIGERACION MAQUINA ABIERTA
REPUESTOS MECANICOS | 50208412 | RASPADOR PRIMARIO MMP-642 | 1 | UN | ANCHO DE LA HOJA: 36"MATERIAL HOJA: POLIURETANOPROVEEDOR FLEXCO COD ARTICULO 76453RASPADOR PRIMARIO MMP-642RASPADOR PRIMARIO PARA CORREAS 31 Y 34 TTMMSISTEMA DE TENSION : QMT DOBLEVER FICHA TECNICA ADJUNTA
REPUESTOS MECANICOS | 50096937 | RODILLO SUPERIOR PARA SPLIT 4 X 10 | 3 | UN | SIGLA : DAN PARTNUMBER : 8.372231.P-314
REPUESTOS MECANICOS | 50052985 | RESORTE DE DISCO 100X51X6 SCHNORR | 178 | UN | DIÁMETRO DEL AGUJERO -1: 51 MMT DIÁMETRO EXTERNO: 100 MMT ESPESOR-1: 6 MMT. NUMERO IDENTIFICADOR DE PLANO: 8.024811.L MC-122 NUMERO PARTE FABRICANTE: 0.052519.FRESORTE DE DISCO 100X51X6 SCHNORR cod. 019 150 A
REPUESTOS MECANICOS | 50031649 | ANILLO ROBUSCHI RN-250-400 | 2 | UN | ANILLO DESGASTE IT.D20-17 BOMBA P3241C AGUA ENFRIAMIENTO BOMBA ROBUSCHI RN-250-400 INFORMACION ADICIONAL: MARCA ALTERNATIVA MAN. NUMERO DE PARTE: 1510**
REPUESTOS MECANICOS | 50061427 | BRAZO ARMADO MC-7 22-4760 | 1 | UN | (EN ZONAS MECANIZADAS),CON ACEITE CHESTERTON 740 O CON PINTURAANTICORROSIVA , SEGÚN CORRESPONDA .ARMADO MC-7 Y MC-6CADA REPUESTO DEBERÁ SER ENTREGADO IDENTIFICADO CON UN Nº DE PLANO Y NºCONJUNTO BRAZODE ORDEN DE COMPRA , SOBRE O BAJO RELIEVE EN DONDEEL PROVEEDOR, DEBERÁ ENTREGAR LAS PIEZAS CON UNA PROTECCION (TOTAL) ÓLOS REPUESTOS DEBERÁN SER FABRICADOS DE ACUERDO CON ESPECIFICACIONES YMATERIALES INDICADOS EN EL PLANO.NO AFECTE LA VIDA UTIL.PLANO: 22-4760USO: BLEEDER ALTORNO N°2
REPUESTOS MECANICOS | 50037417 | POLEA 30"Ø X 51" X 3.15/16" FP-20-922 | 1 | UN | (EN ZONAS MECANIZADAS), CON ACEITE CHESTERTON 740 O CON PINTURAANTICORROSIVA, SEGÚN CORRESPONDA.CADA REPUESTO DEBERÁ SER ENTREGADO IDENTIFICADO CON UN Nº DE PLANO Y NºDE ORDEN DE COMPRA, SOBRE O BAJO RELIEVE EN DONDEEL PROVEEDOR, DEBERÁ ENTREGAR LAS PIEZAS CON UNA PROTECCION (TOTAL) ÓLOS REPUESTOS DEBERÁN SER FABRICADOS DE ACUERDO CON ESPECIFICACIONES YMATERIALES INDICADOS EN EL PLANO.MEDIDAS: 30"Ø X 51" X 3.15/16"Ø EJE X 70" LARGO EJENO AFECTE LA VIDA UTIL.PLANO: FP-20-922POLEA CON EJEUSO:POLEA TENSORA DE CORREA TRANSPORTADORA N°32
REPUESTOS MECANICOS | 50068368 | JGO. CARTUCH | 4 | UN | ARTRIDGE C150T-48-40SPARES FOR 'YUKEN KOGYO CO. LTD.' PUMP, AS FOLLOW: DESCRIPTION PART NR. =========== ======== C
REPUESTOS MECANICOS | 50079213 | TUBO GIRO MOTRIZ METGUN MOD.87PBL | 2 | UN
REPUESTOS MECANICOS | 50207912 | RASPADOR PRIMARIO MMP-6 48” | 1 | UN | (CORREA 48") TTMMANCHO DE LA HOJA: 42"MATERIAL HOJA: POLIURETANOPROVEEDOR FLEXCO COD ARTICULO 76454RASPADOR PRIMARIO MMP-648RASPADOR PRIMARIO PARA CORREAS 32, 33 y 34-ASISTEMA DE TENSION : QMT DOBLEVER FICHA TECNICA ADJUNTA
REPUESTOS MECANICOS | 50062017 | CJTO. ROTO | 5 | UN | ARTRIDGE KIT 912077 MODEL:V-124,V-124-10,V-124-20.SPARES FOR 'VICKERS' HYDRAULIC PUMP: DESCRIPTION P/N =========== === DESCRIPTION P/N. C
REPUESTOS MECANICOS | 50137952 | CARCAZA COD. DMH151899.1 | 3 | UN | CARCAZA DMH151899.1FABRICANTE: MORGARDSHAMMAR
REPUESTOS MECANICOS | 50059729 | CAJA 3A-151-F | 4 | UN | 3A- 151-FMODELO 50210683PLANO 70-2696REPUESTOS PARA GRUAS PUENTE 'CLEVELAND':
REPUESTOS MECANICOS | 50046320 | 3ER ENGRANAJE M10 Z73 MAN 11651003 | 1 | UN | 3ER ENGRANAJE M=10 Z=73
REPUESTOS MECANICOS | 50061428 | Cuchillo Superior Prod. 50.8 mm. BG | 1 | UN | (Plano D40-15-1054 fue anulado y reemplazado por*IMPORTANTE:• Certificado de Calidad• Certificado de Dureza• Certificado Dimensional• Certificado Tratamiento Térmico15-4363.170 mm.)Cada artículo debe tener inscrito bajo relieve y con centro deCOD. 5.127507.P/005Cuchillo Superior Prod. 50.8 mm. BGEntregar con:mecanizado en la parte lateral el nombre del fabricante(usar frontal deOTROS PROVEEDORES VER PLANO:plano 15-4363.1)PROVEEDOR: DANIELI BRASIL.SIGLA : DAN PARTNUMBER : 8.368018.Z-305
REPUESTOS MECANICOS | 50033904 | RUEDA JENNY MC-1 FP-70-1633 | 4 | UN | (EN ZONAS MECANIZADAS),CON ACEITE CHESTERTON 740 O CON PINTURAANTICORROSIVA , SEGÚN CORRESPONDA .CADA REPUESTO DEBERÁ SER ENTREGADO IDENTIFICADO CON UN Nº DE PLANO Y NºDE ORDEN DE COMPRA , SOBRE O BAJO RELIEVE EN DONDEEL PROVEEDOR, DEBERÁ ENTREGAR LAS PIEZAS CON UNA PROTECCION (TOTAL) ÓLOS REPUESTOS DEBERÁN SER FABRICADOS DE ACUERDO CON ESPECIFICACIONES YMATERIALES INDICADOS EN EL PLANO.NO AFECTE LA VIDA UTIL.PLANO: 70-1633RUEDA Mc-1TIPO/MODELO: JENNYUSO: CARRO PRINCIPAL TRASLACIÓN PALA (TROLLEY)
REPUESTOS MECANICOS | 50044396 | LABIO Mc 6 70-5431.1 | 2 | UN | LABIO Mc 6NUMERO PLANO CAP: 70-5431.1 PALAS MARCA BLAW KNOX."USO:
REPUESTOS MECANICOS | 50030065 | ANILLO PISTON 165X1532X45MM CAP | 104 | UN | REPUESTOS CON PROTECTOE CHESTERTON 740 O SIMILAR.9 MC-22ANILLO PISTON
REPUESTOS MECANICOS | 50136685 | DESCANSO AMETALADO D40-15-200 | 2 | UN | DESCANSO AMETALADO PL. DAN. 5.044052.X / 001
REPUESTOS MECANICOS | 50045610 | RUEDA 70-8822 Mc 26 | 2 | UN | ADJUNTANDO CERTIFICADOSCOLADA AA.HH. 1EL PROVEDOR DEBERA DAR CUMPLIMIENTO A LAS OBSERVACIONESGRÚAS MORGANINDICADAS EN PLANO,PARA ELLO DEBERA ACREDITARINFORMACION ADICIONAL:NUMERO DE PLANO: 70-8822RUEDA Mc 26 18"ØUSO:
REPUESTOS MECANICOS | 50049801 | SEPARADOR Mc-5 CAP D40-29-752 | 17 | UN | LINEA DE CORTE BLISS MATERIAL BRONCE SAE CA-937 PLANO CAP: D40-29-752 MC-5 SEPARADOR MC-5 USO: NIVELADOR MC-KAY
REPUESTOS MECANICOS | 50042258 | POLIN P/REDONDO RD 890 - L | 8 | UN | NUMERO DE PLANO: 890 MC-L.-FABRICAR EN MATERIAL K-100 CON TRATAMIENTO TERMICO 54-56 RC.-NO CONSIDERAR MATERIAL INDICADO EN PLANO.POLIN REDONDO MC-L
REPUESTOS MECANICOS | 50090987 | SOLENOIDE VALV. DC5V-7-Y2C-3-T-P7-D-80-J | 3 | UN | LV2-O2G IT.C2.16.3MARCA : TOKIO KEIKIN° PARTE: DC5V-7-Y2C-3-T-P7-D-80-JAVALVULA SOLENOIDE
REPUESTOS MECANICOS | 50037609 | RUEDA 1-3/4 PASO D40-20-168 | 1 | UN | 72 DIENTES -1 ¾” PASOALTOS HORNOS. MATERIAS PRIMAS.PARA CADENA ASA D – 140PLANO CAP D40–20-168RUEDA DENTADA SPROCKETUSO: CONVEYOR N° 4"-11-12-13-14-24-26
REPUESTOS MECANICOS | 50080698 | JGO. REP.VALV.OXIGEN | 4 | UN
REPUESTOS MECANICOS | 50200947 | TAPA QTB 15-4844.1 MC. 306 | 1 | UN | TAPA QTB 15-4844.1 MC. 306
REPUESTOS MECANICOS | 50078852 | FIBRA AISLANTE CALOR 0.079701.S | 16 | UN
REPUESTOS MECANICOS | 50096879 | RODILLO PERFILADO 50.8 COD. 4.249063.K | 4 | UN | SIGLA : DAN PARTNUMBER : 8.372231.P-309
REPUESTOS MECANICOS | 52000891 | SELLO CUELLO ACERO MORGAN 13333248 | 6 | UN | FABRICANTE: MORGAN MATERIAL ACERO MORGOIL NECK SEAL 48" DF WITH BAND NUMERO DE PARTE : 133332.48 PLANO CAP 26-17688 SELLO CUELLO MC-022 USO: RODILLOS Y DESCANSOS INFERIORES BACK-UP F1-F6 LADO MAR
REPUESTOS MECANICOS | 50029793 | INSERTO VALVULA CARTUCHO CVI-40-D20-M-50 | 5 | UN | FABRICANTE: VICKERSMODELO: CVI-40-D20-M-50NUMERO DE PLANO: 41-45549.2UBICACION: COLADA CONTINUA PALANQUILLASUSO: UNIDAD HIDRAULICA (CIRCUITO. C) STAND C-2VÁLVULA DE CARTUCHO DOS VÍAS (V3 Y V4)
REPUESTOS MECANICOS | 50092384 | TRINQUETE | 2 | UN | NUMERO DE PARTE: D-598-BNUMERO PLANO CAP: 70-970TRINQUETE 22 T
REPUESTOS MECANICOS | 50057843 | ANILLO Mc-3-008-2 FP-22-2259 | 2 | UN | ANILLO Mc-3-008-2BOMBA CENTRIFUGA 8 X 6 TIPO SKDBOMBA GRANULADO DE ESCORIA AH2FABRICANTE ALLIS CHALMERSNUMERO DE PARTE 8X6SKD-3-008-2PLANO CAP FP-22-2259SERIAL 8808-1014-1
REPUESTOS MECANICOS | 50134624 | CAJA POLIN CAJA #85 MH142504/A | 1 | UN | FABRICANTE: MORGARDSHAMMAR NUMERO DE PLANO: V506E65- 1 USO: BARRON DE ENTRADACAJA POLINMH142504/A GUIDE BOX N.85
REPUESTOS MECANICOS | 50129718 | GUIA BARRA D40 15-79 MC. 002 | 1 | UN | CODIGO FABRICANTE: 5.091675.V/002EQUIPO: MM651049-4251FABRICANTE: DANIELIGuía Barra Redonda Mc-002PLANO: D40-15-79
REPUESTOS MECANICOS | 50129730 | GUIA BARRA D40 15-81 Mc-003 | 1 | UN | CODIGO FABRICANTE: 5.091675.V/003EQUIPO: MM651049-4251FABRICANTE: DANIELIGuía Barra Redonda Mc-003PLANO: D40-15-81
REPUESTOS MECANICOS | 50142720 | BARRA ESTABILIZADORA MC-1 33-7629 | 1 | UN | (EN ZONAS MECANIZADAS), CON ACEITE CHESTERTON 740 O CON PINTURAANTICORROSIVA, SEGÚN CORRESPONDA.BARRA ESTABILIZADORA MC-1CADA REPUESTO DEBERÁ SER ENTREGADO IDENTIFICADO CON UN Nº DE PLANO Y NºDE ORDEN DE COMPRA, SOBRE O BAJO RELIEVE EN DONDEEL PROVEEDOR, DEBERÁ ENTREGAR LAS PIEZAS CON UNA PROTECCION (TOTAL) ÓLOS REPUESTOS DEBERÁN SER FABRICADOS DE ACUERDO CON ESPECIFICACIONES YMATERIALES INDICADOS EN EL PLANO.NO AFECTE LA VIDA UTIL.PLANO: 33-7629USO: BARRA EMPUJADORA PTA. COQUE
REPUESTOS MECANICOS | 50090750 | POLEA MOTRIZ MC-1 20-4119 | 1 | UN | (EN ZONAS MECANIZADAS), CON ACEITE CHESTERTON 740 O CON PINTURAANTICORROSIVA, SEGÚN CORRESPONDA.CADA REPUESTO DEBERÁ SER ENTREGADO IDENTIFICADO CON UN Nº DE PLANO Y NºDE ORDEN DE COMPRA, SOBRE O BAJO RELIEVE EN DONDEEL PROVEEDOR, DEBERÁ ENTREGAR LAS PIEZAS CON UNA PROTECCION (TOTAL) ÓLOS REPUESTOS DEBERÁN SER FABRICADOS DE ACUERDO CON ESPECIFICACIONES YMATERIALES INDICADOS EN EL PLANO.NO AFECTE LA VIDA UTIL.PLANO: 20-4119POLEA MOTRIZ MC-1USO:CORREA TRANSPORTADORA MATERIAS PRIMAS AAHH
REPUESTOS MECANICOS | 50096741 | RODILLO MAGNETICO | 5 | UN | PLANO CAP FP 29- 782 RODILLO MAGNATICO MC.AJ
REPUESTOS MECANICOS | 50043104 | SOPORTE DANIELI 4020807W 8019716F327 | 4 | UN | MADOSOPORTE MC 327
REPUESTOS MECANICOS | 50041576 | PLATO APOYO Mc 7 EJE TRANSMISION F1 y F2 | 4 | UN | FABRICANTE RENOLDLPCNUMERO DE PARTE: 4767-2150-010NUMERO DE PLANO: 26-17638PLATO APOYO TOPE FIJO Mc-7SPINDLE F1-2USO:
REPUESTOS MECANICOS | 50068106 | ESTRANGULADOR MC-16 | 5 | UN | PLANO CAP FP 23- 1669 ESTRANGULADOR MC.16
REPUESTOS MECANICOS | 50056266 | BLADDER ACUMULADOR FP-33-1336 | 1 | UN | ACUMULADOR NACOL 60 L.Blade o vegigaCATALOGO FP-33-1336 Item 39PARTNUMBER : AP16-3UPLANTA DE COQUESISTEMA HIDRAULICO PUSHER HORNO DE COQUE.
REPUESTOS MECANICOS | 50195773 | EJE 25-10447 MC. 30 | 2 | UN | EJE 25-10447 MC. 30
REPUESTOS MECANICOS | 50062875 | DESCANSO Mc-B ( RM-1010) 20-1436 | 4 | UN | (EN ZONAS MECANIZADAS), CON ACEITE CHESTERTON 740 O CON PINTURAANTICORROSIVA, SEGÚN CORRESPONDA.CADA REPUESTO DEBERÁ SER ENTREGADO IDENTIFICADO CON UN Nº DE PLANO Y NºDE ORDEN DE COMPRA, SOBRE O BAJO RELIEVE EN DONDEDESCANSO Mc-B ( RM-1010)EL PROVEEDOR, DEBERÁ ENTREGAR LAS PIEZAS CON UNA PROTECCION (TOTAL) ÓLOS REPUESTOS DEBERÁN SER FABRICADOS DE ACUERDO CON ESPECIFICACIONES YMATERIALES INDICADOS EN EL PLANO.NO AFECTE LA VIDA UTIL.PLANO: 20-1436USO: RUEDAS INTERMEDIAS CARRO TRASPASO
REPUESTOS MECANICOS | 50027364 | MAZA RUEDA PETROLEUM MACHINERY A 2725 | 1 | UN | MAZA RUEDA
REPUESTOS MECANICOS | 50030656 | PIÑON BASCULANTE CAP 70-4697 | 9 | UN | Y DEFECTOS INTERNOS.- ESPECIFCACION DE MATERIAL- PRINCIPALES MEDIDAS- ULTRASONIDO Y END QUE GARANTICE QUE MATERIAL ESTÁ LIBRE DE GRIETASADJUNTAR CERTIFICADOS:NUMERO DE PARTE: 6358-437PIÑON BASCULANTEPLANO:70-4697UBICACION: ACERIA CONOXUSO: CARRO VOLCADOR OLLAS ESCORIERAS
REPUESTOS MECANICOS | 50043393 | EMBOCADOR RD 9-100 MC-2 | 12 | UN | EMBOCADOR PARADOR OVALO FABRICANTE: CAP INFORMACION ADICIONAL: OTROS NUMEROS DE PLANO RD-9-100 MATERIAL DE FABRICACION (MAESTRANZA). MATERIAL: ACERO A52-34 NUMERO DE PLANO:RD 9-100 MC-2 USO: GIRADORBOQUILLAS EMBOCADORAS MC-02
REPUESTOS MECANICOS | 50045528 | GUIA CORREDERA IZQ AC SAE1045 CAP | 25 | UN | GUIA CORREDERA IZQUIERDA MC-60RA EMERGENCIA TUNDISH.
REPUESTOS MECANICOS | 50179327 | Conj. Arm Stripper Entrada 8.778365.D | 3 | UN | Armado y Compuesto por MC-101-102-103-104-105-106-107-301-302-303Conj. Arm Stripper Entrada 8.778365.DConjunto armado Stripper Entrada plano 8.778365.D diámetro 18 mmDe plano conjunto 8.778365.DFABRICANTE DANIELIMas lainas 304-305-306-307-308-309-310.
REPUESTOS MECANICOS | 50032619 | EJE MC-1 33-7459 | 3 | UN | CHAVETAS MC-14 Y MC-15DEBE INCLUIREJE MC-1PERNOS MC-20PLANO CAP 33-7459TAPA MC-19TAPA MC-21USO: BOGGIE TRASLACIÓN MEP
REPUESTOS MECANICOS | 50199504 | CAJA COPLA INF. Std1 15-4484.1 MC 302 | 2 | UN | CAJA COPLA INF. Std1 15-4484.1 MC 302
REPUESTOS MECANICOS | 50032048 | MECANISMO CORTA LLAMA CONCAST 421935.2 | 7 | UN | FABRICANTE: CONCAST STANDARDMECANISMO CORTA LLAMA MC-136NUMERO PARTE:110400-136PLANO: 421935.2UBICACION: COLADA CONTINUA PALANQUILLASUSO: PRECALENTADOR DE TUNDISH
REPUESTOS MECANICOS | 50060253 | CORONA | 2 | UN | KUGELDREHKRANZ Art. N° 103836 Item N°15- Gear (Corona) Dwg. # 20415.00.00/3 CAP Dwg. # 23-1762
REPUESTOS MECANICOS | 50043202 | PERNO CAB CIL CAP 2513074MC321 | 91 | UN | 4 MC-321PERNO CAB.CILINDRICA DANIELI PARTNUMBER 4.006156.X REF. ASSEMBLY 8.019850.H MC-321 MC-321
REPUESTOS MECANICOS | 50043769 | SELLO DANIELI 8032335XMC117 | 20 | UN | INADOR DE BARRASSELLO
REPUESTOS MECANICOS | 54029360 | ROSETA WILLI WADER 50 MM | 500 | UN | 50 MMROSETA TURBO BUTTONUSO : AAHHWILLI WADER DRILL BIT
REPUESTOS MECANICOS | 50207508 | CILINDRO HID. PLANO 75TX 5/8 | 2 | UN | Capacidad 75 TONCILINDRO HID. PLANO 75TX 5/8Codigo: 930.2050Marca PowerTeamModelo RLS750SPeso; 10,5 kg.Presion Max.10.000 PSIUtilizado en sistema de bloquoe inferior de guillotina 630
REPUESTOS MECANICOS | 50195353 | DESLIZADERA TOPE 25-11814 MC.1 | 1 | UN | DESLIZADERA TOPE 25-11814 MC.1DESLIZADORA DE TOPE PLANO 25-11814 / MC 1. REPUESTO ASOCIADO A TOPES DEMEDIDA CORTE BARRA GRUESA LBT.
REPUESTOS MECANICOS | 50194185 | RUEDA DE ENGRANAJE 80000732-01 POS 15 | 2 | UN | 2-6620020-01Birsta]GEAR WHEELKNCAPOS 15 [Sund
REPUESTOS MECANICOS | 50081404 | PASADOR | 16 | UN
REPUESTOS MECANICOS | 50046316 | ENGRANE Mc 6 70-10173 X TEK | 2 | UN | DUREZA 240 HB MC-6ENGRANE Mc 6FABRICANTE: X TEKMATERIAL ACERO SAE 1045NUMERO DE PLANO: 70-10173RED. TRASL. PTE GRUAS 43 Y 53 C.C.TEMPLADO Y REVENIDOUSO:
REPUESTOS MECANICOS | 54030717 | CILINDRO NEUMATICO 8.170460.R | 1 | UN | CILINDRO NEUMATICO DANIELI CODE 8.170460.RJOB POS.DP01PA013362PLANO 8.170373.Z/SX1
REPUESTOS MECANICOS | 50056151 | ACOPLE COD. 5.156218.F/006 | 1 | UN | Ref. Assembly: 8.352272.R-301ACOPLE COD. 5.156218.F/006
REPUESTOS MECANICOS | 50062146 | BALDE Mc-1 70-7092 | 3 | UN | BALDE 70-7092 Mc-1DESCRIPCIONPala Pellets Adaptada Wellman Nº3 (PA3)PALAS TD#1PLANO NRO.REPUESTOS PARA PALAS HAYWARD CO.
REPUESTOS MECANICOS | 50035815 | ENGRANAJE AC SAE4140 108DIENTE G1635 CAP | 1 | UN | DE PLANO: 70-880GEAR MC-G1635
REPUESTOS MECANICOS | 50138412 | GUARDERAS MULTI SEAL TRP-MULT-ING-187 | 2 | UN | (EN ZONAS MECANIZADAS), CON ACEITE CHESTERTON 740 O CON PINTURAANTICORROSIVA, SEGÚN CORRESPONDA.CADA REPUESTO DEBERÁ SER ENTREGADO IDENTIFICADO CON UN Nº DE PLANO Y NºDE ORDEN DE COMPRA, SOBRE O BAJO RELIEVE EN DONDEEL PROVEEDOR, DEBERÁ ENTREGAR LAS PIEZAS CON UNA PROTECCION (TOTAL) ÓFABRICANTE: TECRAPOLGUARDERAS MULTI SEALLOS REPUESTOS DEBERÁN SER FABRICADOS DE ACUERDO CON ESPECIFICACIONES YMATERIALES INDICADOS EN EL PLANO.METRAJE POR ROLLO: 20 MTSN° DE PARTE: MULTI SEAL TRP-MULT-ING-187NO AFECTE LA VIDA UTIL.UNIDAD DE MEDIDA: ROLLOUSO: CORREA 15; 16; 17 y 25
REPUESTOS MECANICOS | 50201297 | RESORTE MC-6 33-7768 | 4 | UN | diámetro de 200 mm. alto de 327.5 mm de 8 vueltas a 45°PLANO: 33-7768 ; 33-7753Resorte Bandeja Tolva Lavado de Caliza Descripción:
REPUESTOS MECANICOS | 50043759 | PORTA SELLO CAP 25-12027 MC. 5 | 16 | UN | NUMERO DE PLANO: CAP 25-12027 MC-5 USO: CAJA LADO MOTRIZ INFERIOR LAMINADOR DE BARRASMATERIAL ACERO SAE-1045PORTA SELLO MC-5
REPUESTOS MECANICOS | 50188875 | Cadena 17 eslabones (John King | 9 | UN | Cadena 17 eslabones (John KingPlano 15-4073.1 Mc-A
REPUESTOS MECANICOS | 50134956 | FLANGE DENTADO EMBRAGE COD. 4.503006.R | 1 | UN | FLANGE DENTADO EMBRAGE COD. 4.503006.R
REPUESTOS MECANICOS | 50045778 | RUEDA MOTRIZ 70-10056.1 Mc3 400mmØ XTEK | 4 | UN | FABRICANTE: X TEKGRÚA 43 y 53 C.C. T.CARRONUMERO DE PLANO CAP : 70-10056.1RUEDA MOTRIZ Mc 3 400 m.m. ØUSO:
REPUESTOS MECANICOS | 50044678 | CAJA PORTACATALIN INF AC SAE1020 CAP | 2 | UN | CAJA PORTACATALINA INFERIORONERA NEMAG Nº 6 Y Nº 7 (K.N.).
REPUESTOS MECANICOS | 50046153 | EJE CAP 704134MC1 | 4 | UN | EJE
REPUESTOS MECANICOS | 50051270 | TUBO CALDERA 38 X 4 X 8 M LARGO | 292 | M | Cert. EN 10204-3.1DIN 2448/17175, ST.35.8/IIIEN 10216-2, P235 GH TC2EQUIPO EN QUE SE USA: CAMPANA MOVIL N°1 Y N°2, CONVERTIDORESMEDIDAS: 38 MM. Ø X 4 MM. ESPESOR PARED X 8 METROS LONGITUDNOTA: Plugged ends.Temporary rust protection on outer surface of tubes with WEDOLT K740TUBO PARA CALDERA ART. UBICACION: ACERIA CONOX
REPUESTOS MECANICOS | 50061396 | CUCHILLO LISO COD. 4.078518.G | 3 | UN | SIGLA : DAN PARTNUMBER : 8.013626.X-319
REPUESTOS MECANICOS | 50078945 | ENGRANAJE 3.354.739.O | 1 | UN | ============= ENGRANAJE 3.354.739.O 8.001450.P MC.318====== DESCRIPCION CODIGO DAN =========== PLANO CAP/DAN =========TREN TERMINADOR ALAMBRON GUILLOTINA ROTATORIA N°3 CVR 02740 ============================
REPUESTOS MECANICOS | 50078945 | ENGRANAJE 3.354.739.O | 1 | UN | ============= ENGRANAJE 3.354.739.O 8.001450.P MC.318====== DESCRIPCION CODIGO DAN =========== PLANO CAP/DAN =========TREN TERMINADOR ALAMBRON GUILLOTINA ROTATORIA N°3 CVR 02740 ============================
REPUESTOS MECANICOS | 50033187 | ASIENTO OPERADOR 160MMX5/16" CAP | 180 | UN | 160 (MM) X 5/16" (ESP)ASIENTO NEOPLAS MC-9DOOR MACHINE N° 2 JAULA GUIA COQUE EXTINFORMACION ADICIONAL: OTROS NUMEROS DE PLANO 51BK40."MATERIAL: FABREEKAPLANO CAP: 33-7556
REPUESTOS MECANICOS | 50043188 | ANILLO RESPALDO CAP 25-10368-11 | 16 | UN | INFORMACION ADICIONAL: PROVEEDOR AL CONFECCIONAR LOS ANILLOS DEBE TENER LOS REPUESTOS DEBEN SER ENTREGADOS PROTEGIDOS CON PROTECTOR CHESTERTON MATERIAL DE FABRICACION (MAESTRANZA). MATERIAL: ACERO SAE-1045 NUMERO DE PLANO: 25-10368 REV.C MC-11 USO: RODILLO INFERIOR ARMADOANILLO RESPALDON° 740 O SIMILARPRESENTE LAS OBSERVACIONES
REPUESTOS MECANICOS | 50186640 | DISTRIBUIDOR DE GAS "Y" 33-8668 | 20 | UN | Acero InoxidableDistribuidor de gas en forma de Y.Producción coque batería.tipo AISI 310unidad calentamiento.
REPUESTOS MECANICOS | 50138020 | PERNO SIN FIN REG. COD. 4.126504.H | 43 | UN
REPUESTOS MECANICOS | 50042846 | DESCANSO CAP 25-3198 MC. D | 6 | UN | DOSESTOS MEDIOS BUJES DEBEN CONFECCIONARSE PAREADOS CON LOS DEL ITEM 1 (MC-D DEL MISMO PLANO) Y MARCARSE DE MODO QUE SE MANTENGAN PAREAMEDIO BUJE INFERIOR MC-D
REPUESTOS MECANICOS | 50044773 | RUEDA CAP 7040671 | 3 | UN | WHEEL MC-1
REPUESTOS MECANICOS | 50089342 | SELLO BARREDOR 135x147x12 Mat. NITRILO | 76 | UN | INSERTABLE EN MATERIAL POLIURETANO O NITRILO DUREZA 80 SH,ASELLO BARREDOR 135x147x12 Mat. NITRILO
REPUESTOS MECANICOS | 50177752 | SOPORTE FIJ. UNION ROCIADORES ZONA 3 Y 4 | 6 | UN | MATERIAL: ACERO INOXIDABLE AISI 304PLANO: D40-41-1322 REV. ASOPORTE FIJACIÓN UNION ROCIADORES ZONA 3 Y 4UBICACION: COLADA CONTINUA PALANQUILLASUBICACION: INTERIOR CAMARA
REPUESTOS MECANICOS | 50136853 | CAJA 14 x 22 INF.FLOT. SIN ROD. MC. 12 | 3 | UN | 1.-Mat. 50043192 TAPA 25-12841.1 MC. 131.-Mat. 50043246 Anillo Fijacion sello Mc. 151.-Mat. 50043252 Caja porta rodamiento Sup. Flot1.-Mat. 50080835 Anillo Separador Mc. 1412.-Mat.54008836 Perno 5/8 * 3"2.-Mat. 50043248 Empaquetadura Mc. 223.-Mat. 50050428 Sellos Garlock4.-Plano 25-12840.1 MC.7/8 Perno regulación4.-Plano 25-12840.1 MC.9 TuercaARMADA CON:CAJA 14 x 22 INF.FLOT. SIN ROD. MC. 12PLANO 25-10367C
REPUESTOS MECANICOS | 50179376 | ESPACIADOR CON LABERINTO 4.424965.H | 8 | UN | DANIELI 8.347413.D/310ESPACIADOR CON LABERINTO 4.424965.H
REPUESTOS MECANICOS | 50107037 | CORREA ROMANA | 1 | UN
REPUESTOS MECANICOS | 50042320 | ESPACIADOR DAN. COD. 4.021987.F | 20 | UN | FABRICANTE: DANIELI INFORMACION ADICIONAL: MARCA ALTERNATIVA DANIELI MATERIAL DE FABRICACION (MAESTRANZA). NUMERO DE PARTE: 4.021987.F NUMERO DE PLANO: 8.019715.E MC-304 USO: EJE MANDRINO MC-326 ARMADO IZQUIERDOESPACIADOR MC-304
REPUESTOS MECANICOS | 50046042 | VIDRIO ARMADO 578x578 mm 70-4242 Mc A | 17 | JGO | 578 x 578 MM (CUADRADO)Armados (Pegados con Caucho o Silicona)GRUASJUEGO VIDRIO ARMADO Mc ANota: Confecciona vidrio según indicaciones de plano.NUMERO DE PLANO: 70-4242USO:
REPUESTOS MECANICOS | 50061005 | CJA.RODAM.SUP. 25-12844.1 MC. 11A | 4 | UN | PLANO : 25-12844.1 MC. 11A
REPUESTOS MECANICOS | 50052697 | ANILLO FIJACION FP-26-3592 RENOLD | 3 | UN | ANILLO RETENCION EJE TELESCOPICO SPINDLE SUPERIOR LAMINADOR TRIO LPC. NOMBRE DEL FABRICANTE: RENOLD NUMERO DE PARTE 4767-1700-008 NUMERO IDENTIFICADOR DE PLANO: FP-26-3592 NUMERO PARTE FABRICANTE: 4767-1700-008 RENOLD SPINDLE 6000 HP/1272 RPM.
REPUESTOS MECANICOS | 50021029 | CILINDRO HID 100MM DI X 820MM CARRERA | 3 | UN | (CON TODOS LOS DATOS NIMINOS MENCIONADOS EN FORMATO ADJUNTO.)ABRIR COMPUERTAS CARBÓNCERTIFICADO PRUEBA HIDRÁULICACILINDRO HIDRAULICOCLEVIS MC-8 PLANO 33-7785DEBE INCLUIRDIAMETRO INTERIOR: 100 MMTETIQUETA ( SAP, OT, SERIE, DESCRIPCIÓN)FUELLE PARA ALTA TEMPERATURA CON VELCRO EN TODA LA LONGITUD DE VÁSTAGOLONGITUD EXTENDIDA: 820 MMTMAQUINA CARGADORANUMERO PARTE FABRICANTE: CC-CY-21
REPUESTOS MECANICOS | 50030264 | MANGUERA AGUA 4" X 2000 MM. 41-5248 | 4 | UN | CON FLANGE DE 4"INFORMACION ADICIONAL: OTROS NUMEROS DE PLANO 41-11281."MANGUERA PARA AGUA MC-03MEDIDAS: 4" DIAM. X 2000 MM. LARGONUMERO DE PARTE: FC-4105-SPLANO: 41-5248UBICACION: COLADA CONTINUA PLANCHONESUSO: REFRIGERACION MOLDE
REPUESTOS MECANICOS | 50037335 | ESTACION DE RETORNO 20-1033.4A | 30 | UN | CONVEYOR M-1 PLANTA COQUECORREA N° 9-9A MATERIAS PRIMAS.DE ACUERDO A ITEM 1.1 y 1.2 DE DS 018ESPECIFICACION TECNICA ESP-4-128 BESTACION DE RETORNO COMPLETAHOJA 52 y 53PLANO CAP 20-1033.4A
REPUESTOS MECANICOS | 50069649 | MOTOR HIDRAULICO REXROTH COD. B108.199 | 1 | UN | COD. B108.199Desplazamiento : 125 cm3/revModelo A2FM125/61W-VBB020MOTOR HIDRAULICO REXROTHUSO CONTADOR DE BARRAS LBR
REPUESTOS MECANICOS | 50021320 | EMPAQUETADURA HUNT 15005W | 117 | UN | INH PRE-LLENADO MESA N°10.EMPAQUETADURA
REPUESTOS MECANICOS | 50206852 | SOPORTE SUPERIOR MC-1 PLANO 33-7686 | 6 | UN | CABEZAL EXTRACTOR DE PUERTASMAQUINA EMPUJADORAMAQUINA EXTRACTORASOPORTE SUPERIOR DE EJE MC-1 PLANO 33-7686
REPUESTOS MECANICOS | 50157547 | BRAZO FORMADOR SU2.681.4413 | 4 | UN | BRAZO FORMADOR SU2.681.4413SU2.681.4413
REPUESTOS MECANICOS | 52002128 | PAPEL FILTRO POLIESTER 0008'X72'X1000YDS | 5 | ROL | ANCHO: 72 INH,CARACTERISTICAS ADICIONALES: ESPESOR 0.008 INH.DESIGNACION TIPO/MODELO: 2275,FABRICANTE: REMAY,LONGITUD: 1000 YDS,PAPEL: FILTRO,TIPO PAPEL: POLIESTER,
REPUESTOS MECANICOS | 50133513 | EJE MOTOR MC-7 FP-22-2732 | 2 | UN | (EN ZONAS MECANIZADAS),CON ACEITE CHESTERTON 740 O CON PINTURAANTICORROSIVA , SEGÚN CORRESPONDA .CADA REPUESTO DEBERÁ SER ENTREGADO IDENTIFICADO CON UN Nº DE PLANO Y NºDE ORDEN DE COMPRA , SOBRE O BAJO RELIEVE EN DONDEEJE MOTOR MC-7EL PROVEEDOR, DEBERÁ ENTREGAR LAS PIEZAS CON UNA PROTECCION (TOTAL) ÓFABRICANTE: WOODINGLOS REPUESTOS DEBERÁN SER FABRICADOS DE ACUERDO CON ESPECIFICACIONES YMATERIALES INDICADOS EN EL PLANO.NO AFECTE LA VIDA UTIL.PART.NUMBER: M27-13-3-1PLANO: FP-22-2732 Item: 7USO: MOTOR DE AVANCE DE LA PERFORADORA H-2,
REPUESTOS MECANICOS | 50043954 | ASIENTO OPERADOR KAB 515 | 2 | UN | ****ASIENTO OPERADORIncluye: Cabecera, Coderas regulable,Manilla inclinación espaldar,Manilla lumbar y Correderas.Manillas inclinación sentadera,MODELO KAB 515 SUSPENSION MECANICA.Reguladora de peso,USO: CABINA OPERADOR GRUAS PUENTE
REPUESTOS MECANICOS | 50037215 | ESTACION DE IMPACTO 20-1004.4 | 10 | UN | DE ACUERDO A ITEM 1.1 y 1.2 DE DS-007CORREA N° 8ESAPECIFICACION TECNICA ESP-4-128 BESTACION DE IMPACTO COMPLETAHOJA 30 y 31MATERIAS PRIMAS.PLANO CAP 20-1004.4
REPUESTOS MECANICOS | 50203641 | MESA TOMA MUESTRA LADO NORTE | 1 | UN | MESA TOMA MUESTRA LADO NORTEPLANO: D40-41-1231
REPUESTOS MECANICOS | 50203642 | MESA TOMA MUESTRA LADO SUR | 1 | UN | MESA TOMA MUESTRA LADO SURPLANO: D40-41-1230
REPUESTOS MECANICOS | 50066337 | BARRA ECUALIZADORA MC-23 FP-70-1509 | 1 | UN | (EN ZONAS MECANIZADAS),CON ACEITE CHESTERTON 740 O CON PINTURAANTICORROSIVA , SEGÚN CORRESPONDA .ARMADA C/TUBO MC-23b y MACHON MC-23aBARRA ECUALIZADORA MC-23CADA REPUESTO DEBERÁ SER ENTREGADO IDENTIFICADO CON UN Nº DE PLANO Y NºDE ORDEN DE COMPRA , SOBRE O BAJO RELIEVE EN DONDEEL PROVEEDOR, DEBERÁ ENTREGAR LAS PIEZAS CON UNA PROTECCION (TOTAL) ÓLOS REPUESTOS DEBERÁN SER FABRICADOS DE ACUERDO CON ESPECIFICACIONES YMATERIALES INDICADOS EN EL PLANO.NO AFECTE LA VIDA UTIL.PLANO:FP-70-1509USO: TORRE DESCARGA N°2
REPUESTOS MECANICOS | 50044570 | EJE C/GOLILLA CAP 707394REVCMC87 | 3 | UN | ARCERA MARCA NEMAG Nº 4 Y Nº 5 (CN)EJES DEBERAN ENTREGARSE LIBRES DE TODO RESIDUO.EJES MC-87
REPUESTOS MECANICOS | 50033227 | DISCO MC-2 22-5276.1 | 4 | UN | (EN ZONAS MECANIZADAS), CON ACEITE CHESTERTON 740 O CON PINTURAANTICORROSIVA, SEGÚN CORRESPONDA.CADA REPUESTO DEBERÁ SER ENTREGADO IDENTIFICADO CON UN Nº DE PLANO Y NºDE ORDEN DE COMPRA, SOBRE O BAJO RELIEVE EN DONDEDISCO MC-2EL PROVEEDOR, DEBERÁ ENTREGAR LAS PIEZAS CON UNA PROTECCION (TOTAL) ÓLOS REPUESTOS DEBERÁN SER FABRICADOS DE ACUERDO CON ESPECIFICACIONES YMATERIALES INDICADOS EN EL PLANO.NO AFECTE LA VIDA UTIL.PLANO: 22-5276.1USO: VALVULA RETENCION (CHECK) ALIVIO AAHH Nº2.
REPUESTOS MECANICOS | 50037441 | ESTACION DE CARGA 20-1052.4 | 22 | UN | ***USUARIO DEBE ACTUALIZAR PLANO****CORREAS N ° ADE ACUERDO A ITEM 1.1 Y 1.2 DE DS-046ESPECIFICACION TECNICA ESP-4-128 BESTACION DE CARGA COMPLETAHOJA 108 Y 109MATERIAS PRIMASPLANO CAP 20-1052.4
REPUESTOS MECANICOS | 50030222 | MANGUITO FIJACION MC-3 CAP 41-12040 | 52 | UN | MANGUITO DE FIJACION MC-03MATERIAL: ACERO SAE-1020NUMERO DE PARTE: AP-7817-SNUMERO DE PLANO: 41-12040 REV.BUBICACION: COLADA CONTINUA PLANCHONESUSO: SEGMENTO 4/5
REPUESTOS MECANICOS | 50032242 | RESORTE EXTERIOR MC-6 D40-33-329 | 20 | UN | (EN ZONAS MECANIZADAS),CON ACEITE CHESTERTON 740 O CON PINTURAANTICORROSIVA , SEGÚN CORRESPONDA .CADA REPUESTO DEBERÁ SER ENTREGADO IDENTIFICADO CON UN Nº DE PLANO Y NºDE ORDEN DE COMPRA , SOBRE O BAJO RELIEVE EN DONDEEL PROVEEDOR, DEBERÁ ENTREGAR LAS PIEZAS CON UNA PROTECCION (TOTAL) ÓLOS REPUESTOS DEBERÁN SER FABRICADOS DE ACUERDO CON ESPECIFICACIONES YMATERIALES INDICADOS EN EL PLANO.NO AFECTE LA VIDA UTIL.NUMERO DE PLANO: D40-33-329PLANTA DE COQUERESORTE EXTERIOR MC-6USO: CARRO APAGADO N° 2
REPUESTOS MECANICOS | 50171388 | TUBO COOLER DIA.40 - 44 MM. 15-1005.3 | 15 | UN | TUBO COOLER DIA.40 - 44 MM. 15-1005.3
REPUESTOS MECANICOS | 50042642 | GUIA CURVA 8.003025.X MC. 352 | 3 | UN | FABRICANTE: DANIELI NUMERO DE PARTE: B108.045 NUMERO DE PLANO: 8.003025.X MC-352 USO: BRAZO ATADOR N° 2GUIA ALAMBRE EN CURVA MC-352
REPUESTOS MECANICOS | 50031017 | CARRO LANZA OXIGENO CAP 2320682MC211 | 1 | UN | CARRO LANZA OXIGENO MC211
REPUESTOS MECANICOS | 50078078 | JGO. REPARACION BOMBA N-011703.P | 2 | UN | JGO. REPARACION BOMBA N-011703.PREF. ASSEMBLY: 8.032022.Q MC.101
REPUESTOS MECANICOS | 50180312 | Eje Mc.301 mesa cursores | 1 | UN | 4.445159.D Danieli
REPUESTOS MECANICOS | 50061590 | ASIENTO VALVULA MC-3 22-4760 | 1 | UN | (EN ZONAS MECANIZADAS), CON ACEITE CHESTERTON 740 O CON PINTURAANTICORROSIVA, SEGÚN CORRESPONDA.ASIENTO VALVULA MC-3CADA REPUESTO DEBERÁ SER ENTREGADO IDENTIFICADO CON UN Nº DE PLANO Y NºDE ORDEN DE COMPRA, SOBRE O BAJO RELIEVE EN DONDEEL PROVEEDOR, DEBERÁ ENTREGAR LAS PIEZAS CON UNA PROTECCION (TOTAL) ÓLOS REPUESTOS DEBERÁN SER FABRICADOS DE ACUERDO CON ESPECIFICACIONES YMATERIALES INDICADOS EN EL PLANONO AFECTE LA VIDA UTIL.PLANO: 22-4760USO: BLEEDER NORTE Y SUR AAHH Nº2
REPUESTOS MECANICOS | 50089601 | TORNILLO JACK (GATO) COD. 0.221298.P | 2 | UN | Ref. Assembly: 8.081267.C-R101TORNILLO JACK (GATO) COD. 0.221298.P
REPUESTOS MECANICOS | 50034385 | GUIA INF.DERECHA MOTRIZ Mc-B 20-1143 | 4 | UN | (EN ZONAS MECANIZADAS), CON ACEITE CHESTERTON 740 O CON PINTURAANTICORROSIVA, SEGÚN CORRESPONDA.CADA REPUESTO DEBERÁ SER ENTREGADO IDENTIFICADO CON UN Nº DE PLANO Y NºCOMO SE MUESTRADE ORDEN DE COMPRA, SOBRE O BAJO RELIEVE EN DONDEEL PROVEEDOR, DEBERÁ ENTREGAR LAS PIEZAS CON UNA PROTECCION (TOTAL) ÓGUIA INFERIOR DERECHA LADO MOTRIZ MC-BLOS REPUESTOS DEBERÁN SER FABRICADOS DE ACUERDO CON ESPECIFICACIONES YMATERIALES INDICADOS EN EL PLANO.MODELO SAP 50099513 MAXIMO 302200294NO AFECTE LA VIDA UTIL.PLANO: 20-1143TIPO/MODELO: BUSO: VIA CAPACHOS RECLAIMER
REPUESTOS MECANICOS | 50031157 | CHUTE ADICION ARM CAP 23-19749REVA MC-1 | 1 | UN | ARMADO CON (MC-2 A MC-24)CHUTE ADICION MC-1DEL PLANO Y EMITIR CERTIFICADO DE LA PRUEBA HIDRAÚLICA. ( TIEMPO DEen lugar visible, nombre empresa. El no cumplir con estaINFORMACION ADICIONAL: PROVEEDOR DEBE CUMPLIR CON OBSERVACIONES Nº 2 Y 3Nota importante: proveedor deberá estampar con letra de golpe,NUMERO DE PLANO: 23-19749 REV.Aobservación será motivo de rechazo.PRUEBA MÍNIMO 30 MINUTOS).UBICACION: ACERIA CONOXUSO: CAMPANA MOVIL CV-1
REPUESTOS MECANICOS | 50142085 | EJE DE CONEXIÓN 1050 | 3 | UN | AÑO: 2007BOMBA MARCA NEMOEJE DE CONEXIÓN 1050N° DE PARTE: NM038BY01L06BN° MAQUINA: 366139NUMERO: CP K0000047USO : PLANTA CLARIFICADORA
REPUESTOS MECANICOS | 50046440 | SEMI EMBUDO SALIDA R-129 MC. 008 | 70 | UN | NUMERO DE PARTE: R-129 MC. 008 USO: LAMINADOR DE BARRAS 160 BGVModelo 50205324 en planta CAP.SEMI EMBUDO DE SALIDA
REPUESTOS MECANICOS | 50182202 | PERNO ANCLAJE Mc-2 33-5064.4 | 250 | UN | (Tuerca va en extremo UNC)DEBE INCLUIRGOLILLA ESPESOR 4.5MMMATERIAL AC INOX AISI 304PERNO ANCLAJE Mc-2PLANO CAP 33-5064.4PLANTA DE COQUETUERCA MISMAS CARACTERISTICASVIAS LOCOMOTORA DE APAGADO
REPUESTOS MECANICOS | 50042434 | BIELA ARMADA 25-3575 Mc J | 2 | UN | ABRICACION (MAESTRANZA).BIELA (ARMADA)
REPUESTOS MECANICOS | 50158819 | RUEDA Mc 4 70-8990.1 X TEK | 2 | UN | FABRICANTE: X TEK.GRUA ALMICO LAM. BARRAS RECTASMATERIAL: ACERO FORJADO UNI 42CrMo4 O TOLL STELL (T.S.P)NUMERO PLANO CAP: 70-8990.1RUEDA Mc 4RUEDA GIRO TORNAMESAUSO:
REPUESTOS MECANICOS | 50043330 | SELLO FLUOROCARBON DANIELI 8032378HMC119 | 40 | UN | SELLOTA ANILLOS LAMINADOR DE BARRAS
REPUESTOS MECANICOS | 50137223 | EJE POLIN SR9 COD. DMH361202.1 | 56 | UN | EJE POLIN COD. DMH361202.1FABRICANTE DANIELI
REPUESTOS MECANICOS | 50041536 | TOPE FIJO Mc-11 COPLA EJE TRANSM F1y F2 | 5 | UN | FABRICANTE RENOLDLPCNUMERO DE PARTE: 4777-0500-056NUMERO DE PLANO CAP: 26-17638SPINDLE F1-2TOPE Mc-11USO:
REPUESTOS MECANICOS | 50178135 | Insertos 3 X 12 mm. BH. Rodon 9 mm. | 100 | UN | 5.415020.M/002Insertos 3 X 12 mm. BH. Rodon 9 mm.
REPUESTOS MECANICOS | 50136728 | RIDER TIPO C 15-2805.1 | 23 | UN | FABRICANTE: BENDOTTIRAIDER TIPO C DWG. 06375M0210013R00
REPUESTOS MECANICOS | 50141068 | PERNO BASTIDOR GUILLOTINA VOLANTE Mc B | 2 | UN | LAM.PLANOS EN CALIENTEMATERIAL: ACERO SAE 10 45NUMERO PLANO CAP:26-16847PERNO Mc BPROBAR PERNO CON TUERCA Mc C PLANO 26-16847TAPA BASTIDOR GUILLOTINA VOLANTE.USO:
REPUESTOS MECANICOS | 50203640 | CAPACHO ABIERTO MUESTRAS 30 CM | 3 | UN | CAPACHO ABIERTO MUESTRAS 30 CMPLANO: D40-41-1229
REPUESTOS MECANICOS | 50051390 | POLIN CAJA FR-S7 110MM RS-1692 MC. 1 | 8 | UN | CAJA POLIN FR-S7 MC-1NO: RS-1692 REV.A MC-1
REPUESTOS MECANICOS | 50138691 | GUIA SALIDA 15-4281.1 4.872164.X/026 | 6 | PAA | GUIA SALIDA 15-4281.1 4.872164.X/026MATERIAL EQUIVALENTE ASTM 572 GR.50Nota. Para Compra, Recepción y despacho considerar unidad PAR.
REPUESTOS MECANICOS | 50021319 | EMPAQUETADURA HUNT 15005U | 123 | UN | INH PRELLENADO MESA N°10EMPAQUETADURA
REPUESTOS MECANICOS | 50030030 | ENFRIADOR BOWMAN GL40038786 | 1 | UN | ENFRIADOR
REPUESTOS MECANICOS | 50034138 | RUEDA MC-E 20-1436 | 3 | UN | (EN ZONAS MECANIZADAS), CON ACEITE CHESTERTON 740 O CON PINTURAANTICORROSIVA, SEGÚN CORRESPONDA.CADA REPUESTO DEBERÁ SER ENTREGADO IDENTIFICADO CON UN Nº DE PLANO Y NºDE ORDEN DE COMPRA, SOBRE O BAJO RELIEVE EN DONDEEL PROVEEDOR, DEBERÁ ENTREGAR LAS PIEZAS CON UNA PROTECCION (TOTAL) ÓLOS REPUESTOS DEBERÁN SER FABRICADOS DE ACUERDO CON ESPECIFICACIONES YMATERIALES INDICADOS EN EL PLANO.MODELO: ART.302200311, RETIRAR EN BODEGA RECEPCIONNO AFECTE LA VIDA UTIL.PLANO: 20-1436RUEDA MC-EUSO: TRASLACIÓN CARRO TRASPASO RECLAIMER
REPUESTOS MECANICOS | 50171288 | FLANGE D40-9-112 MC. F1 | 3 | UN | FLANGE D40-9-112 MC. F1
REPUESTOS MECANICOS | 50138610 | GUIA SALIDA 15-4281.1 4.872164.X/028 | 6 | PAA | GUIA SALIDA 15-4281.1 4.872164.X/028MATERIAL EQUIVALENTE ASTM 572 GR.50Nota. Para Compra, Recepción y despacho considerar unidad PAR.
REPUESTOS MECANICOS | 50138438 | ELECTROVALVULA W7476B8332 ROSS | 2 | UN | CON INDICADOR DE LUZ.ELECTROVALVULALAM PLANOS EN CALIENTE.NOMBRE DEL FABRICANTE: ROSSNORMA ANSI TAMAÑO 20 CV 22 DOBLE SOLIENOIDE 220 VOLT.NUMERO PARTE : W7476B8332RANGO DE PRESIÓN: 2-10 BARSISTEMA NEUMATICO ENRROLLADORUSO:
REPUESTOS MECANICOS | 50093025 | STRIPPER SALIDA RED. 8.124141.V- A03 | 4 | UN | SIGLA : DAN PARTNUMBER : 8.124141.V- A03
REPUESTOS MECANICOS | 50042839 | SOPORTE AC FUNDIDO CAP 253318MC1REVG | 2 | UN | NADOR DE BARRASSOPORTE MC-A
REPUESTOS MECANICOS | 50139005 | EJE D40-15-601 Mc-4.375876.F | 1 | UN | Mc-4.375876.FEJE D40-15-601
REPUESTOS MECANICOS | 50069950 | MUNON 10X40 | 4 | UN | PLANO CAP 29- 3891 MUNON 10X40 MC.T
REPUESTOS MECANICOS | 50034632 | GUIA TENSOR INF. IZQUIERDA MC-F 20-1143 | 4 | UN | (EN ZONAS MECANIZADAS), CON ACEITE CHESTERTON 740 O CON PINTURAANTICORROSIVA, SEGÚN CORRESPONDA.CADA REPUESTO DEBERÁ SER ENTREGADO IDENTIFICADO CON UN Nº DE PLANO Y NºDE ORDEN DE COMPRA, SOBRE O BAJO RELIEVE EN DONDEEL PROVEEDOR, DEBERÁ ENTREGAR LAS PIEZAS CON UNA PROTECCION (TOTAL) ÓGUIA INFERIOR IZQUIERDA LADO TENSOR MC-FLOS REPUESTOS DEBERÁN SER FABRICADOS DE ACUERDO CON ESPECIFICACIONES YMANO OPUESTAMATERIALES INDICADOS EN EL PLANO.MODELO SAP 50099516 MAXIMO 302200299NO AFECTE LA VIDA UTIL.PLANO: 20-1143TIPO/MODELO: FUSO: VIA CAPACHOS RECLAIMER
REPUESTOS MECANICOS | 50033724 | EMBRAGUE MOVIL MC-P FP-20-334 | 5 | UN | (EN ZONAS MECANIZADAS), CON ACEITE CHESTERTON 740 O CON PINTURAANTICORROSIVA, SEGÚN CORRESPONDA.CADA REPUESTO DEBERÁ SER ENTREGADO IDENTIFICADO CON UN Nº DE PLANO Y NºDE ORDEN DE COMPRA, SOBRE O BAJO RELIEVE EN DONDEEL PROVEEDOR, DEBERÁ ENTREGAR LAS PIEZAS CON UNA PROTECCION (TOTAL) ÓEMBRAGUE MOVIL MC-PLOS REPUESTOS DEBERÁN SER FABRICADOS DE ACUERDO CON ESPECIFICACIONES YMATERIALES INDICADOS EN EL PLANO.MODELO: 50082015NO AFECTE LA VIDA UTIL.PLANO: FP-20-334USO: CONJUNTO EJE CONEXION MANUAL-AUTOMATICO RECLAIMER
REPUESTOS MECANICOS | 50158820 | CORONA Mc 6 70-8990.1 X-TEK | 2 | UN | CORONA Mc 6FABRICANTE: X-TEKGRUA ALMICO LAM. BARRAS RECTASMATERIAL: SAE 4340 TEMPLADO Y REVENIDONUMERO PLANO CAP: 70-8990.1RUEDA GIRO TORNAMESAUSO:
REPUESTOS MECANICOS | 50037209 | RODILLO RETORNO RECUBIERTO 20-1029.4A | 50 | UN | CON REVESTIMIENTO DE GOMA 1/4"CORREA N° 7A,10,15,16,17,19,20,20A,23,25ESPECIFICACIONES TECNICA ESP-4-128 BGOMAS ESTÁNDAR DE IMPACTOHOJA 22 y 23MATERIAS PRIMASPARA UN MEJOR DESEMPEÑO DE DURABILIDAD SE DEBEN FABRICAR CON ANILLOS DEPLANO CAP 20-1029.4ARESPETANDO EL DIÁMETRO DEL POLÍN Y LONGITUDRODILLO DE RETORNOSEGUN ITEM 1.1 DE DS-003
REPUESTOS MECANICOS | 52000942 | ANILLO PORTASELLO SUPERIOR MORGAN | 1 | UN | (DESCANSOS SUPERIOR-MOTRIZ RODILLO APOYO MARCOS Nº 1 - 2 - 3) FABRICANTE: MORGAN LAMINADOR REDUCTOR FRIO NUMERO DE PARTE: 133739A NUMERO DE PLANO: 130334-20 PLANO CAPFP-29-5738-22. TOP SEAL END PLATE 42 DF USO: MORGOIL BEARINGSANILLO PORTASELLO SUPERIOR
REPUESTOS MECANICOS | 50078822 | CIGUENAL 25- 3573 MC. B | 2 | UN | CIGUENAL 25- 3573 MC. B
REPUESTOS MECANICOS | 50136729 | RAIDER TIPO D 15-2805.1 | 23 | UN | FABRICANTE: BENDOTTIRAIDER TIPO D DWG. 06375M0210014R00
REPUESTOS MECANICOS | 50042855 | BUJE DANIELI 8019715EMC348 | 2 | UN | ABUJE MC-348
REPUESTOS MECANICOS | 50083329 | ENGRANAJE ITEM 29 | 1 | UN | **BOMBA HIDRAULICA GOBERNORENGRANAJE ITEM 29FABRICANTE SIEMENSNUMERO DE PARTE 314A280003NUMERO DE SERIE 25S8948-01TURBINA VAPOR ASPIRADORA A
REPUESTOS MECANICOS | 50041410 | CARTRIDGE 10GPM C3-3432-L VALV CB HUNT | 2 | UN | CARTRIDGE ASSY 10 GPM
REPUESTOS MECANICOS | 50045313 | SEPARADOR MC-11 CAP 41-44082 | 20 | UN | PLANO: 41-44082SEPARADOR MC-11UBICACION. COLADA CONTINUA PALANQUILLASUSO: MESA DESCARGA
REPUESTOS MECANICOS | 50206202 | PORTARODAMIENTO SALIDA 4.315888.W | 1 | UN | MARCA DANIELI N° PARTE: 4.315888.WPORTARODAMIENTO SALIDA 4.315888.WUSO: REDUCTOR STAND 3
REPUESTOS MECANICOS | 50033542 | ENGRANAJE SATELITE MC-25 70-8767 | 4 | UN | ACCIONAMIENTO PALA TD2 CADA REPUESTO DEBERÁ SER ENTREGADO IDENTIFICADO CON UN Nº DE PLANO Y Nº CH15: Hardness range: 60Rc min Material: Alloy steel MUELLE NUMERO DE PARTE: L-8OO75B PLANET GEAR MC-25 (ENGRANAJE SATELITE) PLANO CAP 70-8767 Treatment: Carburize (carburizado o cementación) USO: REDUCTOR CIERRE E IZAR PALA TD 2(EN ZONAS MECANIZADAS), CON ACEITE CHESTERTON 740 O CON PINTURAANTICORROSIVA, SEGÚN CORRESPONDA.DE ORDEN DE COMPRA, SOBRE O BAJO RELIEVE EN DONDEEL PROVEEDOR, DEBERÁ ENTREGAR LAS PIEZAS CON UNA PROTECCION (TOTAL) ÓLOS REPUESTOS DEBERÁN SER FABRICADOS DE ACUERDO CON ESPECIFICACIONES YMATERIALES INDICADOS EN EL PLANO.NO AFECTE LA VIDA UTIL.
REPUESTOS MECANICOS | 50109834 | CARRO SOPORTE SUPERIOR 33-7633 | 1 | UN | BUJE MC-6 PLANO 33-7637CAMISA MC-3 PLANO 33-7639CARRO SOPORTE SUPERIOR MOVILCONJUNTO RUEDAS MC-1 PLANO 33-7637DEBE INCORPORAREJE MC-1 PLANO 33-7639EJE MC-2 PLANO 33-7639ESPACIADOR MC-4 PLANO 33-7638ESPACIADOR MC-5 PLANO 33-7637FIJADOR MC-3 PLANO 33-7637PLANO GENERAL 33-7633 / 33-7585PLANTA DE COQUERODAMIENTO MC-4 PLANO 33-7639SELLO ACEITE MC-9 PLANO 33-7638SOPORTE MC-8 PLANO 33-7635TAPA RODAMIENTO MC-2 PLANO 33-7638TOPE MC-3 PLANO 33-7638TOPE MC-4 PLANO 33-7637USO: BARRA NIVELADORA, MAQUINA EMPUJADORA
REPUESTOS MECANICOS | 50051285 | ELECTROVALVULA NEUMATICA CONCAST 4209731 | 3 | UN | ALIMENTADOR DE POLVOS PARA COLAR.Carro Portatundish Lado MarCCPQDESIGNACION TIPO/MODELO: W1614B2020.IDENTIFICACION EQUIPO DEL QUE ES PARTE:NOMBRE DEL FABRICANTE: CONCASTNUMERO PARTE FABRICANTE: 420973.1VALVULA LINEAL CONTROL DIRECCIONAL
REPUESTOS MECANICOS | 50209684 | RUEDA MOTRIZ MC-3 PLANO 70-8981.1 | 2 | UN | PLANO: 70-8981.1RUEDA MOTRIZ MC-3
REPUESTOS MECANICOS | 50041908 | PIÑION MESA 2A CAP 266024MCG | 8 | UN | NOS EN CALIENTE (LPC)."PIÑION MESA 2A MC-G
REPUESTOS MECANICOS | 50173050 | POLEA TENSORA ALIMENT. 33-5598 | 2 | UN | PLANO: 33-5598POLEA TENSORA CORREAS ALIMENTADORASUSO: CORREAS ALIMENTADORAS A-B-C-D-E-F
REPUESTOS MECANICOS | 50042685 | PARRILLA MAT.FUND. 25-3236 REV.G MC.A | 1 | UN | CON LA SIGUIENTE IDENTIFICACIÇON EL QUE DEBE SER DEVUELTO ADJUNTO A LAS PIEZAS Y EN SU EMBALAJE EN ZONA QUE NO AFECTE SU VIDA ÚTIL INFORMACION ADICIONAL: MATERIAL DE FABRICACION (MAESTRANZA). LA CSH MATERIAL ACERO FUNDIDO ASTM A-146 GRD 90-60 MC-A NOMBRE DEL FABRICANTE O LOGOTIPO NUMERO DE LA ORDEN DE COMPRA. NUMERO DE PLANO: 25-3236 REV.G MC-A PLANO Y MARCA DE LA PIEZA90-60. 3) EL FABRICANTE DEBE ENTREGAR LAS PIEZASMARCADAS CON CARACTERES BAJO RELIEVEMODELO N° 50099485ORIGINAL. 2) LAS PIEZAS ANTES DE SER MECANIZADAS DEBEN SER SOMETIDAS APARRILLAPROPORCIONARA MODELO INCOMPLETOTRATAMIENTO TÉRMICO DE NORMALIZADO DE ACUERDO A NORMA ASTM-A148 CLASE
REPUESTOS MECANICOS | 50047610 | PIÑION 70-8829 Mc 7 X-TEK | 1 | UN | NUMERO PLANO CAP: 70-8829PIÑION Mc 7PROVEEDOR X-TEKREDUCTOR LEVANTE GRUA COLADA AH1USO:
REPUESTOS MECANICOS | 50037431 | POLEA 16"Ø X 39" X 2.7/16" FP-20-713 | 1 | UN | (EN ZONAS MECANIZADAS), CON ACEITE CHESTERTON 740 O CON PINTURAANTICORROSIVA, SEGÚN CORRESPONDA.CADA REPUESTO DEBERÁ SER ENTREGADO IDENTIFICADO CON UN Nº DE PLANO Y NºDE ORDEN DE COMPRA, SOBRE O BAJO RELIEVE EN DONDEEL PROVEEDOR, DEBERÁ ENTREGAR LAS PIEZAS CON UNA PROTECCION (TOTAL) ÓLOS REPUESTOS DEBERÁN SER FABRICADOS DE ACUERDO CON ESPECIFICACIONES YMATERIALES INDICADOS EN EL PLANO.MEDIDAS: 16"Ø X 39" X 2.7/16"ØNO AFECTE LA VIDA UTIL.PLANO: FP-20-713POLEA CON EJEUSO: POLEA DEFLECTORA MOTRIZ CORREA TRANSPORTADORA N°41
REPUESTOS MECANICOS | 50197612 | FLANGE 5.153267.E Mc352 | 1 | UN | FLANGE 5.153267.E Mc352Plano General 8.334722.E/STD MC 352 - COD. 5.153267.E - Marca Danieli -USO: EJE ALTA GCC
REPUESTOS MECANICOS | 50088220 | PLACA AISLACION ELECTRODOS HORNO FUSION | 6 | UN | INSULATOR PLATE, FOR IHI ELECTRIC FURNACE, MADE BY 'MITSUI AND CO. LTD'. 370 x 350 x 15mm Thick
REPUESTOS MECANICOS | 50154411 | Eje Mc-00A 4.758003.N | 6 | UN | Eje Mc-00AGRUA 101 Y 104 L.B.RECTASPlano Danielli: 4.758003.NRUEDAS GUIAS Y MOTRICES TRASLACION CARROUSO:
REPUESTOS MECANICOS | 50044276 | ELIMINADO DESC AMET MC-40 D40-19-251 | 5 | UN | (EN ZONAS MECANIZADAS), CON ACEITE CHESTERTON 740 O CON PINTURA23/6/2017ANTICORROSIVA, SEGÚN CORRESPONDA.CADA REPUESTO DEBERÁ SER ENTREGADO IDENTIFICADO CON UN Nº DE PLANO Y NºDE ORDEN DE COMPRA, SOBRE O BAJO RELIEVE EN DONDEDEPTO COMBUSTIBLE.DESCANSO AMETALADO MC-40EL PROVEEDOR, DEBERÁ ENTREGAR LAS PIEZAS CON UNA PROTECCION (TOTAL) ÓELIMINADOEQUIPO FUERA DE SERVICIOINFORMA DON DINNO CHAPARROLOS REPUESTOS DEBERÁN SER FABRICADOS DE ACUERDO CON ESPECIFICACIONES YMATERIALES INDICADOS EN EL PLANO.NO AFECTE LA VIDA UTIL.PLANO: D40-19-251USO: REDUCTOR VENTILADOR INDUCIDO CALDERAS N°1-N°2
REPUESTOS MECANICOS | 50043361 | PIÑION CAP 25-3175 REV.B MC.E | 1 | UN | NUMERO DE PLANO: 25-3175 REV.B MC-E USO: CARRO EMPUJADOR NORTEPIÑION CAP 25-3175 REV.B MC.E
REPUESTOS MECANICOS | 50032739 | RASPADOR SUPERIOR MC-3 33-7488 | 8 | UN | : RASPADOR SUPERIOR MC-3 33-7488ARMADO Y COMPUESTO POR MC-2 MC-5 MC-9 MC-4LIMPIADOR DE PUERTAS HORNOSPLANO GENERAL 33-7488PLANTA DE COQUERASPADOR SUPERIOR MC-3TEXTO PEDIDO DE COMPRAS
REPUESTOS MECANICOS | 50038770 | EMBUDO CONTR. 14-16 ARM. D40-25-534-303 | 13 | UN | NUMERO DE PLANO: 25-534-303-1A REV.D USO: STRIPPER CONTRARIO 14-16 (MM) DIAM.- ARMADO CON TUERCA TUERCA D40-25-534-303 1BEMBUDO CONTRARIO MC-303-1A 14-16 (MM) DIAM
REPUESTOS MECANICOS | 50045046 | RODILLO CAP 41440931 | 8 | UN | CION Y COLADA CONTINUA)RODILLO MC-1
REPUESTOS MECANICOS | 50046746 | FLUIDIZANTE 6" LARGO ( SPARGER ) | 12 | UN | 6" ( Inches ) LongBOF SHOP Cia, Siderurgica HuachipatoDWG :23-34107.1NITROGEN INJECTOR MC-55USED IN LIME <(>&<)> MAGNESIUM DISPENSERS AT DESULFURATIN STATION
REPUESTOS MECANICOS | 50138165 | FLUIDIZANTE 4" LARGO ( SPARGER ) | 12 | UN | 4" ( Inches ) LongBOF SHOP Cia, Siderurgica HuachipatoDWG :23-34107.1NITROGEN INJECTOR MC-55USED IN LIME <(>&<)> MAGNESIUM DISPENSERS AT DESULFURATIN STATION
REPUESTOS MECANICOS | 50046247 | BRAZO MC-40 CAP 41-44181 *Por definir* | 3 | UN | BRAZO MC-40NUMERO DE PLANO: 41-44181USO: TORRETA DE CUCHARAS (PALANQUILLAS).
REPUESTOS MECANICOS | 50067546 | EJE AQ-3938S | 1 | UN | PLANO CAP 41-11116 EJE AQ-3938S MC.16
REPUESTOS MECANICOS | 50079375 | ENGRANAJE COD.4.425030.Q | 2 | UN | SIGLA : DAN PARTNUMBER : 8.342004.H/T07-319
REPUESTOS MECANICOS | 50137208 | EJE PALETA COD. DMH361193.1 | 42 | UN | EJE PALETA COD. DMH361193.1FABRICANTE DANIELI
REPUESTOS MECANICOS | 50208209 | DUCTO INTERM. PRIMER NIVEL SISTEMA ADIC. | 1 | UN | CAPITULO 5.4.2DUCTO INTERMEDIO PRIMER NIVEL, MC-90.ES PARTE DEL DUCTO DE ADICIONES A CUCHARA.LM-23-22410.1 MC 90.MATERIAL: BRINELL 400 Ó SIMILARPLANO 23-22410.1REQUIERE ESQUEMA DE PINTURA SEGUN NO-90-016 REV.3USO CV2 ACERIA.
REPUESTOS MECANICOS | 50060300 | ANILLO PISTON Mc-3289-B 22-3755 | 3 | UN | (EN ZONAS MECANIZADAS), CON ACEITE CHESTERTON 740 O CON PINTURAANILLO PISTON Mc-3289-BANTICORROSIVA, SEGÚN CORRESPONDA.CADA REPUESTO DEBERÁ SER ENTREGADO IDENTIFICADO CON UN Nº DE PLANO Y NºDE ORDEN DE COMPRA, SOBRE O BAJO RELIEVE EN DONDEEL PROVEEDOR, DEBERÁ ENTREGAR LAS PIEZAS CON UNA PROTECCION (TOTAL) ÓLOS REPUESTOS DEBERÁN SER FABRICADOS DE ACUERDO CON ESPECIFICACIONES YMATERIAL FIERRO FUNDIDO G 3000MATERIALES INDICADOS EN EL PLANONO AFECTE LA VIDA UTIL.PLANO: 22-3755USO: CILINDRO CAMPANA GRANDE AAHH N°1
REPUESTOS MECANICOS | 50080158 | ENGRANAJE 51-10305 | 1 | UN | ENGRANAJE 51-10305PLANO CAP FP 29-1093
REPUESTOS MECANICOS | 50046718 | POLIN CAJA FR-S7 100MM RS-1692 MC. 3 | 8 | PAA | 100 MM (DIAM) MATERIAL ACERO SAE-H-13 TEMPLADO Y REVENIDO DUREZA 54 RC NUMERO DE PLANO: RS-1692 REV.C MC-3 USO: GUÍA ENTRADA LAMINADOR DE BARRASCAJA POLIN FR-S7 MC-3
REPUESTOS MECANICOS | 50029644 | CJTO BARRA LANZA 59AL24 CAP 4131040 | 6 | UN | CONJUNTO BARRA LANZA 59AL24Y COLADA CONTINUA).
REPUESTOS MECANICOS | 50109095 | JUNTA EXPANSION MC-5 39-2238 | 1 | UN | JUNTA EXPANSION MC-5PLANO 39-2238PLANTA DE CALUSO LINEA DE AIRE DE COMBUSTION HORNOS
REPUESTOS MECANICOS | 50035308 | CAJA CERRADA DER OPP HAND 35929 70-40 | 5 | UN | CAJA CERRADA DERECHA (OPP.HAND)NUMERO DE PARTE: 35929NUMERO DE PLANO: 70-40USO: GRUAS Y PALAS.
REPUESTOS MECANICOS | 50046717 | POLIN CAJA FR-S7 107MM RS-1692 MC. 2 | 7 | PAA | MATERIAL ACERO SAE-H-13 TEMPLADO Y REVENIDO DUREZA 54 RC NUMERO DE PLANO: RS-1692 REV.C MC-2 USO: GUÍA ENTRADA LAMINADOR DE BARRASCAJA POLIN FR-S7 MC-2 107 MM (DIAM)
REPUESTOS MECANICOS | 50142718 | POLEA DEFLECTORA D40-34-83 | 1 | UN | (EN ZONAS MECANIZADAS), CON ACEITE CHESTERTON 740 O CON PINTURAANTICORROSIVA, SEGÚN CORRESPONDA.CADA REPUESTO DEBERÁ SER ENTREGADO IDENTIFICADO CON UN Nº DE PLANO Y NºCONVEYOR MK-C2, MK-C3, MK-C11, MK-C13 y MK-C14DE ORDEN DE COMPRA, SOBRE O BAJO RELIEVE EN DONDEEL PROVEEDOR, DEBERÁ ENTREGAR LAS PIEZAS CON UNA PROTECCION (TOTAL) ÓLOS REPUESTOS DEBERÁN SER FABRICADOS DE ACUERDO CON ESPECIFICACIONES YMATERIALES INDICADOS EN EL PLANO.NO AFECTE LA VIDA UTIL.PLANO CAP: D40-34-83PLANTA DE COQUEPOLEA DEFLECTORA CONTRAPESO
REPUESTOS MECANICOS | 52000769 | DESCANSO FENOLICO AXIAL GRADO C | 12 | UN | DESCANSO AXIAL Mc 2FABRICANTE: SCHWARTZL.P.C.MATERIAL: FENOLICO NEMA GRADO "C"NUMERO DE PLANO: 26-4265RODILLO INFERIOR LAM. TRÍOUSO:
REPUESTOS MECANICOS | 52000684 | GANCHO MC-51 39-1790_1A | 692 | UN | 39-1790_1AGANCHO MC-51MATERIAL DE GANCHO: AC. INOX AISI 304PLANTA DE CALPRECALENTADOR HORNOS
REPUESTOS MECANICOS | 50052724 | PALETA DER. CAJA #45 | 2 | UN | IDENTIFICACION EQUIPO DEL QUE ES PARTE: LAMINADOR DE BARRAS NOMBRE DEL FABRICANTE: M - H NUMERO IDENTIFICADOR DE PLANO: V506E65 MC-3 RASGOS ESPECIALES: CAJA 45.
REPUESTOS MECANICOS | 50046092 | SOPORTE ACERO CAP 41-44176 REVA | 6 | UN | MATERIAL ACERO SAE-1020Nota:Parte de conjunto armadoNUMERO DE PLANO: 41-44176 REV.A MC-113SOPORTE MC-113UBICACION: COLADA CONTINUA PALANQUILLASUSO: CARRO TRANSFERENCIA PALANQUILLAS
REPUESTOS MECANICOS | 50052721 | PALETA IZQ. CAJA #45 | 2 | UN | CARACTERISTICAS ADICIONALES: M-H IDENTIFICACION EQUIPO DEL QUE ES PARTE: LAMINADOR DE BARRAS NUMERO IDENTIFICADOR DE PLANO: V506E65 MC-2 RASGOS ESPECIALES: CAJA 45
REPUESTOS MECANICOS | 50039114 | MAZA FLOTANTE PETROLEUM MACHINERY | 2 | UN | BSOLETO 184493.MAZA FLOTANTE PLANETARIO
REPUESTOS MECANICOS | 50062021 | CJTO. ROTO | 3 | UN | L VC-148-D-3DD-5SPARES FOR 'VICKERS' HYDRAULIC PUMP: DESCRIPTION P/N =========== === CARTRIDGE KIT 912081 MODE
REPUESTOS MECANICOS | 50062449 | ELIMINADO CARACOL IZQ MC-1 19-2001 | 1 | UN | (EN ZONAS MECANIZADAS), CON ACEITE CHESTERTON 740 O CON PINTURA23/11/2018ANTICORROSIVA, SEGÚN CORRESPONDA.CADA REPUESTO DEBERÁ SER ENTREGADO IDENTIFICADO CON UN Nº DE PLANO Y NºCARACOL IZQUIERDO MC-1DE ORDEN DE COMPRA, SOBRE O BAJO RELIEVE EN DONDEDINNO CHAPARROEL PROVEEDOR, DEBERÁ ENTREGAR LAS PIEZAS CON UNA PROTECCION (TOTAL) ÓELIMINADO EQUIPO FUERA DE SERVICIOLOS REPUESTOS DEBERÁN SER FABRICADOS DE ACUERDO CON ESPECIFICACIONES YMATERIALES INDICADOS EN EL PLANO.NO AFECTE LA VIDA UTIL.PLANO: 19-2001USO: DUCTO GAS ALTOS HORNOS EN CALDERAS N°1 Y N°2
REPUESTOS MECANICOS | 50113818 | TAPA TRASERA | 2 | UN
REPUESTOS MECANICOS | 50088472 | PLACA CAMBIADOR RODILLOS B-UP | 4 | UN | CARRO PORTA BACK-UPLPCNUMERO PLANO CAP. 26-17142PLACA Mc HUSO:
REPUESTOS MECANICOS | 50130095 | JUNTA ROTATORIA 1” Ø BSP MOD.4100 RXB2-1 | 6 | UN | *En adjunto Artículo hoja de catálogo y planoFABRICANTE: KADANT JHONSONJUNTA ROTATORIA 1” Ø BSPM=1" NPT, P=1/2" NPT, S=3/8" NPT RHMODELO: 4100RXB2 K=1" BSPP RHP/N: 12K-17250UBICACION: COLADA CONTINUA PALANQUILLASUSO: CAMINO RODILLOS
REPUESTOS MECANICOS | 50047232 | CRUCETA CAP 7066687 | 1 | UN | CRUCETA MC-7
REPUESTOS MECANICOS | 50181862 | CAJA POLINES DR2C/1AL DMH824135.225 | 1 | UN | CAJA POLINES DR2C/1AL DMH824135.225DANIELI, PLANO: MH824135.225
REPUESTOS MECANICOS | 50096577 | RODILLO 15-904.3 A 8.137608.P/T13 | 2 | UN | Mc.301 y 303 plano 15-905.3Mc.302 (T13) plano 15-904.3Rodillo 15-904.3 A armado con:RODILLO D.268 15-904.3 A 8.137608.P/T13
REPUESTOS MECANICOS | 50041758 | POLIN CAJA 85 RS 1524 MC. E | 30 | UN | USO: LAMINADOR DE BARRASCAJA POLIN MC-E N° 85MATERIAL ACERO K-100NUMERO DE PLANO: RS-1524 REV.H MC-E
REPUESTOS MECANICOS | 50020948 | EMPAQUETADURA PISTON 6X125 HENNELS | 15 | JGO | / NORTEEMPAQUETADURA PISTON
REPUESTOS MECANICOS | 50033349 | ABRAZADERA MC-G 22-12616 | 1 | UN | (EN ZONAS MECANIZADAS), CON ACEITE CHESTERTON 740 O CON PINTURAABRAZADERA MC-GANTICORROSIVA, SEGÚN CORRESPONDA.CADA REPUESTO DEBERÁ SER ENTREGADO IDENTIFICADO CON UN Nº DE PLANO Y NºDE ORDEN DE COMPRA, SOBRE O BAJO RELIEVE EN DONDEEL PROVEEDOR, DEBERÁ ENTREGAR LAS PIEZAS CON UNA PROTECCION (TOTAL) ÓLOS REPUESTOS DEBERÁN SER FABRICADOS DE ACUERDO CON ESPECIFICACIONES YMATERIALES INDICADOS EN EL PLANO.MODELO: 50079033NO AFECTE LA VIDA UTIL.PLANO: 22-12616USO: CAMPANA GRANDE A.HORNO N°2
REPUESTOS MECANICOS | 50028714 | FUELLE MC-8 39-1806.1 | 1 | UN | FUELLE MC-8 39-1806.1MATERIAL: NEOPRENO CON REVESTIMIENTOPLANO: 39-1806.1 MC-8TEMPERATURA: 300°USO: JUNTA DE EXPANSIÓN ENTRADA PERSIANA (DÁMPER REGULACIÓN DE PRESIÓN)VENTILADOR EXTRACTOR HORNOS
REPUESTOS MECANICOS | 50037453 | POLEA 30X38X5-7/16 FP-20-613 | 1 | UN | ALTO HORNO PLANO CAP: FP-20-613 POLEA 30 X 38 X 5-7/16" USO: TRAILLER CONVEYOR CORREA N° 11-12-13-14-24-26
REPUESTOS MECANICOS | 50045075 | FLANGE COMPUERTA TUNDISH CAP | 13 | UN | FLANGE MC-10ORREDERA EMERGENCIA TUNDISH.
REPUESTOS MECANICOS | 50042977 | Copla Interior Mc-305 Danieli 4.268851 | 1 | UN | Copla InteriorFABRICANTE: DANIELINUMERO DE PARTE: 4.268851.QNUMERO DE PLANO: 8.030841.C MC-305USO: Copla de Seguridad BGV
REPUESTOS MECANICOS | 50048472 | IMPULSOR IZQUERDO FP-39-47 | 1 | UN | IMPULSOR VENTILADOR IZQUIERDOPLANO FP-39-47PLANTA DE CALUSO CAPTADOR DE POLVOS N°1SAIME Y HORNO N°2
REPUESTOS MECANICOS | 50070753 | PALANCA MC.7 33- 8703 | 17 | UN | PALANCA MC.7PLANO CAP 33- 8703
REPUESTOS MECANICOS | 50138543 | GUIA CAJA AEM01 15-4765.1 4.836685.N/004 | 4 | PAA | DANIELI 4.836685.N/004GUIA ENTRADA CAJA AEM01 15-4765.1 4.836685.N MC. 004MODELO 50182650
REPUESTOS MECANICOS | 50198555 | TAPA LINEA MULTIPLE QTB 15-4008.1 Mc 305 | 1 | UN | ARMADA DE ACUERDO A PARTES INDICADAS EN LISTADO DE MATERIALES LM15-4008.1TAPA LINEA MULTIPLE QTB 15-4008.1 Mc 305
REPUESTOS MECANICOS | 50043230 | PORTA DESCANSO CAP 25-3819 MC-B | 5 | UN | NUMERO DE PLANO: 25-3819 MC-B USO: CAJA PIÑONES LAMINADOR DE BARRASPORTA DESCANSO MC-B
REPUESTOS MECANICOS | 50110123 | RASPADOR INFERIOR MC-11 33-7488 | 10 | UN | ARMADO Y COMPUESTO POR MC-2 MC-5 MC-9 MC-4LIMPIADOR DE PUERTAS HORNOSPLANO GENERAL 33-7488PLANTA DE COQUERASPADOR INFERIOR MC-11TEXTO PEDIDO DE COMPRAS
REPUESTOS MECANICOS | 50093242 | SUSPENSION COMPLETA ARMADA | 1 | UN | ========== SUSPENCION COMPLETA 70-7093 ARMADA REPUESTOS PARA PALAS 'HAYWARD CO.' DESCRIPCION PLANO NRO. ===========
REPUESTOS MECANICOS | 50108335 | DESCANSO PLANO FP-20-22 | 2 | UN | DESCANSO PLANO 4-7/16"PLANO: FP-20-22
REPUESTOS MECANICOS | 50135299 | BRIDA DE COJINETE MC-8 FP-70-3012 | 2 | UN | (EN ZONAS MECANIZADAS),CON ACEITE CHESTERTON 740 O CON PINTURAANTICORROSIVA , SEGÚN CORRESPONDA .BRIDA DE COJINETE MC-8CADA REPUESTO DEBERÁ SER ENTREGADO IDENTIFICADO CON UN Nº DE PLANO Y NºDE ORDEN DE COMPRA , SOBRE O BAJO RELIEVE EN DONDEEL PROVEEDOR, DEBERÁ ENTREGAR LAS PIEZAS CON UNA PROTECCION (TOTAL) ÓLOS REPUESTOS DEBERÁN SER FABRICADOS DE ACUERDO CON ESPECIFICACIONES YMATERIALES INDICADOS EN EL PLANO.NO AFECTE LA VIDA UTIL.NUMERO DE PLANO: FP-70-3012 Y L.M. FP-70-3012USO: SISTEMA DE TRASLACION, TORRE DESCARGA N°3
REPUESTOS MECANICOS | 50170123 | REDUCTOR TRASL. PTE L / SUR GRUA 101 LBR | 2 | UN | • Diámetro de eje hueco (mm) 100• Diámetro del eje de entrada (mm) 38• Doble sello en ejes de alta y baja• Factor de Servicio 2.69• Modelo MC3PLSF03• Peso aproximado (kg) 300• Potencia de entrada (kW) 22• Reducción 28.8276• Torque nominal (Nm) 10700• Torque operacional (Nm) 3990• Velocidad de entrada (RPM) 1450• Velocidad de salida 50• Ventilador mecánico en eje de HSS• Visor, Varilla y Valvula de drenajeGRUA 101 LBRIgual a serie 56.0144536303.0002.07LAM.BARRAS RECTASOBS.:Posición Ejes 14REDUCTOR TRASLACION PUENTE LADO SURTRASLACION PUENTE SUR GRUA 101USO:
REPUESTOS MECANICOS | 50137988 | CAJA PRENSA ESTOPA Mc-451 | 2 | UN | CAJA PRENSA ESTOPA Mc-451MARCA BOMBA: KSBMODELO: LCC-M 150-500 GBM1USO: BOMBA HORIZONTAL GIW 2201 C PLANTA CLARIFICADORA
REPUESTOS MECANICOS | 50135853 | COLUMNA SUPERIOR ITEM 2 DRWNG. T-11 | 1 | UN | COLUMNA SUPERIOR ITEM 2 DRWNG. T-11FABRICANTE: ALLIANCEPLANO:70-8221
REPUESTOS MECANICOS | 50021076 | CILINDRO HIDRAULICO D40-41-443 | 2 | UN | CILINDRO HIDRAULICODIAMETRO INTERIOR: 3-1/2 INHLONGITUD EXTENDIDA: 20 INHMAQUINA PLANCHONES, MAQUINA PALANQUILLAS.PLANO: D40-41-442 ; D40-41-443UBICACION:CANCHA DE VACIADO, ACERIA CONOXUSO: PLACAS DESLIZANTES DE CUCHARAS
REPUESTOS MECANICOS | 50137253 | BUJE INF. CORONA 15-471.3 MC. 010 | 55 | UN
REPUESTOS MECANICOS | 50068654 | EJE BOMBA | 3 | UN | FOR CENTRIFUGAL PUMPS 'WORTHINGTON'LAMINADOR DE PLANOS EN CALIENTEMODELO 24-M425-EWINUMERO DE PARTE RW97903B-23PLANTA DE AGUASHAFT
REPUESTOS MECANICOS | 50141500 | JUNTA EXP. JDBF S-150# de 2" x 8 7/8 lg. | 12 | UN | deflectores, fuelle y camisa AISI 304Junta Expansion Metalica estilo JDBF S-150# de 2" x 8 7/8 de largo conPlano D40-25-877 Mc-4
REPUESTOS MECANICOS | 50138139 | PERNO SIN FIN COD. 3.900.235.0 | 20 | UN
REPUESTOS MECANICOS | 50029086 | COMPUERTA CHUTES Mc-11 D40-39-35 | 7 | UN | COMPUERTA DE CHUTES Mc-11PLANO CAP: D40-39-35PLANTA DE CALSISTEMA DE PRECALENTADOR
REPUESTOS MECANICOS | 52003468 | CUCHILLO SUPERIOR 29 MM. DIA. | 5 | UN
REPUESTOS MECANICOS | 50137193 | CORONA SR2-SR4 COD. DMH251984.A | 28 | UN | COD. DMH251984.1CORONA SR2-SR4FABRICANTE DANIELI.
REPUESTOS MECANICOS | 50170291 | PALANCA MC. 303 COD.4.139600.H | 1 | UN | 8.027276.FPALANCA MC. 303 COD.4.139600.H
REPUESTOS MECANICOS | 50069749 | EJE PIÑON 21T | 1 | UN | SHAFT PINION, 21T, FOR 'ADAMSON ALLIANCE' CRANES, AS PER CAP DRAWING 70-6808 MK 5
REPUESTOS MECANICOS | 50068003 | EJE ARMADO ALLIANCE MACHINE PN70-8308-2Z | 1 | UN | ======== TROLLEY 2ND RED. PINION 70-8308 Mk.2Z SHAFT AND GEAR ASSY.,SPARES FOR 'THE ALLIANCE MACHINE CO.' BRIGDE CRANES. DESCRIPTION CAP/DWG. ===========
REPUESTOS MECANICOS | 52000802 | Cuchillo 64 Inferior RD-913 MC-DB | 2 | UN | Cuchillo 64 Inferior RD-913 MC-DBFABRICANTE: ASKOKNIFE 64 MM (CUCHILLO) MC-DBMODELO: RD-913NUMERO DE PLANO: 90-386 MC-DBUSO: REPUESTOS GENERALES DEPARTAMENTOS DE OPERACION.
REPUESTOS MECANICOS | 50198661 | TAPA REGISTRO COMPLETA 33-8708 | 14 | UN | Compuesta por:MC- 002MC- 003MC- 004MC- 005MC- 006MC- 007MC- 008MC- 009plano nº 33-8708Se adjunta plano y fotografíaSector Batería Planta de Coque.Tapa registro completa a codo stand pipeUsado en codo Stand Pipe
REPUESTOS MECANICOS | 50047171 | ENGRANAJE G3091 CAP 702704 | 1 | UN | GEAR (ENGRANAJE)
REPUESTOS MECANICOS | 50033515 | PASADOR MC-L13856-G FP-20-332 | 100 | UN | (EN ZONAS MECANIZADAS), CON ACEITE CHESTERTON 740 O CON PINTURAANTICORROSIVA, SEGÚN CORRESPONDA.CADA REPUESTO DEBERÁ SER ENTREGADO IDENTIFICADO CON UN Nº DE PLANO Y NºDE ORDEN DE COMPRA, SOBRE O BAJO RELIEVE EN DONDEEL PROVEEDOR, DEBERÁ ENTREGAR LAS PIEZAS CON UNA PROTECCION (TOTAL) ÓLOS REPUESTOS DEBERÁN SER FABRICADOS DE ACUERDO CON ESPECIFICACIONES YMATERIALES INDICADOS EN EL PLANO.NO AFECTE LA VIDA UTIL.PASADOR MC-L-13856-GPLANO: 20-332USO: CONJUNTO EJE SPROCKET RECLAIMER
REPUESTOS MECANICOS | 50042328 | TUBO ARMADO PRODUCTO 5.5-6MM | 13 | UN | A DEBE SER REFRENTADO ANTES DE SOLDAR FLANGE MC-301B A BOQUILLAS MC-300 Y MC-302CONJUNTO TUBO (ARMADO) MC-1E PLANO: D40-25-608 REV.B MC-1ON DUREZA DE 50-55 RC
REPUESTOS MECANICOS | 50117222 | CJTO. PILOT | 2 | UN
REPUESTOS MECANICOS | 50205471 | CILINDRO NEUMATICO DI 8"x11" | 1 | UN | CARRERA : 18"CILINDRO NEUMATICO DI 8"x11"CILINDRO NEUMATICO SERIE 2ADIAMETRO: 8"ESPECIALES : POSICIONADOR 2 c/u PERNOS DE MONTAJEINCLUYE CLEVIS LADO VASTAGOMODELO DD2AUF14A18MONTAJE :TRUNION CENTRALPOSICIONADOR USO=DUMPERHORNOPRESION DE TRABAJO : 10 BAR
REPUESTOS MECANICOS | 50178499 | CALIDAD A 630 15-4855.1 Mc. 24 | 23 | C/U | CALIDAD A 630 15-4855.1 Mc. 24
REPUESTOS MECANICOS | 50027496 | ENGRANAJE PETROLEUM MACHINERY F840713 | 2 | UN | ENGRANAJE
REPUESTOS MECANICOS | 50036235 | EJE 70-2944 Mc A | 2 | UN | 2º CONTRAEJE CIERRE Y LEVANTEEJE Mc AGRUA ESCORIERA AH 2.NUMERO DE PARTE: 2T-4991NUMERO PLANO CAP: 70-2944USO:
REPUESTOS MECANICOS | 50178137 | Tubo Guía 3 X 12 mm. BH. D-22 mm. | 24 | UN | P/N 5.415017.E/002Tubo Guía 3 X 12 mm. BH. D-22 mm.
REPUESTOS MECANICOS | 50210480 | BOQUILLA PULVERIZADORA EX2370W | 10 | UN | ANGULO: 110 GRADOS CORE MATERIAL: SUS304 DESIGNACION TIPO/MODELO: EX2370W NPT2 FABRICANTE: Niikura FLOW CAPACITY: 250 (L/min) MATERIAL: BODY MATERIAL: SUS304 NUMERO IDENTIFICADOR DE PLANO: ESP-35-51 PIPE CONNECTION: 2 INH NPT FEMALE. PRESSURE DP: 1 (kg/cm2) SPRAY PATTERN: FULL CONE TAMAÑO CONEXION ENTRADA: 2 PULGADAS TIPO TAMAÑO CONEXIÓN ENTRADA: HILO NPT HEMBRABOQUILLAInyector InferiorTorre N° 1 Amoniaco
REPUESTOS MECANICOS | 50190162 | CONJUNTO ANILLO DESESCAMADO 25-12941.1 | 1 | UN | – Codo Mc 2 – Toberas LECHLER (elementos Mc 16-17-18-19-21)1) Un cabezal curvo (lado mar) à Conformado por elementos Mc2) Un cabezal recto (lado cerro) à Conformado por elementos Mc3) Se proporcionan elementos4-5-6-7-8-9.4-6-12-30.CONJUNTO ANILLO DESESCAMADOCota C dejar en 50 mm.Cota D1 dejar de 91,66 mm.Cota d4 dejar en 26 mm. para perno de 1"LISTADO DE MATERIALES LM 25-12941.1Notas.Para fabricar Flange Mc 3 considerar lo sgte:PLANO DETALLE 25-12941.1Un cuerpo no lleva detalle "D"
REPUESTOS MECANICOS | 50151967 | PORTA GUIA ENTR. 76.2 15-4352.1 MC-2 | 1 | UN | PORTA GUIA ENTR. 76.2 15-4352.1 MC-2
REPUESTOS MECANICOS | 50069158 | FLANGE EXT. F 4-5-6 | 4 | UN | PLANO CAP FP 26- 3222 FLANGE EXT. MC.13
REPUESTOS MECANICOS | 50034032 | PLACA METALIGA RING, SPECIAL 20-X-638 | 30 | UN | PLACA METALIGAPLANO: 20-X-638RING, SPECIAL
REPUESTOS MECANICOS | 50034367 | GUIA TENSOR INF. DERECHA MC-F 20-1143 | 4 | UN | (EN ZONAS MECANIZADAS), CON ACEITE CHESTERTON 740 O CON PINTURAANTICORROSIVA, SEGÚN CORRESPONDA.CADA REPUESTO DEBERÁ SER ENTREGADO IDENTIFICADO CON UN Nº DE PLANO Y NºCOMO SE MUESTRADE ORDEN DE COMPRA, SOBRE O BAJO RELIEVE EN DONDEEL PROVEEDOR, DEBERÁ ENTREGAR LAS PIEZAS CON UNA PROTECCION (TOTAL) ÓGUIA TENSOR INFERIOR DERECHA MC-FLOS REPUESTOS DEBERÁN SER FABRICADOS DE ACUERDO CON ESPECIFICACIONES YMATERIALES INDICADOS EN EL PLANO.MODELO SAP 50099515 MAXIMO 302200298NO AFECTE LA VIDA UTIL.PLANO: 20-1143 REV.E ITEM-144TIPO/MODELO: FUSO: VÍA CAPACHOS RECLAIMER
REPUESTOS MECANICOS | 50174578 | CJTO RUEDA MC-1 33-9456 | 16 | UN | ARANDELA MC-7BUJE MC-4CONJUNTO RUEDA ARMADOGRASERA MC-15MAQUINA EXTRACTORA NORTE Y SURMC-1 PLANO 33-9456PASADOR MC-2PLANTA DE COQUEPOLIN LATERAL GUIA DE COQUERODILLO Mc-3TUERCA Mc-6
REPUESTOS MECANICOS | 50033255 | POLEA DEFLECTORA D40-34-90 | 2 | UN | FABRICANTE: NIPPON KOKAN NUMERO DE PLANO: D40-34-90 PLANTA DE COQUE POLEA DEFLECTORA 900 MM 344 X 1000 X 10/110 USO: MK-1
REPUESTOS MECANICOS | 50108530 | CORDON FIBRA VIDRIO | 40 | M | CORDON FIBRA VIDRIOPLANTA DE COQUEPuertas y Tapas Hornos
REPUESTOS MECANICOS | 50211467 | HOJA POLIURETANO 30 TRB30 76487 | 3 | UN | CODIGO FLEXCO: 76487FABRICANTE: FLEXCOHOJA POLIURETANO 30 TRB30MODELO: TuffShear TRB30
REPUESTOS MECANICOS | 50157825 | Cuchillo Inf.para 63.5 mm D40-1481 Mc-13 | 1 | UN | *IMPORTANTE:• Certificado de Calidad• Certificado de Dureza• Certificado Dimensional• Certificado Tratamiento Térmico70 mm.)Cada artículo debe tener inscrito bajo relieve y con centro deCuchillo Inf.para 63.5 mm D40-1481 Mc-13Entregar con:mecanizado en la parte lateral el nombre del fabricante(usar frontal de
REPUESTOS MECANICOS | 50066351 | BOB. DEV-DERIV FRENO 10' 15 HP 230VC | 1 | UN | SERIES COIL ASSY.15HP 230VDC, 0.286 OHMS FOR 10' BRAKE MANUFACTER:SQUARE D, Swindon England PART # : W-10257A (Bulletin E5010-2)
REPUESTOS MECANICOS | 50098208 | VAST. CIL. 140X70 | 3 | UN | R. DESCRIPTION ======== =========== 7 PISTON RODSPARES FOR 'NIPPON KOKAN' HYDRAULIC CY- LINDER, Z2'.O 140X70 WASTE GAS VALVES AND AIR INLET BOXES AS PER : DWG. 21-G-7003 PART N
REPUESTOS MECANICOS | 50051681 | CADENA ORUGA NKK CC21203A | 2 | UN | COAL CHARGING MACHINE CAR U-TUBE (B319474) NOMBRE DEL FABRICANTE: NIPPON KOKAN NUMERO IDENTIFICADOR DE PLANO: CC21203A NUMERO PARTE FABRICANTE: CC21203-14 PLANTA DE COQUE TYPE N-KCS100-R250B440.Bracket (Moving/Fixed): Movingcableveyor/tk095-9-84-1-81-17-72CADENA ORUGAChain size: TK095 – R9.81Company: US TsubakiFrequency of use: 60 times/dayHose bending radius: 9.84 inHose weight: 3.0 lb/ftItem: TK095 CableveyorKind of supporter: SplitLink: https://chains.ustsubaki.com/item/tk-cableveyor/tk095-Model: TK095-9.84-1.81-17.72Movement Speed: 25 ft/minMoving Stroke: 24,61 inNumber of holes per supporter: 8Number of links: 28Number of supporters: 16Operation condition: OutdoorSupporter hole diameter: 1.22 inSupporter width: 17.72 inTechnical specs
REPUESTOS MECANICOS | 50157621 | CONTRA CUÑA DER. COD4.569761.M/02D | 1 | UN | CONTRA CUÑA DER. COD4.569761.M/02DMK. 330
REPUESTOS MECANICOS | 50157621 | CONTRA CUÑA DER. COD4.569761.M/02D | 1 | UN | CONTRA CUÑA DER. COD4.569761.M/02DMK. 330
REPUESTOS MECANICOS | 50157622 | CONTRA CUÑA IZQ. COD. 4.569761.M/02S | 1 | UN | CONTRA CUÑA IZQ. COD. 4.569761.M/02SMK. 331
REPUESTOS MECANICOS | 50157622 | CONTRA CUÑA IZQ. COD. 4.569761.M/02S | 1 | UN | CONTRA CUÑA IZQ. COD. 4.569761.M/02SMK. 331
REPUESTOS MECANICOS | 50068023 | EJE ARMADO ALLIANCE MACHINE PN70-8310-2Z | 1 | UN | ======== A.H. 2ND RED. PINION SHAFT 70-8310 ASSEMBLY, MK.2ZSPARES FOR 'THE ALLIANCE MACHINE CO.' BRIGDE CRANES. DESCRIPTION CAP/DWG. ===========
REPUESTOS MECANICOS | 50113593 | BUJE AMORTG.LADO TAPA 8X36 | 12 | UN
REPUESTOS MECANICOS | 50097408 | RUEDA | 3 | UN | PLANO CAP 23-20693 RUEDA MC.233/2
REPUESTOS MECANICOS | 50043265 | DESCANSO 25-3385 MC. E | 2 | UN | NUMERO DE PLANO: 25-3385 MC-E USO: SISTEMA REGULACION INFERIORDESCANSOModelo 50080893 Plano 25-3385 A Mk-E
REPUESTOS MECANICOS | 50106220 | RODILLO IMPACTO 34-5529 | 50 | UN | CONVEYOR MK-S1CORREA 1200mm.PLANO CAP 34-5529RODILLO DE IMPACTOTRASLACION APILADOR NORTE
REPUESTOS MECANICOS | 50207300 | BRAZO SUPERIOR EXTERNO TENAZA 10 TON. | 8 | UN | BRAZO SUPERIOR EXTERNO TENAZA 10 TON.COLADA CONTINUA PALANQUILLASPLANO: 70-9949.1 (a) Mc- 50
REPUESTOS MECANICOS | 50116680 | TRANSDUCTOR LONGITUD | 1 | UN
REPUESTOS MECANICOS | 50091240 | SOPORTE AMORTIGUADOR BUFFER FP-70-9560 | 4 | UN | (EN ZONAS MECANIZADAS), CON ACEITE CHESTERTON 740 O CON PINTURAANTICORROSIVA, SEGÚN CORRESPONDA.CADA REPUESTO DEBERÁ SER ENTREGADO IDENTIFICADO CON UN Nº DE PLANO Y NºDE ORDEN DE COMPRA, SOBRE O BAJO RELIEVE EN DONDEEL PROVEEDOR, DEBERÁ ENTREGAR LAS PIEZAS CON UNA PROTECCION (TOTAL) ÓLOS REPUESTOS DEBERÁN SER FABRICADOS DE ACUERDO CON ESPECIFICACIONES YMATERIALES INDICADOS EN EL PLANO.NO AFECTE LA VIDA UTIL.PLANO 70-9559.1PLANO DETALLES: 70-9560.1SOPORTE AMORTIGUADOR BUFFERUSO TRASLACION TORRE DESCARGA N°2
REPUESTOS MECANICOS | 50019741 | CILINDRO CENTRADOR SUBLANZA 23-19610.2 | 2 | UN | CILINDRO ACTUADOR LINEAL NEUMATICO NP MC-4400 A2.IDENTIFICACION EQUIPO DEL QUE ES PARTE: CENTRADOR SUB LANZA CV 1 Y 2NOMBRE DEL FABRICANTE: SIEMENSNUMERO IDENTIFICADOR DE PLANO: C.9330.SL.2324-M4400/DLZ001
REPUESTOS MECANICOS | 50038349 | ENFRIADOR ACEITE L1 N1 03 15 04 | 1 | UN | Entrada 30 0C, salida 40 °C. Lado aceite 16 bar. Lado aceite 24 bar. Lado agua 10 bar. Lado agua 15 bar. USO: MOLINO MARTILLOS.-Agua refrigeradora:-camisa 120 °C.-cantidad de paso de agua 12 M3/h.-Contenido de aceite 17 litros.Enfriador de aceite modelo: L1 N1 03 15 04,-Presion de ensayo enfriador:-Presion de servicio enfriador:se adjunta plano del enfriador.-Temperatura admisible de servicio.-Tubos 50 °C.
REPUESTOS MECANICOS | 50188633 | SUFRIDERA VOLCADOR 15-3017.3 MC. 10 | 8 | UN | SUFRIDERA VOLCADOR 15-3017.3 MC. 10
REPUESTOS MECANICOS | 50155975 | Nozzle “Jato” Full Cone, L 03, Size 5065 | 400 | UN | 5.0 (l/min) @ 2.8 (bar),Angle 65º,Continuous Casting BilletsL 03,Material Brass,Nozzle "Jato" Full Cone,Size 5065,thread R. 3/8" BSP
REPUESTOS MECANICOS | 50138351 | RUEDA MC-4 C.TUNDISH 41-44045 | 2 | UN | FABRICANTE: CONCASTPLANO:41-44045RUEDA MC-4UBICACION: COLADA CONTINUA DE PALANQUILLASUSO: CARRO PORTA UNDISH
REPUESTOS MECANICOS | 50158865 | POLIN CAJA 125 RD 925 MC. 5 | 8 | PAA | NO CONSIDERAR MATERIAL INDICADO EN PLANO. NUMERO DE PLANO:RD 925 MC-5FABRICAR EN MATERIAL K-100 CON TRATAMIENTO TERMICO 54-56 RCPOLIN PARA CAJA N° 125
REPUESTOS MECANICOS | 50204744 | Buje 4.127798.Z/002 | 2 | UN | Buje 4.127798.Z/002Marca Danieli Plano 8.024811.L MC-368USO:G-630
REPUESTOS MECANICOS | 50139622 | BUJE D40-15-679 4.202242.L | 2 | UN | BUJE D40-15-679 4.202242.L
REPUESTOS MECANICOS | 50139622 | BUJE D40-15-679 4.202242.L | 2 | UN | BUJE D40-15-679 4.202242.L
REPUESTOS MECANICOS | 50112139 | JGO.REP. CILINDRO 4X6.44 VASTAGO 2.1/ | 6 | UN
REPUESTOS MECANICOS | 50202651 | SOPORTE MC-2 35-4346 | 100 | UN | ADITAMENTO RASTRA DECANTADOR DE ALQUITRANDEBE INCLUIRPERNO MC-4PERNO MC-6PLANO 35-4346SOPORTE MC-2SUBPRODUCTOS, PLANTA DE COQUETUERCA MC-5TUERCA MC-7
REPUESTOS MECANICOS | 50202652 | SOPORTE MC-3 35-4346 | 100 | UN | ADITAMENTO RASTRA DECANTADOR DE ALQUITRANDEBE INCLUIRPERNO MC-4PERNO MC-6PLANO 35-4346SOPORTE MC-3SUBPRODUCTOS, PLANTA DE COQUETUERCA MC-5TUERCA MC-7
REPUESTOS MECANICOS | 50033410 | TORNILLO Mc-2 PM16312-2 | 6 | UN | MATERIAL CON TRATAMIENTO TÉRMICONUMERO DE PARTE: PM16312-2 IT.C1.27APlano:33-7705PLANTA DE COQUEPUSHER LIMPIADOR PUERTAS DE HORNOSTORNILLO LIMPIADOR LATERAL IZQUIERDO MC-2
REPUESTOS MECANICOS | 50033413 | TORNILLO Mc-1 PM06312-1 | 6 | UN | HILO DERECHO MATERIAL CON TRATAMIENTO TÉRMICO NUMERO DE PARTE: PM06312-1 IT.C1.27B PLANO: 33-7705 PLANTA DE COQUE PUSHER LIMPIADOR PUERTAS DE HORNOS TORNILLO LIMPIADOR LATERAL DERECHO MC-1
REPUESTOS MECANICOS | 50043445 | CUÑA AJUSTE LAM 8-12 25-3385 MC. B | 2 | UN | NUMERO DE PLANO: 25-3385 MC-B USO: SISTEMA REGULACION INFERIORCUÑA AJUSTE LAM. 8 AL 12 MC-BModelo 50081275 Plano 25-3385 Mc-B-C
REPUESTOS MECANICOS | 50043701 | BRIDA CAP 2318605 | 67 | UN | BRIDA
REPUESTOS MECANICOS | 50205464 | SOPORTE RODAMIENTO COMB 15.2219.3 MC 307 | 54 | UN | 15.2219.3 MC 307SOPORTE RODAMIENTO COMB.
REPUESTOS MECANICOS | 50083831 | Piñon Mc.B mesa 3 Mesa carga Horno 1-2 | 6 | UN | PLANO CAP FP 26- 292 PINON MC.B
REPUESTOS MECANICOS | 50172254 | HUSILLO STAND 6548 COD. 8.090801.A | 1 | UN | HUSILLO STAND 6548 COD. 8.090801.A
REPUESTOS MECANICOS | 50188699 | Espaciador 312 DANIELI 4.428281.W | 6 | UN | DANIELI 4.428281.WEspaciador 312
REPUESTOS MECANICOS | 50203587 | Tapa Pinza MC-336 B108.646 | 2 | UN | plano conjunto B24203.010.007. Conjunto Pinza LLegada (DANIELI)Tapa Pinza MC-336 B108.646Tapa Pinza MC-336 Part Number B108.646
REPUESTOS MECANICOS | 50043113 | ANILLO 650 COD. 4.163627.Z | 4 | UN | FABRICANTE: DANIELI NUMERO DE PARTE: 4.163627.Z NUMERO DE PLANO: 8.032335.X MC-307 USO: CABEZAL PORTA ANILLLOS SUPERIORANILLO 650 COD. 4.163627.Z
REPUESTOS MECANICOS | 50110922 | BASE SELLO DE AGUA Mc-001 33-8701 | 2 | UN | BASE SELLO DE AGUA ITEM-001MINI STAND PIPES HORNO DE COQUEPLANO CAP 33-8701bPLANTA DE COQUE
REPUESTOS MECANICOS | 50137977 | EJE POLIN 15-529.3 4.534177.K | 34 | UN | EJE POLIN 15-529.3 4.534177.K
REPUESTOS MECANICOS | 50110765 | GUIA RESORTE Mc-7 33-7935 | 8 | UN | Guía resorte Mc-7.Plano. 33-7935PLANTA DE COQUESistema suspensión (resorte) boguie locomotora apagado.
REPUESTOS MECANICOS | 50142400 | RODILLO ARM. D40-15-853 COD. 4.878473.B | 7 | UN | D40-15-853 COD. 4.878473.BRODILLO ARMADO
REPUESTOS MECANICOS | 50092606 | SOPORTE | 2 | UN | ========= SUPPORT, CLUTCH 217110SPARES FOR 'PETTIBONE' CARY LIFT, MODEL 702-D, SERIES NR. 70-100: DESCRIPTION PART NR. ===========
REPUESTOS MECANICOS | 50193577 | Set Perno de seg. ejes mainas Stand Nº6 | 4 | UN | 900KGMCOMPLETE OF NO.4 BUSHINGSDANIELI N.611322.VFOR COUPLING DWG. 4.220751.QRef. Assembly: 8.037633.XSET OF NO.2 SHEAR PINSSet Perno de seguridad ejes mainas Stand Nº6TYPE 22H - CALIBRATION=
REPUESTOS MECANICOS | 50183239 | GUIA SALIDA 15-4284.1 4.890794.W/004 | 4 | PAA | ACERO PARA TUBERIA RESISTENTE A TEMPERATURAGUIA SALIDA 15-4284.1 4.890794.W/004MATERIAL EQUIVALENTE ASTM A106 GR. ANota. Para Compra, Recepción y despacho considerar unidad PAR.
REPUESTOS MECANICOS | 50055437 | REDUCTOR MC-1600 A1 SIEMENS | 1 | UN | EQUIPO EN QUE SE USA: CARRO TRASLACION SUB LANZA CV-1.FABRICANTE: SIEMENSNota: Plano en adjunto artículoNUMERO PARTE : FA87/GDV132S4%BMG/HR/TFPLANO CAP: 23-21251.0PLANO: 9330.SL.2324 M1000 MC-1600REDUCTOR DE VELOCIDADESUBICACIÓN: ACERIA CONOX
REPUESTOS MECANICOS | 50066032 | CAM. NEUMATICA ANKER C. 320 mm DI | 1 | UN | CAMISA NEUMATICA ANKER C. C 822 701 045 320 mm DI x 340 mm DE x 610 mm LARGO CODIGO INTERNO: 403458106
REPUESTOS MECANICOS | 50086334 | PL.MC-3 ( MOLDE 160 x 160 MM. | 5 | UN
REPUESTOS MECANICOS | 50067384 | EJE Mc-D-9785 | 1 | UN | EJE Mc-D-9785REPUESTOS GRUAS CARRILES AMERICAN HOIST <(>&<)> DERRICK CO.
REPUESTOS MECANICOS | 50070051 | FRENO | 6 | UN | PLANO CAP FP 70- 1875 FRENO MC.5
REPUESTOS MECANICOS | 50184089 | EMBUDO STRIPPER ENTR. 18MM RS-1897 | 9 | UN | EMBUDO STRIPPER ENTRADA 18MM RS-1897
REPUESTOS MECANICOS | 50142282 | GUIA 80000879-01 MC. SU2.662.3031 | 6 | UN | MC. SU2.662.3031 Sund BirstaGUIA PLANO 80000879-01
REPUESTOS MECANICOS | 50136884 | SOPORTE GUIA CURVA MC. 314 | 2 | UN | 8.003025.X MC- 314
REPUESTOS MECANICOS | 50173898 | GUIA CAP 25-12240 REV.D MC. 306 | 4 | UN | ENTREGAR EN BODEGA H026 (50)GUIA CAP 25-12240 REV.D MC. 306Mat: AC. ASTM A-53 GR A
REPUESTOS MECANICOS | 50036944 | POLEA COLA MKC15 34-5525 | 2 | UN | DIAMETRO EJE EN RODAMIENTO: 60MMDIAMETRO EJE: 80MMDIAMETRO POLEA: 385MMLARGO EJE: 1348MMLARGO POLEA: 850MMPLANO 34-5525POLEA DE COLAUSO: MKC15, PLANTA DE COQUE
REPUESTOS MECANICOS | 50034370 | EJE CONJUNTO GUIA Mc-3 20-X57 | 5 | UN | ALTO HORNOCONJUNTO GUIA DESLIZAMIENTO RASTRILLOEJE CONJUNTO GUIA Mc-3MAQUINA RECLAIMERMATERIAL: SAE1045PLANO CAP 20-X57
REPUESTOS MECANICOS | 50041458 | GUIA SALIDA FORMADOR LOOPERS MARCO CAP | 2 | UN | GUIA SALIDA
REPUESTOS MECANICOS | 50106189 | JGO. REPARACION CIL 50 x 100 mm L-4115 | 3 | UN
REPUESTOS MECANICOS | 50147163 | HOJA POLIURETANO 30" SUPER SKALPER IV | 6 | UN | CORREA 32 48"HOJA POLIURETANO 30" SUPER SKALPER IVMATERIAS PRIMASMODELO ASGCO ASG-SSK4-30AMODELO TECRAPOL HRU-LC-TRP-30
REPUESTOS MECANICOS | 50193576 | Set Perno de seg. ejes mainas Stand Nº4 | 4 | UN | 900KGMCOMPLETE OF NO.4 BUSHINGSDANIELI N.611323.WFOR COUPLING DWG. 4.220750.RRef. Assembly: 8.037632.WSET OF NO.2 SHEAR PINSSet Perno de seguridad ejes mainas Stand Nº4TYPE 22H - CALIBRATION=
REPUESTOS MECANICOS | 50138434 | CARTUCHO COMPLETO CV025-01-22-2/BS BOC | 4 | UN | CARTUCHO COMPLETOFABRICANTE: BOCGUIAS ENTRADA Y SALIDA F-1 Y F-2LAM. PLANOS EN CALIENTE.MODELO: CV025-01-22-2/BSPARA VALVULA MARCA BOC MODELO VO025-F14-21/D08-037USO:VALVULA BOC SISTEMA HIDRAULICO "A"
REPUESTOS MECANICOS | 50082754 | DESCANSO MC- 4111B CAP 23-20053 DRT | 2 | UN | DESCANZO 4111-BPLANO:23-20053UBICACION: ACERIA CONOXUSO: SISTEMA DRT CONVERTIDORES
REPUESTOS MECANICOS | 50110616 | CJA.DESCARGA | 1 | UN | BOMBA WORTHINGTONCAJA DE DESCARGALAMINADOR PLANOS EN CALIENTEMODELO 24M425 EW-1NUMERO DE PARTE SL7222-54PLANTA DE AGUA
REPUESTOS MECANICOS | 50042260 | BRAZO PALANCA CAP 3369722 | 4 | UN | FABRICANTE: CAP NUMERO DE PLANO: 33-6972-2 USO: POZO DECANTADOR SEPARADOR COQUECILLO.BRAZO PALANCA MC-2
REPUESTOS MECANICOS | 50070292 | KIT REP. EJE 10-12 COD. 0.221154.F/002 | 1 | UN | 1 cruceta inf.DD.125 CCE0F000130 1 cruceta Sup.DD.025 CCB0F00003ACardan tipo E: 1 KIT =COD. MAINA:CCB0F0CODIGO DANIELI : 0.221154.F/002KIT REP. EJE 10-12 COD. 0.221154.F/002PLANO MAINA: CCB0F00003A
REPUESTOS MECANICOS | 50043200 | SELLO FLUOROCARBON 0.006039.D | 30 | UN | SELLOTA ANILLOS LAMINADOR DE BARRAS
REPUESTOS MECANICOS | 50061562 | ASIENTO MC-D FP-22-1905 | 2 | UN | (EN ZONAS MECANIZADAS), CON ACEITE CHESTERTON 740 O CON PINTURAANTICORROSIVA, SEGÚN CORRESPONDA.ASIENTO MC-DCADA REPUESTO DEBERÁ SER ENTREGADO IDENTIFICADO CON UN Nº DE PLANO Y NºDE ORDEN DE COMPRA, SOBRE O BAJO RELIEVE EN DONDEEL PROVEEDOR, DEBERÁ ENTREGAR LAS PIEZAS CON UNA PROTECCION (TOTAL) ÓLOS REPUESTOS DEBERÁN SER FABRICADOS DE ACUERDO CON ESPECIFICACIONES YMATERIALES INDICADOS EN EL PLANONO AFECTE LA VIDA UTIL.PLANO: FP-22-1905USO: VALVULA CHIMENEA NORTE ESTUFAS Nº22,23,24 AAHH Nº2
REPUESTOS MECANICOS | 50030682 | BALANCIN CONTRAPESO AC SAE 1020 CAP | 4 | UN | BALANCIN CONTRAPESO MC-AMATERIAL: ACERO LAMINADO SAE-1020 O ACERO ASTM A27 GR 60-30NOTA: PROTEGER REPUESTOS CON PINTURA ANTICORROSIVAPLANO: 70-4690 REV .BUBICACION: ACERIA CONOXUSO: CARRO VOLCADOR OLLAS ESCORIERASZONA ALOJAMIENTO CON ACEITE DE CONSERVACION.
REPUESTOS MECANICOS | 50094010 | FLAPS SKIP CAJAS DE AIRE 33-5113 | 15 | UN | FLAPS SKIP PLANO 33-5113MATERIAL: ACERO AISI 316PLANTA DE COQUEUSO CAJAS ADMISIÓN DE AIRE Y GASZONA CALENTAMIENTO
REPUESTOS MECANICOS | 50141399 | VENTILADOR CENTRIFUGO CBTR/2-400 | 2 | C/U | MARCA: AIREXMODELO: CBTR/2-400ORIENTACION: RD 270°POTENCIA: 7.5 KW - 230/400V -50HZSIMPLE ASPIRACION, ALABES HACIA ATRAS 80° C CONTINUOUBICACION: CANCHA DE VACIADOUso: Calentador de tundishVENTILADOR CENTRIFUGO
REPUESTOS MECANICOS | 50183282 | NIPLE ROC. ZONA 3 LADO SUR 3/8NPTx173 MM | 250 | UN | 3/8NPTx173 MMCAMARA DE COLADA CONTINUANIPLE ROCIADOR ZONA 3 LADO SUR MC-CPLANO: D40-41-606 REV. BUBICACION: ZONA 3
REPUESTOS MECANICOS | 50046351 | DISC ASSY SEAL MC-3 YARWAY | 2 | UN | (EN ZONAS MECANIZADAS), CON ACEITE CHESTERTON 740 O CON PINTURAANTICORROSIVA, SEGÚN CORRESPONDA.CADA REPUESTO DEBERÁ SER ENTREGADO IDENTIFICADO CON UN Nº DE PLANO Y NºDE ORDEN DE COMPRA, SOBRE O BAJO RELIEVE EN DONDEDISC ASSEMBLY SEAL ASSEMBLYEL PROVEEDOR, DEBERÁ ENTREGAR LAS PIEZAS CON UNA PROTECCION (TOTAL) ÓFABRICANTE: YARWAYINCLUDING DISC ITEM 3 SNUBBER ITEM 4 MC-3LOS REPUESTOS DEBERÁN SER FABRICADOS DE ACUERDO CON ESPECIFICACIONES YMATERIALES INDICADOS EN EL PLANO.NO AFECTE LA VIDA UTIL.NUMERO DE PARTE: 968129-05NUMERO DE PLANO: A62698PLANTA DE COQUE.USO: BOMBA A LICOR AMONIACAL ASPIRACION / ELECTRICA P-3102
REPUESTOS MECANICOS | 50041520 | BUJE ACERO INOX.MC-B MANDRIL ENROLLADOR | 2 | UN | BUJE ACERO INOXIDABLE MC-B.DUREZA 350-375 BRINELL.L.P.C.MANDRIL ENROLLADOR.MATERIAL: ACERO INOXIDABLE AISI-410 TEMPLADO Y REVENIDO.NUMERO PLANO CAP: 26-17334.USO:
REPUESTOS MECANICOS | 50075397 | Eje Mc-D Biela Brazo Extractor H3 | 2 | UN | CANTIDAD QUE SE USAN : 4EJE MC-DL.P.C.MATERIAL : AISI 1045PIVOTEO BIELA LEVANTE BRAZO EXTRACTORPLANO : 26-25668USO:
REPUESTOS MECANICOS | 50179326 | Stripper Entrada plano 8.778364.C - diam | 3 | UN | Stripper Entrada plano 8.778364.C - diam. 12
REPUESTOS MECANICOS | 50183727 | ESTRUCT. DESESC. INF. MC.302 15-4003.1b | 1 | UN | 15-4003.1b15-4005.1aEstructura desescamado inferior MC-302LM-15-4002.1b
REPUESTOS MECANICOS | 50173095 | RUEDA TORNAMESA 4.758.100.Z | 2 | UN | PLANO DANIELI 4.758.100.ZPROVEEDOR: X-TEKRUEDA TORNAMESAUSO: RUEDA MOTRIZ TORNAMESA G-101 Y 104 LBRVERSION 315
REPUESTOS MECANICOS | 50183214 | GUIA SALIDA 15-4296.1 4.880853.W/014 | 4 | PAA | GUIA SALIDA 15-4296.1 4.880853.W/014MATERIAL EQUIVALENTE ASTM 572 GR. 50Nota. Para Compra, Recepción y despacho considerar unidad PAR.
REPUESTOS MECANICOS | 50145906 | ENGRANAJE Mc-A D40-22-525 | 1 | UN | ALTOS HORNOS.DISTANCIA ENTRE CENTROS DE 14.166"DUREZA 33-37RC.e= 118"ENGRANAJE MC-AESC:1/2"=1"EVOLVENTE=20°MATERIAL: AC.SAE-4340 TEMPLADO Y REVENIDO.NOTA :ENGRANAJE MC-A ENGRANA CON PIÑON MC-B A UNANUMERO DIENTES=71PITCH=3PLANO CAP D40-22-525SISTEMA TRASLACION DE CARROS ROMANAS N°1 Y N°2
REPUESTOS MECANICOS | 50147133 | RODILLO ARM. D40-15-1364 8.337977.B/T70 | 5 | UN | Compuesto por: Conjunto Rodillo 8.337999.G/T702 Descanso SNL 511-6092 Rodamiento 22211 EKAnillo Fijación FRB 9.5/100Chaveta 12x8x110Detalle D40-15-1498Manguito H311Manto D40-15-1500Muñon D40-15-1499Planos de fabricación rodillos:Rodillo Apoyo Armado Mc-8.337977.B/T70,
REPUESTOS MECANICOS | 50059259 | CILINDRO HID. 101,6 X 50,8 X 127 | 3 | UN | SIGLA : DAN PARTNUMBER : 8.078555.H-123
REPUESTOS MECANICOS | 50080520 | ENGRANAJE 84T MOD.7 | 1 | UN | 70-6833 Mk 7SPARES FOR 'ADAMSON ALLIANCE' CRANES, DESCRIPTION CAP DWG. # =========== =========== GEAR, 84T
REPUESTOS MECANICOS | 50050951 | ELECTROVALVULA ROSS W7476B8331 | 2 | UN | CON INDICADOR DE LUZ.ELECTROVALVULANOMBRE DEL FABRICANTE: ROSSNORMA ANSI TAMAÑO 20 CV 22 SOLIENOIDE 220V.NUMERO PARTE FABRICANTE: W7476B8331-220VRANGO DE PRESIÓN: 2-10 BART° AMBIENTE: 4-80°C
REPUESTOS MECANICOS | 50134954 | EJE COD. 4.868667.K | 1 | UN | EJE COD. 4.868667.K
REPUESTOS MECANICOS | 50083579 | ESLABON EXTERIOR MC-R 22-12552 | 16 | UN | (EN ZONAS MECANIZADAS), CON ACEITE CHESTERTON 740 O CON PINTURAANTICORROSIVA, SEGÚN CORRESPONDA.CADA REPUESTO DEBERÁ SER ENTREGADO IDENTIFICADO CON UN Nº DE PLANO Y NºDE ORDEN DE COMPRA, SOBRE O BAJO RELIEVE EN DONDEEL PROVEEDOR, DEBERÁ ENTREGAR LAS PIEZAS CON UNA PROTECCION (TOTAL) ÓESLABON EXTERIOR MC-RLOS REPUESTOS DEBERÁN SER FABRICADOS DE ACUERDO CON ESPECIFICACIONES YMATERIALES INDICADOS EN EL PLANO.NO AFECTE LA VIDA UTIL.PLANO: 22-12552.USO: BALANCINES CAMPANA CHICA AAHH Nº2
REPUESTOS MECANICOS | 50032503 | TIRANTE INFERIOR MC-E 22-12581 | 3 | UN | (EN ZONAS MECANIZADAS), CON ACEITE CHESTERTON 740 O CON PINTURAANTICORROSIVA, SEGÚN CORRESPONDA.CADA REPUESTO DEBERÁ SER ENTREGADO IDENTIFICADO CON UN Nº DE PLANO Y NºDE ORDEN DE COMPRA, SOBRE O BAJO RELIEVE EN DONDEEL PROVEEDOR, DEBERÁ ENTREGAR LAS PIEZAS CON UNA PROTECCION (TOTAL) ÓLOS REPUESTOS DEBERÁN SER FABRICADOS DE ACUERDO CON ESPECIFICACIONES YMATERIALES INDICADOS EN EL PLANO.NO AFECTE LA VIDA UTIL.PLANO: 22-12581TIRANTE INFERIOR MC-EUSO: CAMPANA CHICA AAHH Nº2
REPUESTOS MECANICOS | 50088196 | PLACA ADAPTADORA 1/2'4V | 5 | UN | SPARES FOR 'SALEM' HYDRAULIC VALVES AND PILOT: 5610-4401 ADAPTER PLATE
REPUESTOS MECANICOS | 50147172 | POLIN AUTOCENTRANTE TRU-TRAINER DE RETOR | 1 | UN | CORREA 34 42"FABRICANTE TECRAPOLNUMERO DE PARTE pcr-trp-ttfr-42POLIN AUTOCENTRANTE TRU-TRAINER DE RETORNO
REPUESTOS MECANICOS | 50051493 | EJE CARDAN PLANO CONCAST 421085.2 | 3 | UN | 421085.2EJE CARDÁN RODILLO INFERIOR EXTRACTORA PRINCIPAL. PLANO CONCAST
REPUESTOS MECANICOS | 50042623 | Engranaje MC-307 (4.0212241.Z) | 1 | UN | ENGRANAJEFABRICANTE: DANIELIINFORMACION ADICIONAL: MATERIAL DE FABRICACION (MAESTRANZA).NUMERO DE PARTE: 4.0212241.ZNUMERO DE PLANO: 8.001089.D MC-307USO: EJE CONDUCIDO MC-333 ARMADO
REPUESTOS MECANICOS | 50202271 | POLIN SR9 Prod. 92.1 15-2161.3 Mc. R/093 | 10 | UN | PLANO 15-2161.3 Mc. R/093POLIN SR9, Prod. 92.1 mm. BG
REPUESTOS MECANICOS | 50081242 | TORNILLO ARMADO LAM.5-6 FP 25- 245-F | 2 | UN | PLANO FP 25- 245-FTORNILLO ARMADO LAM.5-6
REPUESTOS MECANICOS | 50032693 | LIMPIA CORREA H 1200MM | 2 | JGO | Comprar Limpia Correa Tipo H, 1200 mm. W.con faldón protector de PVC de alta densidad.LIMPIA CORREA TIPO H 1200 MMNKK - DWG- 10- B-2042 - 2Observación: Regulación Rosta Suiza,Palmetas Carburo Tungsteno Aléman.PLANO CAP 34-2X-5506.por cada palmeta, con sistema de regulación mecánico,RASPADOR PRIMARIO TIPO H, de 1200 mm., compuesto de :Todos los elementos metálicos galvanizados.Tubo portador con soportes de regulación individual
REPUESTOS MECANICOS | 50138678 | GUIA SR4AX 15-4769.1 4.553633. V/134 | 9 | PAA | DETALLE EN CUADRO DE TIPO DE GUIAS "A"GUIA SR4AX 15-4769.1 4.553633. V/134LAMINADOR DE BARRAS RECTASMODELO 50182646PLANO DANIELLI 4.553633. V/134Tren Intermedio (Stand 6 - 12 )
REPUESTOS MECANICOS | 50062160 | BUJE MC-316 (3.116454.O) | 6 | UN | BUJE BUJE MC-316 (3.116454.O)
REPUESTOS MECANICOS | 50021517 | CAJA DERECHA 34709 70-6 | 4 | UN | .CAJA DERECHA 34709GRÚAS Y PALASMATERIAL: ACERO FUNDIDO ASTM A27NUMERO DE PLANO: 70-6USO:
REPUESTOS MECANICOS | 50106743 | JGO. REPARACION CIL 125 x 350 mm L4101 | 3 | UN
REPUESTOS MECANICOS | 50155858 | EJE DE TRASLACION Mc-1 33-7933 | 1 | UN | EJE DE TRASLACION Mc-1LOCOMOTORA APAGADO DE COQUEPLANO CAP 33-7933PLANTA DE COQUE
REPUESTOS MECANICOS | 50178140 | Tubo Guía 2 X 16 y 2 X 18 mm. BH. D-27.6 | 24 | UN | P/N 5.415017.E/003Tubo Guía 2 X 16 y 2 X 18 mm. BH. D-27.6 mm.
REPUESTOS MECANICOS | 50171130 | MANGA DE POLIESTER / PVC 10" | 22.5 | M | Bombas auxiliares sumergibles planta de agua BiobioMANGA DE GOMA 10"
REPUESTOS MECANICOS | 50042466 | TAPA CAP 25-12294 MC-30 | 8 | UN | DEBEN QUEDAR EN LINEA Y PERPENDICULARES A LA RANURA DE OREJA MC-12 INFORMACION ADICIONAL: LAS PERFORACIONES DE LAS BISAGRAS MC-13 NUMERO DE PARTE: 4.116932.C NUMERO DE PLANO: 25-12294 MC-30 USO: MODULO 3 LAMINADOR DE BARRASTAPA MC-30
REPUESTOS MECANICOS | 50137653 | CUERPO BASE D40 15-375 MC. 5.025424.F | 3 | UN | CUERPO BASE MC. 5.025424.F
REPUESTOS MECANICOS | 50141028 | SOPORTE INTER. 15-851.3 4.846335.Z | 10 | UN | SOPORTE INTERMEDIO 15-851.3 4.846335.Z
REPUESTOS MECANICOS | 50050997 | CHUTE SUBLANZA Nº 1 PLANO 23-21407.1 | 1 | UN | Adjuntar certificado.CHUTE SUB-LANZA Nº 1en lugar visible, nombre empresa. El no cumplir con estaMATERIAL CAÑERIAS: ACERO ASTM A53-GRADO AMATERIAL ESTRUCTURA: ACERO A37-24 ESNota 1: hacer prueba hidraulica a 120 PSINota 2: proveedor deberá estampar con letra de golpe,NUMERO DE PLANO:23-21407.1(SIEMENS C 9330.ET 31.114B1)observación será motivo de rechazo.PLANO COMPLEMENTARIO: 23-21488.1UBICACION. ACERIA CONOXUSO:SUB LANZA
REPUESTOS MECANICOS | 50147171 | POLIN AUTOCENTRANTE TRU-TRAINER DE CARG | 1 | UN | ALTO HORNO MATERIAS PRIMASCORREA 34 42"FABRICANTE TECRAPOLNUMERO DE PARTE pcc-trp-tttt-42POLIN AUTOCENTRANTE TRU-TRAINER DE CARGA
REPUESTOS MECANICOS | 50138362 | BASE ITEM 14782.3 C. TUNDISH 41-44343. | 2 | UN | BASE PLATE ITEM 14782.3FABRICANTE: CONCASTPLANO:41-44343.1UBICACION: COLADA CONTINUA DE PALANQUILLASUSO: CARRO PORTA UNDISH
REPUESTOS MECANICOS | 50067838 | EJE 51-10602 | 1 | UN | PLANO CAP FP 29- 1094 EJE 51-10602
REPUESTOS MECANICOS | 50131439 | POLIN SR7A 15-209.3 MC. 4.517462.N/143 | 24 | UN | NRO.PARTE: MC- 4.517462.N/143PLANO: 15-209.3POLIN CAJA SR7A
REPUESTOS MECANICOS | 50060333 | CORONA MC-K 42 DIENTES 20-1436 | 1 | UN | (EN ZONAS MECANIZADAS), CON ACEITE CHESTERTON 740 O CON PINTURAANTICORROSIVA, SEGÚN CORRESPONDA.CADA REPUESTO DEBERÁ SER ENTREGADO IDENTIFICADO CON UN Nº DE PLANO Y NºCORONA MC-K 42 DIENTESDE ORDEN DE COMPRA, SOBRE O BAJO RELIEVE EN DONDEEL PROVEEDOR, DEBERÁ ENTREGAR LAS PIEZAS CON UNA PROTECCION (TOTAL) ÓLOS REPUESTOS DEBERÁN SER FABRICADOS DE ACUERDO CON ESPECIFICACIONES YMATERIALES INDICADOS EN EL PLANO.NO AFECTE LA VIDA UTIL.PLANO: 20-1436USO: EJE MOTRIZ INTERMEDIO DE CARRO TRASPASO M.PRIMAS
REPUESTOS MECANICOS | 50190901 | ANCLAJE INOX. MC-1 15-2050.4 | 1800 | UN | 1. Carro Torpedos.2. Horno LBR - LBT.3. Convertidor.4. Planta de Cal.5. Coquería.6. Alto Hornos.Material AC. AISI 310 Ø6 M.M.NOTA: Sin bola de Aluminio.USO:
REPUESTOS MECANICOS | 50208211 | DUCTO CHUTE A CUCHARA DE ACERO MC-110 | 1 | UN | CAPITULO 5.4.2DUCTO CHUTE A CUCHARA DE ACERO, MC 110.LM-23-22411.1 MC-110.MATERIAL: BRINELL 400PLANO 23-22411.1REQUIERE ESQUEMA DE PINTURA SEGUN NO-90-016 REV.3USO CV1 Y CV2 ACERIA.
REPUESTOS MECANICOS | 50138422 | RECEPTOR LANZA TIPO SP-52-2-05 BEDA | 4 | UN | CONEXION:G 3/4" DEBE VENIR CON LA TUERCA DE BRONCECONJUNTO RECEPTOR DE LANZAFABRICANTE:BEDAFLUIDO:ARGONTIPO: SP-52-2-05UBICACION: ACERIA COLADA CONTINUAUSO:INYECCION DE ARGON A CUCHARAS DE ACERO
REPUESTOS MECANICOS | 50040654 | ANILLO SELLADOR Mc-15 BOMBA AJAX 1,2 y 3 | 5 | UN | ANILLO SELLADOR Mc-15.BOMBAS AJAX N° 1,2 y 3. Hidráulico "B".L.P.C.NUMERO DE PARTE: Q-4135-19. Pag.N° 10 y 13. Cat.AJAXNUMERO DEPLANO:FP-26-3139. Catálogo AJAX.T-150. Q-250.USO:
REPUESTOS MECANICOS | 50032891 | ESLABON EXTERIOR MC-L 22-12551 | 6 | UN | (EN ZONAS MECANIZADAS), CON ACEITE CHESTERTON 740 O CON PINTURAANTICORROSIVA, SEGÚN CORRESPONDA.CADA REPUESTO DEBERÁ SER ENTREGADO IDENTIFICADO CON UN Nº DE PLANO Y NºDE ORDEN DE COMPRA, SOBRE O BAJO RELIEVE EN DONDEEL PROVEEDOR, DEBERÁ ENTREGAR LAS PIEZAS CON UNA PROTECCION (TOTAL) ÓESLABON EXTERIOR MC-LLOS REPUESTOS DEBERÁN SER FABRICADOS DE ACUERDO CON ESPECIFICACIONES YMATERIALES INDICADOS EN EL PLANO.NO AFECTE LA VIDA UTIL.PLANO: 22-12551USO: UNION EJE BALANCIN CAMPANA GRANDE AAHH Nº2
REPUESTOS MECANICOS | 50209695 | RUEDA GUÍA MC-5 PLANO 70-8980.1 | 2 | UN | PLANO: 70-8980.1RUEDA GUÍA MC-5
REPUESTOS MECANICOS | 50149701 | RASPADOR SECUNDARIO 30" C-TIP | 2 | UN | #N/A
REPUESTOS MECANICOS | 52001211 | HIPOCLORITO SODIO 15% LIQUIDO BASE 100% | 8000 | KG | #N/A
REPUESTOS MECANICOS | 50142284 | MOTOR HID. MVW-800-KP 1-6620210-01 | 2 | UN | HYDRAULIC MOTOR M+S HYDRAULIC MVW-800-KP 516348 POS 13 [Sund Birsta]MOTOR HID. MVW-800-KP 1-6620210-01 POS 13
REPUESTOS MECANICOS | 50028782 | ESLABON UNION MC-1 39-2318 | 200 | UN | ESLABON UNION MC-1MATERIAL ACERO FUNDIDO ASTM A148 GR 80-50MODELO: ART. 50099575PLANO CAP 39-2318PLANTA CALSCRAPER HORNO N° 1
REPUESTOS MECANICOS | 50091201 | PORTA GUIA 4.143691.R | 1 | UN | DESCRIPCION CODIGO DAN =========== PLANO CAP/DAN ========== ============= PORTA GUIA REFRIGUERADO 4.143691.R 8.027105.V MC.310TREN TERMINADOR DE ALAMBRON CABEZAL FORMADOR DE ESPIRAS ===========================
REPUESTOS MECANICOS | 50089751 | TORNILLO SINFIN 4.070768.X | 1 | UN | TORNILLO SINFIN 4.070768.X
REPUESTOS MECANICOS | 50032755 | PERNO COMPLETO MC-2 22-X12667 | 40 | UN | (EN ZONAS MECANIZADAS), CON ACEITE CHESTERTON 740 O CON PINTURAANTICORROSIVA, SEGÚN CORRESPONDA.CADA REPUESTO DEBERÁ SER ENTREGADO IDENTIFICADO CON UN Nº DE PLANO Y NºDE ORDEN DE COMPRA, SOBRE O BAJO RELIEVE EN DONDEEL PROVEEDOR, DEBERÁ ENTREGAR LAS PIEZAS CON UNA PROTECCION (TOTAL) ÓLOS REPUESTOS DEBERÁN SER FABRICADOS DE ACUERDO CON ESPECIFICACIONES YMATERIALES INDICADOS EN EL PLANO.NO AFECTE LA VIDA UTIL.PERNO COMPLETO MC-2 Y TUERCA MC 3PLANO: 22-X12667USO: SECTORES SELLO GAS AAHH N°2
REPUESTOS MECANICOS | 50069608 | EJE PIÑON ARMADO Mc-B | 1 | UN | EJE PIÑON ARMADO Mc-BLAMINADOR PLANOS EN CALIENTEMESA N°7 ENTRADA LAMINADOR 3HI TRIOPLANO CAP 26- 6108
REPUESTOS MECANICOS | 50140049 | POLIN DE CARGA 1600-C5233-S | 6 | UN | ANGULO REGULABLE 5° - 20°CEMA "C"CORREA 60"MARCA: REVESOLMODELO: 1600-C5233-SPOLIN DE CARGA REGULABLE METALICO 5"RODILLOS SELLADOSUSO: CORREAS C1 y C2 DE LA TORRE DESCARGA N°3 MUELLEVER ADJUNTO
REPUESTOS MECANICOS | 50131408 | POLIN MSL45 15-212.3 MC. 5.093661.Z/002 | 28 | UN | NRO.PARTE: MC- 5.093661.Z/002PLANO: 15-212.3POLIN CAJA MSL45
REPUESTOS MECANICOS | 50031607 | MANGA FILTRANTE160X5800 MM D40-41-251 B | 286 | UN | EFICIENCIA Y TRATAMIENTO ANTI HUMEDAD.EQUIPO: CAJA DE HUMOS, CAPTADOR DE HUMOS EAM N°2EXTREMO INFERIOR: TAPA Y FALDÓN DEL MISMO MATERIAL DE LA MANGA.EXTREMO SUPERIOR: CUELLO CON SNAP BAND CON FLEJE INTERIOR DE ACEROINOXIDABLE QUE ASEGURE FIJACIÓN.LARGO DE MANGA: 5.800 MMMANGA FILTRANTE PARA PLACA CON DIÁMETRO DE 166 MM Y ESPESOR DE 8 MM.MATERIAL: 100% POLIÉSTER (550 GR/M2) MÁS MEMBRANA DE TEFLÓN DE ALTANOTA: MANGA PARA CANASTILLO ARTÍCULO 50085687.Nota: Material debe venir embalado en palet standard 1x1 Mt.PLANO "SOLO REFERENCIAL" D40-41-251B MC ATRIPLE COSTURA LONGITUDINAL HILO 100% POLIÉSTER.UBICACIÓN: ESTACIÓN DE AJUSTE METALÚRGICO, ACC.
REPUESTOS MECANICOS | 50195023 | Montante Desbaste izquierd 4.407726.S | 1 | UN | Montante Desbaste izquierdo lado operador DanieliPlano, marca, Modelo 4.407726.S - DANIELI
REPUESTOS MECANICOS | 50195024 | Montante Desbaste derecho lado Transm | 1 | UN | Montante Desbaste derecho lado Transmisión DanieliPlano, Marca, Modelo 4.407728.B - DANIELI
REPUESTOS MECANICOS | 50135357 | PALPADOR KICK OFF 15-3143.1 | 3 | UN | Palpador Kick Off DWG 06375M0115005Part Number Danieli N.592271.Z Items- K13LISTADO DE MATERIALES: LM 15-3143.1PLANO: 15-3143.1
REPUESTOS MECANICOS | 50046881 | POLIN 4.517768.G-009 | 50 | UN | POLIN G-009
REPUESTOS MECANICOS | 50082969 | PISTON COD. 4.425284.P | 2 | UN | SIGLA : DAN PARTNUMBER : 8.081269.M-302
REPUESTOS MECANICOS | 50045194 | **EJE PERFORADORA SANGRIA 641356 | 1 | UN | EJE PERCUTOR POS 11NUMERO DE PARTE: 641356NUMERO DE PLANO: BPI-731623PROVEEDOR UNICO FORMULARIO ADJUNTOUSO: PERFORADORA SANGRIA CONVERTIDORES
REPUESTOS MECANICOS | 50043038 | SELLO FP FP2583266 | 11 | UN | SELLO
REPUESTOS MECANICOS | 50037411 | POLEA 16"Ø X 38" X 2.15/16" FP-20-629 | 2 | UN | (EN ZONAS MECANIZADAS), CON ACEITE CHESTERTON 740 O CON PINTURAANTICORROSIVA, SEGÚN CORRESPONDA.CADA REPUESTO DEBERÁ SER ENTREGADO IDENTIFICADO CON UN Nº DE PLANO Y NºDE ORDEN DE COMPRA, SOBRE O BAJO RELIEVE EN DONDEDEBE INCLUIR REVESTIMIENTOEL PROVEEDOR, DEBERÁ ENTREGAR LAS PIEZAS CON UNA PROTECCION (TOTAL) ÓLOS REPUESTOS DEBERÁN SER FABRICADOS DE ACUERDO CON ESPECIFICACIONES YMATERIALES INDICADOS EN EL PLANO.MEDIDAS: 16"Ø X 38" X 2.15/16"Ø EJE X 62" LARGO EJENO AFECTE LA VIDA UTIL.PLANO:FP-20-629POLEA CON EJEUSO:CORREAS TRANSPORTADORA N°MKS2-N°9-N°9A
REPUESTOS MECANICOS | 52001003 | ENGRANAJE MOTRIZ 9-669 | 1 | UN | 42 DIENTES PASO 3.075" CHAVETERO DE 1/2" X 1" ANCHO. EJE 3.937 +0-0.001" FABRICANTE TSUBAKI PARA CADENA REX 1030 PLANO CAP 9-669 REFERENCIA. PLANTA DE AGUA BIOBIO. SPROCKET USO: REJILLA ROTATORIA N° 3(ENGRANAJE MOTRIZ)
REPUESTOS MECANICOS | 54027127 | *PLANO*****PERNO LATERAL Mc 3 D40-22-738 | 110 | C/U | ***OJO CON PLANO****CON TUERCA HEXAGONAL A.R. GRADO 8 Y GOLILLA PLANA DE 1/4 PULGADA DEESPESOR.HARNEROS A-B-E-FMATERIAS PRIMASPERNO LATERAL Mc-3PLANO CAP D40-22-738
REPUESTOS MECANICOS | 50089747 | TORNILLO SINFIN 4.070767.P | 1 | UN | TORNILLO SINFIN 4.070767.P
REPUESTOS MECANICOS | 50062749 | BARRON DE SALIDA DRW 18-24-30 RD-986 B | 7 | UN | BARRON DE SALIDA DRW 18-24-30 RD-986 REV.BRD-986
REPUESTOS MECANICOS | 50107015 | JGO.REP.CILINDRO HIDR. | 3 | UN
REPUESTOS MECANICOS | 50038828 | POLEA | 1 | UN | BELT PULLEY
REPUESTOS MECANICOS | 50106237 | RODILLO PARA POLIN DE CARGA DS-061 | 60 | UN | DE ACUERDO A DATA SHEET DS- 061POLINES CORREA MK-S1RODILLO PARA POLIN DE CARGASEGÚN PLANO 34-5528USO: MANEJO DE CARBON
REPUESTOS MECANICOS | 50172997 | EJE COD. 4.407627.W MC. 301 | 1 | UN | 8.081259.KEJE COD. 4.407627.W MC. 301
REPUESTOS MECANICOS | 50146325 | BANDEJA ENTR. 63,5 - 76 15-4405.1 Mc.4 | 1 | UN | 15-4405.1 Mc.4BANDEJA ENTR. 63,5 - 76
REPUESTOS MECANICOS | 50180954 | PISTOLA HIDROLAVADORA MOD. RL 84 | 6 | UN | ***ARMADA CON LAS PARTES 1 A 36 MOSTRADAS ENCAUDAL MAX. 80 L/MININLET/OUTLET G 1/2 FF BSPMARCA: PAMODELO: RL 84PAGINA 4 HOJA DE CATALOGO ADJUNTO.PART/N: 30.5400.00,PISTOLA PARA HIDROLAVADORAPN 500 BARPRESIÓN MAX. 560 BARTEMP. MAX. 100ºCUBICACION: COLADA CONTINUAUSO: HIDROLAVADORA ESTACION DE VACIOWEIGHT 1417 GR
REPUESTOS MECANICOS | 50079345 | ENGRANAJE COD. 4.517059.V | 2 | UN | SIGLA : DAN PARTNUMBER : 8.170373.Z/SX1-310
REPUESTOS MECANICOS | 50080754 | ENGRANAJE COD. 4.517060.T | 2 | UN | SIGLA : DAN PARTNUMBER : 8.170373.Z/SX1-326
REPUESTOS MECANICOS | 50032461 | ESLABON INTERIOR MC-S 22-12552 | 10 | UN | (EN ZONAS MECANIZADAS), CON ACEITE CHESTERTON 740 O CON PINTURAANTICORROSIVA, SEGÚN CORRESPONDA.CADA REPUESTO DEBERÁ SER ENTREGADO IDENTIFICADO CON UN Nº DE PLANO Y NºDE ORDEN DE COMPRA, SOBRE O BAJO RELIEVE EN DONDEEL PROVEEDOR, DEBERÁ ENTREGAR LAS PIEZAS CON UNA PROTECCION (TOTAL) ÓESLABON INTERIORLOS REPUESTOS DEBERÁN SER FABRICADOS DE ACUERDO CON ESPECIFICACIONES YMATERIALES INDICADOS EN EL PLANO.NO AFECTE LA VIDA UTIL.PLANO: 22-12552 MC-SUSO: CADENA BALANCIN CAMPANA CHICA AAHH Nº2
REPUESTOS MECANICOS | 50042585 | GUIA B105.807 CAP 2512322 359 | 27 | UN | GUIA EMBOCADORA MC-359INFORMACION ADICIONAL: MATERIAL DE FABRICACION (MAESTRANZA).
REPUESTOS MECANICOS | 50074834 | PATIN COD. 4.569768.R/003 | 4 | UN | Plano D40-15-436 Mod 003PLANO DAN. 8.334722.E MC. 363
REPUESTOS MECANICOS | 54012946 | CODO 90 RL SOLDAR BISEL AC A304 20CED30 | 1 | UN
REPUESTOS MECANICOS | 50067250 | EJE MC-40R 33-7879 | 5 | UN | (EN ZONAS MECANIZADAS),CON ACEITE CHESTERTON 740 O CON PINTURAANTICORROSIVA , SEGÚN CORRESPONDA .CADA REPUESTO DEBERÁ SER ENTREGADO IDENTIFICADO CON UN Nº DE PLANO Y NºDE ORDEN DE COMPRA , SOBRE O BAJO RELIEVE EN DONDEEJE MC-40REL PROVEEDOR, DEBERÁ ENTREGAR LAS PIEZAS CON UNA PROTECCION (TOTAL) ÓLOS REPUESTOS DEBERÁN SER FABRICADOS DE ACUERDO CON ESPECIFICACIONES YMATERIALES INDICADOS EN EL PLANO.NO AFECTE LA VIDA UTIL.PLANO: 33-7879USO: CARRO DE APAGADO PLANTA DE COQUE
REPUESTOS MECANICOS | 50041488 | CONJ.RUEDA TENSION 567482 SIGNODE | 1 | UN | Back up wheel assyCONJ.RUEDA MC-82 TENSION DEL ZUNCHO /ENZUNCHADORA DE ROLLOS LPC.FABRICANTE SIGNODE.NUMERO DE PARTE 567482.
REPUESTOS MECANICOS | 50200520 | KIT INTEREJE VERTICAL 8.030256.H/001 | 1 | UN | CON DETALLE "E" - PLANO KIT8.030256.H/001 MC 352.1GRUPO DE REGULACION INTEREJE VERTICAL COMPLETOKIT INTEREJE VERTICAL 8.030256.H/001Marca Danieli
REPUESTOS MECANICOS | 50032397 | CONJUNTO MARIPOSA 33-7359 | 1 | JGO | CONJUNTO COMPUESTO DE:- MC-10 PLANO 33-7371 LM 33-7356- MC-122 LM 33-7356- MC-131 LM 33-7356- MC-133 LM 33-7356- MC-134 LM 33-7356- MC-24 LM 33-7356- MC-4 PLANO 33-7370 LM 33-7356- MC-5 PLANO 33-7370 LM 33-7356- MC-6 PLANO 33-7370 LM 33-7356- MC-7 PLANO 33-7370 LM 33-7356- MC-71 PLANO 33-7376 LM 33-7356- MC-72 PLANO 33-7376 LM 33-7356- MC-8 PLANO 33-7371 LM 33-7356- MC-9 PLANO 33-7371 LM 33-7356 USO: PUERTAS Y TAPAS DE HORNOS PLANTA DE COQUE.(EN ZONAS MECANIZADAS),CON ACEITE CHESTERTON 740 O CON PINTURAANTICORROSIVA , SEGÚN CORRESPONDA .CADA REPUESTO DEBERÁ SER ENTREGADO IDENTIFICADO CON UN Nº DE PLANO Y NºCONJUNTO MARIPOSADE ORDEN DE COMPRA , SOBRE O BAJO RELIEVE EN DONDEEL PROVEEDOR, DEBERÁ ENTREGAR LAS PIEZAS CON UNA PROTECCION (TOTAL) ÓLOS REPUESTOS DEBERÁN SER FABRICADOS DE ACUERDO CON ESPECIFICACIONES YMATERIALES INDICADOS EN EL PLANO.NO AFECTE LA VIDA UTIL.
REPUESTOS MECANICOS | 50052301 | EMBOLO SALIDA 2" 4V SALEM 12999902" | 1 | UN | IDENTIFICACION EQUIPO DEL QUE ES PARTE: MOTOBOMBAS: 4 WAYEMBOLO
REPUESTOS MECANICOS | 50047198 | COLGADOR CAP 70106MC1 | 6 | UN | COLGADOR (MC-1
REPUESTOS MECANICOS | 50044313 | PLATINA DESGASTE 70-8063 Mc 6 | 26 | UN | CANILLAS LEV. PPALDIMENSIONES: 120 X 12 X 1.290 mm. SIN PERFORACIONESGRÚAS 11 A. CONOX.NUMERO PLANO CAP: 70-8063PLATINA DESGASTE Mc 6USO:
REPUESTOS MECANICOS | 50108981 | PESTILLO MC-146 33-7383 | 18 | UN | (EN ZONAS MECANIZADAS),CON ACEITE CHESTERTON 740 O CON PINTURAANTICORROSIVA , SEGÚN CORRESPONDA .CADA REPUESTO DEBERÁ SER ENTREGADO IDENTIFICADO CON UN Nº DE PLANO Y NºDE ORDEN DE COMPRA , SOBRE O BAJO RELIEVE EN DONDEEL PROVEEDOR, DEBERÁ ENTREGAR LAS PIEZAS CON UNA PROTECCION (TOTAL) ÓLM : 33-7356LOS REPUESTOS DEBERÁN SER FABRICADOS DE ACUERDO CON ESPECIFICACIONES YMATERIALES INDICADOS EN EL PLANO.NO AFECTE LA VIDA UTIL.PESTILLO MC-146PLANO: 33-7383USO: PUERTAS HORNOS PLANTA DE COQUE
REPUESTOS MECANICOS | 50044593 | EJE PIÑION 70-4283 Mc 1 X TEK | 1 | UN | DUREZA BRINELL 233-277EJE PIÑON Mc 1FABRICANTE: X TEKGRUAS 175 TONNUMERO PLANO CAP: 70-4283USO:
REPUESTOS MECANICOS | 50045371 | GUIA ENTRADA RS-1621 MC. 1 | 12 | UN | EN ZONA QUE NO AFECTE SU VIDA UTIL ENTREGANDO CERTIFICADO ADJUNTO A REPUESTOS INFORMACION ADICIONAL: PROVEEDOR DEBE ACREDITAR TRATAMIENTO TERMICO Y LAS GUIAS DE ENTRADA DEBERAN ENTREGARSE IDENTIFICADAS CON NUMEROS Y MATERIAL DE FABRICACION (MAESTRANZA). NUMERO DE PLANO: RS-1621-1 REV.B USO: LAMINADOR N° 15durezaGUIA ENTRADA MC-1LETRAS DE GOLPE
REPUESTOS MECANICOS | 50112642 | ELEM.S REPARAR 6X19 | 5 | JGO
REPUESTOS MECANICOS | 50136707 | SOPORTE 15-423.3 Mc. 3.931.503.0 | 8 | UN | PLANO DETALLE DAN. 3.931.503.0SOPORTE 15-423.3
REPUESTOS MECANICOS | 50107721 | EJE POLEA 4.7/16"Ø X 74.1/2" FP-20-624 | 3 | UN | (EN ZONAS MECANIZADAS), CON ACEITE CHESTERTON 740 O CON PINTURAANTICORROSIVA, SEGÚN CORRESPONDA.CADA REPUESTO DEBERÁ SER ENTREGADO IDENTIFICADO CON UN Nº DE PLANO Y NºCORREA TRANSPORTADORA N°9 Y N°9ADE ORDEN DE COMPRA, SOBRE O BAJO RELIEVE EN DONDEEJE POLEA MOTRIZ DE 4. 7/16"Ø X 74.1/2" LARGOEL PROVEEDOR, DEBERÁ ENTREGAR LAS PIEZAS CON UNA PROTECCION (TOTAL) ÓLOS REPUESTOS DEBERÁN SER FABRICADOS DE ACUERDO CON ESPECIFICACIONES YMATERIALES INDICADOS EN EL PLANO.NO AFECTE LA VIDA UTIL.PLANO ANILLOS FP-20-576PLANO CAP FP-20-624
REPUESTOS MECANICOS | 50079111 | ENGRANAJE 4.108726.D | 1 | UN | DESCRIPCION CODIGO DAN =========== PLANO CAP/DAN ========== ============== ENGRANAJE INTERNO 4.108726.D 8.021027.K MC.314TREN DESBASTADOR DE ALAMBRON LAM.DUO ESS 650V N°2 ============================
REPUESTOS MECANICOS | 50199811 | ESPACIADOR VIA MC-13 ESP 1" | 60 | UN | Espaciador para vía traslaciónMC-13 Espesor 1"PLANO : 33-6923CUso: Vía traslación máquina empujadora
REPUESTOS MECANICOS | 50148808 | ROTULA SKF SALA 50TXE-2LS | 10 | UN | FABRICANTE SKFLINK DE CATALOGO ADJUNTONUMERO DE PARTE: SALA 50TXE-2LSROTULA ESFERICA RADIAL
REPUESTOS MECANICOS | 50157633 | FLANGE WELDING NECK 10" ANSI 600 | 11 | UN | CLASE: ANSI 600FLANGE WELDING NECKMEDIDA: 10"UBICACION: ACERIA CONOXUSO: CAMPANA MOVIL
REPUESTOS MECANICOS | 50067983 | EJE ARMADO ALLIANCE MACHINE PN70-8219-2Z | 1 | UN | ======== HOIST 2ND RED. PINION SHAFT 70-8219 ASSEMBLY, MK.2ZSPARES FOR 'THE ALLIANCE MACHINE CO.' BRIGDE CRANES. DESCRIPTION CAP/DWG. ===========
REPUESTOS MECANICOS | 50170292 | PALANCA MC. 304 COD.4.139603.G | 1 | UN | 8.027276.FPALANCA MC. 304 COD.4.139603.G
REPUESTOS MECANICOS | 50036391 | PIÑION G-1145 70-314 X-TEK | 1 | UN | CON PROTECTOR CHESTERTON Nº 740 O SIMILAR."DP=3"durezaGRUAS Y PALASH=4"INFORMACION ADICIONAL: PROVEEDOR DEBE ACREDITAR TRATAMIENTO TÉRMICO YMATERIAL ACERO SAE 3115 CON TRATAMIENTO TERMICO DUREZA FINAL 55-57 RCMEDIANTE CERTIFICADO ADJUNTO AL REPUESTO. REPUESTO DEBE SER PROTEGIDONUMERO DE PLANO: 70-314 G-1145PIÑION Z=17PROVEEDOR: X-TEKUSO:
REPUESTOS MECANICOS | 50096612 | Rodillo Disco Mc f Mesa 00 (EX 51) | 3 | UN | PLANO FP 26- 284 D40 26- 570 RODILLO DE DISCO MC. f
REPUESTOS MECANICOS | 50043392 | EMBOCADOR RD 9-100 MC-1 | 10 | UN | EMBOCADOR PARADOR OVALO INFORMACION ADICIONAL: OTROS NUMEROS DE PLANO RD-9-100 MATERIAL: ACERO A52-34 NUMERO DE PLANO: RD 9-100 MC-1 USO: GIRADORBOQUILLAS EMBOCADORA MC-01
REPUESTOS MECANICOS | 50034201 | EJE POLIN ARMADO 20-1423.1 | 16 | UN | ALTO HORNOBUJE Mc-6COMPUESTO DE:EJE MC-11EJE POLIN (CONJUNTO ARMADO)GOLILLA Mc-11aGOLILLA Mc-5MATERIAS PRIMASPLANO CAP 20-1423.1RUEDA Mc-2USO: CINTA CAPACHOS RECLAIMER
REPUESTOS MECANICOS | 50129734 | GUIA BARRA D40 15-83 Mc-005 | 1 | UN | CODIGO FABRICANTE: 5.091675.V/005EQUIPO: MM651049-4251FABRICANTE: DANIELIGuía Barra Redonda Mc-005PLANO: D40-15-83
REPUESTOS MECANICOS | 50138619 | GUIA SALIDA 15-4285.1 4.880851.R/015 | 5 | PAA | GUIA SALIDA 15-4285.1 4.880851.R/015MATERIAL EQUIVALENTE ASTM 572 GR.50Nota. Para Compra, Recepción y despacho considerar unidad PAR.
REPUESTOS MECANICOS | 52003469 | CUCHILLO INFERIOR 29 MM. DIA. | 5 | UN
REPUESTOS MECANICOS | 50061404 | CUCHILLO COD. 4.327286.X D40-15-594 | 6 | UN | *IMPORTANTE:• Certificado de Calidad• Certificado de Dureza• Certificado Dimensional• Certificado Tratamiento Térmico70 mm.)Cada artículo debe tener inscrito bajo relieve y con centro deCERTIFICADO Calidad MaterialCertificado de tratamientos térmicosCERTIFICADO Verificación DimensionalCOD. 4.327286.XEntregar con:mecanizado en la parte lateral el nombre del fabricante(usar frontal deOTROS PROVEEDORESREF. DANIELISEGÚN PLANO D40-15-594SIGLA : DAN PARTNUMBER : 8.372231.P-302
REPUESTOS MECANICOS | 50081688 | PINON 4.020362.E | 1 | UN | DESCRIPCION CODIGO DAN =========== PLANO CAP/DAN ========== ============= PINON 4.020362.E 8.030238.P MC.303TREN TERMINADOR DE ALAMBRON LAMINADOR DUO ESS 280 H ===========================
REPUESTOS MECANICOS | 50089670 | RESORTE DE DISCO D40-15-1252 0.923284.T | 126 | UN | RESORTE DE DISCO D40-15-1252 0.923284.TSIGLA : DAN PARTNUMBER : 8.341867.N-116
REPUESTOS MECANICOS | 50047408 | PORTA BOQUILLA SUP MC-13 D40-23-626 | 1 | UN | NUMERO DE PLANO: D40-23-626PORTABOQUILLA SUPERIOR MC-13UBICACION: ACERIA CONOXUSO: SATURADOR CV N° 1
REPUESTOS MECANICOS | 50068696 | JGO. ENGRANAJ | 4 | UN | ====== GEAR SET 94035-224-19SPARES FOR NCK RAPIER CRANE, MODEL HS-14 SERIAL 14S1107, AS FOLLOW: DESCRIPTION PART NR. =========== ==
REPUESTOS MECANICOS | 50208400 | ESTACIÓN DE CARGA CENTRADORA 34-5524.4 | 6 | UN | ANCHO CORREA: 30"ANGULO ARTESA: 20"CONVEYOR M-4, M-5 y D-1ESTACION DE CARGA CENTRADORA COMPLETANOTA: RESPETAR PLANO DE FABRICACIÓN EN UN 100%PLANO: 34-5524.4PLANTA DE COQUEPOLIN VELA ROSCA: 3/4"POLIN: LISO CON HEXAGONO EN LOS EXTREMOS (PARA MONTAJE)
REPUESTOS MECANICOS | 50203252 | PLACA REFUERZO GCC. 15-3026.1 MC 22 | 1 | UN | PLACA REFUERZO GCC. 15-3026.1 MC 22
REPUESTOS MECANICOS | 50131444 | POLIN SR9 15-210.3 4.897750.G/070 | 12 | UN | Estampar modelo y marca 4.897750.G/070 en parte frontal del polin.NRO.PARTE: MC- 4.897750.G/070PLANO: 15-210.3POLIN CAJA SR9
REPUESTOS MECANICOS | 50116846 | CARRETE SALIDA | 5 | UN
REPUESTOS MECANICOS | 50110653 | SPROCKET Mc-5 D40-33-354 | 1 | UN | Maquinas extractoras Nº 1 y 2.PLANO CAP D40-33-354PLANTA DE COQUESistema chute receptor coqueSproket Mc-5
REPUESTOS MECANICOS | 50048506 | PASADOR PETROLEUM L4525X | 8 | UN | PASADOR
REPUESTOS MECANICOS | 50182522 | TAPA Mc-1 PROTECCION TERMICA 41-44188 | 15 | UN | Pintar superficies con Calarkote 600 Aluminio.PLANO: 41-44188TAPA PROTECCION TERMICA Mc-1UBICACION: COLADA CONTINUAUSO: TUNEL REFRIGERADO
REPUESTOS MECANICOS | 50049824 | RIEL ROMANA ARRABIO 400 TON D40-6-5-I | 4 | UN | ALTOS HORNOSPLANO CAP D40-6-5RIEL Mc-IROMANA ARRABIO 400 TON. N° 52-8
REPUESTOS MECANICOS | 50052039 | POSICIONADOR CEV 65M 9330SL2324M1000 | 2 | UN | IASPOSICIONADOR MC-1652 CEV 65 M
REPUESTOS MECANICOS | 50204370 | Cuerpo izquierdo 4.878394.C/002 | 1 | UN | Cuerpo izquierdo 4.878394.C/002Marca Danieli Plano 8.285605.Q MC-351Uso Carros paso a paso
REPUESTOS MECANICOS | 50028838 | CHUTE Mc-A 39-2270 | 1 | UN | CHUTE MC-AHORNO 1 Y 2PLANO CAP 39-2270PLANO D40-39-52PLANTA DE CAL
REPUESTOS MECANICOS | 50180262 | MANTO RODILLO VERT. 15-2812.1 MC. 306 | 6 | UN | AISI 1518BARRA PERFORADA SANDVIK DIA.190 x 150 x 610 lg.MANTO RODILLO VERT. 15-2812.1 MC. 306
REPUESTOS MECANICOS | 52000893 | SEAL INNER RING 48' MORGAN 310018A | 6 | UN | SEAL INNER RING 48"
REPUESTOS MECANICOS | 50043777 | CAMISA METGUN 87PBL | 3 | UN | CAMISA METGUN MOD
REPUESTOS MECANICOS | 50139276 | BASE 5.142792.S | 1 | UN | BASE PL. 5.142792.S
REPUESTOS MECANICOS | 50046522 | SOPORTE RODAMIENTO DANIELI 8019715E327 | 2 | UN | 60 BGVSOPORTE RODAMIENTO
REPUESTOS MECANICOS | 50044463 | RUEDA R-13055 70-3522 X-TEK | 6 | UN | GRÚAS Y PALASNUMERO DE PARTE: R-13055NUMERO PLANO CAP: 70-3522RUEDAUSO:
REPUESTOS MECANICOS | 50204166 | DUCTO GIRATORIO ADICIONES A CUCHARA | 1 | UN | DUCTO GIRATORIO ADICIONES A CUCHARAPLANO: 23-19971_1UBICACIÓN: ACERÍAUSO: CONVERTIDORES 1 Y 2
REPUESTOS MECANICOS | 50204401 | BUJE 5.113711.K | 2 | UN | BUJE 5.113711.KMarca Danieli Plano 8.778363.B MC-302USO: BGV 160
REPUESTOS MECANICOS | 50045544 | TUBO FORMADOR ESPIRAS COD. 8.167288.L | 2 | JGO | BARRASTUBO FORMADOR ESPIRAS CON INSERTOS
REPUESTOS MECANICOS | 50061635 | ASIENTO VALVULA REGULADORA FP-22-1853 | 1 | UN | (EN ZONAS MECANIZADAS), CON ACEITE CHESTERTON 740 O CON PINTURAANTICORROSIVA, SEGÚN CORRESPONDA.ASIENTO DE NEOPRENO 15/16"CADA REPUESTO DEBERÁ SER ENTREGADO IDENTIFICADO CON UN Nº DE PLANO Y NºDE ORDEN DE COMPRA, SOBRE O BAJO RELIEVE EN DONDEEL PROVEEDOR, DEBERÁ ENTREGAR LAS PIEZAS CON UNA PROTECCION (TOTAL) ÓLOS REPUESTOS DEBERÁN SER FABRICADOS DE ACUERDO CON ESPECIFICACIONES YMATERIALES INDICADOS EN EL PLANO.NO AFECTE LA VIDA UTIL.PLANO: D40-22-267PLANO: FP-22-1853USO:VALVULA REGULADORA DE GAS ESTUFA 13 AAHH N°1
REPUESTOS MECANICOS | 50159790 | CARRO MOVIL FESTOON | 10 | UN | CARRO MOVIL FESTOON ARMADO.LISTADO DE MATERIALESPLANO CONJUNTOPLANO DETALLE
REPUESTOS MECANICOS | 50090358 | POLEA MC-10 20-4119 | 1 | UN | (EN ZONAS MECANIZADAS), CON ACEITE CHESTERTON 740 O CON PINTURAANTICORROSIVA, SEGÚN CORRESPONDA.CADA REPUESTO DEBERÁ SER ENTREGADO IDENTIFICADO CON UN Nº DE PLANO Y NºDE ORDEN DE COMPRA, SOBRE O BAJO RELIEVE EN DONDEEL PROVEEDOR, DEBERÁ ENTREGAR LAS PIEZAS CON UNA PROTECCION (TOTAL) ÓLOS REPUESTOS DEBERÁN SER FABRICADOS DE ACUERDO CON ESPECIFICACIONES YMATERIALES INDICADOS EN EL PLANO.NO AFECTE LA VIDA UTIL.PLANO: 20-4119POLEA MC-10USO: CORREAS TRANSPORTADORAS MATERIAS PRIMAS
REPUESTOS MECANICOS | 50042681 | GUIA ENTR.OVAL 6MM LAM. 21 RD 959 mc.308 | 18 | PAA | NUMERO DE PLANO: RD 959- 308 PARA 6.0 MM USO: LAMINADOR 21 (160 BGV)GUIA ENTRADA OVALO MC-308
REPUESTOS MECANICOS | 50050717 | POSICIONADOR CEV 65M 9330SL2327M7300 | 2 | UN | FUNDICION Y COLADA CONTINUA)POSICIONADOR MC-7382 CEV 65 M
REPUESTOS MECANICOS | 50034388 | GUIA INF. IZQ. L/ MOTRIZ MC-B 20-1143 | 4 | UN | (EN ZONAS MECANIZADAS), CON ACEITE CHESTERTON 740 O CON PINTURAANTICORROSIVA, SEGÚN CORRESPONDA.CADA REPUESTO DEBERÁ SER ENTREGADO IDENTIFICADO CON UN Nº DE PLANO Y NºDE ORDEN DE COMPRA, SOBRE O BAJO RELIEVE EN DONDEEL PROVEEDOR, DEBERÁ ENTREGAR LAS PIEZAS CON UNA PROTECCION (TOTAL) ÓGUIA LADO MOTRIZ INFERIOR IZQUIERDO MC-BLOS REPUESTOS DEBERÁN SER FABRICADOS DE ACUERDO CON ESPECIFICACIONES YMATERIALES INDICADOS EN EL PLANO.NO AFECTE LA VIDA UTIL.PLANO: 20-1143USO: VIA CAPACHOS RECLAIMER
REPUESTOS MECANICOS | 50136638 | CAJA POLIN CAJA #6 V506E65-1 M-H | 2 | UN
REPUESTOS MECANICOS | 50097826 | TA.CIRC.IMP. CIRC. IMP. PN436A903G01 W | 1 | UN | PRINTED CIRCUIT BOARD MANUFACTURER : WESTINGHOUSE PART # : 436A903G01
REPUESTOS MECANICOS | 50055550 | 1er EJE INTERMEDIO RED.TRASL. PTE | 1 | UN | ======== BRIDGE 2ND RED. PINION 70-8248 Mk 2Z SHAFT ASSY.SPARES FOR 'THE ALLIANCE MACHINE CO.' BRIGDE CRANES. DESCRIPTION CAP/DWG. ===========
REPUESTOS MECANICOS | 50042669 | ENGRANAJE CAP 25-3775 MC. B | 5 | UN | INFORMACION ADICIONAL: MATERIAL DE FABRICACION (MAESTRANZA). NUMERO DE PLANO: 25-3775 MC-B USO: EJE TRANSMISION MC-BENGRANAJE
REPUESTOS MECANICOS | 50197278 | EJE DIFERENCIAL BOGIE 70-365_2A | 4 | UN | EJE DIFERENCIAL BOGIE PLANO 70-365_2A
REPUESTOS MECANICOS | 50081700 | DESC. INFERIOR 25-11159 MC. B | 2 | UN | DESC. INFERIOR 25-11159 MC. BMODELO CODIGO SAP 50209846
REPUESTOS MECANICOS | 50105661 | PORTASELLO - REF. B | 2 | UN | 104ZA027
REPUESTOS MECANICOS | 50046226 | PLACA AMORTIG. MC-12 CAP PP-57-35.1 | 9 | UN | PLACA AMORTIGUACION Mc-12PLANO: PP-57-35.1UBICACION:COLADA CONTINUA DE PALANQUILLASUSO: MESA CAMINO DE RODILLOS
REPUESTOS MECANICOS | 50045700 | PLACA AISLANTE MC-13 CAP PP-57-35.1 | 5 | UN | MATERIAL DUROGLASSNOTA: SE ACEPTA PLACA EN UNA PIEZA 1520 MM DE LARGOO CORTADA EN DOS PARTES LARGO 760 MM.C/UPLACA AISLANTE MC-13PLANO: PP-57-35.1UBICACION:COLADA CONTINUA PALANQUILLAS.USO:TOPE RETRACTIL
REPUESTOS MECANICOS | 50098271 | VAST. PISTO | 3 | UN | Spare parts for 'NIRECO' Cylinder as Part AL1007.0-05 Piston Road
REPUESTOS MECANICOS | 50152891 | KIT DE REP. VALVULA BF 32 COD. 4900376 | 3 | UN | CI PN 16CV 4250DN 250KIT DE REP. VALVULA BF 32KIT DE REP. VALVULA BF 32 COD. 4900376Línea de Gas Mezcla Horno Bendotti LBRMat A 105Pietro FiorentiniPS 16 BarTemp. -10 + 100
REPUESTOS MECANICOS | 50065236 | CALEF.INMERS.'TOYO HEATER | 2 | UN | ====== F143-5L TOYO HEATER ELECTRIC INMERSION HEATERHYDRAULIC ATTACHEMENTS (FITTINGS) : =================================== CAT.# & MAKER DESCRIPTION ============= =====
REPUESTOS MECANICOS | 50043756 | BRIDA MACHO CAP 2318605 | 61 | UN | BRIDA MACHO
REPUESTOS MECANICOS | 50142771 | BUJE GRAFITADO 4.776787.G 15-976_3 | 2 | UN | 15-976_3BUJE GRAFITADO 4.776787.G
REPUESTOS MECANICOS | 50096250 | RODILLO MC- 4.407802.W 15-718.3 | 4 | UN | RODILLO MC- 4.407802.W 15-718.3
REPUESTOS MECANICOS | 50137285 | CARRO ARMADO 15-4120.1 MC.10 | 2 | UN | CARRO 15-4120.1 MC-0.225923.XCONJUNTO ARMADO PARA SOPORTE MC. 10
REPUESTOS MECANICOS | 50107778 | Placa deslizamiento Transportador Rollos | 2 | UN
REPUESTOS MECANICOS | 50145950 | CHUMACERA 15-1129.3 4.001252.G3 | 11 | UN | CHUMACERA 15-1129.3 4.001252.G3
REPUESTOS MECANICOS | 50080464 | EJE TRANSMISION ARM.COMPLETO 64BA02 | 1 | JGO
REPUESTOS MECANICOS | 50068363 | EJE ARMADO 64BA02 | 1 | JGO | PLANO GENERAL:CAP 25- 3761 RODILLOS DE ENTRADA LAMINADOR # 12. EJE ARMADO MC. C PLANO CAP.25-3814 COMPUESTO DE: -2 MEDIA COPLA MC.C 25- 3775 -4 C772 (HYATT # 49730) -3 ENGRANAJE MC.B 25- 3694 -6 CHAVEHAVETA MC.AB 25- 3775 -6 GOLILLA MC.AD 25- 3772 -3 RODAMIENTO MC.E 25- 3TA MC.F 25- 3694 -3 DEFLECTOR MC.AE 25- 3772
REPUESTOS MECANICOS | 50187951 | CIL. HIDRAULICO CSBDHMIRN14MC-M110 | 2 | UN | CARRERA : 400 MMCIL. HIDRAULICO CSBDHMIRN14MC-M110CLEVIS TRASERO CON ROTULADiam.80mm - 400mm carrera - 210bar.DIAMETRO : 80 MMFLUIDO : ACEITE MINERALMONTAJE VERTICALOPERACION A TEMPERATURA AMBIENTEPRESION MAX. 210 BARVASTAGO : 36MM
REPUESTOS MECANICOS | 50204371 | Cuerpo derecho 4.878395.D/002 | 1 | UN | Cuerpo derecho 4.878395.D/002Marca Danieli Plano 8.285605.Q MC-316Uso Carros paso a paso
REPUESTOS MECANICOS | 52003424 | Anillo retención 310012A | 3 | UN
REPUESTOS MECANICOS | 50157738 | ENGRANAJE Mc-A D40-70-1426 | 1 | UN | ALTO HORNOCARRO ROMANA #3ENGRANAJE MC-APLANO CAP D40-70-1426
REPUESTOS MECANICOS | 50046427 | BOQUILLA ENTRADA D40 25- 916 | 15 | UN | NUMERO DE PLANO: D40 25-916 USO: CABEZAL FORMADOR DE ESPIRASBOQUILLA DE ENTRADA
REPUESTOS MECANICOS | 50202283 | POLIN SR7 Prod. 40 15-2173.3 Mc-R/146 | 30 | UN | PLANO 15-2173.3 Mc-R/146POLIN SR7 Prod. 40 mm. BH.
REPUESTOS MECANICOS | 50089786 | SEPARADOR | 2 | UN | PLANO CAP 23-25813 SPACER MC.13
REPUESTOS MECANICOS | 50035076 | EJE Mc 27 70-12 55837 | 4 | UN | EJE Mc 27GRUAS PUENTE MARCA ALLIANCE.MATERIAL: ACERO SAE-1045NUMERO DE PARTE: 55837NUMERO PLANO CAP: 70-12USO:
REPUESTOS MECANICOS | 50138613 | GUIA SALIDA 15-4282.1 4.872169.C/005 | 5 | PAA | GUIA SALIDA 15-4282.1 4.872169.C/005MATERIAL EQUIVALENTE ASTM 572 GR.50Nota. Para Compra, Recepción y despacho considerar unidad PAR.
REPUESTOS MECANICOS | 50040391 | DISTRIBUIDOR 3/2 LECQ 72352 FP-23-1505 | 2 | UN | ( ANCIENNE NORME 477-A3 )3/4"= 34 DAN.COMMANDE SIMPLE A RAPPEL.DELTA 600 AG-3/4" AS PER FP-23-1505.DELTA COMMANDES MECANIQUES TYPE 600 - AG 3/4"EFFORT NECESSAIRE SUR LE GALET A P=6 BARSFABRICANTE: LECQFONTION: 1 ELEMENT NORMALEMENT OUVERTKTB CODE 31432LANZA INYECCION OXIGENOMODELE : 3/2 (3 ORIFICES 2 POSITIONS)ORGANE DE COMMANDE: GALET A 2 POSITIONSUBICACION: ACERIA CONOXUSO: VALVULA DISTRIBUIDORA SISTEMA EMERGENCIA
REPUESTOS MECANICOS | 50043455 | TAPA RETENCION DANIELI 8030607KMC336 | 2 | UN | RASTAPA RETENCION
REPUESTOS MECANICOS | 50046676 | STRIPPER SALIDA RD-985 | 20 | UN | NUMERO DE PLANO: 8.124141.V MC-A02 USO: LAMINADOR DE BARRAS 160 BGVSTRIPPER SALIDA RD-985
REPUESTOS MECANICOS | 50067498 | EJE Mc B 2Z-914 70-2724 | 8 | UN | EJE Mc B 2Z-914GRUAS PUENTE 'CLEVELAND':NUMERO PLANO CAP: 70-2724USO:
REPUESTOS MECANICOS | 50079208 | ENGRANAJE 4.159996.X | 1 | UN | DESCRIPCION CODIGO DAN =========== PLANO CAP/DAN ========== ============= ENGRANAJE 4.159996.X 8.030238.P MC.304TREN TERMINADOR DE ALAMBRON LAMINADOR DUO ESS 280 H ===========================
REPUESTOS MECANICOS | 50069185 | JGO. REPARACION DWG.PM33259-N, PM-0701 | 7 | UN
REPUESTOS MECANICOS | 50201170 | SUSP.AISLADOR VIBRACION GERB GS1-454 KKK | 5 | UN | Aisladores de vibraciones GERB tipoASTM A36, basados en resortesBASTIDOR VENTILADOR KKKGS1-454, con carcasa de acerohelicoidales de acero, con aleaciónSAE 9254.
REPUESTOS MECANICOS | 50084433 | PISTON | 2 | UN | PISTON UNITED ENGINEERING. Nº A524-174 18' diámetro exterior x 8.1/2' ancho para anillo Ffe. Código Interno: 401208532
REPUESTOS MECANICOS | 50042580 | GUIA ALAMBRE EXTERNA DANIELI B108041 | 2 | UN | ERIOR SUPERIOR MC-358GUIA ALAMBRE EXTERNA MC-358
REPUESTOS MECANICOS | 50043285 | BUJE AMETALADO DANIELI 8019716FMC321 | 7 | UN | ARMADO IZQUIERDABUJE
REPUESTOS MECANICOS | 50138455 | HOJA POLIURETANO 14x6 SKALPER MDX | 14 | UN | CORREAS N°31-32-33-34-36-37-38HOJA POLIURETANO 14x6" SKALPER MDXMATERIAS PRIMASMODELO ASGCO ASG-MDX-BLD-6-PRIMODELO TECRAPOL HRPU-XLC-TRP-14-6RASPADORES PRIMARIOS
REPUESTOS MECANICOS | 50038098 | EJE MC-5010 RED. TACKE D40-70-1346 | 2 | JGO | INTERNAS-COMPOSICIÓN QUIMICA DEL ACEROD40-70-1346EJE MC-5010-EMBALAR EN CAJON DE MADERA-INSPECCION ULTRA SONIDO QUE ASEGURE QUE MATERIAL ESTA LIBRE DE FALLASNOTAS:NUMERO DE PLANO SOLO REFERENCIA: FP-70-1739-PROTEGER SUPERFICIES CON ACEITE DE CONSERVACIONSE DEBE ADJUNTAR CERTIFICADOS DE:UBICACION: ACERIA CONOXUSO: REDUCTOR CARRO TRASPASO ESCORIA
REPUESTOS MECANICOS | 50036588 | RUEDA Z-236 CAP DWG70871 | 2 | UN | 0E WITH KEYWAY"TRACK WHEEL (RUEDA) 21"
REPUESTOS MECANICOS | 50140382 | ESTRUCTURA ESTACION 34-5526 | 46 | UN | ancho correa 750mmCORREA N° MK-C1 MK-C2 MK-C3 MK-C11ESTRUCTURA ESTACION DE CARGAMK-C12 MK-C13 MK-C14 MK-C15 MK-C16PLANO CAP 34-5526PLANTA DE COQUE
REPUESTOS MECANICOS | 50211180 | PORTA CATALINA INFERIOR 70-7393 Mc 80 | 2 | UN | ARTÍCULO NO VIENE ARMADO.DE PERFORACIONES SEGUN ESPECIFICACION CAP-1-S8-26DEBEN LIMPIARSE DE RESIDUOS METALICOS ANTES DE MONTARHACER ALIVIO DE TENSIONES PREVIO AL MECANIZADOLAS PARTES.LIMPIEZA.MECANIZADO DE PERFORACIONES DEBE EFECTUARSE EN LINEA.Nota:NUMERO PLANO CAP: 70-7393; L.M. 70-7385PALA CALICERA NEMAG Nº4 Y Nº5 (CN)PARA COMPRA ARTÍCULO ARMADO USAR: ART. 50044739POLIN MC-6 CON TRATAMIENTO TERMICOPORTA CATALINA INFERIOR Mc 80PROTEGIDAS CON ACEITE PROTECTORA CHESTERTON 740 O SIMILARPROVEEDOR DEBE ENTREGAR CERTIFICADO DE TRATAMIENTOSPROVEEDOR DEBE ENTREGAR REPUESTOS CON ZONAS MECANIZADASTERMICOS CORRESPONDIENTES.USO:Y RESTO CON DOS MANOS DE PINTURA ANTICORROSIVA PREVIA
REPUESTOS MECANICOS | 50046011 | CAJA PORTARODAMIENTO Mc 1 70-4472 | 3 | UN | CAJA PORTARODAMIENTO Mc 1NUMERO PLANO CAP: 70-4472
REPUESTOS MECANICOS | 50021067 | CILINDRO HID 80MM DI X 70MM CARRERA | 3 | UN | (CON TODOS LOS DATOS NIMINOS MENCIONADOS EN FORMATO ADJUNTO.)CERTIFICADO PRUEBA HIDRÁULICACILINDRO HIDRAULICOCILINDRO OSCILANTECLEVIS MC-10 PLANO 33-8001 CON BUJE MC-9DEBE INCLUIR:DIAMETRO INTERIOR: 80 MMTETIQUETA ( SAP, OT, SERIE, DESCRIPCIÓN)FUELLE PARA ALTA TEMPERATURA CON VELCRO EN TODA LA LONGITUD DE VÁSTAGOIDENTIFICACION EQUIPO DEL QUE ES PARTE:LONGITUD EXTENDIDA: 70 MMTMAQUINA CARGADORANUMERO PARTE FABRICANTE: CC-CY-03
REPUESTOS MECANICOS | 50131628 | POLEA DEFLECT SNUB 20-6327.1 | 1 | UN | DIMENSIONES: 400 x 1200 x 113 m/mNUEVO DISEÑOPLANO CAP 20-6327.1POLEA DEFLEC.MOTRIZ SNUB Mc-10PROCESO MATERIAS PRIMAS.REPUESTOS DE CORREA N°34
REPUESTOS MECANICOS | 50096717 | RODILLO INFERIOR PARA SPLIT 3X12 - 2X16 | 3 | UN | SIGLA : DAN PARTNUMBER : 8.273424.E-302
REPUESTOS MECANICOS | 50186309 | GUIA 15-1069.2 MC. 303 | 6 | UN | GUIA 15-1069.2 MC. 303LM 15-1062.2
REPUESTOS MECANICOS | 50179567 | RUEDA CONDUCIDA 091-DA-4164-0/22 | 8 | UN | MARCA: CEBAMODELO: 091-DA-4164-0/22Nota: Hoja de catálogo en adjunto artículo.PLANO:FP-41-511 ( 091-DM-4165-1)RUEDA CONDUCIDAUBICACION: COLADA CONTINUA PALANQUILLASUSO:MAQUINA INYECTORA DE ALAMBRE VD
REPUESTOS MECANICOS | 50146283 | RASPADOR CORREA 36" MINI SKALPER | 2 | C/U | CODIGO ASGCO M-SK4-SYS-36-EZT-30CONVEYOR MK-1 MK-2 MK-3FABRICANTE ASGCOHOJA Y SOPORTEMINI SKALPER IVRASPADOR PRIMARIO CORREA 36"
REPUESTOS MECANICOS | 50195208 | Articulacion Superior G-1 4.202265.L | 1 | UN | Articulacion Superior G-1 4.202265.LDanieli 8.056042.C MC-307
REPUESTOS MECANICOS | 50079523 | PLATAFORMA | 7 | UN
REPUESTOS MECANICOS | 50204402 | BUJE 4.456607.B | 2 | UN | BUJE 4.456607.BMarca Danieli Plano 8.778363.B MC-303USO: BGV 160
REPUESTOS MECANICOS | 50107761 | Placa deslizamiento Transportador Rollos | 2 | UN
REPUESTOS MECANICOS | 50107770 | Placa deslizamiento Transportador Rollos | 2 | UN
REPUESTOS MECANICOS | 50050685 | RODILLO CONCAVO THOMPSON 11-26946M | 4 | UN | ARMADO CON PARTES 7-8-9 DEL PLANO 11-26946MASSEMBLED WITH PARTS 7-8-9CONCAVE ROLLER MC-6DWG No: 11-26946MFOR KEIBLER THOMPSONMODEL GSK-190NUMERO DE PARTE: 15-50200PART NUMBER: 15-50200RODILLO CONCAVO MC-6UBICACION: ACERIAS CONOXUSO:ESCORIADORA KEIBLER THOMPSON MODELO GSK-190
REPUESTOS MECANICOS | 50184080 | TAPA APERNADA MC-30 D40-41-301 | 1 | UN | PLANO: D40-41-301TAPA APERNADA MC-30UBICACION: COLADA CONTINUA DE PALANQUILLASUSO: AGITADOR MAGNETICO MOLDE
REPUESTOS MECANICOS | 50178992 | HORQUILLA CENTRAD.SUB LANZA D40-23-1652A | 3 | UN | GUIA MOVILHORQUILLA CENTRADORA SUB LANZAPLANO: D40-23-1652 AUBICACION:ACERIA CONOXUSO: SUB LANZA
REPUESTOS MECANICOS | 50145212 | PORTA HTA. 16 MM. 15-1106.3 768513.04 | 50 | UN | ATOMATPORTA HTA. L240 Rb16 COD. 768513.04
REPUESTOS MECANICOS | 50157425 | TUBO BYPASS CORTO 8-10-12 MM 15.3636.3 | 12 | UN | TUBO BYPASS CORTO 8-10-12 MM 15.3636.3
REPUESTOS MECANICOS | 50202279 | POLIN SR9 Prod.80 15-2169.3 Mc-R/094 | 10 | UN | PLANO 15-2169.3 Mc-R/094POLIN SR9 Prod. 80 mm. BG.
REPUESTOS MECANICOS | 50027356 | PATIN CIRCULAR FRENO PETROLEUM 81112 | 3 | JGO | LINING AND SHOE ASSY (PATIN CIRCULAR FRENO)O: LL-2457-34
REPUESTOS MECANICOS | 50199875 | GRUPO INTEREJE HORIZONTAL 8.003940.M | 2 | UN | GRUPO INTEREJE HORIZONTAL 8.003940.MGrupo regulación Intereje sobre caja horizontalMarca Danieli Plano 8.003940.M Mc 302.
REPUESTOS MECANICOS | 50210470 | Conjunto soporte MC-2 33-7652 | 2 | UN | - 01 brazo MC-1 plano 337652- 02 bujes MC-20 plano 33-7652- 02 prisionero MC-21 plano 33-7652- 02 soportes MC-2 plano 33-7652- Golilla de presión MC-12 337651- Perno MC-10 plano 33-7651- Tapa MC-6 plano 33-7651Conjunto armado soporte MC-2Conjunto debe entregarse armado 100% acorde a plano.Conjunto se compone de:MAQUINA EMPUJADORAPLANTA DE COQUEUso: Soportes para nivelador y abridor de puertas.
REPUESTOS MECANICOS | 50078318 | EJE SINFIN LAM. 8 AL 12 | 6 | UN
REPUESTOS MECANICOS | 50026817 | ELEMENTO FILTRO HIDRAULICO UCC HS126446 | 5 | UN | ELEMENTO FILTRANTERAULICO
REPUESTOS MECANICOS | 50171389 | GUIA DESLIZ. DIA.40 - 44 MM. 15-1006.3 | 15 | UN | GUIA DESLIZ. DIA.40 - 44 MM. 15-1006.3
REPUESTOS MECANICOS | 50041970 | BOQUILLA CAJA 85 RD 946 MC. 2 | 12 | PAA | FABRICANTE: CAP LAMINADOR N° 14 MATERIAL: FIERRO FUNDIDO ASTM A-536 CLASE 80-55-06 NUMERO DE PLANO: RD-946-2 USO: CAJA N° 85BOQUILLA MC-02
REPUESTOS MECANICOS | 50067979 | EJE ARMADO ALLIANCE MACHINE PN70-8223-2Z | 1 | UN | =========== ======== TROLLEY 2ND RED. PINION 70-8223 SHAFT AND GEAR ASSY., MK.2ZSPARES FOR 'THE ALLIANCE MACHINE CO.' BRIGDE CRANES. DWG. NR. DESCRIPTION CAP/MFG.
REPUESTOS MECANICOS | 50045219 | CHIMENEA AC AISI 310 CAP D40-41-271 MC-A | 1 | UN | CHIMENEA MC-AMATERIAL AISI 310PLANO: D40-41-271UBICACION: COLADA CONTINUA PALANQUILLASUSO: SECADORES DE TUNDISH
REPUESTOS MECANICOS | 50158588 | CUBIERTA 15-4266.1 MC. 004 | 5 | UN | CUBIERTA 15-4266.1 MC. 004
REPUESTOS MECANICOS | 50136802 | CONJUNTO SUFRIDERA RD - 972 REV. B | 40 | UN | Cuña MC. 2Perno MC. 3Placa de apoyo MC. 1ARMADO CON:CONJUNTO SUFRIDERA PLANO RD - 972 REV.B
REPUESTOS MECANICOS | 50058242 | CILINDRO HID 80 MM DI X 650 MM CARRERA | 2 | UN | (CON TODOS LOS DATOS NIMINOS MENCIONADOS EN FORMATO ADJUNTO.)ABRIR TOLVAS CARBÓN REMANENTE PUSHERCERTIFICADO PRUEBA HIDRÁULICACILINDRO HIDRAULICOCLEVIS MC-7 PLANO PM-12211DEBE INCLUIRDIAMETRO INTERIOR: 80 MMTETIQUETA ( SAP, OT, SERIE, DESCRIPCIÓN)LONGITUD EXTENDIDA: 650 MMTNUMERO PARTE FABRICANTE: PM-CY-18 / 33-2294PLANO GENERAL PM-04109 / 33-7649 / 33-7581PLANTA DE COQUE
REPUESTOS MECANICOS | 50035096 | PIÑION Mc D 70-11 X TEK | 1 | UN | FABRICANTE: X TEKNUMERO PLANO CAP: 70-11PIÑION Mc DUSO: GRUAS Y PALAS.
REPUESTOS MECANICOS | 50149581 | TAPA LATERAL 7302 A2 Ø450X237 | 2 | UN | FABRICANTE: SIEMENS VAINUMERO DE PARTE: 9330.SL.2327-M7300PLANO:23-21309,1TAPA LATERAL 7302 A2 Ø450X237UBICACION: ACERIA CONOXUSO: TAMBOR ENRROLLADOR, CARRO BAJADA SUBLANZA
REPUESTOS MECANICOS | 50204725 | BARRA AC. INOX. 304, 1/2" DIA. X 12" LG. | 77 | UN | - 13 UNC, LARGO HILO 2 1/2".BARRA ACERO INOX. 304, LARGO 12", DIÁMETRO 1/2", EXTREMOS ROSCADOS 1/2"DEBE INCLUIR EN ACERO INOXIDABLE. 4 TUERCAS, 4 GOLILLAS POR CADA BARRA.DETALLE VER PLANO 39-1832 Mc BR2 y 1 PIEZA MK10 PLANO 39-1831
REPUESTOS MECANICOS | 50107173 | CJTO. RUEDA | 2 | UN | Estación Reparación Puertas Tapas HornosITEM B24.01PLANTA DE COQUE
REPUESTOS MECANICOS | 50040392 | JGO REPARACION QUEMADOR ASCO K302352 | 20 | UN | REPAIR KIT
REPUESTOS MECANICOS | 50030582 | TRANSMISION CARDANICA 1410 70-4655 REVA | 1 | JGO | * Plano altermativo de reemplazo en adjunto artículo.NUMERO DE PARTE: 1410-497-084SPLANO: 70-4655 REV.AUBICACION: ACERIA CONOXUNIVERSAL JOIN TRANSMISSION GLAENZER-SPICER (TRANSMISION CARDANICA)USO: CARRO TRASPASO ESCORIA
REPUESTOS MECANICOS | 50033473 | SEGMENTO PISTA MC-B 22-3402 | 1 | JGO | (EN ZONAS MECANIZADAS), CON ACEITE CHESTERTON 740 O CON PINTURAANTICORROSIVA, SEGÚN CORRESPONDA.CADA REPUESTO DEBERÁ SER ENTREGADO IDENTIFICADO CON UN Nº DE PLANO Y NºDE ORDEN DE COMPRA, SOBRE O BAJO RELIEVE EN DONDEEL PROVEEDOR, DEBERÁ ENTREGAR LAS PIEZAS CON UNA PROTECCION (TOTAL) ÓLOS REPUESTOS DEBERÁN SER FABRICADOS DE ACUERDO CON ESPECIFICACIONES YMATERIALES INDICADOS EN EL PLANO.NO AFECTE LA VIDA UTIL.PLANO: 22-3402SEGMENTO PISTA MC-BUSO: RODILLO DISTRIBUIDOR ROTATORIO A.HORNO N°1
REPUESTOS MECANICOS | 50046508 | 1ER ENGRANAJE M5 Z66 11651003 | 1 | UN | 1ER ENGRANAJE M=5 Z=661ER ENGRANAJE M5 Z66 11651003MARCA: 6NUMERO DE PLANO: 1-165100.3.PARA COTIZAR CON TERCEROS:PLANO CAP: 70-5305.1A
REPUESTOS MECANICOS | 50032799 | PIÑON Mc-5 33-7623 | 1 | UN | DUREZA: DEBE OSCILAR ENTRE 300 Y 315 HB.PERFORACIONES EN MASA Y DIENTES NO APLICANPIÑON MC-5PLANO CAP: 33-7623PLANTA DE COQUE.PROTECCIÓN TOTAL DE ACEITE CHESTERTON 740.PROVEEDOR DEBERÁ ENTREGAR CERTIFICADO DE DUREZA.PROVEEDOR DEBERÁ ENTREGAR LA PIEZA CON UNAPUSHER SISTEMA EMPUJADOR DE HORNOSRESPETAR LO INDICADO EN EL PLANO
REPUESTOS MECANICOS | 50093010 | TUBO GUIA 28-32-36 15-1040.3 | 32 | UN | TUBO GUIA 28-32-36 4.751426.R 15-1040.3
REPUESTOS MECANICOS | 50148617 | CADENA 19 ESLABONES 15-4073.1 MC. B | 3 | UN | CADENA 19 15-4073.1 MC. BPLANO DETALLE 15-4074.1
REPUESTOS MECANICOS | 50141030 | SOPORTE TER. 15-853.3 4.995496.A | 10 | UN | 4.995496.ASOPORTE TER. 15-853.3 4.995496.A
REPUESTOS MECANICOS | 50200954 | POLEA MOTRIZ C - 3 CHANCADORA NUEVA | 1 | UN | acanalado de 805 x 356. Eje de 1205 x 50 con Chavetero yPolea motriz C-3 Chancadora nueva. Tambor Revestido ysegun detalle de Croquis adjunto
REPUESTOS MECANICOS | 50200957 | POLEA MOTRIZ C - 4 CHANCADORA NUEVA | 1 | UN | acanalado de 805 x 356. Eje de 1205 x 50 con Chavetero yPolea Motriz C-4 Chancadora Nueva. Tambor Revestido ysegun detalle de Croquis adjunto
REPUESTOS MECANICOS | 50141072 | CJTO.PERNO ARMADO BASTIDOR G. VOLANTE | 1 | UN | CONJUNTO PERNO-CUÑA ARMADO CON TUERCA Y CONTRATUERCALAM.PLANOS EN CALIENTEMATERIAL: ACERO SAE 10 45Mc A,B,C, y FNUMERO PLANO CAP:26-16847TAPA BASTIDOR GUILLOTINA VOLANTE.USO:
REPUESTOS MECANICOS | 50070448 | EJE TRANSMISION COD. 4.016997.D | 1 | UN | CODIGO DAN =========== PLANO CAP/DAN ========== ============= EJEREDUCTOR MULTIPLICADOR BGV ========================== DESCRIPCIONTRANSMISION 4.016997.D 8.030307.K MC.305
REPUESTOS MECANICOS | 50190528 | Rodamiento Mc-102/ 8.030607.K | 4 | C/U | Danieli 0.081583.N-ARodamiento Mc-102/ 8.030607.K
REPUESTOS MECANICOS | 50043241 | MESA CAP 253879REVAMCAA | 2 | UN | AESTRANZA).MESA MC-A
REPUESTOS MECANICOS | 50061241 | CUBIERTA GUIA B108.037 | 6 | UN | TAPA Danieli Part N° B108.037 Dwg.: 8.003025.X Pos 354
REPUESTOS MECANICOS | 50031706 | SEGMENTO 90X100X5MM4202401MC4 | 146 | UN | G BEDSEGMENTO 90 X 100 X 5 MM
REPUESTOS MECANICOS | 50138523 | GUIA CAJA AEL01 15-4763.1 4.836683.L/015 | 5 | PAA | 15-4188.115-4189.1DANIELI 4.836683. L / 015GUIA CAJA AEL01 15-4763.1 4.836683.L/015MODELO 50182651PLANOS DE DETALLE:
REPUESTOS MECANICOS | 50138606 | ESTACIÓN DE CARGA 34-5526 (750MM) | 15 | UN | CONVEYOR MK-C1 C2 C3 C11 C12 C13 C14 C15 C16CORREA 750mmESTACION DE CARGA COMPLETANOTA: RESPETAR PLANO DE FABRICACIÓN EN UN 100%PLANO CAP 34-5526 BELT WIDTH (750)PLANO CAP RODILLO 34-5528 BELT WIDTH (750)RODILLO LISO RECUBIERTO CAUCHO/GOMA
REPUESTOS MECANICOS | 50044863 | EJE PIÑION CAP 7040081 | 1 | UN | EJE PIÑON
REPUESTOS MECANICOS | 50145236 | HTA. K01 Hu BHE DNL Rb25 COD.768643.02 | 66 | UN | ATOMATCOD. 768643.02Herramienta de corrugado en K01 Hu BHE DNL Rb25
REPUESTOS MECANICOS | 50041430 | GUIA SUPERIOR INTERIOR 62BC14 SIGNODE | 1 | UN | SO: STRAP GUIDE (SISTEMA ENSAMBLADO)UPPER GUIDE UNIT
REPUESTOS MECANICOS | 50086876 | CIL. HID. 100 x 70 x 570 MM. | 2 | UN
REPUESTOS MECANICOS | 50042679 | GUIA ENTR. OVALO 6MM LAM. 19 RD 959- 305 | 18 | PAA | INFORMACION ADICIONAL: MATERIAL DE FABRICACION (MAESTRANZA). NUMERO DE PLANO: RD 959- 305 PARA 6.0 MM USO: LAMINADOR 19 (160 BGV)GUIA ENTRADA OVALO MC-305
REPUESTOS MECANICOS | 50206886 | CUÑO CODIFICACION 28 15-4855.1 Mc-B | 40 | UN | CUÑO CODIFICACION 28 15-4855.1 Mc-B
REPUESTOS MECANICOS | 50061902 | BALANCIN ARMADO Mc-10 Pl. 25-12068 | 1 | UN | ARMADO CON PIEZAS Mc-11 ; Mc-12 ; Mc- 13.1 FORJAR EXTREMOS DE PIEZA Mc-11.2 ELIMINAR ARISTAS DE PARTE INFERIOR,ZONA DE CURVAS DEL BALANCIN.3 FECTUAR ALIVIO TENSIONES SEGUN ESP. 1S 8 - 26.4 PROTECCION ANTICORROSIVA.5 Entregar certificado de Ultrasonido del material, libre deBALANCIN ARMADO Mc-10 Pl. 25-12068discontinuidad
REPUESTOS MECANICOS | 50152459 | EJE ARM. MESA 1 - 2 y 3 15-2084.1MC.20 | 46 | UN | Perno M16x35 y Golilla presión15-2084.1MC.20Compuesto MC. 21 MC. 22 MC. 23;EJE ARM. MESA 1 - 2 y 3
REPUESTOS MECANICOS | 50044179 | ENGRANAJE WESTINGHOUSE 314A280H03 | 1 | UN | (EN ZONAS MECANIZADAS), CON ACEITE CHESTERTON 740 O CON PINTURAANTICORROSIVA, SEGÚN CORRESPONDA.CADA REPUESTO DEBERÁ SER ENTREGADO IDENTIFICADO CON UN Nº DE PLANO Y NºDE ORDEN DE COMPRA, SOBRE O BAJO RELIEVE EN DONDEEL PROVEEDOR, DEBERÁ ENTREGAR LAS PIEZAS CON UNA PROTECCION (TOTAL) ÓFABRICANTE: WESTINGHOUSELOS REPUESTOS DEBERÁN SER FABRICADOS DE ACUERDO CON ESPECIFICACIONES YMATERIALES INDICADOS EN EL PLANO.NO AFECTE LA VIDA UTIL.NUMERO DE PARTE: 314A280H03 (314A280003)OIL PUMP GEARUSO: TURBINA ASPIRADORA DE GAS A.
REPUESTOS MECANICOS | 50044180 | ENGRANAJE WESTINGHOUSE 314A281H03 | 1 | UN | (EN ZONAS MECANIZADAS), CON ACEITE CHESTERTON 740 O CON PINTURAANTICORROSIVA, SEGÚN CORRESPONDA.CADA REPUESTO DEBERÁ SER ENTREGADO IDENTIFICADO CON UN Nº DE PLANO Y NºDE ORDEN DE COMPRA, SOBRE O BAJO RELIEVE EN DONDEEL PROVEEDOR, DEBERÁ ENTREGAR LAS PIEZAS CON UNA PROTECCION (TOTAL) ÓFABRICANTE: WESTINGHOUSELOS REPUESTOS DEBERÁN SER FABRICADOS DE ACUERDO CON ESPECIFICACIONES YMATERIALES INDICADOS EN EL PLANO.NO AFECTE LA VIDA UTIL.NUMERO DE PARTE: 314A281H03 (314A281003)OIL PUMP GEARUSO: TURBINA VAPOR ASPIRADORA A.
REPUESTOS MECANICOS | 52001001 | RODILLO CADENA Mc-4 9-1498 | 50 | UN | CATALOGO FP-9-33NUMERO DE PARTE: CA1544-10NUMERO DE PLANO: 9-1498 MC-4PALNTA DE AGUA BIOBIORODILLO CADENA Mc-10USO REJILLAS ROTATORIAS
REPUESTOS MECANICOS | 50085901 | SLIPPER 15-940.3 COD. 4.428312.V | 10 | UN | SLIPPER 15-940.3 COD. 4.428312.V
REPUESTOS MECANICOS | 50079787 | ENGRANAJE 41 DIENTES | 4 | UN | UX-5959SPARES FOR RAPIER CRANES, MODEL HS-14 DESCRIPTION PART # =========== ====== GEAR
REPUESTOS MECANICOS | 50188688 | Eje 308 DANIELI 4.495052.Q | 1 | UN | DANIELI 4.495052.QEje 308
REPUESTOS MECANICOS | 50188688 | Eje 308 DANIELI 4.495052.Q | 1 | UN | DANIELI 4.495052.QEje 308
REPUESTOS MECANICOS | 50032853 | PERNO ESPARRAGO MC-B4 FP-22-1065 | 95 | UN | (EN ZONAS MECANIZADAS), CON ACEITE CHESTERTON 740 O CON PINTURAANTICORROSIVA, SEGÚN CORRESPONDA.CADA REPUESTO DEBERÁ SER ENTREGADO IDENTIFICADO CON UN Nº DE PLANO Y NºCONJUNTO RODILLO INFERIOR DISTRIBUIDOR ROTATORIO A.HORNO N°2DE ORDEN DE COMPRA, SOBRE O BAJO RELIEVE EN DONDEEL PROVEEDOR, DEBERÁ ENTREGAR LAS PIEZAS CON UNA PROTECCION (TOTAL) ÓLOS REPUESTOS DEBERÁN SER FABRICADOS DE ACUERDO CON ESPECIFICACIONES YMATERIALES INDICADOS EN EL PLANO.NO AFECTE LA VIDA UTIL.PERNO ESPARRAGO MC-B4PLANO CAP 22-X12672PLANO: FP-22-1065
REPUESTOS MECANICOS | 50192686 | GUIA SALIDA STD 12 RD 6-5 MC. I 92.1 mm | 6 | PAA | GUIA SALIDA STD 12 RD 6-5 MC. I 92.1 mm
REPUESTOS MECANICOS | 50141023 | SOPORTE DESBASTE 15-847.3 4.913941.K | 10 | UN | 4.913941.KSOPORTE DESBASTE 15-847.3
REPUESTOS MECANICOS | 50195996 | Cuerpo Mc-301 DAN. 8.167213.G | 1 | UN | Cuerpo Mc-301DAN. 8.167213.GDanieli Dwg. 4.710763.Q
REPUESTOS MECANICOS | 50067766 | EJE 25- 3312 MC. C (Solo) | 1 | UN | SIGLA : CAP PARTNUMBER : 25- 3312-CConfeccionar Eje Mc-CPlano 25-3312 Rev-B
REPUESTOS MECANICOS | 50026648 | ASIENTO NEOPLAS MC-11 33-6923 | 200 | UN | ****COMPRAR A FIELDWORKS***** ya que otros proveedores no cumplen con1023 Turnpike StreetASIENTO NEOPLAS MC-11Boston, Massachusetts, USACONTACTOdurezaDUREZA: 95 SHOREFabreeka International, Inc.Fax: 781-341-3983info@fabreeka.comMARCA FABREEKAPLANO: 33-6923Stoughton, MA 02072Tel: 781-341-3655Tel: 800-322-7352USO: PUSHER VIAS DE TRASLACION
REPUESTOS MECANICOS | 50138567 | GUIA ENTRADA 15-4761.1 MC. 004 | 5 | PAA | GUIA ENTRADA 15-4761.1 MC. 004MODELO 50182643
REPUESTOS MECANICOS | 50204743 | Buje 4.127801.L/002 | 1 | UN | Buje 4.127801.L/002Marca Danieli Plano 8.024811.L MC-351USO:G-630
REPUESTOS MECANICOS | 50159210 | CONJUNTO EJE Y RODETE 35-5525.1 | 1 | UN | 150 mmH2O22 KW23000 M3/HrCONJUNTO ARMADO RODETE Y VENTILADOR DEConjunto compuesto por:DILUCIÓN 3463INDICADA EN PLANO.MARCA: EBARA JAPONMFG:RJ20454-02modelo: NO.5 1/2SMP30(O)pieza Marca 10, 15, 16 y 17.PLANO CAP 35-5525.1Plano EBARA: B8RJ20454-02-902REPUESTO DEBE SER BALANCEADO SEGUN NORMAvelocidad 1470 RPM
REPUESTOS MECANICOS | 50046150 | PIÑION CAP 704121MC4 | 1 | UN | FABRICANTE: CAPNUMERO DE PLANO: 70-4121 MC-4PIÑION MC-4PROVEEDOR XTEK USAUSO: GRUAS Y PALAS.
REPUESTOS MECANICOS | 50044843 | DETECTOR METAL CALIENTE ID2202 | 3 | UN | # 450°C (842°F) Sensibilidad ALTA# 650°C (1202°F) Sensibilidad BAJAagua, filtrada <(><<)> 300 #m, 3-5 L/min @ 0,2 bar, 2 bar máx.-Alimentación 24 Vcc nominales (20 .. 32Vcc) @ 50Ma-Alimentación del dispositivo de enfriamiento-Amplitud del campo de observaciónCortocircuitos-Dimensiones (sin conectores) 266 x 180 x 64 mm (10.5" x 7,1" x 2,5")-Distancia de detección 500 .. 2000 mmempalmes 1/4" GAS-Entradas digitales 24 Vcc / 5 mA-Espectro detectable 850 .. 1700 nmFabricante: DANIELI AUTOMATIONFotodetector de Infrarojos-Grado de protección IP66 (NEMA 4X)horizontal: 3°N° de Parte: 5122000031OFF típ. 0,3 ms (mín. 0,2, máx. 0,5 ms)ON típ. 0,2 ms (mín. 0,1, máx. 0,3 ms)-Peso 1,7 kg (3,7 lb)-Salidas digitales PNP, Imáx = 200 mA, salidas protegidas contra los-Temperatura de almacenamiento -40 .. +70 °C (-40 .. 158 °F)-Temperatura de trabajo -40 .. +70 °C (-40 .. 158 °F )-Temperatura del objeto que se ha de detectar-Tiempo de respuestaTipo: ID2202vertical: 12°
REPUESTOS MECANICOS | 50043378 | BARRON SALIDA 25-12078 mc. 10 | 2 | UN | 12078 REV.ABARRON DE SALIDA MC-10
REPUESTOS MECANICOS | 50091229 | PORTA PLANETARIO 62BC14 | 1 | UN | SIGLA : SGN PARTNUMBER : 569526
REPUESTOS MECANICOS | 50193720 | CAJA GIRADOR DE BARRAS FP-25-644 MC-A | 2 | UN | ( acero fundido modelo articulo 50080573)Caja girador barra FP-25-644 MC-A
REPUESTOS MECANICOS | 50083667 | PASADOR AP-9004-S | 2 | UN
REPUESTOS MECANICOS | 50036946 | ESTACIÓN DE CARGA 34-5526 (900MM) | 17 | UN | CONVEYOR MK-1, MK-2 Y MK-3CORREA 900mmESTACION DE CARGA COMPLETAPLANO CAP 34-5526 BELT WIDTH (900)PLANO CAP RODILLO 34-5528 BELT WIDTH (900)PLANTA DE COQUERESPETAR PLANO DE FABRICACIÓN EN UN 100%RODILLO LISO RECUBIERTO CAUCHO/GOMA
REPUESTOS MECANICOS | 50055667 | CART. ARMADO - 10GP | 4 | UN | LD "COMBO" VALVE====== ===========PART # DESCRIPTIONSPARES FOR C.B.HUNT "COMBO" VALVES:V022-371 CARTRIDGE ASSY., FOR C3-34211-
REPUESTOS MECANICOS | 50037333 | ESTACION DE CARGA 20-1024.4A | 16 | UN | CONVEYOR M-1 PLANTA DE COQUECORREA N° 9-9A MATERIAS PRIMASDE ACUERDO A ITEM 1.1 y 1.2 DE DS-016ESPECIFICACIONES TECNICAS ESP-4-128ESTACION DE CARGA COMPLETAHOJA 48 Y 49PLANO CAP 20-1024.4A EN ADJUNTO PAG 49.
REPUESTOS MECANICOS | 50208399 | ESTACIÓN DE CARGA 34-5523.4 CORREA 30" | 15 | UN | ANCHO CORREA: 30"ANGULO ARTESA: 20"CONVEYOR M-4, M-5 y D-1ESTACION DE CARGA COMPLETANOTA: RESPETAR PLANO DE FABRICACIÓN EN UN 100%PLANO: 34-5523.4PLANTA DE COQUEPOLIN: LISO CON HEXAGONO EN LOS EXTREMOS (PARA MONTAJE)
REPUESTOS MECANICOS | 50032174 | QUEMADOR ARMADO 35-4902 | 1 | UN | a 90°.Anclajes MC-16 deben ser instalas en forma alternadaCertificación de materialesCertificado de controles dimensionalIncinerador AmoníacoIncluirLM-35-4902PLANO CAP: 35-4902 ; 35-4903PLANTA DE COQUEQUEMADOR (ARMADO)Mc-1
REPUESTOS MECANICOS | 50139348 | CATRIGDE PARA BOMBA T6EM 066 1R00 B1 | 1 | UN | T6EM 066 1R00 B1CATRIGDE PARA BOMBA DE PALETA "DENISON"
REPUESTOS MECANICOS | 50136727 | RIDER TIPO B DWG. 06375M0210012R00 | 7 | UN | FABRICANTE: BENDOTTIRAIDER TIPO B DWG. 06375M0210012R00
REPUESTOS MECANICOS | 50145235 | HTA. K01 Hu BHE DNL Rb22 COD.768643.01 | 80 | UN | ATOMATCOD. 768643.01Herramienta de corrugado en K01 Hu BHE DNL Rb22
REPUESTOS MECANICOS | 50148690 | CONJUNTO ARMADO MC-1 D40-23-954 | 6 | UN | CONJUNTO ARMADO MC-1PLANOS: D40-23-954; D40-23-955UBICACION: ACERIA CONOXUSO:GUÍAS DE CONTRAPESOS CORREA C-56
REPUESTOS MECANICOS | 50083117 | PIÑON COD. 4.428435.H | 1 | UN | SIGLA : DAN PARTNUMBER : 8.272888.N/ST2-324
REPUESTOS MECANICOS | 50059682 | BRAZO-RESORTE | 72 | UN | ====== DESCRIPTION PART.# =========== ====== ARM AND SPRING 211B134P2-AGENERAL ELECTRIC RENEWAL PART =====NO COMPRAR=========== FOR BRUSH-HOLDER. =========USO: GRUPO MOTOR 3000HP DESBASTADOR=====
REPUESTOS MECANICOS | 50045303 | CUÑA Nº2 BOHLER 654008 | 2 | UN | FABRICANTE: BOHLERKEY (CUÑA) MC-2NUMERO DE PARTE BPI: 654008NUMERO DE PLANO: 657570USO: PERFORADORA SANGRIA CONVERTIDOR.
REPUESTOS MECANICOS | 50055020 | PISTÓN MC-1 D40-22-697 | 1 | UN | (EN ZONAS MECANIZADAS), CON ACEITE CHESTERTON 740 O CON PINTURAANTICORROSIVA, SEGÚN CORRESPONDA.CADA REPUESTO DEBERÁ SER ENTREGADO IDENTIFICADO CON UN Nº DE PLANO Y NºDE ORDEN DE COMPRA, SOBRE O BAJO RELIEVE EN DONDEEL PROVEEDOR, DEBERÁ ENTREGAR LAS PIEZAS CON UNA PROTECCION (TOTAL) ÓLOS REPUESTOS DEBERÁN SER FABRICADOS DE ACUERDO CON ESPECIFICACIONES YMATERIALES INDICADOS EN EL PLANO.NO AFECTE LA VIDA UTIL.PISTÓN MC-1PLANO: D40-22-697USO: CILINDRO TAPONADORA AAHH
REPUESTOS MECANICOS | 50041598 | ACOPLE Mc4 DENTADO INT/EXT TRANSM F1y F2 | 4 | UN | ACOPLE DENTADO INTERIOR Y EXTERIOR Mc-4FABRICANTE: RENOLDLPCNUMERO DE PARTE: 4738-1900-003NUMERO DE PLANO: 26-17638SPINDLE F1USO:
REPUESTOS MECANICOS | 50186009 | SOPORTE FIJACION PEINETAS D40-41-715 | 34 | UN | PLANO:D40-41-715SOPORTE FIJACION PEINETASUBICACION: COLADA CONTINUAUSO: MESA GALOPANTE
REPUESTOS MECANICOS | 50056179 | ACOPLE DE ENGRANAJE COD.5.121621.Q/010 | 2 | UN | SIGLA : DAN PARTNUMBER : 8.347439.P- D301
REPUESTOS MECANICOS | 50048072 | GUIA PORTA TUERCA AC SAE1020 CAP | 4 | UN | GUIA PORTA TUERCA MC-CGUIAS SUR.
REPUESTOS MECANICOS | 50045375 | ANILLO ACERO SAE-1020 CAP | 19 | UN | ANILLO
REPUESTOS MECANICOS | 50033193 | ARTICULACION MC-J 22-12616 | 2 | UN | (EN ZONAS MECANIZADAS), CON ACEITE CHESTERTON 740 O CON PINTURAANTICORROSIVA, SEGÚN CORRESPONDA.ARTICULACION MC-JCADA REPUESTO DEBERÁ SER ENTREGADO IDENTIFICADO CON UN Nº DE PLANO Y NºDE ORDEN DE COMPRA, SOBRE O BAJO RELIEVE EN DONDEEL PROVEEDOR, DEBERÁ ENTREGAR LAS PIEZAS CON UNA PROTECCION (TOTAL) ÓLOS REPUESTOS DEBERÁN SER FABRICADOS DE ACUERDO CON ESPECIFICACIONES YMATERIALES INDICADOS EN EL PLANO.NO AFECTE LA VIDA UTIL.PLANO: 22-12616USO: TINTERO CAMPANA GRANDE AAHH Nº2
REPUESTOS MECANICOS | 50043786 | VIGA D4070818MC1 | 3 | UN | CON DOS MANOS DE PINTURA ANTICORROSIVA PREVIA LIMPIEZA DE ESCOBILLADO (ACERIASADICIONAL: NUMERO DE PLANO 2: 23-1760 MC-8VIGA (ARMADA) MC-1
REPUESTOS MECANICOS | 50110368 | BISAGRA | 2 | UN
REPUESTOS MECANICOS | 50110377 | BISAGRA | 2 | UN
REPUESTOS MECANICOS | 50189064 | NOZZLE JATO FULL CONE; L03 ;SIZE 7065 | 302 | UN | 7 L/MIN @ 2.8 BARAngle 65º,Continuous Casting BilletsMATERIAL BRASSNOZZLE "JATO"SIZE 7065THREAD 3/8 BSPTYPE: L03
REPUESTOS MECANICOS | 50107089 | Espaciador soldado Mandril Enrrollador | 4 | UN
REPUESTOS MECANICOS | 50205248 | TAPA MOTOR TRASLACION MAQUINAS COQUERIA | 3 | UN | LM 33-7019.1MC 1-2-3-4PL. 33-7019.1TAPA MOTOR TRASLACIONUSO: MAQUINAS COQUERIA
REPUESTOS MECANICOS | 50036774 | PIÑION CAP 70-1720.4 MC-G2196 | 1 | UN | FABRICANTE: CAP NUMERO DE PARTE: G-2196 NUMERO DE PLANO ANTIGUO: 70-20-805 PIÑION MOTRIZ PLANO ACTUALIZADO: 70-1720.4 USO: GRUAS.
REPUESTOS MECANICOS | 50043153 | CANALETA 25-12140 MC-10 | 5 | UN | (323)CANALETA
REPUESTOS MECANICOS | 50043013 | CUÑA AJUSTE LAM 13-14 25-3378 MC. D | 2 | UN | MATERIAL ACERO FUNDIDO SAE 0030 METALIZADO CON MB-10 DE SORENA MC-D NUMERO DE PLANO: 25-3378 MC-D USO: SISTEMA REGULACION INFERIORCUÑA AJUSTE LAM. 13-14
REPUESTOS MECANICOS | 50046298 | EJE SALIDA 70-10173 Mc 7 | 5 | UN | DUREZA 270 HBEJE SALIDA Mc 7MATERIAL: ACERO SAE-4340 TEMPLADO Y REVENIDONUMERO DE PLANO: 70-10173RED. TRASL. PTE. GRUAS 43 Y 53 C.C.USO:
REPUESTOS MECANICOS | 54003896 | FORMA DIAM. RED. 200XJ160X12X127 | 8 | UN | Ángulo Salida: 10°Dimensión: 200XJ160X12X127diseño - Mc Anillo-Forma- Tipo LigaEspecificación: D126-MP SECUR-WRFabricante: TYROLITFORMA DIAMANTADA REDONDO B10-54-R4,8-M- 200XJ160X12X127Forma: 14FE1Mc Anillo: B10N° diseño: 54N° Plano: RD-15-104 REV.JN° tipoObservación: Datos mínimos a registrar en la muela: Radio-N° Plano-N°Profundidad sección de diamante: 3 mmRadio: 4,8RPM autorizada: 6010 m/minTipo de Liga: MVelocidad periférica máxima: 63 m/s
REPUESTOS MECANICOS | 50051573 | RESORTE INTERIOR BOGGIE REEMPLAZO | 30 | UN | RESORTE INTERIOR(PENDIENTE PLANO DE ING.)ALTO 240MMCARRO DE APAGADODIAMETRO BARRA 15.8MMDIAMETRO EXTERIOR 73MMDIAMETRO INTERIOR 57.2MMMATERIAL AC SAE 6150 – 5160SENTIDO ESPIGA: IZQUIERDOTOTAL ESPIGAS 10.3MMTRATAMIENTO TERMICO: TEMPLE Y REVENIDOUSO: BOGGIE DE REEMPLAZO
REPUESTOS MECANICOS | 50074176 | GUIA ANILLO SOPORT.CONVERT. | 36 | UN | PLANO CAP 23- 220021 GUIA ANILLO SOPO MC.3101D
REPUESTOS MECANICOS | 50082891 | JGO. SELLO ITEM 1000 165110 714 | 3 | UN
REPUESTOS MECANICOS | 50200523 | Cremallera 0.097909.E/005 | 6 | UN | Cremallera 0.097909.E/005Plano Danieli 8.285605 Q MC 152USO Carro Paso a Paso
REPUESTOS MECANICOS | 50053129 | CONJUNTO MOTOREDUCTOR | 1 | UN | ** DANIELI** ANTECEDENTES ADJUNTO EN MAESTRO PROVEEDORES**0.523013.M0.523014.N HYDRAULIC MOTORCODE 0051070208CODE 0213102500Compuesto de 2 piezasConjunto Motoreductor–Motor Hidrá.8.023411.HDIN5480GEAR BOX RID.R13 X GM1 UGM1 200 9HU D40Marca SAI
REPUESTOS MECANICOS | 50203446 | EMPAQUETADURA INTERC. CALOR PHE 5 VD | 130 | UN | EMPAQUETADURA INTERCAMBIADOR DE CALOR,MARCA: ALFA LAVAL,MODELO: M15M-NBRB-C/PEAK,PARTE: 3900181307,UBICACIÓN: ESTACIÓN DE VACÍOUSO: INTERCAMBIADOR CALOR PHE 5,
REPUESTOS MECANICOS | 50043499 | EJE TRANSMISIÓN LAM-3y5 COD. 4.220749.W | 1 | JGO | Eje Transmisión armado con CoplasNúmero Parte: 4.220749.WPlano CAP: 25-13071Plano DANIELI: 8.037631.VUso: Laminador 3y5 Desbaste LBT
REPUESTOS MECANICOS | 50197658 | BUJE TAPA L. CERRO 5.083656.S/001 Mc.333 | 1 | UN | - USO: EJE EXCENTRICO GCCBUJE TAPA L. CERRO 5.083656.S/001 Mc.333DANIELIPlano General 8.334722.E/STD MC 333 - COD. 5.083656.S/001 - MarcaSegún medidas actualizadas Plano CAP 15-2066.1 MC-333
REPUESTOS MECANICOS | 50051075 | CAJA DISTRIBUIDORA FARVAL DM34100 | 6 | UN | CAJA DISTRIBUIDORAITO DE LUBRICACION MESA.
REPUESTOS MECANICOS | 50191741 | SOPORTE CENTRADOR TUBO PRINCIPAL | 1 | UN | BPI - PLANO 657570ITEM 1 - Mc 657571PERFORADORA SANGRIA - ACERIASOPORTE CENTRADOR TUBO PRINCIPAL MAQUINA
REPUESTOS MECANICOS | 50193570 | POLEA MOTRIZ CONVEYOR MK-C4 34-4403 | 1 | UN | Armada completa con eje y recubrimientoManejo de carbón planta de coque.Medidas. 100x593x1667.Plano Cap: 34-4403.Polea motriz conveyor MK-C4.
REPUESTOS MECANICOS | 50082748 | MEDIO BUJE N° 3885 D40-22-127 | 9 | UN | (EN ZONAS MECANIZADAS), CON ACEITE CHESTERTON 740 O CON PINTURAANTICORROSIVA, SEGÚN CORRESPONDA.CADA REPUESTO DEBERÁ SER ENTREGADO IDENTIFICADO CON UN Nº DE PLANO Y NºDE ORDEN DE COMPRA, SOBRE O BAJO RELIEVE EN DONDEEL PROVEEDOR, DEBERÁ ENTREGAR LAS PIEZAS CON UNA PROTECCION (TOTAL) ÓLOS REPUESTOS DEBERÁN SER FABRICADOS DE ACUERDO CON ESPECIFICACIONES YMATERIALES INDICADOS EN EL PLANO.MEDIO BUJE N° 3885NO AFECTE LA VIDA UTIL.PLANO: D40-22-127USO: CARROS ROMANA N°1 Y N°2 A. HORNO N°1
REPUESTOS MECANICOS | 50082776 | MEDIO BUJE N° 3835 D40-22-127 | 9 | UN | (EN ZONAS MECANIZADAS), CON ACEITE CHESTERTON 740 O CON PINTURAANTICORROSIVA, SEGÚN CORRESPONDA.CADA REPUESTO DEBERÁ SER ENTREGADO IDENTIFICADO CON UN Nº DE PLANO Y NºDE ORDEN DE COMPRA, SOBRE O BAJO RELIEVE EN DONDEEL PROVEEDOR, DEBERÁ ENTREGAR LAS PIEZAS CON UNA PROTECCION (TOTAL) ÓLOS REPUESTOS DEBERÁN SER FABRICADOS DE ACUERDO CON ESPECIFICACIONES YMATERIALES INDICADOS EN EL PLANO.MEDIO BUJE N° 3835NO AFECTE LA VIDA UTIL.PLANO: D40-22-127USO: CARROS ROMANA N°1 Y N°2 A. HORNO N°1
REPUESTOS MECANICOS | 50107589 | JGO. REPARACION SELLOS 160 x 835 | 3 | UN
REPUESTOS MECANICOS | 50021073 | CILINDRO HID 80 MM DI X 1800 MM CARRERA | 1 | UN | (CON TODOS LOS DATOS NIMINOS MENCIONADOS EN FORMATO ADJUNTO.)AVANCE CAMISA ANTI-HUMO PUSHERCERTIFICADO PRUEBA HIDRÁULICACILINDRO HIDRAULICOCLEVIS MC-10 PLANO 33-7638DEBE INCLUIRDIAMETRO INTERIOR: 80 MMTETIQUETA ( SAP, OT, SERIE, DESCRIPCIÓN)FUELLE PROTECTOR ALTAS TEMPERATURAS CON VELCRO EN TODA LONGITUD DELONGITUD EXTENDIDA: 1800 MMTNUMERO PARTE FABRICANTE: PM-CY-02 / 33-2280PLANO GENERAL 33-7588PLANTA DE COQUEVÁSTAGO
REPUESTOS MECANICOS | 50077325 | IMAN PERMANENTE ERIEZ C-31 | 10 | UN | PLANO CAP FP 29- 773 IMAN PERMANENTE ERIEZ C-31
REPUESTOS MECANICOS | 50078563 | ENGRANAJE | 2 | UN | PLANO CAP FP 29- 5548 ENGRAGUE MC.AC
REPUESTOS MECANICOS | 50039043 | MUÑON RUEDA MANDO PETROLEUM MACHINERY | 1 | UN | SPINDLE (MUÑON RUEDA MANDO FINAL)
REPUESTOS MECANICOS | 50074141 | PASADOR COD. 4.792486.K/002 | 5 | UN | SIGLA : DAN PARTNUMBER : 8.145203.Q- 315
REPUESTOS MECANICOS | 50037211 | ESTACION CENTRADOR DE CARGA 20-1002.4 | 11 | UN | CORREA N° 7A,10,15,16,17,19,20,20A,23,25DE ACUERDO A ITEM 1.1 y 1.2 DE DS 004ESPECIFICACION TECNICA ESP-4-128 BESTACION CENTRADOR DE CARGA COMPLETAHOJA 24 y 25MATERIAS PRIMASPLANO CAP 20-1002.4
REPUESTOS MECANICOS | 50077132 | TUBO BRIDA METGUN MOD.87PBL | 1 | UN
REPUESTOS MECANICOS | 50209691 | CAJA DESCANSO MC-2 PLANO 70-8980.1 | 8 | UN | CAJA DESCANSO MC-2PLANO: 70-8980.1
REPUESTOS MECANICOS | 50032238 | POLEA MOTRIZ 1000mm x 576mm MK2 | 2 | UN | DEBE INCLUIR ACOPLAMIENTO SS280 MONTADODIAMETRO EJE: 85MMDIAMETRO TOTAL: 576MMLARGO MANTO:1000MMLARGO TOTAL: 1959MMPLANTA DE COQUEPOLEA MOTRIZ CONVEYOR MK2USO: CONVEYOR MK2
REPUESTOS MECANICOS | 50037118 | POLEA Mc-14 39-2551 | 1 | UN | 710 X 305X 50 X 929mmCORREA C6 Y C-9PLANO CAP : 39-2551PLANTA DE CALPOLEA Mc-14TIPO BEND
REPUESTOS MECANICOS | 50110690 | TORNILLO LIMPIADOR INFERIOR | 1 | JGO | DWG. DM06304.extractoras puertas Nº 1 y 2Limpiador de puertas maquinasPLANTA DE COQUETornillo limpiador inferior.
REPUESTOS MECANICOS | 50146239 | EJE DE COLA Mc-3 22-1651.3 | 3 | UN | EJE DE COLA Mc-3PLANO CAP 22-1651.3PLANTA CLARIFICADORARASTRA DE LODOS
REPUESTOS MECANICOS | 50183212 | GUIA SALIDA 15-4296.1 4.880853.W/012 | 4 | PAA | GUIA SALIDA 15-4296.1 4.880853.W/012MATERIAL EQUIVALENTE ASTM 572 GR. 50Nota. Para Compra, Recepción y despacho considerar unidad PAR.
REPUESTOS MECANICOS | 50179568 | RUEDA MOTRIZ 091-DA-4164-0/16 | 6 | UN | MARCA: CEBAMODELO: 091-DA-4164-0/16Nota: Hoja de catálogo en adjunto artículo.PLANO:FP-41-511 ( 091-DM-4165-1)RUEDA MOTRIZUBICACION: COLADA CONTINUA PALANQUILLASUSO:MAQUINA INYECTORA DE ALAMBRE VD
REPUESTOS MECANICOS | 50062993 | COLLAR D-172 23-25840 | 2 | UN | ACERIA CONOXCOLLAR D-172PLANO CAP 23-25840USO: RASTRILLO PREDECANTADOR
REPUESTOS MECANICOS | 50051935 | RUEDA 12" CAP 702124" | 4 | UN | RUEDA MC-D 12" (DIAM)
REPUESTOS MECANICOS | 50036151 | PIÑION CAP 707991MCG1154 | 1 | UN | PIÑION
REPUESTOS MECANICOS | 50110943 | TAPA SELLO Mc-002 33-8705 | 9 | UN | HORNO DE COQUE.MATERIAL ACERO ESTRUCTURAL A-37 ESPLANO CAP 33-8705PUERTAS Y TAPAS HORNOS STAND PIPES Y MINI STAND PIPES.TAPA SELLO Mc-2
REPUESTOS MECANICOS | 50170853 | CAJA SALIDA STAND 18 COD. 8.158647.S | 1 | UN
REPUESTOS MECANICOS | 50055643 | CARRO PORTA CABLE 3VIAS 6'ANCHO 15'DIA. | 1 | UN | CABLE REEL, POWERTRACK, 6' WIDE MANUFACTURER:GLEASON REEL CO. PART.# PT201-BC-15.06-06
REPUESTOS MECANICOS | 50043942 | VIDRIO RECTANGULAR 534X534X31MM CAP | 15 | UN | (CLEAR LAMINATED PANES)(STANDARD DIMENSIONAL TOLERANCES WILL APPLY)ESPESOR CON 3 LAMINAS DE 10 MM.Grua 11 Aceria ConoxGrua 8 Aceria ConoxINFORMACION ADICIONAL: FABRICANTE 2: ADAMSONMEDIDAS: 534 X 534 X 31 MMNUMERO DE PLANO 2: 1364/348NUMERO DE PLANO: 70-4516 MC-DVIDRIO RECTANGULARVIDRIO TEMPLADO (T WINDOWS)
REPUESTOS MECANICOS | 50060865 | ANILLO SELLO | 13 | UN | PLANO CAP FP 23- 3032 ANILLO SELLO MC.17
REPUESTOS MECANICOS | 50033153 | ENGRANAJE ITEM-1 WOODINGS FP-22-2734 | 1 | UN | (EN ZONAS MECANIZADAS), CON ACEITE CHESTERTON 740 O CON PINTURAANTICORROSIVA, SEGÚN CORRESPONDA.CADA REPUESTO DEBERÁ SER ENTREGADO IDENTIFICADO CON UN Nº DE PLANO Y NºDE ORDEN DE COMPRA, SOBRE O BAJO RELIEVE EN DONDEEL PROVEEDOR, DEBERÁ ENTREGAR LAS PIEZAS CON UNA PROTECCION (TOTAL) ÓENGRANAJE ITEM-1FABRICANTE: WOODINGSLOS REPUESTOS DEBERÁN SER FABRICADOS DE ACUERDO CON ESPECIFICACIONES YMATERIALES INDICADOS EN EL PLANO.NO AFECTE LA VIDA UTIL.NUMERO DE PARTE: W006-953-38PLANO: FP-22-2734USO: TALADRO PERCUTOR ALTO HORNO N°2
REPUESTOS MECANICOS | 50107354 | POLEA 24" X 51" X 3.7/16" FP-20-937 | 1 | UN | ALTO HORNOCORREA N°38 M.PRIMASPLANO: FP-20-937POLEA 24" X 51" X 3.7/16"
REPUESTOS MECANICOS | 50069564 | EJE PINON 4.139208.L | 1 | UN | DESCRIPCION CODIGO DAN =========== PLANO CAP/DAN ========== ============== EJE PINON 4.139208.L 8.021027.K MC.309TREN DESBASTADOR DE ALAMBRON LAM.DUO ESS 650V N°2 ============================
REPUESTOS MECANICOS | 50148754 | CILINDRO HIDRAULICO 657577 BPI | 1 | UN | CILINDRO HIDRAULICOCODIGO:657577FABRICANTE BPIPARTE: R 795-1UBICACION:ACERIA CONOXUSO: PERFORADORA DE SANGRIA
REPUESTOS MECANICOS | 50075574 | GUIA SOPORTE SUPERIOR | 1 | UN | REPUESTOS PARA PALAS 'BLAW KNOX': DESCRIPCION # PLANO =========== ======= GUIA SOPORTE SUPERIOR 70-3932 Mc-9
REPUESTOS MECANICOS | 50065337 | CAM. CIL. 6X12 | 1 | UN | CAMISA PLANO DE ESTUDIO CSH. Nº 26-632-1 6' diámetro interior x 7' diámetro exterior 135' largo. Código Interno: 401205404
REPUESTOS MECANICOS | 50028786 | PLACA POSTERIOR MC-2 39-926.3 | 200 | UN | MATERIAL ACERO FUNDIDO TIPO SAE GR 0050AMODELO: ART.302300508, RETIRAR EN BODEGA 99PLACA POSTERIOR MC-2PLANO: 39-926.3PLANTA DE CALSCRAPER HORNO Nº1
REPUESTOS MECANICOS | 50171777 | PALANCA Mc-17 33-7878 | 4 | UN | Compuertas carros apagados de coque N° 1 y 2.PALANCA Mc-17PLANO CAP 33-7878
REPUESTOS MECANICOS | 50037184 | ESTACION RETORNO 20-1005.4 | 15 | UN | CONVEYOR M-4, PLANTA COQUE.CORREA N° 8 MATERIAS PRIMAS.DE ACUERDO A ITEM 1.1 y 1.2 DE DS-008ESPECIFICACION TECNICA ESP-4-128 BESTACION DE RETORNO COMPLETAHOJA 32 y 33PLANO CAP 20-1005.4
REPUESTOS MECANICOS | 50109893 | RUEDA CONDUCIDA Mc-2 DM-02205 | 2 | JGO | BOGGIE TRASLACIÓN MAQUINAS EXTRACTORASPLANO CAP DM-02205PLANTA DE COQUERUEDA CONDUCIDA Mc-2
REPUESTOS MECANICOS | 50059725 | CAJA 3A-151-A | 4 | UN | MODELO 50210684PLANO 3A- 151-APLANOS 70-2696REPUESTOS PARA GRUAS PUENTE 'CLEVELAND':
REPUESTOS MECANICOS | 50070970 | GANCHO S35034-F | 1 | UN | Confeccionar Gancho Mc-41, plano CAP 70-7280, armado con Tuerca Mc-C, DWG-R-4514 plano CAP 70-2154
REPUESTOS MECANICOS | 50058631 | BOQ. DAN 0.904879. | 148 | UN | CAP.DRW.41-31036-119SPARE PARTS FOR LADLE FURNACE,AS PER 'DANIELI & CO.' PROG. CODE -=-= -=-= 0537 0.904879.M NOZZLE
REPUESTOS MECANICOS | 52000767 | DESCANSO FENOLICO LAMINEX 2100 | 10 | UN | BALANCIN RODILLO MEDIODESCANSO Mc 6FABRICANTE: SCHWARTZLAMINADOR TRIOMATERIAL: FENOLICO LAMINEX 2100PLANO CAP: 26-4189USO:
REPUESTOS MECANICOS | 50155895 | SOPORTE Mc-10 33-8004 | 1 | UN | BASARSE EN TODO LO QUE CONTIENE EL PLANO 33-8004_1 PARA EL CONJUNTOHORNO DE COQUEMAQUINA EMPUJADORAPLANO CAP 33-8004PLANO CAP 33-8005SOLICITADO MC-10SOPORTE MC-10
REPUESTOS MECANICOS | 50134958 | CILINDRO HIDR FLAP 80026220-01 POS 15 | 6 | UN | CILINDRO HIDR FLAP 80026220-01 POS 15/ 1-6620114-02 POS 023HYDRAULIC CYLINDER 3-6620001-01 POS 15 [Sund Birsta]"
REPUESTOS MECANICOS | 50096585 | Rodillo de apoyo Mc5001 Nivelador Wagner | 2 | UN | PLANO CAP FP 26-3323 RODILLO APOYO D40-26-466 MC.5001
REPUESTOS MECANICOS | 50137240 | ESPACIADOR D40 15-365 4.707337.G/006 | 2 | UN | ESPACIADOR PL. 4.707337.G/006
REPUESTOS MECANICOS | 50138045 | PERNO SIN FIN COD. DMH252592.1 | 19 | UN
REPUESTOS MECANICOS | 50053222 | MOTOR HIDRAULICO DANIELI 0068086A | 1 | UN | -301MOTOR
REPUESTOS MECANICOS | 50033271 | TORQUE LIMITER COUPLING SECUREX NIPON | 1 | UN | FABRICANTE: NIPON KOKAN NUMERO DE PARTE: 27B2101-4 PLANTA DE COQUE." TORQUE LIMITER COUPLING SECUREX T6800/254 USO: ALIMENTADOR DE ARADO "B"
REPUESTOS MECANICOS | 50207509 | PISTON CIL. HID. RLS750S | 2 | UN | Codigo 949.0916Marca PowerTeamModelo 53396PISTON CIL. HID. RLS750SPiston para cilindro RLS750SUtilizado en bloqueos inferiores de guillotina 630
REPUESTOS MECANICOS | 50152336 | EJE BOMBA P1 MODELO CPKE 150-500 | 2 | UN | BOMBA MODELO CPKE 150-500EJE 77X706.5EJE BOMBA P1MARCA KSBMATERIAL C45+NN° PARTE:210N°IDENT 19005745N°SERIE 5-N18-579221UBICACION: COLADA CONTINUA PALANQUILLASUSO: BOMBA P1, REFRIGERACION MOLDES
REPUESTOS MECANICOS | 50140466 | RUEDA ACANALADA MC-2 D40-41-423 | 3 | UN | E INSPECCION END QUE ASEGURE QUE MATERIAL NO TIENE FALLASEQUIPO EN QUE SE USA:SISTEMA TRASLACION, CARRO TRANSFERIDORINTERNAS.NOTA: ADJUNTAR CERTIFICADOS CON ESPECIFICACIONES DE MATERIALPLANO: D40-41-423PROTEGER SUPERFICIE CON ACEITE DE CONSERVACIÓN CHESTERTON 740 O SIMILAR.RUEDA ACANALADA MC-2UBICACION: COLADA CONTINUA PALANQUILLAS
REPUESTOS MECANICOS | 50178498 | CALIDAD A 440 15-4855.1 Mc. 24 | 20 | C/U | CALIDAD A 440 15-4855.1 Mc. 24
REPUESTOS MECANICOS | 50027300 | PISTA RODILLO AMERICAN HOIST A-7945 | 1 | UN | ROLLER PATH
REPUESTOS MECANICOS | 50200935 | POLEA COLA C- 3 STOCK NORTE CHANCADORA | 1 | UN | de 810 x 356 Eje de 1166 x 50 RevestidaPolea de cola C-3 Stock norte Chancadora Nueva Tambor
REPUESTOS MECANICOS | 50088133 | TERMOMETRO | 5 | UN | #N/A
REPUESTOS MECANICOS | 50200938 | POLEA COLA C- 4 STOCK NORTE CHANCADORA | 1 | UN | de 805 x 356 Eje de 1161 x 50 RevestidaPolea de Cola C-4 Stock norte Chancadora nueva Tambor
REPUESTOS MECANICOS | 50082959 | PISTON COD. 4.425276.X | 2 | UN | SIGLA : DAN PARTNUMBER : 8.081268.L-302
REPUESTOS MECANICOS | 50199873 | GRUPO INTEREJE VERTICAL 8.003885.T | 2 | UN | GRUPO INTEREJE VERTICAL 8.003885.TGrupo regulación Intereje sobre caja VerticalMarca Danieli Plano 8.003885.T Mc 352,1
REPUESTOS MECANICOS | 50081322 | JGO. REPARACION JUNTA ROTATORIA DEUBLIN | 17 | UN
REPUESTOS MECANICOS | 50075414 | EJE CARDAN ITEM 16 110810 465 | 2 | UN | EJE CARDAN MC-16PLANO:41-44342.1 (Concast 420094.1)UBICACION: COLADA CONTINUA PALANQUILLASUSO: SISTEMA LEVANTE CARRO PORTA TUNDISH
REPUESTOS MECANICOS | 50170870 | EJE ENTRADA STD 2 4.026439.N | 1 | UN | EJE ENTRADA STD 2 4.026439.NPLANO 8.030235.D Mc 310
REPUESTOS MECANICOS | 50138587 | GUIA ENTRADA SR9 15-4779.1 MC. 056 | 3 | PAA | GUIA ENTRADA SR9 15-4779.1 MC. 056GUIA TIPO "B"MODELO 50182752PLANO DANIELI 4.897749. B / 056
REPUESTOS MECANICOS | 50058038 | CIL. HIDRAULICO 140 mm. DI. x 700 mm. | 1 | UN | 140 mm.internal diameter x 700 mm.stroke 70 mm.rod diameter. InternalCode: 333166181HYDRAULIC CYLINDER NIPON KOKAN CORP.PART Nº B9-23
REPUESTOS MECANICOS | 50200799 | MODULO ANALOGO AI/AO 1756-IF4 ROCKWELL | 2 | UN | Modulo análogo de entradas y salidas para PLCN° parte: 1756-IF4FX0F2F/BPLC Rockwell
REPUESTOS MECANICOS | 50038327 | MORDAZA MC-40 22-13931 | 10 | UN | (EN ZONAS MECANIZADAS), CON ACEITE CHESTERTON 740 O CON PINTURAANTICORROSIVA, SEGÚN CORRESPONDA.CADA REPUESTO DEBERÁ SER ENTREGADO IDENTIFICADO CON UN Nº DE PLANO Y NºCOMPUESTA DE PARTES MC-41 Y MC-42DE ORDEN DE COMPRA, SOBRE O BAJO RELIEVE EN DONDEEL PROVEEDOR, DEBERÁ ENTREGAR LAS PIEZAS CON UNA PROTECCION (TOTAL) ÓLOS REPUESTOS DEBERÁN SER FABRICADOS DE ACUERDO CON ESPECIFICACIONES YMATERIALES INDICADOS EN EL PLANO.MORDAZA DEBE SER PLEGADAMORDAZA MC-40NO AFECTE LA VIDA UTIL.PLANO: 22-13931USO: HARNEROS DE COQUE Nº 2 ALTOS HORNOS.
REPUESTOS MECANICOS | 50066028 | CAM. NEUMATICA ANKER C. 250 mm DI | 1 | UN | CAMISA NEUMATICA ANKER C. C 822 701 113 250 mm DI x 264 mm DE x 657 mm LARGO CODIGO INTERNO: 403457705
REPUESTOS MECANICOS | 50031316 | ASA MC-20 ARMADA CAP 23-23674 | 3 | UN | - ESPECIFICACION DE MATERIAL- INSPECCIÓN SOLDADURAS.- PRINCIPALES MEDIDAS2 C/U PASADORES MC-254 C/U GOLILLAS MC- 26ASA MC-20 ARMADACERTIFICADOS:COMPUESTA POR PARTES MC-21/ 22/ 23/ 24/ 25/ 26DEBERAN ENTREGARSE JUNTO CON CADA ASAEL PROVEEDOR DEBERA ENTREGAR EL ASA CON UNA PROTECCION TOTAL CON DOSELEMENTO DE LEVANTE, SE DEBE ADJUNTAR JUNTO CON GUÍA DESPACHOENTREGAR EN BODEGA # 50INFORMACION: EL AGUJERO DE LAS PIEZAS MC-24 DEBE SER HECHO EN LINEA UNALISTA MATERIALES: LM-23-23674MANOS DE PINTURA ANTICORROSIVA.PLANO: 23-23674 REV.BVEZ ARMADA EL ASA.
REPUESTOS MECANICOS | 50068782 | EJE CARDAN ARMADO TRANSM GUIA ENTRADA | 1 | UN | Anillo MC-AA ED66372 PLANO CAP 26-17047 4 CUBuje MC-Z ED66372 PLANO CAP 26-17047 8 CUChaveta MC-T ED66372 PLANO CAP 26-17047 4 CUCopla Mc-540A7 198800 PLANO CAP 26-17049 1 CUCopla MC-540A8 198800 PLANO CAP 26-17049 1 CUEje Mc-F 109583 PLANO CAP 26-17048 1 CUEJE CARDAN ARMADO COMPUESTO POR:L.P.C.NUMERO PLANO CAP 26-17042TRANSMISION GUIA ENTRADA LTCUSO:
REPUESTOS MECANICOS | 50042947 | SELLO PLANO FORANEO 2583666 | 12 | UN | INFORMACION ADICIONAL: NUMERO DE PLANO 2: 64BB14GLYD SEALS (SELLO)
REPUESTOS MECANICOS | 50173092 | EJE MOTRIZ TORNAMESA 5.136596.A | 2 | UN | EJE MOTRIZ TORNAMESAMATERIAL : SAE 4340PLANO DANIELI 5.136596.AUSO: RUEDA MOTRIZ TORNAMESA G-101 Y 104 LBR
REPUESTOS MECANICOS | 50043437 | FLANGE PORTA SELLO 480 8.019848.K | 2 | UN | FABRICANTE: DANIELI NUMERO DE PARTE: 8.019848.K NUMERO DE PLANO: 8.019850.H MC-301 USO: PORTA BRONCINAFLANGE MC-301
REPUESTOS MECANICOS | 50198757 | TUBO PORTA BOQUILLA INF. MC-1 D40-23-745 | 1 | UN | PLANO: D40-23-745, MC-1TUBO PORTA BOQUILLA INFERIORUBICACIÓN: ACERÍAUSO: SATURADOR CONVERTIDOR 1 y 2
REPUESTOS MECANICOS | 50061837 | BUJE COD. 4.795034.L | 2 | UN | SIGLA : DAN PARTNUMBER : 8.140579.Z-324
REPUESTOS MECANICOS | 50067549 | EJE AQ-3969S | 8 | UN | PLANO CAP 41-11119 EJE MC.63
REPUESTOS MECANICOS | 50046262 | TAPA CAJA CERRADA 70-4358 Mc3 | 12 | UN | GRÚAS Y PALASNUMERO PLANO CAP: 70-4358TAPA CAJA CERRADA Mc 3USO:
REPUESTOS MECANICOS | 50135007 | EJE DE TRANSMISIÓN SIGNODE 567516 | 2 | UN | CATALOGO SIGNODE M400N-114 Pagina N° 36 y 37.EJE DE TRANSMISIÓN KEY 16ENHUINCHADORA DE ROLLOS LAM. PLANOS EN CALIENTEFABRICANTE: SIGNODENUMERO DE PARTE: 567516USO:CAJA DE TRANSFERENCIA DE TENSIÓN
REPUESTOS MECANICOS | 50081282 | Engranaje mesas 1A-5 M. carga Horno 1-2 | 1 | UN | PLANO FP 26- 293 ENGRANAJE MESA 1A-51 MC.D
REPUESTOS MECANICOS | 50097420 | RUEDA MC-A 20-X136 | 2 | UN | (EN ZONAS MECANIZADAS), CON ACEITE CHESTERTON 740 O CON PINTURAANTICORROSIVA, SEGÚN CORRESPONDA.CADA REPUESTO DEBERÁ SER ENTREGADO IDENTIFICADO CON UN Nº DE PLANO Y NºDE ORDEN DE COMPRA, SOBRE O BAJO RELIEVE EN DONDEEL PROVEEDOR, DEBERÁ ENTREGAR LAS PIEZAS CON UNA PROTECCION (TOTAL) ÓLOS REPUESTOS DEBERÁN SER FABRICADOS DE ACUERDO CON ESPECIFICACIONES YMATERIALES INDICADOS EN EL PLANO.NO AFECTE LA VIDA UTIL.PLANO: 20-X136RUEDA MC-AUSO: CARRO TRASPASO RECLAIMER
REPUESTOS MECANICOS | 50072431 | EMBUDO 4.134481.A | 13 | UN | DESCRIPCION CODIGO DAN =========== PLANO CAP/DAN ========== ============= EMBUDO 4.134481.A 8.032164.R MC.303TREN TERMINADOR DE ALAMBRON DESCASCARADORES ===========================
REPUESTOS MECANICOS | 50084602 | POLEA DANIELLI GCC Nº 4 DIAM. 500 x 158 | 1 | UN | diam. 500 x 158 mm según plano Danielli 4.569976.EPolea Danielli GCC Nº 4
REPUESTOS MECANICOS | 50204448 | CONJUNTO MESA 25-11632.1 MC. 10 | 1 | UN | CONJUNTO MESA 25-11632.1 MC. 10USO:ZMR
REPUESTOS MECANICOS | 50059476 | ANILLO LABERINTO 15-680.3 4.424964.Q | 6 | UN | 4.424964.QANILLO LABERINTO 15-680.3
REPUESTOS MECANICOS | 50045756 | EMBUDO ENTR.ARM.7-8-9 D40-25-678 MC.302B | 16 | UN | USO: TUBO REFRIGERADO 7-8-9 (MM) DIAMARMADO CON TUERCA D40-25-678 REV.D MC-302BEMBUDOS DE ENTRADA MC-302A 7-8-9 (MM) DIAMNUMERO DE PLANO: 25-678-302A REV.D
REPUESTOS MECANICOS | 50131438 | POLIN SR7A 15-208.3 MC. 4.517462.N/146 | 20 | UN | NRO.PARTE: MC- 4.517462.N/146PLANO: 15-208.3POLIN CAJA SR7A
REPUESTOS MECANICOS | 50178501 | CALIDAD GR75 15-4855.1 Mc. 24 | 20 | C/U | CALIDAD GR75 15-4855.1 Mc. 24
REPUESTOS MECANICOS | 50055901 | CATALINA MC-4 | 4 | UN | CONFECCIONAR CATALINA MC-4 DE ACUERDO A PLANO CAP # 70-6816REPUESTOS PARA GRUAS 'ADAMSON ALLIANCE'.
REPUESTOS MECANICOS | 50096929 | RODILLO SUPERIOR PARA SPLIT 3X12 - 2X16 | 3 | UN | SIGLA : DAN PARTNUMBER : 8.273424.E-301
REPUESTOS MECANICOS | 50097721 | SPROCKET 15-4097.1 Mc-13 COD.4.767160.N | 31 | UN | SIGLA : DAN PARTNUMBER : 8.334795.G/CE6-304
REPUESTOS MECANICOS | 50052952 | PALETA DER. CAR-3 COD. 4.014530.H | 3 | UN | .005659.Z MC-316: PALETA DERECHA.VENTILADOR
REPUESTOS MECANICOS | 50107374 | VAST. S22029201 CIL 125 x 700 mm L4021 | 1 | UN
REPUESTOS MECANICOS | 50052199 | OPER SOLENOIDE 1 ROSSD2776B6011 | 4 | UN | HILO BSPNOMBRE DEL FABRICANTE: ROSSNUMERO PARTE FABRICANTE: D2776B6011SOLENOIDE DE 24 VDCTAMAÑO VALVULA: 1 INCH, DE Ø 4/2VALVULA DIRECCIONAL NEUMATICA
REPUESTOS MECANICOS | 50044647 | EJE 70-4348 Mc 3 | 2 | UN | (CROQUIS ADJUNTO.)3° C/EJE LEV. PPAL. G. 175 TonEJE Mc 3NUMERO DE PLANO CAP: 70-4348PLANO EN REVISIÓN POR CORRECCIÓN DE CANAL CHAVETERO.USO: GRUAS.
REPUESTOS MECANICOS | 50058150 | CIL. HIDRAULICO 42 mm. DI. x 18 mm. DV | 2 | UN | 42 MM. diámetro interior x 18 mm. diámetro vástago.BPI. Nº 657593CILINDRO HIDRAULICOUBICACION: ACERÍA CONOXUSO: MAQUINA PERFORADORA DE SANGRIA
REPUESTOS MECANICOS | 50043295 | CAJA REFRI. 25-12193 REV.A MC. 1 | 1 | UN | DURANTE 30 MINUTOS INFORMACION ADICIONAL: MATERIAL DE FABRICACION (MAESTRANZA). HACER NUMERO DE PLANO: 25-12193 REV.A MC-1 PREVIO A LA EJECUCIÓN DE PERFORACIONES DE 1/4" DE DIAMETRO." SEGÚN PLANO Y LM. . EN SU PODER MC-1 USO: BASTIDOR PORTA RODILLOSCAJA DE REFRIGERACIÓNPRUEBA HIDRAULICA A 75 LB.
REPUESTOS MECANICOS | 50181331 | VIGA PASO CUERPO TROLLEY 15-2886-1 | 4 | UN | Listado de materiales LM 15-2886.1NOTA.- PARA MC 6 Y MC7 CONSIDERAR MATERIAL BRINELL 500VIGA CADENA PASO A PASO 4.821936.B /T13VIGA PASO CUERPO TROLLEY 15-2886-1
REPUESTOS MECANICOS | 50148615 | CADENA 17 ESLABONES 15-4073.1 MC. A | 3 | UN | CADENA 17 ESLABONES 15-4073.1 MC. APLANO DETALLE 15-4074.1 REV.A
REPUESTOS MECANICOS | 50065820 | CAM. HIDRAULICA 160 mm DI | 1 | UN | CAMISA HIDRAULICA SH 174640 CPOAC 160 mm DI x 195 mm DE x 850 mm LARGO CON TRUNNION D. 100 x 80 CODIGO INTERNO: 402255702
REPUESTOS MECANICOS | 50055868 | CATALINA Mc-D 22-230 | 1 | UN | (EN ZONAS MECANIZADAS), CON ACEITE CHESTERTON 740 O CON PINTURAANTICORROSIVA, SEGÚN CORRESPONDA.CADA REPUESTO DEBERÁ SER ENTREGADO IDENTIFICADO CON UN Nº DE PLANO Y NºCATALINA DEFLECTORA SUPERIOR MC-DDE ORDEN DE COMPRA, SOBRE O BAJO RELIEVE EN DONDEEL PROVEEDOR, DEBERÁ ENTREGAR LAS PIEZAS CON UNA PROTECCION (TOTAL) ÓLOS REPUESTOS DEBERÁN SER FABRICADOS DE ACUERDO CON ESPECIFICACIONES YMATERIALES INDICADOS EN EL PLANO.MODELO: 50207821, RETIRAR EN BODEGA DE RECEPCIÓNNO AFECTE LA VIDA UTIL.PLANO CAP: 22-230USO: INDICADOR CABLE SUELTO CILINDRO CAMPANA CHICA AAHH N°1
REPUESTOS MECANICOS | 50055916 | CATALINA MC-C 22-230 | 1 | UN | (EN ZONAS MECANIZADAS), CON ACEITE CHESTERTON 740 O CON PINTURAANTICORROSIVA, SEGÚN CORRESPONDA.CADA REPUESTO DEBERÁ SER ENTREGADO IDENTIFICADO CON UN Nº DE PLANO Y NºCATALINA MC-C (DEMARCADA EN PLANO)DE ORDEN DE COMPRA, SOBRE O BAJO RELIEVE EN DONDEEL PROVEEDOR, DEBERÁ ENTREGAR LAS PIEZAS CON UNA PROTECCION (TOTAL) ÓLOS REPUESTOS DEBERÁN SER FABRICADOS DE ACUERDO CON ESPECIFICACIONES YMATERIALES INDICADOS EN EL PLANO.MODELO: 50206946NO AFECTE LA VIDA UTIL.PLANO: 22-230USO: CABLES MONTACARGAS SUR Y NORTE A.HORNO N°1
REPUESTOS MECANICOS | 50041011 | GUIA EMBOLO 6"2V SALEM VALVE 1311EE01" | 4 | UN | GUIA DE EMBOLO 6 INH 2V
REPUESTOS MECANICOS | 50041813 | ANILLO SEGURIDAD AC SAE A3724 CAP | 12 | UN | ANILLO SEGURIDADERRO.
REPUESTOS MECANICOS | 50170862 | EJE ENTRADA STD 4-6 COD. 4.070655.N | 1 | UN | EJE ENTRADA STD 4-6 COD. 4.070655.NPLANO 8.030236.E MC. 302
REPUESTOS MECANICOS | 50059788 | CJA. 3B-632- | 7 | UN | CAP =========== ===== ===== CAJA DE RODAMIENTO 70-232 PATT.# B-4924 3B- 632-AREPUESTOS PARA GRUAS PUENTE 'CLEVELAND': PLANO PLANO DESCRIPCION FABR.
REPUESTOS MECANICOS | 50210101 | CADENA MAX GOLD SERIE MT 40 PASO 63 | 80 | UN | CADENA MT40 PASO 63 …Placas 4 MMCADENA MAX GOLD SERIE MTUNIDAD = A METROUso en las RETAS.
REPUESTOS MECANICOS | 50138562 | GUIA ENTR. SR1AXL 15-4777.1 MC.006 | 6 | PAA | GUIA ENTR. CAJA SR1AXL 15-4777.1 MC.006GUIA TIPO "B"MODELO 50182751PLANO DANIELI 4.553684.Z/006
REPUESTOS MECANICOS | 50063533 | BLADER-ACUMULADOR | 10 | UN | AS PER BULLETIN APL-3000 : PART NR.BLADDER AND GAS 702984 VALVE ASSY. 5 GAL. CAPACITYDESCRIPTIONFOR 'GREER' HYDRO PNEUMATIC ACCUMULATORS MODEL 30A,
REPUESTOS MECANICOS | 50021157 | CILINDRO NEUMAT 5"DI X 2-1/2" CARRERA | 2 | UN | ROD.ESTRUJADOR Nº 3CILINDRO NEUMATICOISEÑO: NEUMATICO.
REPUESTOS MECANICOS | 50183231 | GUIA SALIDA 15-4296.1 4.880853.W/010 | 4 | PAA | GUIA SALIDA 15-4296.1 4.880853.W/010MATERIAL EQUIVALENTE ASTM 572 GR. 50Nota. Para Compra, Recepción y despacho considerar unidad PAR.
REPUESTOS MECANICOS | 50199732 | RIEL ROMANA MC-C 33-7021 | 2 | UN | LARGO CORTE 19"LARGO RIEL 118"MC-C PLANO 33-7021PLANTA DE COQUERADIO CORTE 1"RIEL AREA 115RE SEGÚN PLANORIEL SALIDA ROMANASE ADJUNTAN FOTOGRAFÍAS REFERENCIASVÍA TRASLACIÓN CARGADORA
REPUESTOS MECANICOS | 50199733 | RIEL ROMANA MC-D 33-7021 | 2 | UN | LARGO CORTE 19"LARGO RIEL 118"MC-D PLANO 33-7021PLANTA DE COQUERADIO CORTE 1"RIEL AREA 115RE SEGÚN PLANORIEL SALIDA ROMANASE ADJUNTAN FOTOGRAFÍAS REFERENCIASVÍA TRASLACIÓN CARGADORA
REPUESTOS MECANICOS | 50193980 | CUERPO FLAP 80026214-01 POS 2 | 6 | UN | ARM 2-6623127 POS 2 - MARCA SUND BIRSTA
REPUESTOS MECANICOS | 50031430 | CILINDRO NEUM 63MM X 175MM CARRERA | 14 | UN | 63 MM. DI. X 175 MM. CARRERACILINDRO NEUMATICOH 175ISO 6431MARCA: REXROHT/MECMAN "O" EQUIVALENTENUMERO PARTE: 0822123008 (Antiguo 5233000350)UBICACION: COLADA CONTINUAUSO: SISTEMA EXTRACION DE HUMOS EAM 1
REPUESTOS MECANICOS | 50182649 | GUIA SR7A 15-4771.1 4.891598. N /134 | 5 | PAA | DANIELI 4.891598. N /134DETALLE EN CUADRO TIPO DE GUIAS "C"GUIA SR7A 15-4771.1 4.891598. N /134MODELO 50182647
REPUESTOS MECANICOS | 50203237 | PERNO CAB.HEX. M24 X 150 MM. | 50 | UN | DIAMETRO NOMINAL: M24GRADO: CLASE 8,8LONGITUD: 150mm.MATERIAL:ACERO RESISTENCIA TENSION MINIMAPASO HILO MILIMETROS: 3mm.PERNO ESTILO CABEZA: HEXAGONAL
REPUESTOS MECANICOS | 50197661 | BUJE PASADOR 5.153330.A/001 Mc. 317 | 1 | UN | BUJE PASADOR 5.153330.A/001 Mc. 317Marca DanieliPlano General 8.334722.E/STD MC 317 - COD.5.153330.A/001Según medidas actualizadas Plano CAP 15-2066.1 MC-317USO: EJE EXCENTRICO GCC
REPUESTOS MECANICOS | 50156149 | RODILLO MK. 302 COD. 8.001407.A | 2 | UN | RODILLO MK. 302 COD. 8.001407.A
REPUESTOS MECANICOS | 50055880 | CATALINA MC-5 22-2X19353 | 9 | UN | (EN ZONAS MECANIZADAS), CON ACEITE CHESTERTON 740 O CON PINTURAANTICORROSIVA, SEGÚN CORRESPONDA.ARMADO BUJE MC-6 y EJE MC-7CADA REPUESTO DEBERÁ SER ENTREGADO IDENTIFICADO CON UN Nº DE PLANO Y NºCATALINA MC-5DE ORDEN DE COMPRA, SOBRE O BAJO RELIEVE EN DONDEEL PROVEEDOR, DEBERÁ ENTREGAR LAS PIEZAS CON UNA PROTECCION (TOTAL) ÓLOS REPUESTOS DEBERÁN SER FABRICADOS DE ACUERDO CON ESPECIFICACIONES YMATERIALES INDICADOS EN EL PLANO.NO AFECTE LA VIDA UTIL.PLANO: 22-2X19353SIN MODELOUSO: CABLES SONDAS VERTICALES A.HORNO N°1
REPUESTOS MECANICOS | 50032621 | EJE MC-18 33-7459 | 3 | UN | (EN ZONAS MECANIZADAS), CON ACEITE CHESTERTON 740 O CON PINTURAANTICORROSIVA, SEGÚN CORRESPONDA.CADA REPUESTO DEBERÁ SER ENTREGADO IDENTIFICADO CON UN Nº DE PLANO Y NºDE ORDEN DE COMPRA, SOBRE O BAJO RELIEVE EN DONDEEJE MC-18EL PROVEEDOR DEBE ENTREGAR CERTIFICADO DE MATERIAL.EL PROVEEDOR, DEBERÁ ENTREGAR LAS PIEZAS CON UNA PROTECCION (TOTAL) ÓLOS REPUESTOS DEBERÁN SER FABRICADOS DE ACUERDO CON ESPECIFICACIONES YMATERIALES INDICADOS EN EL PLANO.NO AFECTE LA VIDA UTIL.PLANO: 33-7459USO: BOGUIE MOTRIZ NORTE MAR MAQUINA EXTRACTORA N°1
REPUESTOS MECANICOS | 50053180 | RODILLO DANIELI 8024383XMC316 | 3 | UN | DICIONALES: EX 4.992636.HDOR DE PLANO: 8.024383.X MC-316RODILLO
REPUESTOS MECANICOS | 50200941 | POLEA COLA C - 6 CHANCADORA NUEVA | 1 | UN | Eje de 1030 x 50 RevestidaPolea de cola C-6 Chancadora Nueva Tambor de 660 x 356
REPUESTOS MECANICOS | 50065940 | CAM. NEUMATICA 320 mm DI | 1 | UN | CAMISA NEUMATICA C822 701 046 CPOAC 320 mm DI x 345 mm DE x 460 mm LARGO CROMADA CODIGO INTERNO: 403458112
REPUESTOS MECANICOS | 50032507 | CAJA TRANSMISIÓN ARMADA 33-7700 | 5 | JGO | 1 CAJA MC-1.1 EJE MC-51 ESPACIADOR MC-6.1 ESPACIADOR MC-71 PLATINA MC-81 TAPA MC-3.1 TAPA MC-4CAJA DE TRANSMISIÓN SEGÚN PLANO 33-7700 ARMADA CONCHESTERTON Nº-740 O SIMILAR Y A CAJA PINTAR CON DOSCONJUNTO DEBE SER ENTREGADO ARMADO SEGÚN PLANO 33-7700EJE MC-5 EN SU PARTE EXTERNA PROTEGER CON PROTECTORESCOBILLADO.INCLUIDOS LOS RODAMIENTOS NU-1017 / 52217/ NJ-211LAS PARTES COMPONENTES ANTES DE ARMAR DEBEN SERLAS SIGUIENTES PARTES DEL PLANO 33-7714LIMPIAS DE RESIDUOS METÁLICOS Y MONTADOS CON UNALUBRICACIÓN BASE.MANOS DE PINTURA ANTICORROSIVA PREVIA LIMPIEZA DEMATERIALES SEGÚN PLANO 33-7714 y LM 33-7714PLANTA DE COQUEUSO: PUSHER LIMPIADOR PUERTAS DE HORNOS
REPUESTOS MECANICOS | 50187659 | Eje KWP 210 | 1 | UN | Bomba KWP 150-403KEje KWP K 077x0667, Material: c45+ N 210FABRICANTE KSBSerie 99730400061
REPUESTOS MECANICOS | 50204449 | CONJUNTO MESA 25-11633.1 MC. 50 | 2 | UN | CONJUNTO MESA 25-11633.1 MC. 50
REPUESTOS MECANICOS | 50199872 | DISPLAY NUMERICO MODULAR HPR-4B1 | 2 | UN | DISPLAY NUMERICO MODULARFABRICANTE: HPR TECHNO LTDAP/N: HPR-4B1
REPUESTOS MECANICOS | 50182648 | GUIA SR7A 15-4771.1 4.891598. N /133 | 5 | PAA | DANIELI 4.891598. N /133DETALLE EN CUADRO TIPO DE GUIAS "C"GUIA SR7A 15-4771.1 4.891598. N /133MODELO 50182647
REPUESTOS MECANICOS | 50093055 | TUBO MEZCLADOR | 4 | UN | RENEWAL PARTS FOR SILO MIXING PUMP, 'MATHIS TECHNIK GmbH': TUBO MEZCLADOR BOMBA REF. N° 545020 (ITEM 26)
REPUESTOS MECANICOS | 50159687 | POLIN CAP 22 A440 15-3132.3 MC. 3 | 4 | UN | 15-3133.3 A MC. 2POLIN MARCADOR 15-3132.3 MC. 3
REPUESTOS MECANICOS | 50171786 | ENGRANAJE HEM. EPICICLOIDAL 4.139004.R | 1 | UN | 140x5x26 DIN 5480COD. 4.139004.RENGRANAJE HEM. EPICICLOIDAL 4.139004.RPlano 8.021097.H Mc 307
REPUESTOS MECANICOS | 50201035 | ELECTRODO DAIKO 182 DIAM. 2,5 X 350 MM | 22.5 | KG | HORNO LBRMARCA: INCONEL - ELECTRODO DAIKO 182 DIAM. 2,5 X 350 MM - USO: RAIDERSSIAE N° 727835
REPUESTOS MECANICOS | 50032230 | POLEA TENSORA 750MM 486X850X100/140 | 1 | UN | CONVEYOR MK-C3 PLANO CAP 34-4404 PLANTA DE COQUE POLEA TENSORA 750 MM X 486 X 850 X 100/140
REPUESTOS MECANICOS | 50179328 | Stripper Entrada plano 8.778366.E | 3 | UN | Stripper Entrada plano 8.778366.E - diam. 25
REPUESTOS MECANICOS | 50042771 | EJE ARM. CENTRAL 25-11558_1A MC.315 | 3 | UN | ARMADO COMO SE MUESTRA EN PLANO.EJE ARMAMDO 25-11558_1A MC. 315EJE ARMAMDO:FLANGE D40 25-11558_1A MC. 315 A
REPUESTOS MECANICOS | 50209692 | CAJA DESCANSO MC-3 PLANO 70-8980.1 | 8 | UN | CAJA DESCANSO MC-3PLANO: 70-8980.1
REPUESTOS MECANICOS | 50086781 | GRUPO MANGUITO COD. 8.108804.P | 1 | UN
REPUESTOS MECANICOS | 50043007 | SELLO FP 25-828 MC. 66 | 8 | UN | 6.131" (BORE) 6.829" (OD) X 514" (OVERALL LENGTH) INFORMACION ADICIONAL: NUMERO DE PLANO 2: 6-64017 MC-DA" NUMERO DE PLANO:FP 25-828 MC-66 USO: EJE TELESCOPICO INFERIOR ARMADO LAMINADOR DE BARRASGLYD RING SEAL MC-66
REPUESTOS MECANICOS | 50044543 | ENGRANAJE CAP 7040374 | 1 | UN | ENGRANAJE
REPUESTOS MECANICOS | 50147858 | EJE SINFIN CAP 25-3778 MC. A | 1 | UN | EJE SINFIN CAP 25-3778 MC. A
REPUESTOS MECANICOS | 50075040 | BOQUILLA OVALO RS-1092 mc.A | 9 | UN | BOQUILLA OVALO RS-1092 MC.A
REPUESTOS MECANICOS | 50108913 | ASIENTO TAPA Mc-001 33-7306 | 8 | UN | Asiento Tapa orificio boca carga MC-001compuesta por 4 perno MC-004 y 2 Platina Z.MC-006.MATERIAL PLATINA ES SAE 1020MODELO 50174386PLANO CAP 33-7306PLANTA DE COQUEPUERTAS Y TAPAS HORNO
REPUESTOS MECANICOS | 50080060 | ENGRANAJE 51- 7804 | 3 | UN | PLANO CAP FP 29- 1083 ENGRANAJE 51- 7804
REPUESTOS MECANICOS | 50087436 | EJE CONDUCIDO SUPERIOR MC-1. 23-33605.1 | 2 | UN | ARMADO CON SPROCKETSEJE CONDUCIDO SUPERIOR MC-1.PLANO:23-33605.1UBICACION: ESTACION DESULFURACION, ACERIA CONOXUSO: CARRO PORTA LANZA
REPUESTOS MECANICOS | 50033039 | TAPA ORIFICIO CARGA Mc-002 33-7306 | 4 | UN | PARTES MC-3 PARTES MC-4 PARTES MC-5(EN ZONAS MECANIZADAS), CON ACEITE CHESTERTON 740 O CON PINTURAANTICORROSIVA, SEGÚN CORRESPONDA.CADA REPUESTO DEBERÁ SER ENTREGADO IDENTIFICADO CON UN Nº DE PLANO Y NºCOMPUESTO DE:CSH ENTREGARA MODELO CON EL N° 303300102 / 50079850DE ORDEN DE COMPRA, SOBRE O BAJO RELIEVE EN DONDEEL PROVEEDOR, DEBERÁ ENTREGAR LAS PIEZAS CON UNA PROTECCION (TOTAL) ÓLOS REPUESTOS DEBERÁN SER FABRICADOS DE ACUERDO CON ESPECIFICACIONES YMATERIALES INDICADOS EN EL PLANO.NO AFECTE LA VIDA UTIL.PLANO: 33-7306PLANTA DE COQUETAPAS ORIFICIO DE CARGA MC-002USO: PUERTAS Y TAPAS DE HORNO
REPUESTOS MECANICOS | 50183232 | GUIA SALIDA 15-4296.1 4.880853.W/029 | 4 | PAA | GUIA SALIDA 15-4296.1 4.880853.W/029MATERIAL EQUIVALENTE ASTM 572 GR. 50Nota. Para Compra, Recepción y despacho considerar unidad PAR.
REPUESTOS MECANICOS | 50043713 | TAPA BRIDA 650 COD. 4.163645.A | 2 | UN | FABRICANTE: DANIELI NUMERO DE PARTE: 4.163645.A NUMERO DE PLANO: 8.032335.X MC-301 USO: CABEZAL PORTA ANILLOS SUPERIOR LAMINADOR DE BARRASTAPA BRIDA 650 COD. 4.163645.A
REPUESTOS MECANICOS | 50037213 | ESTACION CENTRADOR RETORNO 20-1003.4 | 15 | UN | CORREAS N°7A,10,15,16,17,19,20,20A,23,25DE ACUERDO A ITEM 1.1 y 1.2 DE DS-005ESPECIFICACION TECNICA ESP-4-128 BESTACION CENTRADOR RETORNO COMPLETAHOJA 26 y 27MATERIAS PRIMASPLANO CAP 20-1003.4
REPUESTOS MECANICOS | 50044861 | EJE DE ACERO 70-4283 Mc 3 | 3 | UN | 3º C/EJE T/PTE.EJE Mc 3GRUAS 175 Ton.MATERIAL: ACERO SAE-4340 DUREZA 223-277 BRINELLNUMERO PLANO CAP: 70-4283USO:
REPUESTOS MECANICOS | 50131415 | POLIN FRS9T 15-211.3B 4.897750.G/091 | 10 | UN | NRO.PARTE: MC- 4.897750.G/091PLANO: 15-211.3BPOLIN CAJA FRS9T
REPUESTOS MECANICOS | 50129729 | CONJUNTO EJE POLEA MC-4 70-9443 | 7 | UN | - 1 COPLA MC-3- 1 POLEA DE FRENO MC-2- 8 BUJES MC-5- 8 PERNOS DE COPLA MC-4(EN ZONAS MECANIZADAS), CON ACEITE CHESTERTON 740 O CON PINTURAANTICORROSIVA, SEGÚN CORRESPONDA.CADA REPUESTO DEBERÁ SER ENTREGADO IDENTIFICADO CON UN Nº DE PLANO Y NºCOMPUESTO DE:CONJUNTO EJE POLEA MC-4DE ORDEN DE COMPRA, SOBRE O BAJO RELIEVE EN DONDEEL PROVEEDOR, DEBERÁ ENTREGAR LAS PIEZAS CON UNA PROTECCION (TOTAL) ÓLOS REPUESTOS DEBERÁN SER FABRICADOS DE ACUERDO CON ESPECIFICACIONES YMATERIALES INDICADOS EN EL PLANO.NO AFECTE LA VIDA UTIL.PLANO: 70-9443USO: BOGGIES MOTRICES TRASLACION TORRE N°2
REPUESTOS MECANICOS | 50037669 | MALLA HARNERO 70" X 48" RMC R5 3/8" | 15 | UN | ABERTURA LUZ: 1.1/4" X 1.1/4"BORDE DE SUJECION REFORZADO CON FUNDA O ANGULODE ORDEN DE COMPRAEN EL LADO DE MENOR DIMENSION DE LA MALLAHARNERO ELOS BORDES DE SUJECION DEBEN COLOCARSEMALLA HARNERO 70"X48" RMC R5 3/8"MATERIAL ANGULO: ACERO DE 1/8"MATERIAL: ACERO RM-70 (R-20) NORMALIZADO CONTINUOMEDIDAS: 70" X 48"Ø ALAMBRE: 3/8"ONDULADO: RMCREPUESTO DEBE SER IDENTIFICADO CON NºARTICULO Y NºSUJECCION: R5 DOBLEZ HACIA ARRIBA
REPUESTOS MECANICOS | 50184084 | EMPAQUETADURA MC-A EXTERIOR D40-41-298 B | 3 | UN | EMPAQUETADURA MC-A EXTERIORMATERIAL: COBREPLANO: D40-41-298 REV. BUBICACION: COLADA CONTINUA DE PALANQUILLASUSO: AGITADOR MAGNETICO MOLDE
REPUESTOS MECANICOS | 50046207 | GUIA SALIDA FE FUN ASTMA536 CAP | 10 | PAA | FABRICACION (MAESTRANZA).GUIAS DE SALIDA MC-11INADOR N° 14
REPUESTOS MECANICOS | 52000794 | CUCHILLO 27X3-1/4X1-1/4 D40-29928-McN | 6 | UN | CUCHILLOS 27X3.1/4X1-1/4 CUCHILLOS Y GUIAS CORTADOR DESECHOS ENTREGARLOS EMBALADOS EN CAJÓN DE MADERA. INDICADAS EN PLANO EN LA ETAPA DE MECANIZADO DE INFORMACION ADICIONAL: LINEA DECAPADO CONTINUO LOS CUCHILLOS. MEDIANTE CERTIFICADOS QUE DEBEN ENTREGARSE ADJUNTO A MODELO: 29-928-N NUMERO DE PLANO: D40-29-928 MC-N PROVEEDOR ASKO U.S.A PROVEEDOR DEBE TENER PRESENTE LAS OBSERVACIONES1) DEBE ACREDITARSE TRATAMIENTO TÉRMICO Y DUREZA2) PROTEGER CON PROTECTOR CHESTERTON Nª740 Ò SIMILAR Y
REPUESTOS MECANICOS | 50082460 | PIÑON ENTRADA - CARRO MC-18 70-8767 | 1 | UN | (EN ZONAS MECANIZADAS),CON ACEITE CHESTERTON 740 O CON PINTURAANTICORROSIVA , SEGÚN CORRESPONDA .CADA REPUESTO DEBERÁ SER ENTREGADO IDENTIFICADO CON UN Nº DE PLANO Y NºDE ORDEN DE COMPRA , SOBRE O BAJO RELIEVE EN DONDEEL PROVEEDOR, DEBERÁ ENTREGAR LAS PIEZAS CON UNA PROTECCION (TOTAL) ÓHA-16:Hardness range: 331 to 388 BhnLOS REPUESTOS DEBERÁN SER FABRICADOS DE ACUERDO CON ESPECIFICACIONES YMaterial: Alloy steelMATERIALES INDICADOS EN EL PLANO.NO AFECTE LA VIDA UTIL.PIÑON ENTRADA-CARRO MC-18PLANO CAP: 70-8767REDUCTOR IZAR CIERRE TORRE N°2Treatment: Quench and temper (templado y revenido)
REPUESTOS MECANICOS | 50080949 | ENGRANAJE D.INT. 4.108670.Z | 1 | UN | DESCRIPCION CODIGO DAN =========== PLANO CAP/DAN ========== ============= ENGRANAJE D.INT. 4.108670.Z 8.020965.F MC.309TREN DESBASTADOR DE ALAMBRON LAM.DUO ESS 480V # 4-6 ============================
REPUESTOS MECANICOS | 50138614 | GUIA SALIDA 15-4282.1 4.872169.C/008 | 6 | PAA | GUIA SALIDA 15-4282.1 4.872169.C/008MATERIAL EQUIVALENTE ASTM 572 GR.50Nota. Para Compra, Recepción y despacho considerar unidad PAR.
REPUESTOS MECANICOS | 50195026 | Montante Desbaste derecho lado operad | 1 | UN | Montante Desbaste derecho lado operador DanieliPlano, Marca, Modelo 4.407724.X - DANIELI
REPUESTOS MECANICOS | 50066482 | EJE MC-E CAP 70-4651 CARRO ESCORIA | 1 | UN | EJE MC- Mc-EEL MATERIAL ESTA LIBRE DE GRIETAS EN RADIOS Y CHAVETEROSENTREGAR EMBALADO EN CAJON DE MADERAMATERIAL. ENTREGAR CERTIFICADOS DE INSPECCIÓN ULTRASONIDO QUE ASEGURENOTAS:PLANO: 70-4651 Rev-APROTEGER SUPERFICIES CON ACEITE DE CONSERVACION CHESTERTON 740QUE EL MATERIAL NO TIENE FALLAS INTERNAS, ENSAYOS E.N.D. QUE ASEGURE QUESE DEBE CERTIFICAR COMPOSICIÓN QUIMICA Y PROPIEDADES MECANICAS DELUBICACION: ACERIA CONOXUSO: EJE MOTRIZ CORTO, CARRO TRASPASO ESCORIA
REPUESTOS MECANICOS | 50046858 | SEMI TUBO RD 952 MC. 313 | 20 | PAA | MATERIAL FIERRO FUNDIDO ASTM A536 GR 80-55-06 NUMERO DE PARTE: 4.786963.T-005 NUMERO DE PLANO: RD 952 MC-313 USO: LAMINADOR DE BARRAS 160 BGV.-MODELO Nº 50085757SEMI TUBO REDONDO MC-313
REPUESTOS MECANICOS | 50049953 | UNION TUBO AGUA 200X248 SIEMENS VAI | 2 | UN | UNDICION Y COLADA CONTINUA)UNION TUBO DE AGUA MC-1001
REPUESTOS MECANICOS | 50197886 | Carrete 301 Danieli 4.268847.M | 1 | UN | 4.268847.M (Eje Carrete Mc-301 DANIELI, plano conjunto 8.030842.D,Carrete 301 Danieli 4.268847.Mcorrespondiente a Copla Seguridad BGV
REPUESTOS MECANICOS | 50108332 | Tap=n vßlvula 3 vfa Cto Des.BbaUni=n Sur | 1 | UN
REPUESTOS MECANICOS | 50032743 | RASPADOR Mc-20 33-7487 | 7 | UN | ARMADO Y COMPUESTO POR PIEZAS DOOR MACHINE Nº 1 LIMPIADOR DE PUERTAS HORNOS MC-11 MC-2 MC-21 MC-22D MC-22I Y MC-23 MC-4 MC-5 MC-9 PLANO CAP: 33-7487 PLANTA DE COQUE RASPADOR DE FONDO MC-20
REPUESTOS MECANICOS | 50145655 | EJE RUEDA CARRO CHATARRA 70-A212 | 4 | UN | EJE RUEDAMATERIAL: ACERO FORJADO SAE-4340PLANO: 70-A212UBICACION:ACERIA CONOXUSO: CARRO TRASPASO DE CHATARRA
REPUESTOS MECANICOS | 52000801 | Cuchillo 64 Superior RD-913 MC-DT | 2 | UN | Cuchillo 64 SuperiorFABRICANTE: ASKOKNIFE 64 MM (CUCHILLO) MC-DTMODELO: RD-913NUMERO DE PLANO: 90-386 MC-DTRD-913 MC-DTREPUESTOS GENERALES DEPARTAMENTOS DE OPERACION.USO: GUILLOTINA 630 TON Nº 8
REPUESTOS MECANICOS | 50080095 | CJTO POLIN INFERIOR 33-7626 | 2 | JGO | CJTO ARMADO POLIN INFERIORDEBE INCLUIREJE MC-2 PLANO 33-7626ESPACIADOR MC-5 PLANO 33-7626EXTREMO CERROFIJADOR MC-6 PLANO 33-7626GRASERA MC-13 33-7626MAQUINA EMPUJADORA, COQUERIAMODELO: 50084619PERNOS, TUERCAS Y GOLLILAS MC-9/10/11 Y 12PLANO DETALLE 33-7626PLANO GENERAL 33-7583RODAMIENTOS 23122/C3 MC-8 PLANO 33-7626RUEDA MC-1 PLANO 33-7626SELLO ACEITE MC-7 PLANO 33-7626SOPORTES MC-3 PLANO 33-7626TAPA MC-4 PLANO 33-7626USO: POLINES INFERIORES BARRA EMPUJADORA
REPUESTOS MECANICOS | 50065972 | CAM. NEUMATICA 6 x 20.1/4 | 4 | UN | CAMISA NEUMATICA PARKER H. CBB2HU14AC PART. 6'DI x 7'DE x 20.1/4' largo Código Interno: 401175109
REPUESTOS MECANICOS | 50046857 | SEMI TUBO RED. RD 952 MC. 311 | 20 | PAA | MATERIAL FIERRO FUNDIDO ASTM A536 GR 80-55-06 NUMERO DE PARTE: 4.786963.T-004 NUMERO DE PLANO: RD 952 MC-311 USO: LAMINADOR DE BARRAS 160 BGV.-MODELO Nº 50085757SEMI TUBO REDONDO MC-311
REPUESTOS MECANICOS | 50107832 | POLEA DESCARGA 20"Ø X 38"X 3.15/16"Ø EJE | 1 | UN | (EN ZONAS MECANIZADAS), CON ACEITE CHESTERTON 740 O CON PINTURAANTICORROSIVA, SEGÚN CORRESPONDA.CADA REPUESTO DEBERÁ SER ENTREGADO IDENTIFICADO CON UN Nº DE PLANO Y NºDE ORDEN DE COMPRA, SOBRE O BAJO RELIEVE EN DONDEEL PROVEEDOR, DEBERÁ ENTREGAR LAS PIEZAS CON UNA PROTECCION (TOTAL) ÓLOS REPUESTOS DEBERÁN SER FABRICADOS DE ACUERDO CON ESPECIFICACIONES YMATERIALES INDICADOS EN EL PLANO.NO AFECTE LA VIDA UTIL.PLANO: 20-1477POLEA DESCARGA DE 20"Ø X 38" X 3.15/16"Ø EJEUSO:APILADOR N° 1 Y N°2
REPUESTOS MECANICOS | 50156219 | SOPORTE DESCANSO NTN SV224 | 5 | UN | FABRICANTE NTNMAQUINA EXTRACTORA DE PUERTASPLANTA DE COQUE .RODAMIENTO 23224SIN ANILLO DE FIJACIONSOPORTE COMPLETO DESCANSO SV224TAPA CIEGA CODIGO 215C
REPUESTOS MECANICOS | 50046917 | SEMI EMBUDO DANIELI 4980739G136 | 69 | UN | SEMI EMBUDO PARA DRW 18-24-30
REPUESTOS MECANICOS | 50169959 | POLIN CAP 19 A615 GR75 15-3132.3 C MC.10 | 4 | UN | POLIN CAP 19 A615 GR75 15-3132.3 C MC.10
REPUESTOS MECANICOS | 50079541 | ENGRANAJE G-3302 | 1 | UN | SPARE PARTS FOR ' CLEVELAND' CRANES: RACK GEAR, 70 TEETH, 3 DP, 4' FACE, Mk G-3302, CAP DWG 70-2807
REPUESTOS MECANICOS | 50085877 | DESLIZADERA COD. 4.428094.P/003 / 15-944 | 4 | UN | DESLIZADERA COD. 4.428094.P/003 / 15-944.3
REPUESTOS MECANICOS | 50019564 | CILINDRO MAESTRO 1-1/4" CUTLER 261438" | 3 | UN | ADICIONALES: MAESTROCILINDRO
REPUESTOS MECANICOS | 50203484 | SOPORTE REGULADOR MC-19 33-7397 | 250 | UN | (EN ZONAS MECANIZADAS), CON ACEITE CHESTERTON 740 O CON PINTURAANTICORROSIVA, SEGÚN CORRESPONDA.CADA REPUESTO DEBERÁ SER ENTREGADO IDENTIFICADO CON UN Nº DE PLANO Y NºDE ORDEN DE COMPRA, SOBRE O BAJO RELIEVE EN DONDEEL PROVEEDOR, DEBERÁ ENTREGAR LAS PIEZAS CON UNA PROTECCION (TOTAL) ÓLOS REPUESTOS DEBERÁN SER FABRICADOS DE ACUERDO CON ESPECIFICACIONES YMATERIALES INDICADOS EN EL PLANO.NO AFECTE LA VIDA UTIL.PLANO: 33-7397 MC-019SOPORTE REGULADOR (SEALING HOLDER)USO: VÁLVULAS ADMISIÓN AIRE Y ESCAPEZONA DE CALENTAMIENTO, PLANTA DE COQUE
REPUESTOS MECANICOS | 52002421 | CUCHILLA 9X4.3/4X1.1/2 | 20 | UN | PLANO CAP FP 25- 711 CUCHILLA 9x4.3/4x1.1/2 MC.B
REPUESTOS MECANICOS | 50095378 | TAPA MC-4 70-1510 | 5 | UN | (EN ZONAS MECANIZADAS), CON ACEITE CHESTERTON 740 O CON PINTURAANTICORROSIVA, SEGÚN CORRESPONDA.CADA REPUESTO DEBERÁ SER ENTREGADO IDENTIFICADO CON UN Nº DE PLANO Y NºDE ORDEN DE COMPRA, SOBRE O BAJO RELIEVE EN DONDEEL PROVEEDOR, DEBERÁ ENTREGAR LAS PIEZAS CON UNA PROTECCION (TOTAL) ÓLOS REPUESTOS DEBERÁN SER FABRICADOS DE ACUERDO CON ESPECIFICACIONES YMATERIALES INDICADOS EN EL PLANO.N° DE PARTE: M-80241-4NO AFECTE LA VIDA UTIL.PLANO: 70-1510TAPA MC-4USO: REDUCTOR ACCIONAMIENTO PLUMA TORRE DESCARGA N°2
REPUESTOS MECANICOS | 50065804 | CAM. HIDRAULICA 125 mm DI | 1 | UN | CAMISA HIDRAULICA SH 174628 CPOAC 125 mm DI x 155 mm DE x 1740 mm LARGO CON TRUNNION D. 80 x 65 CODIGO INTERNO: 402254903
REPUESTOS MECANICOS | 50058483 | CIL. NEUMATICO 125 mm. DI. x 30 mm DV | 2 | UN | 03034051PNEUMATIC CYLINDER LINDERMAN ENG.CO.INC. PART Nº PB-125-N-40 125 mm. internal diameter x 30 mm. rod diameter. Internal Code: 4
REPUESTOS MECANICOS | 50146354 | PORTA GUIA ENTR 95,3-101,6 15-4113.1MC.6 | 1 | UN | 15-4113.1 MC. 6PORTA GUIA ENTR 95,3 -101,6
REPUESTOS MECANICOS | 50179879 | ROD.BOLA SKF 7044 ACD/P4ADBA (OBSOLETO) | 1 | JGO | ANCHO TOTAL: 56 MMTCARACTERISTICAS ADICIONALES:DE PRECISION CONTACTO ANGULARDIAMETRO CALIBRE: 220 MMTDIAMETRO EXTERNO: 340 MMTNOMBRE DEL FABRICANTE: SKFNUMERO PARTE FABRICANTE: 7044-ACD/P4ADBAOBSOLETORODAMIENTO BOLA CONTACTO ANGULARUNIDADES MULTIPLES.
REPUESTOS MECANICOS | 50177677 | LEVA CONDUCIDA MC-301 PL 15-2857.1 | 4 | UN | LEVA CONDUCIDA MC-301 PL 15-2857.1UBICACION: LAMINADOR BARRAS RECTASUSO: CONJUNTO TROLLEY ENTRADA GUILLOTINA COMERCIAL
REPUESTOS MECANICOS | 50032687 | BOQUILLA LICOR ASPIRACION NIPON B1503 | 57 | UN | BOQUILLA LICOR ASPIRACION
REPUESTOS MECANICOS | 50140273 | POLIN DE CARGA 1600-C300-S | 6 | UN | (EN ZONAS MECANIZADAS), CON ACEITE CHESTERTON 740 O CON PINTURAANGULO 35°ANTICORROSIVA, SEGÚN CORRESPONDA.CADA REPUESTO DEBERÁ SER ENTREGADO IDENTIFICADO CON UN Nº DE PLANO Y NºCEMA “C”CORREA 63”DE ORDEN DE COMPRA, SOBRE O BAJO RELIEVE EN DONDEEL PROVEEDOR, DEBERÁ ENTREGAR LAS PIEZAS CON UNA PROTECCION (TOTAL) ÓLOS REPUESTOS DEBERÁN SER FABRICADOS DE ACUERDO CON ESPECIFICACIONES YMARCA: REVESOLMATERIALES INDICADOS EN EL PLANO.MODELO : 1600-C300-SNO AFECTE LA VIDA UTIL.POLIN DE CARGA METALICO 5”RODILLOS SELLADOSUSO: CORREAS C1 y C2 DE LA TORRE DESCARGA N°3
REPUESTOS MECANICOS | 50132999 | Rueda motriz Mc 5 | 2 | UN | CONJUNTO RUEDA MOTRIZ;GR315SDESCRIPCION DANIELI:DESCRIPCION GENERICA:N°PARTE:DP01PA-JA02-M6301-BD260Nº PARTE: DP01PA-JA02-M6301-BD260Rueda motriz Mc 5
REPUESTOS MECANICOS | 50032713 | TAPA SOPORTE Mc 3 33-8703 | 10 | UN | ADJUNTO PLANOPLANO CAP 33-8703PLANTA DE COQUEStand Pipes y Mini Stand PipesTAPA SOPORTE INTERIOR Mc 3
REPUESTOS MECANICOS | 50107019 | TRINQUETE BS-65 TSUBAKI FP-33-1062 | 2 | UN | BACK-STOP MODELO # BS-65.Bore range: 40 - 65 mmDrag torque: KG-M-0.4Ficha en adjuntos del artículoFP 33-1062; LIBRO 42; HOJA 318FRENO TIPO TRINQUETE, PARA CORREA TRANSPORTADORAMARCA" TSUBAKIMOTO EMERSON CO. JAPAN"Max overrun: 150 RPMMODELO # BS 65O EQUIVALENTE EN OTRA MARCA.-Shaft dia. : 65 mmTorque capacity: 160 KG-MUSO: CORREAS ALMACENAMIENTO CARBON.
REPUESTOS MECANICOS | 50046733 | ABRAZADERA MC-27 BPI 735101 | 1 | UN | ABRAZADERA MC-27ACERIA CONOXMAQUINA PERFORADORA DE SANGRIANUMERO DE PARTE: 641714PLANO: BPI-735101
REPUESTOS MECANICOS | 50107080 | Reten rodamiento McB,Mandril Enrrollador | 3 | UN
REPUESTOS MECANICOS | 50208402 | ESTACION DE RETORNO CENTRADORA 34-5525.4 | 6 | UN | ANCHO CORREA: 30"CONVEYOR M-4, M-5 y D-1ESTACION DE RETORNO CENTRADORA COMPLETANOTA: RESPETAR PLANO DE FABRICACIÓN EN UN 100%PLANO: 34-5525.4PLANTA DE COQUEPOLIN VELA ROSCA: 3/4"POLIN: LISO RECUBIERTO CON HEXAGONO EN LOS EXTREMOS (PARA MONTAJE)
REPUESTOS MECANICOS | 50043622 | ENGRANAJE 25-3278 MC-G | 3 | UN | NUMERO DE PLANO: 25-3278 MC-G USO: RODILLOS DE ARRASTREENGRANAJE MC-G
REPUESTOS MECANICOS | 50048196 | EJE CAP 701226 | 6 | UN | EJE
REPUESTOS MECANICOS | 50068146 | ESTRUCTURA Mc-10 25-12449 | 1 | UN | ESTRUCTURA Mc-10GUILLOTINA 630 TONLAMINDOR BARRAS TALCAHUANOPLANO CAP 25-12449TREN TERMINADOR DE BARRAS
REPUESTOS MECANICOS | 50159691 | POLIN CAP 25 A615 GR75 15-3132.3 C MC. 7 | 4 | UN | 15-3133.3 A MC. 2POLIN CAP 25 A615 GR75 15-3132.3 C MC. 7
REPUESTOS MECANICOS | 50043381 | CJTO CAJA GUIA ENTRADA ARM. CAP 25-12077 | 1 | UN | SEGUN PLANO (REFERENCIAL) PREVIO A FABRICACIÓN SE DEBERA REVISAR ARMADA Y COMPUESTAS POR PLANO CAP 25-12077 MC. MC-20 MC-30 MC-41 MC-50 MC-60. NUMERO DE PLANO: 25-12077 REV.A MC-10 USO: GUIA ENTRADA8) CON LA APROBACIÓN DEL DPTO. USUARIO DE CSH. MC-10CAJA GUIA DE ENTRADA CONJUNTO CAJA GUIA DE ENTRADALAS PIEZAS EN TERRENO Y EL PLANO DE FABRICACIÓN (ADQUIRIDO CON EL ITEM
REPUESTOS MECANICOS | 50052934 | RODAMIENTO COD. 0.178742.S-A | 1 | PAA | (replaced obsolete code 0.094396.Z-A)200X310X57040 ACD-P4 ADBVJ 107IDENTIFICACION EQUIPO DEL QUE ES PARTE: MANDRIL.NOMBRE DEL FABRICANTE: DANIELINUMERO IDENTIFICADOR DE PLANO: 8.027105.V MC-122NUMERO PARTE FABRICANTE: 0.178742.S-ARODAMIENTORODAMIENTO DE PRECISION
REPUESTOS MECANICOS | 50145211 | PORTA HTA. 12 MM. 15-1106.3 768513.03 | 41 | UN | ATOMATPORTA HTA. L240 Rb12 COD. 768513.03
REPUESTOS MECANICOS | 50094018 | TAPA ARMADA MINI ST PIPE 33-8705 | 4 | UN | COMPUESTO PORCONJUNTO TAPA ARMADA 33-8705DISCO FIJACIÓN MC-004 33-8705TAPA EXTERIOR MC-002 33-8705TAPA INTERIOR MC-003 33-8705UNIDAS POR PERNOS DE 3/4"USO: MINI STAN PIPE, BATERÍA DE HORNOS
REPUESTOS MECANICOS | 50171378 | CUCHILLO SUP. BHE 16 15-4025.1 MC. 1 | 1 | UN | Certificado de tratamientos térmicosCertificado de calidad de materialCertificado de verificación dimensionalCUCHILLO SUP. BHE 16 15-4025.1 MC. 1Entregar con:
REPUESTOS MECANICOS | 50171382 | CUCHILLO SUP. BHE 22 15-4025.1 MC. 5 | 1 | UN | Certificado de tratamientos térmicosCertificado de calidad de materialCertificado de verificación dimensionalCUCHILLO SUP. BHE 22 15-4025.1 MC. 5Entregar con:
REPUESTOS MECANICOS | 50204400 | BUJE MODULO BGV 4.399243.K | 2 | UN | BUJE MODULO BGV 4.399243.KMarca Danieli Plano 8.778363.B MC-301USO: BGV 160
REPUESTOS MECANICOS | 50179310 | Canal Conveyor Plano 8.778380.G Mc. 301 | 4 | UN | Canal Conveyor Plano 8.778380.G Mc. 301
REPUESTOS MECANICOS | 50061194 | CUBIERTA 4.018255.C | 10 | UN | COMPACTADOR Y ATADOR DE ROLLOS CUBIERTA 4.018255.C 8.003025.X MC.365
REPUESTOS MECANICOS | 50043770 | SELLO COD. 0.099300.Z | 15 | UN | INADOR DE BARRASSELLO
REPUESTOS MECANICOS | 50078866 | ENGRANAJE 'ALLIANCE' PN70-2347-5 | 1 | UN | ========= ENGRANAJE 76T 70-2347 Mc-5REPUESTOS PARA GRUAS 'ALLIANCE'=======NO COMPRAR- USO: DESMOLDADORA======== DESCRIPCION PLANO CAP ===========
REPUESTOS MECANICOS | 50201228 | PALETA DERECHA 15-2152.1 Mc-40 | 2 | UN | Caja Marcadora.LISTADO DE MATERIALES LM 15-2152.1PALETA DERECHA 15-2152.1 Mc-40
REPUESTOS MECANICOS | 50055427 | PRESOSTATO FINAL LINEA N° 1124440 | 6 | UN | El presostato final de línea esta compuesto por: RASGOS ESPECIALES: PRESION DE GRASA1 bloque con 2 orificios de 1/4" BSP2 manómetros2 micro interruptor2 tornillos de descarga de aire.2 válvulas de regulación de la presiónINTERRUPTOR PRESION N° 1124440
REPUESTOS MECANICOS | 50042519 | EMBUDO 5.5-6 CAP 25-12172- 302 | 58 | UN | 5.5 - 6 (MM) DIAM INFORMACION ADICIONAL: MATERIAL DE FABRICACION (MAESTRANZA). NUMERO DE PLANO: 25-12172-302 REV.C USO: STRIPPER CONTRARIO 5.5-6 (MM) DIAMEMBUDOS ENTRADA MC-302
REPUESTOS MECANICOS | 50110727 | RESORTE Mc-E D40 -22-299 | 8 | UN | ALTO HORNO 1HARNEROS DE COQUEPLANO CAP D40 -22-299RESORTE MC-E
REPUESTOS MECANICOS | 50183209 | GUIA SALIDA 15-4296.1 4.880853.W/001 | 4 | PAA | GUIA SALIDA 15-4296.1 4.880853.W/001MATERIAL EQUIVALENTE ASTM 572 GR. 50Nota. Para Compra, Recepción y despacho considerar unidad PAR.
REPUESTOS MECANICOS | 50211300 | TUBO QTB 15-1220.2 MC.009 / 5.021450.Z | 64 | UN | / PLANO REFERENCIA DANIELI:5.021450.Z/ USO:MESA 4 LINEAS QTBPLANO :15-1220.2 MC.009TUBO QTB 15-1220.2 MC.009 / 5.021450.Z
REPUESTOS MECANICOS | 50051683 | SOPORTE RODILLO 9330SL2324M2000MC2620A2 | 2 | UN | CION Y COLADA CONTINUA)SOPORTE RODILLO MC-2620 A2
REPUESTOS MECANICOS | 50208409 | ESTACIÓN DE CARGA CENTRADORA 34-5529.4 | 5 | UN | ANCHO CORREA: 36"ANGULO ARTESA: 20"CONVEYOR M-1ESTACION CENTRADORA DE CARGA COMPLETANOTA: RESPETAR PLANO DE FABRICACIÓN EN UN 100%PLANO CAP: 34-5529.4PLANTA DE COQUEPOLIN VELA ROSCA: 3/4"POLIN: LISO CON HEXAGONO EN LOS EXTREMOS (PARA MONTAJE)
REPUESTOS MECANICOS | 50062991 | BUJE COD. 4.149326.C | 2 | UN | SIGLA : DAN PARTNUMBER : 8.081259.K-304
REPUESTOS MECANICOS | 50068931 | EJE DE BARRA CALIBRADORA AQ-3970S | 4 | UN | PLANO CAP 41-11119 EJE BARRA CALIBRADORA MC.60
REPUESTOS MECANICOS | 50043040 | TAPA COD. 4.163760.H | 3 | UN | -301TAPA
REPUESTOS MECANICOS | 50085777 | EJE CONDUCIDO MC-4 CAP 23-33602.1 | 2 | UN | ARMADO CON SPROCKETS MC-7EJE CONDUCIDO MC-4PLANO:23-33602.1UBICACION:ESTACION DESULFURACION, ACERIA CONOXUSO: CARRO PORTA LANZA
REPUESTOS MECANICOS | 50131422 | POLIN MSL45 15-223.3 MC. 5.093661.Z/001 | 20 | UN | NRO.PARTE: MC- 5.093661.Z/001PLANO: 15-223.3POLIN CAJA MSL45
REPUESTOS MECANICOS | 50117531 | JGO. REPARACION ROTO | 4 | UN
REPUESTOS MECANICOS | 50201229 | PALETA IZQUIERDA 15-2152.1 Mc-40 | 2 | UN | LISTADO DE MATERIALES LM 15-2152.1PALETA IZQUIERDA 15-2152.1 Mc-40
REPUESTOS MECANICOS | 50034271 | POLEA GUIA MC-A D40-22-440 | 3 | UN | (EN ZONAS MECANIZADAS), CON ACEITE CHESTERTON 740 O CON PINTURAANTICORROSIVA, SEGÚN CORRESPONDA.ARMADO CON BUJE MC-A1CADA REPUESTO DEBERÁ SER ENTREGADO IDENTIFICADO CON UN Nº DE PLANO Y NºDE ORDEN DE COMPRA, SOBRE O BAJO RELIEVE EN DONDEEL PROVEEDOR, DEBERÁ ENTREGAR LAS PIEZAS CON UNA PROTECCION (TOTAL) ÓLOS REPUESTOS DEBERÁN SER FABRICADOS DE ACUERDO CON ESPECIFICACIONES YMATERIALES INDICADOS EN EL PLANO.NO AFECTE LA VIDA UTIL.PLANO: D40-22-440POLÍN GUIA MC-AUSO: CARRO DE COQUECILLO ALTOS HORNOS N°1 Y N°2
REPUESTOS MECANICOS | 54006983 | TUBO ALUMINIO ASTM B-209/1100 8"X0.322" | 11 | M | TUBO
REPUESTOS MECANICOS | 50131409 | POLIN MSL45 15-220.3 MC. 5.035269.D/001 | 22 | UN | NRO.PARTE: MC- 5.035269.D/001PLANO: 15-220.3POLIN CAJA MSL45
REPUESTOS MECANICOS | 50203253 | PLACA REFUERZO GCC. 15-3026.1 MC 21 | 1 | UN | PLACA REFUERZO GCC. 15-3026.1 MC 21
REPUESTOS MECANICOS | 50098901 | Viga Mc A guía centradora mesa Nº 8 | 4 | UN | PLANO CAP 26- 6201 VIGA MC.A
REPUESTOS MECANICOS | 50030416 | ANILLO PISTON 130X1202X4MM 41-X11098 | 145 | UN | 8 MC-16ANILLO PISTON
REPUESTOS MECANICOS | 50063764 | GUIA DESLIZ. 28-32-36 15-1030.3 | 11 | UN | 15-1030.3GUIA DESLIZ. 28-32-36 4.751283.C
REPUESTOS MECANICOS | 50108254 | VAST. CIL.200 x 1150 mm.SH 17465 | 1 | UN
REPUESTOS MECANICOS | 52003418 | CUCHILLO 26 MM | 3 | UN
REPUESTOS MECANICOS | 50035094 | PIÑION EJE ENTRA 2DO REDUCT LEV AUX CAP | 1 | UN | PIÑION 15T MC-B
REPUESTOS MECANICOS | 52004204 | SOPLETE CORTADOR 90º VICTOR ST2671FC | 3 | UN | 90 GRADOSFABRICANTE: VICTORLARGO: 1.80 METROSNUMERO DE PARTE: ST-2671 FCO ALTERNATIVASOPLETE CORTADORUBICACION: COLADA CONTINUA PLANCHONESUSO:CORTE PLANCHONES
REPUESTOS MECANICOS | 50118871 | SOPORTE SUPERIOR LM DM07105 | 5 | UN | CAMISA MC-4 PLANO DM-07306CONJUNTO SOPORTE SUPERIORDEBE INCLUIREJE MC-1 PLANO DM-07306GUIA MC-6 PLANO DM-07306LAINA MC-5 PLANO DM-07306LIMPIADOR DE MARCOMAQUINA EMPUJADORA Y EXTRACTORAPERNO HEXAGONAL MC-3 PLANO DM-07306PLANO GENERAL DM-07105, VISTA A-APLANTA DE COQUERESORTE MC-7 PLANO DM-07306SOPORTE INTERNO MC-3 PLANO DM-07305SOPORTE MC-1 PLANO DM-07305TAPA MC-2 PLANO DM-07306
REPUESTOS MECANICOS | 50044050 | CILINDRO TIPO UAH WESTINGHOUSE 526965 | 3 | UN | CILINDRO TIPO UAH
REPUESTOS MECANICOS | 50050993 | FLANGE LAMINADOR N° 11 25826MC61 | 1 | UN | FLANGE
REPUESTOS MECANICOS | 50059857 | CAJA ENGRANAJE PLANO 70-3780 T-3893 | 2 | UN | ****CAJA DE ENGRANAJEGRUA ESCORIA ALTO HORNO N°2, SISTEMA TRASLACION CARROPLANO 70-3780, T-3893PLANOS ADJUNTOSREPUESTOS PARA GRUAS 'CLEVELAND':UBICACION:
REPUESTOS MECANICOS | 50045268 | LIMPIA CORREA R 900 NIPPON KOKAN | 2 | JGO | LIMPIA CORREA CORREA 900
REPUESTOS MECANICOS | 50098982 | SECTOR MOVIL | 1 | UN | PLANO CAP 23- 11977 SECTOR MOVIL MC.3
REPUESTOS MECANICOS | 50028842 | CHUTE ARM D40-39-52 | 1 | UN | ARMADO CON MUÑONES MC-Y OREJAS MC-ZCHUTE MC-BHORNO 1 Y 2MODELO PLANO 39-2270PLANO CAP D40-39-52PLANTA DE CAL
REPUESTOS MECANICOS | 50050813 | FLANGE LAM N° 11 FP 25-826 MC. 60 | 1 | UN | NUMERO DE PLANO:FP 25-826 MC-60 USO: LAMINADOR N° 11FLANGE
REPUESTOS MECANICOS | 50061999 | DEFENSA (COMO SE MUESTRA) | 40 | UN | DEFENSA MC-10 (COMO SE MUESTRA) en Ac Inox. AISI 304 S/ Plano.
REPUESTOS MECANICOS | 50077908 | DEFENSA (MANO OPUESTA) | 40 | UN
REPUESTOS MECANICOS | 50138504 | INSERTO N°2 15-658.3 COD. 5.093647.T | 24 | UN | 15-658.3FABRICANTE DANIELIINSERTO N°2(CUÑA) COD. 5.093647.T
REPUESTOS MECANICOS | 50041374 | GUIA MC-C. RESORTE PERNO EMBOLO ENVOL. | 9 | UN | ENVOLVENTE SUPERIOR E INFERIOR.GUIA RESORTE MARCA C.L.P.C.MATERIAL: ACERO SAE 1020.NUMERO PLANO CAP: 26-17284.USO:
REPUESTOS MECANICOS | 50032579 | TIMON Mc-M2 34-5654 | 2 | UN | PLANO CAP 34-5654PLANTA DE COQUETIMON ARADO MC-M2USO: ALIMENTADOR DE ARADO B
REPUESTOS MECANICOS | 50110362 | CJTO RUEDA GUIA 33-6978 | 2 | UN | ANILLO DE RETENCIÓN MC-21 33-6978CONJUNTO ARMADODEBE INCLUIRESPACIADOR MC-8 33-6978GOMA DUREZA MC-7 33-6978PERNOS HEXAGONALES MC-23 33-6978PLANO DETALLE 33-6978PLANO GENERAL 33-7831RODAMIENTOS MC-19 33-6978RUEDA GUIA LATERAL BARREDOR COQUECILLORUEDA GUIA MC-5 CON GOLILLA MC-24 Y PERNOS MC-23 33-6978TAPA INFERIOR MC-3 CON GRASERA MC-22 33-6978TAPA SUPERIOR MC-4 CON ANILLO INTERIOR MC-20 33-6978USO: PLANTA DE COQUE
REPUESTOS MECANICOS | 50158586 | CUBIERTA 15-4266.1 MC. 002 | 3 | UN | CUBIERTA 15-4266.1 MC. 002
REPUESTOS MECANICOS | 50047443 | JUNTA UNIVERSAL MC-5 39-2255 | 1 | UN | JUNTA UNIVERSAL Mc-5PLANO: 39-2255PLANTA DE CALSCRAPER HORNOS N°1 Y N°2
REPUESTOS MECANICOS | 50041890 | EJE ARMADO MESA 9-10 CAP FP2617231 | 3 | UN | 2 TIMKEN TNA PLANO 147365 1/8 Y PLANO FP-26-16296-1751AREADO CON EL DEL ENGRANAJE PART-1 DEL ITEM-2 DEL PLANO FP-26-1721.EJE MOTRIZ PIÑON (ARMADO) PART-1
REPUESTOS MECANICOS | 50178500 | CALIDAD A 615 15-4855.1 Mc. 24 | 20 | C/U | CALIDAD A 615 15-4855.1 Mc. 24
REPUESTOS MECANICOS | 50068072 | MONTAJE CAR 03 COD. 8.025192.H | 2 | UN | DESCRIPCION CODIGO DAN =========== PLANO CAP/DAN ========== ============= MONTAJE CAR 03 8.025192.H 8.025193.K MC.307TREN LAM.INTRMEDIO ALAMBRON ACCESORIOS LAMINADOR ESS 280 ============================
REPUESTOS MECANICOS | 50062013 | CJTO. ROTO | 4 | UN | LACES P/N 912042)SPARES FOR 'VICKERS' HYDRAULIC PUMP: DESCRIPTION P/N =========== === ROTOR ASSEMBLY 590283 (REP
REPUESTOS MECANICOS | 50195025 | Montante Desbaste izquierd 4.407727.T | 1 | UN | MontanteDesbaste izquierdo lado Transmisión DanieliPlano, Marca, Modelo 4.407727.T - DANIELI
REPUESTOS MECANICOS | 50138521 | GUIA CAJA AEL01 15-4763.1 4.836683.L/012 | 3 | PAA | 15-4188.115-4189.1DANIELI 4.836683. L/012GUIA CAJA AEL01 15-4763.1 4.836683.L/012MODELO 50182651PLANOS DE DETALLE:
REPUESTOS MECANICOS | 50137959 | CORONA REG. COD. DMH259087.1 | 10 | UN | CORONA REG. COD. DMH259087.1FABRICANTE: MORGARDSHAMMAR
REPUESTOS MECANICOS | 50204491 | EJE CARDAN CORTO 660 MM. LG. | 1 | UN | EJE CARDAN CORTO 660 MM. LG.SE ADJUNTA CROQUIS.
REPUESTOS MECANICOS | 50129897 | TUBO INTERIOR DIA. 38 x 2,9 x 13 m | 5 | UN | EQUIPO: Sistema SublanzaFABRICANTE: SIEMENSPLANO: 9330,SL,2321 M2239TUBO INTERIOR DIA. 38 x 2,9 x 13 m.
REPUESTOS MECANICOS | 50206716 | TAPA BOQUILLA /NOZZLE COVER SLAG STOPPER | 1 | UN | LISTADO COMPONENTESAM2203/ DLZ001 CABEZAL ITEM 1C.EEV0.SL.23.11NUMERO DE PARTE
REPUESTOS MECANICOS | 50033077 | RESORTE MC-73 33-7376 | 200 | UN | (EN ZONAS MECANIZADAS), CON ACEITE CHESTERTON 740 O CON PINTURAANTICORROSIVA, SEGÚN CORRESPONDA.CADA REPUESTO DEBERÁ SER ENTREGADO IDENTIFICADO CON UN Nº DE PLANO Y NºDE ORDEN DE COMPRA, SOBRE O BAJO RELIEVE EN DONDEDIMENCIONES DEL PLANOEL PROVEEDOR, DEBERÁ ENTREGAR LAS PIEZAS CON UNA PROTECCION (TOTAL) ÓINFORMACION ADICIONAL: RESORTES DEBEN CUMPLIR CON GRAFICO DE ESFUERZOS YLOS REPUESTOS DEBERÁN SER FABRICADOS DE ACUERDO CON ESPECIFICACIONES YMATERIALES INDICADOS EN EL PLANO.NO AFECTE LA VIDA UTIL.PLANO: 33-7376RESORTE MC-73USO: PUERTAS Y TAPAS DE HORNOS PLANTA DE COQUE
REPUESTOS MECANICOS | 50148747 | COMPUERTA DE INSPECCIÓN D40-23-853 | 1 | UN | COMPUERTA DE INSPECCIÓNPLANO: D40-23-853; D40-23-854UBICACION: ACERIA CONOXUSO: CAMPANA CORTA, CONVERTIDORES N°1 / N°2
REPUESTOS MECANICOS | 50105323 | FILTRO E-3107- 33 FP-19-11 | 2 | UN | CATALOGO FP-19-11DWG E-3107EQUIPO FUERA DE SERVICIOFILTRO MC-33TURBINA TERRY TIPO ES VENTILADOR FORZADO CALDERAS 1-2
REPUESTOS MECANICOS | 50118488 | VAST. C/ASIENTO Mc-C34 FP-19-398 | 4 | UN | BOMBAS ALIMENTACION AGUA CALDERASCATALOGO FP-19-398DWG E3863TURBINA TERRY TIPO E1/2 SVASTAGO C/ASIENTO 104001C MC-C34
REPUESTOS MECANICOS | 50203131 | CILINDRO PARKER - Mod: 82,6-C-DD-R-L-S | 3 | UN | CILINDRO PARKER - Mod: 82,6-C-DD-R-L-SCONEXION:Tapa delantera 1 y tapa trasera 3.MARCA:PARKERModelo:82,6-C-DD-R-L-SUSO: Atadora 2 y 4
REPUESTOS MECANICOS | 50111281 | CAJA DESCANSO MC-3 PLANO: 39-1771.1 | 3 | UN | ACERO ASTM A-36CAJA DESCANSO MC-3 PLANO: 39-1771.1LM 39-1770.1PARA RODAMIENTO SKF 22322 EJAVA405PLANOS 39-1771.1 39-1770.1USO: HARNERO S-8 PLANTA DE CAL
REPUESTOS MECANICOS | 50042321 | FLANGE DAN. COD. 4.021766.Z | 10 | UN | FLANGEN ADICIONAL: MARCA ALTERNATIVA DANIELI
REPUESTOS MECANICOS | 50040502 | SELLO VASTAGO 280X630MM TAIYO JIS4D | 4 | JGO | MM CARRERA.SELLO VASTAGO CILINDRICO 280 X 630 MM
REPUESTOS MECANICOS | 50182523 | TAPA Mc-10 PROTECCION TERMICA 41-44188 | 15 | UN | Pintar superficies con Calarkote 600 Aluminio.PLANO: 41-44188TAPA PROTECCION TERMICA Mc-10UBICACION: COLADA CONTINUAUSO: TUNEL REFRIGERADO
REPUESTOS MECANICOS | 50081408 | SOPORTE PORTA COD. 4.108817.Z | 1 | UN
REPUESTOS MECANICOS | 50174220 | FLEXIBLE PARA NITROGENO SUB-LANZA DN25 | 2 | UN | 9330.SL.2323-M1810/STL-000FABRICANTE: SIEMENS VAIFLEXIBLE PARA NITROGENOLARGO: 13.320 METROSNITROGEN HOSE DN 25P/N C.9330.SL.2323-M1810/MSB001UBICACION: ACERIA CONOXUSO: SUB-LANZA - REFRIGERACIÓN SONDA
REPUESTOS MECANICOS | 50061328 | CUCHILLO COD. 4.202262.Q 15-2040 | 4 | UN | CUCHILLO COD. 4.202262.Q 15-2040• Certificado de Calidad• Certificado de Dureza• Certificado Dimensional• Certificado Tratamiento TérmicoCOD. 4.202262.QDimensiones de generales: 60x202x230X200 mm.Entregar con:Obs. LA ALTURA DEL FILO ES 187 mmOTROS PROVEEDORESREF. DANIELISEGÚN PLANO 15-2040SIGLA : DAN PARTNUMBER : 8.372231.P-301Texto de compra:
REPUESTOS MECANICOS | 50041002 | VARILLA TENSION Mc-4 BOMBAS AJAX 1,2,3 | 4 | UN | 5 INH STROKECAJA DE ESTOPAS BOMBAS AJAX 1,2 y 3FABRICANTE: AJAXNUMERO DE PARTE: P-5133-ENUMERO DE PLANO: FP 26-3139 PAG. 6 y 7SISTEMA HIDRAULICO B L.P.C.TIPO/MODELO: T-150 Q-250USO:VARILLA TENSION Mc 4
REPUESTOS MECANICOS | 50060043 | ANILLO 'O' 8X11 | 10 | UN | SPARES FOR 'HANNA CORP. CO.' NEUMATIC CYLINDERS : PART NR. DESCRIPTION ======== =========== 46128-43 O`RING
REPUESTOS MECANICOS | 50042109 | SEPARADOR ROD Mc-7 CAP 26-4692 | 10 | UN | LAMINADOR PLANOS EN CALIENTENUMERO PLANO CAP: 26-4692RODILLO DISCO ARMADO N° 17SEPARADOR Mc 7USO:
REPUESTOS MECANICOS | 50028104 | CAMISA 16X36" UNITED ENGINEERING 2617294 | 3 | UN | CAMISA 16X36RA
REPUESTOS MECANICOS | 50138973 | TAPA PROTECCION TERMICA D40-41-186 | 12 | UN | EQUIPO EN QUE SE USA:EXTRACTORAS AUXILIARESPLANO: D40-41-186TAPA SUPERIOR PROTECCION TERMICA MC-1UBICACION:COLADA CONTINUA DE PALANQUILLAS
REPUESTOS MECANICOS | 50142390 | TARJETA CONTROLADOR VT 3000-3X/ | 2 | UN | (EN ZONAS MECANIZADAS), CON ACEITE CHESTERTON 740 O CON PINTURAANTICORROSIVA, SEGÚN CORRESPONDA.CADA REPUESTO DEBERÁ SER ENTREGADO IDENTIFICADO CON UN Nº DE PLANO Y NºDE ORDEN DE COMPRA, SOBRE O BAJO RELIEVE EN DONDEEL PROVEEDOR, DEBERÁ ENTREGAR LAS PIEZAS CON UNA PROTECCION (TOTAL) ÓFABRICANTE: REXROTHLOS REPUESTOS DEBERÁN SER FABRICADOS DE ACUERDO CON ESPECIFICACIONES YMATERIALES INDICADOS EN EL PLANO.MODELO: VT 3000-3X/NO AFECTE LA VIDA UTIL.TARJETA CONTROLADOR VT 3000-3X/
REPUESTOS MECANICOS | 50035824 | ENGRANAJE CAP 70314 | 1 | UN | ENGRANAJE
REPUESTOS MECANICOS | 50041433 | PLACA DESGASTE MC-P3. ENVOL.INFERIOR. | 2 | UN | ENVOLVENTE INFERIOR.L.P.C.MATERIAL: ACERO SAE 1020.NUMERO PLANO CAP: 26-17300.PLACA DESGASTE MC-P3.USO:
REPUESTOS MECANICOS | 50142721 | DESCANSO MC-4 D40-70-1392 | 3 | UN | (EN ZONAS MECANIZADAS), CON ACEITE CHESTERTON 740 O CON PINTURAANTICORROSIVA, SEGÚN CORRESPONDA.CADA REPUESTO DEBERÁ SER ENTREGADO IDENTIFICADO CON UN Nº DE PLANO Y NºDE ORDEN DE COMPRA, SOBRE O BAJO RELIEVE EN DONDEDESCANSO MC-4EL PROVEEDOR, DEBERÁ ENTREGAR LAS PIEZAS CON UNA PROTECCION (TOTAL) ÓLOS REPUESTOS DEBERÁN SER FABRICADOS DE ACUERDO CON ESPECIFICACIONES YMATERIALES INDICADOS EN EL PLANO.NO AFECTE LA VIDA UTIL.PLANO: D40-70-1392USO: BANDEJA RECOLECTORA TORRE DESCARGA N°2
REPUESTOS MECANICOS | 50049561 | POLIN CAJA FR-S9 150MM RS-1691 MC.1 | 3 | PAA | MATERIAL ACERO SAE-H-13 TEMPLADO Y REVENIDO DUREZA 54 ROCKWELL NUMERO DE PLANO: RS-1691 REV.C MC-1 USO: LAMINADOR DE BARRASCAJA POLIN FR-S9 MC-1 150 MM (DIAM)
REPUESTOS MECANICOS | 50149862 | TUBO STRIPPER INTER. 8-10 D40-15-1460 | 15 | UN | 5.021540.T D40-15- 1460TUBO STRIPPER INTER. 8-10 D40-15-1460
REPUESTOS MECANICOS | 50044610 | BUJE ACERO D40 70-1246 Mc 8 | 10 | UN | BUJE Mc 8GANCHO CANILLAGRUAS ADAMSON ALLIANCE N°s 11-21-22MATERIAL: ACERO SAE-1045NUMERO DE PLANO: D40-70-1246USO:
REPUESTOS MECANICOS | 50042996 | PIEZA D40-25-603 MC-388 | 9 | UN | DUREZA RC 28-34 MC-388 MATERIAL ACERO SAE 4340 NUMERO DE PLANO: D40-25-603 MC-388 USO: ESTRUCTURAPIEZA
REPUESTOS MECANICOS | 50029852 | MOLDE 59A24 CAP D40-41-88 REV A | 3 | UN | ARMADO Y COMPUESTOPOR PIEZAS MC-2 MC-3 MC-4 MC-5 Y MC-6MATERIAL: ACERO A37-24 ESMOLDE MC-1PLANO: D40-41-88 REV.AUBICACION: COLADA CONTINUAUSO: LANZAS DE ARGÓN, EAM
REPUESTOS MECANICOS | 50029856 | MOLDE 59A24 CAP D40-41-88 REVA MC-10 | 3 | UN | CADA UNO ARMADO Y COMPUESTO POR LAS PIEZAS Mc-2, Mc-3MATERIAL: ACERO A37-24 E.S.Mc-4, Mc-5 y Mc-7.MOLDE MC-10PLANO: D40-41-88UBICACION: COLADA CONTINUAUSO: LANZAS DE ARGON EAM
REPUESTOS MECANICOS | 50106316 | ALTERNADOR 37.5V 65A (no reponer exist.) | 1 | UN
REPUESTOS MECANICOS | 50044651 | EJE Mc 3 C/TUERCA Mc T1 70-4321 | 5 | UN | EJE Mc 3 CON TUERCA Mc T1MATERIAL: ACERO SAE-1045 DUREZA 152-207 BRINELLNUMERO PLANO CAP: 70-4321USO: GRUAS.
REPUESTOS MECANICOS | 50043358 | EMBRAGUE CAP 25- 3176-E | 1 | UN | MODELO PARA FUNDICION Nº 50078177 NUMERO DE PLANO: 25-3176 MC-E USO: POLIN APOYO.EMBRAGUE
REPUESTOS MECANICOS | 50196305 | EJE 15-1113.2 MC.316 | 1 | C/U | EJE 15-1113.2 MC.316USO: REDUCTOR MESA ENFRIAMIENTO LBR
REPUESTOS MECANICOS | 50050745 | CJTO EJE DAMPER SCH80S CAP 2510037MC10 | 1 | UN | MATERIAL: ACERO SAE-1020.."EJE DAMPER MC-10PALANQUILLAS
REPUESTOS MECANICOS | 50156268 | PINZA ARM. 3020 | 200 | C/U | O-RINGPINZA 3020 ARM. CON:TOPE 3030
REPUESTOS MECANICOS | 50086529 | ANILLO RETENCION CONTRA-FAZ SR.451-2/1 | 10 | UN
REPUESTOS MECANICOS | 50047121 | SEMI TUBO RD 952 MC. 315 | 20 | PAA | MATERIAL FIERRO FUNDIDO ASTM A536 GR 80-55-06 NUMERO DE PARTE: 4.786963.T-006 NUMERO DE PLANO: RD 952 MC-315 USO: LAMINADOR DE BARRAS 160 BGV.-MODELO Nº 50085757SEMI TUBO REDONDO MC-315
REPUESTOS MECANICOS | 50136258 | POLIN RS-1740 MC. 3 MAT. K-100 | 4 | UN | PLANO MARCA RS-1740 MC- 3
REPUESTOS MECANICOS | 50067975 | EJE ARMADO ALLIANCE MACHINE PN70-8223-1Z | 1 | UN | ======== TROLLEY 1ST RED. PINION 70-8223 SHAFT ASSEMBLY, MK.1ZSPARES FOR 'THE ALLIANCE MACHINE CO.' BRIGDE CRANES. DESCRIPTION CAP/DWG. ===========
REPUESTOS MECANICOS | 50043154 | CANALETA CAP 25-12141 MC. 10 | 5 | UN | LARGO 1325 MM MATERIAL ACERO A42-27ES MC-10 NUMERO DE PLANO: 25-12141 REV.A MC-10 USO: CANALETA RECTACANALETA
REPUESTOS MECANICOS | 50129715 | GUIA ENTR. GCC 25,4 D40-15-170 Mc. 1 | 2 | UN | D40-15-170 Mc. 1EQUIPO: MM651049-4251NRO.PARTE: 5.091676.W/001Porta Guía Barra Redonda Mc-001
REPUESTOS MECANICOS | 50031019 | CARRO LANZA OXIGENO CAP 2320682MC201 | 2 | UN | CARRO LANZA OXIGENO MC-201
REPUESTOS MECANICOS | 50050749 | CONJUNTO RUEDAS MC-10 D40-20-325 | 1 | UN | 20-105820-X53ALTO HORNO 2CONJUNTO RUEDA ARMADO Mc-10D40-20-325PLANO CAPTRIPPER N°2 CORREA TRANSPORTADORA M2
REPUESTOS MECANICOS | 50148073 | REJILLA DESCARGA 9-X110 | 4 | UN | MATERIAL ACERO ESTRUCTURAL GALVANIZADOPLANO CAP 9-X110PLANTA DE AGUAREJILLA DESCARGAREJILLA DESCARGA ZONA NORTE Y SUR CERRO ESTANQUE
REPUESTOS MECANICOS | 50144887 | CENTRADOR IZQUIERDA 23-21312.1 | 1 | UN | CENTRADOR IZQUIERDA Mc-7100 A1PLANO 23-21312.1UBICACION:ACERIA CONOXUSO: CENTRADOR DE PROBETAS, CARRO MAGACINE,SUB LANZA
REPUESTOS MECANICOS | 50134957 | FLANGE DENTADO EMBRAGE COD. 4.478652.L | 1 | UN | FLANGE DENTADO EMBRAGE COD. 4.478652.L
REPUESTOS MECANICOS | 50202285 | CONJUNTO EJE CABALLETE 25-13425 B MC-305 | 2 | UN | CONJUNTO EJE CABALLETE 25-13425 B MC-305
REPUESTOS MECANICOS | 50028990 | GUIA MC-2 39-2319 | 20 | UN | GUIA MC-2MODELO: ART 302300146, RETIRAR EN BODEGA 99PLANO CAP 39-2319PLANTA CALSCRAPER HORNO N° 1
REPUESTOS MECANICOS | 50043605 | ANILLO DESGASTE DANIELI COD. 4.338218.L | 13 | UN | FABRICANTE: DANIELI NUMERO DE PARTE: 4.338218.L NUMERO DE PLANO: 8.073591.S MC-302 USO: EJE MANDRINO MC-315 ARMADOANILLO DESGASTE
REPUESTOS MECANICOS | 50130500 | ELEMENTO FILTRO CJC B27/27P | 8 | UN | (EN ZONAS MECANIZADAS), CON ACEITE CHESTERTON 740 O CON PINTURAANTICORROSIVA, SEGÚN CORRESPONDA.CADA REPUESTO DEBERÁ SER ENTREGADO IDENTIFICADO CON UN Nº DE PLANO Y NºDE ORDEN DE COMPRA, SOBRE O BAJO RELIEVE EN DONDEEL PROVEEDOR, DEBERÁ ENTREGAR LAS PIEZAS CON UNA PROTECCION (TOTAL) ÓELEMENTO FILTRO B27/27PLOS REPUESTOS DEBERÁN SER FABRICADOS DE ACUERDO CON ESPECIFICACIONES YMATERIALES INDICADOS EN EL PLANO.MODELO: HDU 27/27 PNO AFECTE LA VIDA UTIL.PARA ACEITES MINERALES Y SINTETICOSPARA FILTRO FINO CJCREF CJC: PA5601301USO:
REPUESTOS MECANICOS | 50141049 | CAJA DE LUBRICACION MODELO DC-143 | 8 | C/U | CAJA DE LUBRICACIONMARCA: SKFMODELO DC-143
REPUESTOS MECANICOS | 50146353 | PORTA GUIA ENTR GCC 50,8 15-4113.1 Mc.3 | 1 | UN | 15-4113.1 MC-3PORTA GUIA ENTR GCC 50,8
REPUESTOS MECANICOS | 50206092 | BOQUILLA HIDRAULICA AC. INOXIDABLE PJ40 | 30 | UN | (90°) CONEXIONBOQUILLA HIDRAULICA AC. INOXIDABLE PJ40CONTROL DE POLVOHILO NPT 1/4MARCA: INDUSTRY SYSTEM,MODELO: PJ40
REPUESTOS MECANICOS | 50042063 | GUIA SALIDA B.G. 63,5 RD-6-5 Rev.H MC. C | 8 | UN | 50099589 Modelo guia RD-6-5 mc.CGUIA SALIDA MC-C STD-6NUMERO DE PLANO: RD-6-5 Rev.H MC. C
REPUESTOS MECANICOS | 50043257 | BARRON SALIDA AC ASTM A36 CAP | 4 | UN | ADJUNTO A DOCUMENTOS DE ENTREGA DE LOS REPUESTOSBARRON DE SALIDA MC-10R EN LINEAROS NUMEROS DE PLANO 25-12090 MC-10 REV.A
REPUESTOS MECANICOS | 50062250 | CJTO. VALV.COMPLET | 5 | UN | SPARE FOR ACCUMULATOR, BLADDER TYPE 10GAL. BOTTON REPAIRABLE FOR 5000PSI. AS FOLLOWS: COMPLETE OIL VALVE P/N 11-5-400-2
REPUESTOS MECANICOS | 50143651 | JUNTA ROTATORIA GR 40 F IZQ. | 3 | UN | DE 1½”EQUIVALENCIASJUNTA ROTATORIA GR 40 F IZQ. M0110001 Mc-3MARCA "MINOR" MODELO 3240 HILO IZQUIERDO BSPTURIAN
REPUESTOS MECANICOS | 50069125 | JGO. REPARACION 140X70 | 4 | UN | 5 O-SEAL 10 RING 11 PISTON SEAL 13 O-SEAL 18 RETAINING RING 21 COPPER RING 25COPPER RINGR. DESCRIPTION ======== =========== REPAIR KIT, AS FOLLOW: 2 WIPER RING. PG.70 4 PISTON ROD SEALSPARES FOR 'NIPPON KOKAN' HYDRAULIC CY- LINDER, Z2'.O 140X70 WASTE GAS VALVES AND AIR INLET BOXES AS PER : DWG. 21-G-7003 PART N
REPUESTOS MECANICOS | 50179640 | CIL.NEUM. CTC 2AR244 MC M1100 PARKER | 1 | UN | CIL.NEUM. CTC 2AR244 MC M1100 PARKERCODIGO DANIELI 4.377892.S
REPUESTOS MECANICOS | 50107941 | TOPE COMPUERTA | 2 | UN | ITEM C2.11.2PLANTA DE COQUETolvas CarbónTOPE COMPUERTA
REPUESTOS MECANICOS | 50107950 | TOPE TORNILLO RESORTE | 2 | UN | ACTDR. Compuerta N°1-2 Lado CerroITEM C2.11.3PLANTA DE COQUETOPE TORNILLO RESORTE
REPUESTOS MECANICOS | 50041521 | EJE INT TRANSMISION MANDRIL CAP | 2 | UN | NFORMACION ADICIONAL: MARCA ALTERNATIVA UNITED ENGINEERINGWEDGE SHAFT EXTENSION MC-B (EJE INTERIOR)
REPUESTOS MECANICOS | 50182654 | RODETE S. (ASPIRACION) MTC D 65 193X11.5 | 1 | UN | (Mc 231)Nro Identif.Fca: 42141075ALIMENTACION AGUA CALDERASC 02002020 , KSBCodigo KSB 186074COMBUSTIBLES.GRUPO KSB MULTITECId Nr KSB 42141075Marca : KSBModelo: Multitec 65/6b-5.1 30.81RODETE S. (ASPIRACION) MTC D 65 193X11.5
REPUESTOS MECANICOS | 50088420 | PLACA BASE | 18 | UN | PLANO CAP 26- 2724 PLACA BASE MC.40
REPUESTOS MECANICOS | 50085240 | PISTON CENTRADOR 1.1/2'4V | 3 | UN | ám. exterior. Código Interno: 401718104PISTON CENTRADOR SALEM ELEC. - VICKER SALEM DIV. Nº 1599-8802 82 mm. diámetro exterior x 92 mm. ancho cubierto con durocoton di
REPUESTOS MECANICOS | 50055421 | CADENA PORTA CABLE SIEMENS 9330 SL 2324 | 1 | UN | CADENA PORTA CABLE ( POWER TRACK )CARACTERISTICAS ADICIONALES: PN-2 S1250.425-RS2-600-5500.DATOS TOMADOS DE PLACA EN TERRENOKABEL SCHLEPP S 1250 KR600NOMBRE DEL FABRICANTE: SIEMENSNota:NUMERO DE PARTE SVAI: 9330.SL.2324 M1000RASGOS ESPECIALES: MC-1650UBICACION ACERIA CONOX.USO: CARRO TRASLACION SUB LANZA CV-1
REPUESTOS MECANICOS | 50112774 | JGO. REPARA | 2 | UN
REPUESTOS MECANICOS | 50028790 | SOPORTE MC-1 39-2319 | 27 | UN | MODELO: ART. 302300145, RETIRAR EN BODEGA 99PLANO CAP: 39-2319PLANTA DE CALSCRAPER HORNO N° 1SOPORTE MC-1
REPUESTOS MECANICOS | 50056743 | CONT.FIJO AC PN655C275G02 W | 47 | UN | CONTACT, FOR AC. MAGNETIC CONTACTORS MANUFACTURER: WESTINGHOUSE PART # : 655C275G02
REPUESTOS MECANICOS | 50038771 | EMBUDO NORMAL ARM. 14-16 D40-25-533 | 13 | UN | 14-16 (MM) DIAM NUMERO DE PLANO: D40-25-533-303-1A REV.D USO: TUBO REFRIGERADO 10-11-12 (MM) DIAM.- ARMADO CON TUERCA D40 25-533 - 303 1BEMBUDO NORMAL MC-303-1A
REPUESTOS MECANICOS | 50098764 | RUEDA Mc B SB-2431 D40-70-1332 | 2 | UN | ART. MODELO 50172113GEARED TRUCK WHEEL, FOR # 14725 OVERHEAD CRANEMANUFACTURER:MANNING MAXWELL <(>&<)> MOOREPART # : SB-2431 (Catálogo FP-40-6)PLANO D40-70-1332 MC-B
REPUESTOS MECANICOS | 50117294 | CIL. 2'4 | 2 | UN
REPUESTOS MECANICOS | 52001004 | DESCANSO C/BUJE Mc-16 9-1464 | 4 | UN | DESCANSO CON BUJE Mc- 16DESCANSOS EJE MOTRIZMODELO 307700023PLANO CAP 9-1464PLANTA DE AGUA BIO-BIOREJILLAS ROTATORIAS
REPUESTOS MECANICOS | 50035992 | PIÑION 70-1719.4 G-2185 | 1 | UN | 2 C/EJE SIST. LEV.FABRICANTE. X TEKGRUA ESCORIA AA.HH. 2NUMERO DE PARTE: G 2185NUMERO DE PLANO ANTIGUO: 70-805PIÑONPLANO ACTUALIZADO: 70-1719.4USO:
REPUESTOS MECANICOS | 50043157 | TUERCA FIJACION DANIELI 8003201LMC317 | 6 | UN | DRINO MC-303 ARMADO LAMINADOR DE BARRASTUERCA FIJACION RODILLO INFERIOR
REPUESTOS MECANICOS | 50044237 | EJE MC-8 FP-21-1 | 1 | UN | (EN ZONAS MECANIZADAS), CON ACEITE CHESTERTON 740 O CON PINTURAANTICORROSIVA, SEGÚN CORRESPONDA.CADA REPUESTO DEBERÁ SER ENTREGADO IDENTIFICADO CON UN Nº DE PLANO Y NºDE ORDEN DE COMPRA, SOBRE O BAJO RELIEVE EN DONDEEJE MC-8EL PROVEEDOR, DEBERÁ ENTREGAR LAS PIEZAS CON UNA PROTECCION (TOTAL) ÓEQUIPO FUERA DE SERVICIOFABRICANTE: TERRY STEAMLOS REPUESTOS DEBERÁN SER FABRICADOS DE ACUERDO CON ESPECIFICACIONES YMATERIALES INDICADOS EN EL PLANO.NO AFECTE LA VIDA UTIL.NUMERO DE PARTE: D3116-8PLANO: FP-21-1SOPLADOR AUXILIAR ALTOS HORNOSTIPO/MODELO: T 32252USO: TURBINA TERRY TIPO GA-SERIE 25487
REPUESTOS MECANICOS | 50042299 | GUIA ENTR. 5.5 MM LAM. 25 RD 959- 313 | 16 | UN | Modelo: 50099580 NUMERO DE PLANO: RD 959- 313 PARA 5.5 MM USO: LAMINADOR 25 (160 BGV)GUIA ENTRADA OVALO MC-313
REPUESTOS MECANICOS | 50178497 | LEYENDA CAP 15-4855.1 Mc. 23 | 23 | C/U | LEYENDA CAP 15-4855.1 Mc. 23
REPUESTOS MECANICOS | 50173892 | ANILLO PORTA SELLO 15-4001.1 Mc 392 | 2 | UN | ANILLO PORTA SELLO COD.5.153321.R MC 392PLANO 15-4001.1 Mc 392
REPUESTOS MECANICOS | 50067850 | EJE 51-10703 | 1 | UN | PLANO CAP FP 29- 1095 EJE 51-10703
REPUESTOS MECANICOS | 50190056 | CIL. NEUMATICO 152.4 CDD2AR34C75 | 1 | UN | CIL. NEUMATICO 152.4 CDD2AR34C75DANIELI COD. 0.220809.RDiametro: 152,4MARCA PARKERStroke: 75
REPUESTOS MECANICOS | 50196306 | MASA 15-1114.2 MC.303 | 1 | C/U | MASA 15-1114.2 MC.303USO: REDUCTOR MESA ENFRIAMIENTO LBR
REPUESTOS MECANICOS | 50136745 | SPROCKET 15-434.3 Mc. 4.003773.E | 20 | UN | COD.DANIELI. 4.003773.EPLANO DETALLE 15-434.3SPROCKET VIGA CADENA 24 BGL
REPUESTOS MECANICOS | 50104593 | INTERCAMBIADOR CALOR 3KW-380V PUA 32-10 | 2 | UN
REPUESTOS MECANICOS | 50087151 | TENSOR DE CADENA MC-6 CARRO PORTA LANZA | 2 | UN | PLANO:23-33603.1TENSOR DE CADENA MC-6UBICACION:ESTACION DESULFURACION, ACERIA CONOXUSO: CARRO PORTA LANZA
REPUESTOS MECANICOS | 50106884 | POLEA MOTRIZ 24"X 40"X2.15/16 20-2389 | 2 | UN | (EN ZONAS MECANIZADAS), CON ACEITE CHESTERTON 740 O CON PINTURAANTICORROSIVA, SEGÚN CORRESPONDA.CADA REPUESTO DEBERÁ SER ENTREGADO IDENTIFICADO CON UN Nº DE PLANO Y NºDE ORDEN DE COMPRA, SOBRE O BAJO RELIEVE EN DONDEEL PROVEEDOR, DEBERÁ ENTREGAR LAS PIEZAS CON UNA PROTECCION (TOTAL) ÓLOS REPUESTOS DEBERÁN SER FABRICADOS DE ACUERDO CON ESPECIFICACIONES YMATERIALES INDICADOS EN EL PLANO.MEDIDAS: 24"X 40"X 2.15/16"NO AFECTE LA VIDA UTIL.PLANO: 20-2389POLEA MOTRIZUSO: CORREA TRANSPORTADORA N°39
REPUESTOS MECANICOS | 50044769 | TAPA CAP 7042825MC5 | 2 | UN | TAPA MC-5
REPUESTOS MECANICOS | 50139121 | PLACA 15-657.3 MC. 001 4.595519.N | 18 | UN | PLACA 15-657.3 MC. 001 4.595519.N
REPUESTOS MECANICOS | 50113180 | JGO. REPARAR CILINDRO 8X38 VASTAGO 3.1/ | 3 | UN
REPUESTOS MECANICOS | 50063044 | BUJE COD. 4.407628.E | 1 | UN | SIGLA : DAN PARTNUMBER : 8.081259.K-310
REPUESTOS MECANICOS | 50050393 | KIT REP. EJE STAND 9-11 N.650281.P | 2 | UN | 0.221056.G/001.Cardan tipo BA: 1 Kit= 2 Crucetas igualesCOD.MAINA:CCB0F0KIT REP. EJE STAND 9-11 0.221056.G/001NUMERO DE PARTE DANIELI: N.650281.P (KIT)PLANO MAINA:CCB0F00003A
REPUESTOS MECANICOS | 50087124 | CAJA DESCANSO Mc 2 70-10055.1 | 6 | UN | CAJA DESCANSO Mc 2NUMERO PLANO CAP: 70-10055.1
REPUESTOS MECANICOS | 50106819 | JGO. REPARACION CIL 63 x 775 mm 9622 | 5 | UN
REPUESTOS MECANICOS | 50082972 | TAPA CVCS-40-N-20 | 6 | UN | LEVANTAMIENTO,ENFRIAMIENTO Y VOLTEOMARCA:VICKERSP/N: CVCS-40-N-20PLANO CONCAST 422409.0POSICION V1-V2 / V3-V4TAPAUBICACION: COLADA CONTINUA DE PALANQUILLASUSO: BANCO DE VALVULAS
REPUESTOS MECANICOS | 50068388 | JGO. COJINETE EMPUJ | 1 | UN | 1A11300G02 THRUST BEARING REPLACEMENT C/W,AS PER SPARE PARTS LIST NR.25S894901.-DESCRIPTIONPART NR.SERIAL NR. 25S894801SPARES FOR 'WESTINGHOUSE' TYPE CE 120 STEAM TURBINETERMOCOUPLE I.L. H1000-59A
REPUESTOS MECANICOS | 50195348 | PASADOR 15.2145.3 MC 309 | 50 | UN | PASADOR 8.266753.Z MC 309PL 15.2145.3
REPUESTOS MECANICOS | 50041345 | CJTO ORIFICIO RESTRICCIÓN ARM COMPL CAP | 1 | UN | ALIENTE (LPC).CONJUNTO ORIFICIO RESTRICCIÓN ARMADO COMPLETO MC-10
REPUESTOS MECANICOS | 50183213 | GUIA SALIDA 15-4296.1 4.880853.W/013 | 4 | PAA | GUIA SALIDA 15-4296.1 4.880853.W/013MATERIAL EQUIVALENTE ASTM 572 GR. 50Nota. Para Compra, Recepción y despacho considerar unidad PAR.
REPUESTOS MECANICOS | 50205949 | CAJA SOSTENEDOR STD.2-4 / 4.428377.F | 1 | UN | CAJA SOSTENEDOR STD.2-4 / 4.428377.FNUMERO PARTE: 4.428377.FPLANO DANIELI: 8.090817.S MC.301USO CAJA SOSTENEDOR EJES STD.2 Y 4
REPUESTOS MECANICOS | 50037882 | BARRON ENTR. 8.247597.B MC. A RD-987 | 5 | UN | RD-987 NUMERO DE PLANO: 8.247597.B MC-301 USO: LAMINADORES 17-19-23-25 (160 BGV)BARRON ENTR. 8.247597.B MC.A
REPUESTOS MECANICOS | 50085214 | ESPACIADOR 4.161058.E | 5 | UN | CODIGO DAN =========== PLANO CAP/DAN ========== ============= ESPACIADOR 4.161058.E 8.030607.K MC.349REDUCTOR MULTIPLICADOR BGV ========================== DESCRIPCION
REPUESTOS MECANICOS | 50130118 | Filtro oxigeno c/tamiz fino SF337 G1.1/4 | 5 | UN | Máquina de Corte Hebra N° 2EQUIPO EN QUE SE USA: Circuito de Gas Propano -FABRICANTE: GEGA.Filtro para oxigeno con tamiz finoNRO.PARTE: 7031.030.002TIPO: SF 337,G 1 1/4
REPUESTOS MECANICOS | 50098708 | CONJ. RUEDA TORNILLO SIN FIN 4.424990.P | 1 | UN | Material 50086226 TORNILLO SIN FIN D40-15-689 cod. 4.424984.DCONJUNTO RUEDA TORNILLO SIN FIN COD.4.424990.PObs. Este material trabaja en conjunto con:
REPUESTOS MECANICOS | 50083095 | RUEDA | 10 | UN
REPUESTOS MECANICOS | 50085164 | ESPACIADOR 4.021461.N ver 50069210 | 2 | UN | ENTREGA DE MATERIAL EN BODEGA 40ESPACIADOR 4.021461.N
REPUESTOS MECANICOS | 50081678 | PINON 4.020361.D | 1 | UN | DESCRIPCION CODIGO DAN =========== PLANO CAP/DAN ========== ============= PINON 4.020361.D 8.030238.P MC.302TREN TERMINADOR DE ALAMBRON LAMINADOR DUO ESS 280 H ===========================
REPUESTOS MECANICOS | 50106876 | POLEA 24" X 40" X 2.15/16" 20-2389 | 1 | UN | (EN ZONAS MECANIZADAS), CON ACEITE CHESTERTON 740 O CON PINTURAANTICORROSIVA, SEGÚN CORRESPONDA.CADA REPUESTO DEBERÁ SER ENTREGADO IDENTIFICADO CON UN Nº DE PLANO Y NºDE ORDEN DE COMPRA, SOBRE O BAJO RELIEVE EN DONDEEL PROVEEDOR, DEBERÁ ENTREGAR LAS PIEZAS CON UNA PROTECCION (TOTAL) ÓLOS REPUESTOS DEBERÁN SER FABRICADOS DE ACUERDO CON ESPECIFICACIONES YMATERIALES INDICADOS EN EL PLANO.MEDIDAS: 24"X40"X 2.15/16"NO AFECTE LA VIDA UTIL.PLANO: 20-2389POLEA DEFLECTORAUSO: CORREA TRANSPORTADORA N°39
REPUESTOS MECANICOS | 50183858 | CONJUNTO CONTRAPESO MC. 1 15-2813.1 | 1 | C/U | MC.11 MC.12 MC.13 MC.2 MC.315-2813.1 MC.115-2813.1 MC.1015-2813.1 MC.P1, G1, T1 y T2Armado según listado de materiales indicado en plano con:Como se indica:CONJUNTO CONTRAPESO MC. 1 15-2813.1
REPUESTOS MECANICOS | 50200951 | POLEA MOTRIZ C - 1 CHANCADORA NUEVA | 1 | UN | acanalado de 960 x 356. Eje de 1560 x 50 Con chavetero yPolea motriz C-1 Chancadora nueva. Tambor revestido ysegun detalle de Croquis adjunto
REPUESTOS MECANICOS | 50139560 | PLACA REFRIGERADA D40-41-780 | 3 | UN | - ESPECIFICACION DE MATERIAL- PRUEBA HIDRAULICAADJUNTAR CERTIFICADOS:HACER PRUEBA HIDRAULICA A 10 BARPLACA REFRIGERADAPLANO: D40-41-780REFERENCIA PLANOS CONCAST: 422102.1; 422095.2UBICACION: COLADA CONTINUA DE PALANQUILLAS.USO: CARRO DE CORTE
REPUESTOS MECANICOS | 50137161 | EJE SIN FIN IZQ. COD. 4.707015.Z | 18 | UN | COD.DANIELI 4.707015.ZEJE SIN FIN IZQUIERDO
REPUESTOS MECANICOS | 50172103 | CILINDRO HID 90MM DI X 750MM CARRERA | 1 | UN | (CON TODOS LOS DATOS NIMINOS MENCIONADOS EN FORMATO ADJUNTO.)CERTIFICADO PRUEBA HIDRÁULICACILINDRO HIDRAULICO TAIYO CC-CY-10CLEVIS MC-8 PLANO DETALLE 33-7805CON ANILLOS DE RESPALDODEBE INCLUIRDIAMETRO INTERIOR : 90MM,DWG: 503Z/0220320ETIQUETA ( SAP, OT, SERIE, DESCRIPCIÓN)FUELLE PARA ALTA TEMPERATURA CON VELCRO EN TODA LA LONGITUD DE VÁSTAGOLONGUITUD EXTENDIDA 750MMMAQUINA CARGADORA HORNOSPLANO GENERAL 33-7755SALIDA MAR – CERRO TUBO "U"SELLOS DE VITON PARA ALTA TEMPERATURA
REPUESTOS MECANICOS | 50043221 | FONTANA INF. 200 3.224091.0 | 4 | UN | COMPUESTO POR PARTES MC-2 A 5 NUMERO DE PARTE: 3.224091.0 NUMERO DE PLANO: CAP 25-12738.1 MC-307 USO: SISTEMA ENFRIAMIENTOFONTANA INFERIOR 200 MC-307
REPUESTOS MECANICOS | 50138142 | EJE POLIN COD. 4.126505.K | 40 | UN
REPUESTOS MECANICOS | 50139344 | CJTO. GUIA ENTR. ARRASTRADOR D40-25-459 | 8 | UN | GUIA ENTR. ARRASTRADOR D40-25-459CONJUNTO
REPUESTOS MECANICOS | 50042584 | GUIA B108.659 DANIELI B24203010000MC313 | 4 | UN | : MATERIAL DE FABRICACION (MAESTRANZA).GUIA
REPUESTOS MECANICOS | 50021031 | CILINDRO HID 125MM DI X 1300MM CARRERA | 2 | UN | AVANCE CABEZAL EXTRACTOR MEPCILINDRO HIDRAULICOCLEVI MC-16 Y BUJE MC-17 PLANO DM-05202DEBE INCLUIRDIAMETRO INTERIOR: 125 MMTFUELLE PROTECTOR ALTAS TEMPERATURAS CON VELCRO EN TODA LONGITUD DELONGITUD EXTENDIDA: 1300 MMTNUMERO PARTE FABRICANTE: DR-CY-01 / 33-2311PLANTA DE COQUEVÁSTAGO
REPUESTOS MECANICOS | 50051001 | CJTO RUEDA SIEMENS 9330SL2324M1000MC1620 | 1 | JGO | CONJUNTO RUEDA (MC-1620 A MC-1623)FABRICANTE: SIEMENSNUMERO DE PLANO: 9330.SL.2324M1000 (MC-1620 A MC-1623)PLANO CAP: 23-21251.0UBICACION: ACERIA CONOXUSO: CARRO TRASLACION SUB LANZA CV-1
REPUESTOS MECANICOS | 50044181 | OIL PUMP GEAR BUSHING WESTING 314A279H01 | 2 | UN | OIL PUMP GEAR BUSHING
REPUESTOS MECANICOS | 50204182 | MOTOVIBRADOR 3F 2,2 KW 32 KN | 1 | UN | FABRICANTE : URAS VIBRATORFUERZA CENTRIFUGA : 32 KNMODELO : KEE-32-8WMOTOVIBRADOR ELECTRICOPOTENCIA MAX : 2200 WVELOCIDAD : 750 RPMVOLTAJE : 380 VAC
REPUESTOS MECANICOS | 50131441 | POLIN SR7A D40-15-45 4.517462.N/142 | 20 | UN | NRO.PARTE: MC- 4.517462.N/142PLANO: D40-15-45 REV. CPOLIN CAJA SR7A
REPUESTOS MECANICOS | 50029820 | MANGUITO FIJACION CAP 4112065REVBMC3 | 20 | UN | MANGUITO FIJACION MC-03
REPUESTOS MECANICOS | 50044038 | VIDRIO RESISTENTE AL CALOR 695x1603 | 6 | UN | **ARTÍCULO Y MARCA DE PLANOCRISTAL DEBE VENIR CON GRABADO EN ESQUINA INFERIOR DERECHA, DE NÚMERO DECRISTAL INCOLORO ESPESOR 6 MM TEMPLADOMEDIADAS: 695 X 1603 MMNUMERO DE PLANO: 70-8085.1 PARA MC-93TERMINACIÓN CANTO PULIDOVIDRIO RESISTENTE AL CALOR 695x1603 MMVIDRIO RESISTENTE AL CALOR T WINDOW
REPUESTOS MECANICOS | 50046523 | SOPORTE RODAMIENTO DANIELI 8019715E328 | 2 | UN | 60 BGVSOPORTE RODAMIENTO
REPUESTOS MECANICOS | 50200975 | INYECTOR CON BOQUILLA, ETAPA 4C, MC 302 | 1 | UN | EYECTORES TORRE DE VACÍO, UBICACIÓN ESTACIÓN DE VACÍOINYECTOR CON BOQUILLA, ETAPA 4C, MC 302, PLANO 8.376651.Z, DANIELI, USOPLANO 8.376651.Z, MC 302
REPUESTOS MECANICOS | 50106951 | PLACA FIJACION #4767-1700-008 62BB20 | 2 | UN | ELEMENTOS DE TRANSMISION F1 Y F2LAMINADOR 6 MARCOSLAMINADOR PLANOS EN CALIENTENUMERO DE PARTE #4767-1700-008 62BB20PLACA FIJACIONPLANO CAP 26-17638-IT.10
REPUESTOS MECANICOS | 50154120 | SOPORTE RUEDA 15-3102.2 MC.10 | 3 | UN | SOPORTE RUEDA 15-3102.2 MC.10
REPUESTOS MECANICOS | 50109213 | CREMALLERA MC-1 33-7618 | 2 | UN | (EN ZONAS MECANIZADAS),CON ACEITE CHESTERTON 740 O CON PINTURAANTICORROSIVA , SEGÚN CORRESPONDA .CADA REPUESTO DEBERÁ SER ENTREGADO IDENTIFICADO CON UN Nº DE PLANO Y NºCREMALLERA MC-1CREMALLERA SE DEBE PROBAR CON ENGRANAJE SAP 50032799DE ORDEN DE COMPRA , SOBRE O BAJO RELIEVE EN DONDEDEBEN ENTREGARSE SIN ESCARIAR. LA OPERACION DE ESCARIADO SE HARA ENEL PROVEEDOR, DEBERÁ ENTREGAR LAS PIEZAS CON UNA PROTECCION (TOTAL) ÓLAS PERFORACIONES QUE SEGUN EL PLANO SON ESCARIADASLOS REPUESTOS DEBERÁN SER FABRICADOS DE ACUERDO CON ESPECIFICACIONES YMATERIALES INDICADOS EN EL PLANO.MODELO: ARTICULO 303300107NO AFECTE LA VIDA UTIL.PLANO: 33-7618TERRENO JUNTO CON LAS PERFORACIONES DE LA PIEZA EN QUE VAN MONTADASUSO: MAQUINA EMPUJADORA PLANTA DE COQUE
REPUESTOS MECANICOS | 50099424 | ZAPATA FRENO 18' X 8 | 4 | UN | SPARES FOR 'WAGNER ELECTRIC CORP.' HYDRAULIC BRAKES: SHOE WITH LINING, 18'x 8' , PART # J-1803.
REPUESTOS MECANICOS | 50043375 | ANILLO DESGASTE DANIELI 8073550LMC302 | 8 | UN | ADO DERECHOANILLO DESGASTE
REPUESTOS MECANICOS | 50131417 | POLIN FRS9T 15-241.3 4.897750.G/092 | 8 | UN | Estampar modelo y marca 4.897750.G / 092 en parte frontal del polin.NRO.PARTE: MC- 4.897750.G/092PLANO 15-241.3POLIN CAJA FRS9T
REPUESTOS MECANICOS | 52001631 | BOQUILLA ROCIADORA REX 4011851 FP-9-33 | 30 | UN | BOQUILLA ROCIADORA MC-4CATALOGO FP-9-33PLANTA DE AGUA BIOBIOREJILLAS ROTATORIASREX 4011851
REPUESTOS MECANICOS | 50037221 | ESTACION DE CARGA 20-1022.4 | 11 | UN | CORREA 7-11-12-21-24 MATERIAS PRIMAS.DE ACUERDO A ITEM 1.1 Y 1.2ESPECIFICACION TECNICA ESP-4-128 BESTACION DE CARGA COMPLETAHOJA 38 Y 39PLANO CAP 20-1022.4
REPUESTOS MECANICOS | 50040895 | THROAT BUSHING AJAX Q4158E1 | 7 | UN | OAT BUSHING (G-4158-E-1).THROAT BUSHING
REPUESTOS MECANICOS | 50080382 | ENGRANAJE 76T MOD.7 | 1 | UN | FOR 'ADAMSON ALLIANCE' CRANES, MANUFACTURED MK-10, GEAR WHEEL, 76 TEETH, 7 MODULE, DWG - CAP 70-6685
REPUESTOS MECANICOS | 50066540 | CAMISA NEUMATICA | 2 | UN | CAMISA NEUMATICA 0106-312-001 ANKER HOLTH 6' DI x 6.3/4' DE x 67. 1/2' LARGO CON FLANGE CODIGO INTERNO: 401105409
REPUESTOS MECANICOS | 50045776 | CONJUNTO VALVULA TEMPLADOR D40-22-675 | 1 | UN | (EN ZONAS MECANIZADAS),CON ACEITE CHESTERTON 740 O CON PINTURAANTICORROSIVA , SEGÚN CORRESPONDA .CADA REPUESTO DEBERÁ SER ENTREGADO IDENTIFICADO CON UN Nº DE PLANO Y NºCONJUNTO VALVULA REGULADORA DE FLUJO DE AIRE (TEMPLADOR)DE ORDEN DE COMPRA , SOBRE O BAJO RELIEVE EN DONDEEL PROVEEDOR, DEBERÁ ENTREGAR LAS PIEZAS CON UNA PROTECCION (TOTAL) ÓLOS REPUESTOS DEBERÁN SER FABRICADOS DE ACUERDO CON ESPECIFICACIONES YMATERIALES INDICADOS EN EL PLANO.NO AFECTE LA VIDA UTIL.PLANO: D40-22-675USO: Estufas N°11-12-13 A.Horno N°1
REPUESTOS MECANICOS | 50056135 | ACOPLE COD. 4.367467.D/001 | 1 | UN | SIGLA : DAN PARTNUMBER : 8.108788.W-301
REPUESTOS MECANICOS | 50043573 | PORTA SELLO CAP 25-10342 MC. 21 | 16 | UN | CONTENIENDO MARCA IDENTIFICAR REPUESTOS CON LETRAS Y NUMEROS DE GOLPE INFORMACION ADICIONAL: REPUESTOS DEBEN QUEDAR CON SOBRE MEDIDA DE 2- Nº DEL PLANO Y Nº DE OC NUMERO DE PLANO: 25-10342-21 REV.D REPUESTOS DEBEN SER PROTEGIDOS CON ACEITE PROTECTORA CHESTERTON Nº 740 SEGUN OBSERVACION N° 1 DEL PLANO USO: RODILLO SUPERIOR ARMADO3/8"O SIMILAR"PORTASELLOS MC-21
REPUESTOS MECANICOS | 50110495 | TUBO INF MC-22 33-7984 | 2 | UN | LM 33-7984MATERIAL: ACERO AISI 304PLANO DETALLE 33-7984PLANO GENERAL 33-7755PLANTA DE COQUETUBO INFERIOR MC-22USO: TUBO U, MAQUINA CARGADORA
REPUESTOS MECANICOS | 50092725 | TUBO DISTRIBUIDOR Mc-2 33-6489 | 1 | UN | PLANO CAP 33-6489PLANTA DE COQUESist. Agua ApagadoTUBO DISTRIBUIDOR Mc-2
REPUESTOS MECANICOS | 50043705 | CUCHARON SCHUTTE & KOERTING 231758 | 25 | UN | FABRICANTE: SCHUTTE <(>&<)> KOERTING MATERIAL ACERO A42-27ES NUMERO DE PLANO: SK 23-1758 REV.C USO: (ACERIAS FUNDICION - COLADA CONTINUA-AAHH)CUCHARONSE ADJUNTA PLANO
REPUESTOS MECANICOS | 50136391 | PORTA GUIA ENTR. 63,5-76,2 15-4113.1MC.4 | 1 | UN | PORTA GUIA ENTR. 63,5-76,2 15-4113.1 VERSION 004
REPUESTOS MECANICOS | 50035437 | CAJA CAP 70232 3B667A | 4 | UN | CAJA
REPUESTOS MECANICOS | 50184997 | RODETE Mc-230 KSB | 1 | UN | BOMBA KSB MEGAFLOW 250-500BOMBAS PLANTA CLARIFICADORA P-104 Y P104SCATALOGO CAP FP-22-3026RODETE Mc-230
REPUESTOS MECANICOS | 50145209 | PORTA HTA. 8 MM. 15-1106.3 768513.01 | 40 | UN | ATOMATPORTA HTA. L240 Rb8 COD. 768513.01
REPUESTOS MECANICOS | 50137171 | EJE SIN FIN DER. COD. 4.707013.W | 18 | UN | COD.DANIELI 4.707013.WEJE SIN FIN DERECHO
REPUESTOS MECANICOS | 50106956 | JGO. REPARACION CIL 80 x 2600mm L4028 | 3 | UN
REPUESTOS MECANICOS | 50069568 | EJE PINON 4.159997.Z | 1 | UN | DESCRIPCION CODIGO DAN =========== PLANO CAP/DAN ========== ============= EJE PINON 4.159997.Z 8.030238.P MC.305TREN TERMINADOR DE ALAMBRON LAMINADOR DUO ESS 280 H ===========================
REPUESTOS MECANICOS | 52003498 | SUJETADOR PLANCHON FP 70-2160 62YC01FA03 | 8 | UN
REPUESTOS MECANICOS | 50146329 | BANDEJA ENTR. GCC 8-36 15-4407.1 Mc.2 | 1 | UN | 15-4407.1 Mc.2BANDEJA ENTR. GCC 8-36
REPUESTOS MECANICOS | 50146329 | BANDEJA ENTR. GCC 8-36 15-4407.1 Mc.2 | 1 | UN | 15-4407.1 Mc.2BANDEJA ENTR. GCC 8-36
REPUESTOS MECANICOS | 50057777 | CIL. HID. COD. 0.925664.A/B38 | 2 | UN | CIL. HID. COD. 0.925664.A/B38Ref. Assembly: 8.334983.V/T13-302
REPUESTOS MECANICOS | 50107686 | ZAPATA FRENO 27B2101-5 | 1 | UN | Alimentador Arado APLANTA DE COQUEZAPATA FRENO 27B2101-5
REPUESTOS MECANICOS | 50205946 | CAJA INFERIOR STD.1 - 5.205217.G | 1 | UN | CAJA INFERIOR STD.1 - 5.205217.GNUMERO PARTE: 5.205217.GPLANO DANIELI: 8.369667.A MC.302USO CAJA INFERIOR SOSTENEDOR EJES STD.1
REPUESTOS MECANICOS | 50050597 | CJTO RUEDA SIEMENS 9330.SL2324M1000 | 1 | JGO | CONJUNTO ARMADO RUEDA (MC-1630 A MC-1633)FABRICANTE: SIEMENSNota: Plano en adjunto artículoNUMERO DE PLANO: 9330.SL.2324M1000 (MC-1630 A MC-1633)PLANO CAP: 23-21251.0UBICACION: ACERIA CONOXUSO: CARRO TRASLACION SUB LANZA CV-1
REPUESTOS MECANICOS | 50138620 | GUIA SALIDA 15-4290.1 4.880851.R/034 | 5 | PAA | GUIA SALIDA 15-4290.1 4.880851.R/034MATERIAL EQUIVALENTE ASTM 572 GR. 50Nota. Para Compra, Recepción y despacho considerar unidad PAR.
REPUESTOS MECANICOS | 50037251 | COLLARIN MC-1 20-1178 | 8 | UN | (EN ZONAS MECANIZADAS), CON ACEITE CHESTERTON 740 O CON PINTURAANTICORROSIVA, SEGÚN CORRESPONDA.CADA REPUESTO DEBERÁ SER ENTREGADO IDENTIFICADO CON UN Nº DE PLANO Y NºCOLLARIN MC-1DE ORDEN DE COMPRA, SOBRE O BAJO RELIEVE EN DONDEEL PROVEEDOR, DEBERÁ ENTREGAR LAS PIEZAS CON UNA PROTECCION (TOTAL) ÓLOS REPUESTOS DEBERÁN SER FABRICADOS DE ACUERDO CON ESPECIFICACIONES YMATERIALES INDICADOS EN EL PLANO.NO AFECTE LA VIDA UTIL.PLANO: 20-1178USO: TRINQUETE DE CORREA N°4 Y CORREA N°21
REPUESTOS MECANICOS | 50190154 | SPROCKET 15-2012.2 MC. 333 | 12 | UN | SPROCKET 15-2012.2 MC. 333
REPUESTOS MECANICOS | 50055502 | PLACA CHISPA 101068 | 4 | UN | COLADA CONTINUA.NOMBRE DEL FABRICANTE: PFAFF ROHRPOSTNUMERO PARTE FABRICANTE: 101068PLACA DE CHISPAUBICACION:ESTACION AJUSTE METALÚRGICO EAMUSO: ESPECTROMETRO "ROBOLAB"
REPUESTOS MECANICOS | 50043501 | Q-RING MEDIO 480 (461,5x446,5x8) | 34 | UN | NITRILO 70/75 SHORE A PORTA BRONCINA. USO: LAMINADOR DUO ESS 480 H N° 3-5Q'ring Mc 130 Plano referencia 25-13074Q-RING MEDIO 480 (461,5x446,5x8)
REPUESTOS MECANICOS | 50046156 | EJE Mc 4 70-4148 | 1 | UN | EJE Mc 4NUMERO PLANO CAP: 70-4148
REPUESTOS MECANICOS | 50046156 | EJE Mc 4 70-4148 | 1 | UN | EJE Mc 4NUMERO PLANO CAP: 70-4148
REPUESTOS MECANICOS | 50138566 | GUIA ENTRADA 15-4761.1 MC. 003 | 4 | PAA | GUIA ENTRADA 15-4761.1 MC. 003MODELO 50182643
REPUESTOS MECANICOS | 50057712 | CIL. HID. 63 mm. DI. x 100 mm. CARRERA | 1 | UN | 40 mm. rod diameter.63 mm. internal diameter x 100 mm. strokeHYDRAULIC CYLINDER CLECIM COMPANY.Internal Code: 299816047LINEA DECAPADO CONTINUO.Mecanismo Centrado Conjunto Guía off setPART Nº X97843-10PLANO CAP 29-2143-10
REPUESTOS MECANICOS | 50079323 | MANGUITO COD. 4.397193.H/001 | 1 | UN | SIGLA : DAN PARTNUMBER : 8.108784.K-301
REPUESTOS MECANICOS | 50079323 | MANGUITO COD. 4.397193.H/001 | 1 | UN | SIGLA : DAN PARTNUMBER : 8.108784.K-301
REPUESTOS MECANICOS | 50037755 | POLEA 12X26X2.7/16 D40-22-641 | 1 | UN | (ARMADA) CON EJE MC-R-1105-X1(EN ZONAS MECANIZADAS), CON ACEITE CHESTERTON 740 O CON PINTURAANTICORROSIVA, SEGÚN CORRESPONDA.CADA REPUESTO DEBERÁ SER ENTREGADO IDENTIFICADO CON UN Nº DE PLANO Y NºCON RECUBRIMIENTO DE GOMA DE 3/8" DE ESPESORDE ORDEN DE COMPRA, SOBRE O BAJO RELIEVE EN DONDEEL PROVEEDOR, DEBERÁ ENTREGAR LAS PIEZAS CON UNA PROTECCION (TOTAL) ÓLOS REPUESTOS DEBERÁN SER FABRICADOS DE ACUERDO CON ESPECIFICACIONES YMATERIALES INDICADOS EN EL PLANO.MEDIDAS: 12 X 26 X 2.7/16"NO AFECTE LA VIDA UTIL.PLANO: D40-22-641POLEA DEFLECTORA MC-R-1105-XUSO: CORREA TRANSPORTADORA N°22 AAHH
REPUESTOS MECANICOS | 50037078 | ESTACION CENTRADOR INFERIOR 20-1044.4 | 8 | UN | ALTO HORNOCONVEYOR N°39-40-41DE ACUERDO A ITEM 1.1 y 1.2 DE DS 030ESPECIFICACION TECNIA ESP-4-128 BESTACION CENTRADOR INFERIOR COMPLETAHOJA 76 y 77PLANO CAP 20-1044.4
REPUESTOS MECANICOS | 50109508 | JGO. EMPAQUETADUR | 5 | UN
REPUESTOS MECANICOS | 50046005 | EJE PIÑION Mc 4 70-4134 | 3 | UN | EJE PIÑON Mc 4GRUAS.MATERIAL: SAE-4340NUMERO PLANO CAP: 70-4134USO:
REPUESTOS MECANICOS | 50061336 | CUCHILLO COD. 4.873922.Q | 4 | UN | SIGLA : DAN PARTNUMBER : 8.154929.A/A02-301
REPUESTOS MECANICOS | 50075098 | PERNO | 72 | UN | ========= BOLT LL-2682-2007SPARES FOR 'PETTIBONE' CARY LIFT, MODEL 702-D, SERIES NR. 70-100: DESCRIPTION PART NR. ===========
REPUESTOS MECANICOS | 50033328 | PRESILLA GOMA 51BK40 CAP 337556REVBMC2 | 750 | UN | PRESILLAS MC-2
REPUESTOS MECANICOS | 50192139 | CONJUNTO COMPUERTA PREDECANTADOR | 1 | UN | (se monta en terreno)CONJUNTO ARMADO COMPUERTA MC-10Conjunto debe ser emsamblado con todas las partesmostradas en el plano D40-23-1542NOTA: Plancha MC-19 debe venir a parteUBICACION: ACERIA CONOXUSO: PREDECANTADOR
REPUESTOS MECANICOS | 50037337 | ESTACION CENTRADOR RETORNO 20-1056.4 | 11 | UN | CORREA ADE ACUERDO A ITEM 1.1 Y 1.2ESPECIFICACION TECNICA ESP-4-128 BESTACION CENTRADOR RETORNO COMPLETAHOJA 116 Y 117MATERIAS PRIMASPLANO CAP 20-1056.4
REPUESTOS MECANICOS | 50058151 | ANILLO MC-34 PLANO 23-17972.1 | 1 | UN | ANILLO MC-34LM-23-17972.1PLANO 23-17972.1UBICACION: ACERIA CONOXUSO: SATURADOR, SISTEMA LAVADO GASES
REPUESTOS MECANICOS | 50136256 | *PORTAPROBETA SUB LANZA | 10 | UN | COD. FAB:LC22016071FABRICANTE:HERAEUS-ELECTRO-NITELENGTH 998 MMN°PARTE:10822061PORTAPROBETAPROBEHOLDER FOR SUBLANCE “SL 2000”WITHOUT CONTACTBLOCK
REPUESTOS MECANICOS | 50050545 | KIT REP.EJE STAND 7 0.221153.E/004 | 1 | UN | Cardan tipo BA: 1 KIT= 2 CRUCETAS IGUALES.COD.MAINA: CCB0GAKIT REP.EJE STAND 7 0.221153.E/004NUMERO DE PARTE DANIELI: 0.221153.E/004.PLANO MAINA: CCB0GA0003ATipo de eje: Horizontal
REPUESTOS MECANICOS | 50138348 | EJE MC-3 C. TUNDISH 41-44043 | 2 | UN | EJE MC-3PLANO:41-44043UBICACION: COLADA CONTINUA DE PALANQUILLASUSO: CARRO PORTA UNDISH
REPUESTOS MECANICOS | 50093014 | TUBO COOLER 12- 16 -18 15-438.3 | 11 | UN | TUBO COOLER 12- 16 -18 15-438.3
REPUESTOS MECANICOS | 50040612 | EJE AC SAE4140 CSH 29-1071 Mc-D LCP | 1 | UN | EJE MC-D EJES DE ACCIONAMIENTO Nivelador y Guillotina Frontal LINEA CORTE PLANCHAS MATERIAL: ACERO FORJADO SAE-4140 NUMERO DE PLANO: 29-1071
REPUESTOS MECANICOS | 50046506 | 4TO EJE 11651003 | 1 | UN | 4TO EJE
REPUESTOS MECANICOS | 50046506 | 4TO EJE 11651003 | 1 | UN | 4TO EJE
REPUESTOS MECANICOS | 50141302 | VASTAGO CILINDRO MC-343 CAP 41-33202 | 1 | C/U | CAP 41-33202P/N 4.252531.ZPLANO DANIELI: 8.048155.HUBICACION: COLADA CONTINUA PLANCHONESUSO: MORDAZA EAM-1VASTAGO CILINDRO MC-343
REPUESTOS MECANICOS | 50046018 | EJE PIÑION CAP 708489MCT15 | 1 | UN | EJE PIÑON
REPUESTOS MECANICOS | 50204991 | PORTA MORDAZA TENAZA 10 TON. MC-73 | 2 | UN | PLANO: D40-41-1300;PORTA MORDAZA TENAZA 10 TON. MC-73UBICACIÓN: COLADA CONTINUA PALANQUILLAS
REPUESTOS MECANICOS | 50204992 | PORTA MORDAZA TENAZA 10 TON. MC-83 | 2 | UN | PLANO: D40-41-1300PORTA MORDAZA TENAZA 10 TON. MC-83UBICACIÓN: COLADA CONTINUA PALANQUILLAS
REPUESTOS MECANICOS | 50194690 | Guia salida bypass 4H Danieli | 1 | C/U | Guia salida bypass 4H DanieliPart Number 8.356220.Z/A03
REPUESTOS MECANICOS | 50203392 | RODILLO COND. MC-1 MAQ. INYECTORA EAM1 | 8 | UN | ABRASIVO TIPO T1, PLANO D40-41-1205, MC. 1, USOESTACIÓN DE AJUSTE METALÚRGICO.MAQUINA INYECTORA DE ALAMBRE EAM 1, UBICACIÓNRODILLO CONDUCIDO, MATERIAL ACERO ANTI
REPUESTOS MECANICOS | 50032741 | RASPADOR Mc-10 33-7487 | 6 | UN | ARMADO Y COMPUESTO POR PIEZAS LIMPIADOR DE PUERTAS HORNOS MC-11 MC-12 MC-2 MC-4 MC-5 MC-6 MC-7 MC-9 MC-P1 MC-P2 MC-P3 MC-P4 MC-P5 MC-P6 PLANTA DE COQUEPLANO CAP 33-7487RASPADOR INFERIOR Mc-10
REPUESTOS MECANICOS | 50169499 | CIL. HIDRAULICO Ø82.6 X 760 m/m "PARKER" | 1 | UN | CIL. HIDRAULICO Ø 82.6 X 760 m/mCILINDRO HIDRÁULICOØ 82.6 X 760 m/mPresión máxima 210 barSB2HRLS34MCTH65731202
REPUESTOS MECANICOS | 50088048 | PLACA Mc-M BASTIDOR L/ OPERADOR LTC | 3 | UN | BASE BASTIDORES SEIS MARCOSLPCMATERIAL: ACERO SAE 1045NUMERO PLANO CAP: 26-16933PLACA Mc-MUSO:
REPUESTOS MECANICOS | 50093061 | SUCCIONADOR | 2 | UN | 18' NFF-CG FLORE TIP ASSEMBLY DWG. 1175-001.COMPRESSOR BRYAN DONKIN TYPE CM 55/6. AS FOLLOWS:INSPIRATOR FC20 ITEM 8SPARE PARTS FOR BURNING BLEEDER SISTEM
REPUESTOS MECANICOS | 50172252 | CAMISA ARRASTRADOR 3 COD. 4.344169.H | 6 | UN | CAMISA ARRASTRADOR 3 COD. 4.344169.H
REPUESTOS MECANICOS | 50056906 | CONT.FIJO ARCING AC 600V AK-2-100-3 GE | 10 | UN | STATIONARY ARCING CONTACT, FOR TYPE AK-2-100-3, 600VAC. C. BREAKER MANUFACTURER : GENERAL ELECTRIC PART # : 259B408G1
REPUESTOS MECANICOS | 50042910 | BUJE AMETALADO LISO DANIELI | 3 | UN | FABRICANTE: DANIELI MATERIAL: AMETALADO LISO NUMERO DE PARTE: 4.012685.N NUMERO DE PLANO: 8.003201.L MC-311 USO: PORTA BRONCINABUJE
REPUESTOS MECANICOS | 50078334 | ENGRANAJE 25- 3310 MC. A | 4 | UN | ENGRANAJE 25- 3310 MC. A
REPUESTOS MECANICOS | 50106201 | Rodillo Gufa cremallera Bra.Extrac.H-3 | 2 | UN
REPUESTOS MECANICOS | 50153531 | SPROCKETC/ROD.6208 2RS1/C315-2122.1 MC.3 | 10 | UN | PLANO 15-2122.1 MC. 3SPROCKET C/RODODAMIENTO ROD.6208 2RS1/C3
REPUESTOS MECANICOS | 50065936 | CAM. NEUMATICA 250 mm DI | 1 | UN | CAMISA NEUMATICA ANKER C. C 822 701 114 SPOAC 250 mm DI x 264 mm DE x 508 mm LARGO CODIGO INTERNO: 403457602
REPUESTOS MECANICOS | 50076171 | PLACA INTERMEDIA "H" ALFA LAVAL | 10 | UN | CODIGO: N° 372820- 4403ESPESOR: 0.6 MM.MARCA: ALFA LAVALMODELO: M20-MEMPLACA INTERMEDIA "H"UBICACION:COLADA CONTINUA PALANQUILLASUSO: INTERCAMBIADOR DE CALOR PHE-1
REPUESTOS MECANICOS | 50062206 | CJTO. TUB | 1 | UN | PLANO CAP 23- 20601 CONJUNTO TUBO MC.35
REPUESTOS MECANICOS | 50057549 | CIL. ACTUADOR FRENO 1 | 1 | UN | ============ ====== ACTUATOR HYD. CYLINDER 99-1610-10SPARES FOR 'CUTLER HAMMER' BRAKES: DESCRIPTION. PART #
REPUESTOS MECANICOS | 50048431 | RODILLO DANIELI 8065633BMC312 | 6 | UN | DE PLANO: 8.065633.B MC-312.RODILLO
REPUESTOS MECANICOS | 50203514 | VIGA 15-4862.1 MC. 309 | 2 | UN | USO: Mesa Traspaso Barra 1; 2; 3ARMADA COMO COJUNTO SEGUN SE MUESTRALISTADO DE MATERIALES LM 15-4862.1VIGA 15-4862.1 MC. 309
REPUESTOS MECANICOS | 50183216 | GUIA SALIDA 15-4296.1 4.880853.W/017 | 4 | PAA | GUIA SALIDA 15-4296.1 4.880853.W/017MATERIAL EQUIVALENTE ASTM 572 GR. 50Nota. Para Compra, Recepción y despacho considerar unidad PAR.
REPUESTOS MECANICOS | 50134936 | CAJA COD. 4.424997.B | 2 | UN | CAJA COD. 4.424997.B
REPUESTOS MECANICOS | 50137983 | TAPA RODAMIENTO Mc-420.70 KSB | 2 | UN | (EN ZONAS MECANIZADAS), CON ACEITE CHESTERTON 740 O CON PINTURAANTICORROSIVA, SEGÚN CORRESPONDA.CADA REPUESTO DEBERÁ SER ENTREGADO IDENTIFICADO CON UN Nº DE PLANO Y NºDE ORDEN DE COMPRA, SOBRE O BAJO RELIEVE EN DONDEEL PROVEEDOR, DEBERÁ ENTREGAR LAS PIEZAS CON UNA PROTECCION (TOTAL) ÓEXTERIOR 70 mmLOS REPUESTOS DEBERÁN SER FABRICADOS DE ACUERDO CON ESPECIFICACIONES YMARCA BOMBA: KSBMATERIALES INDICADOS EN EL PLANO.MODELO: LCC-M 150-500 GBM1NO AFECTE LA VIDA UTIL.TAPA RODAMIENTO Mc-420.70USO: BOMBA HORIZONTAL GIW 2201 C PLANTA CLARIFICADORA
REPUESTOS MECANICOS | 50050578 | PISTON 10X123 UNITED ENGINEERING | 2 | UN | PISTON
REPUESTOS MECANICOS | 50062453 | CARACOL DERECHO MC-10 19-2001 | 1 | UN | (EN ZONAS MECANIZADAS), CON ACEITE CHESTERTON 740 O CON PINTURAANTICORROSIVA, SEGÚN CORRESPONDA.CADA REPUESTO DEBERÁ SER ENTREGADO IDENTIFICADO CON UN Nº DE PLANO Y NºCARACOL DERECHO MC-10DE ORDEN DE COMPRA, SOBRE O BAJO RELIEVE EN DONDEEL PROVEEDOR, DEBERÁ ENTREGAR LAS PIEZAS CON UNA PROTECCION (TOTAL) ÓLOS REPUESTOS DEBERÁN SER FABRICADOS DE ACUERDO CON ESPECIFICACIONES YMATERIALES INDICADOS EN EL PLANO.NO AFECTE LA VIDA UTIL.PLANO: 19-2001USO: DUCTO GAS ALTOS HORNOS EN CALDERAS N°1 Y N°2
REPUESTOS MECANICOS | 50048228 | EJE PIÑION TECLE ELECT CAP 62533MC259 | 2 | UN | EJE PIÑON
REPUESTOS MECANICOS | 50032333 | CONJUNTO PASADOR Mc-C 22-12552 | 9 | UN | de los pasadores limpios de todo resíduo. Observaciones indicadas en plano.- Deberá entregarse ductos de lubricación- Fabricante deberá considerar Notas y- PASADOR MC-G, ACERO SAE 4340.- PASADOR MC-J, ACERO SAE-1045. TEMPLADO Y REVENIDO. DUREZA 40 RC.ARMADO CON PASADOR MC-JCOMPUESTO DE PASADOR Y GOLILLACONJUNTO PASADOR Mc-C,MATERIAL:OBS.:PLANO: 22-12552USO: CADENA BALANCINES EJE CAMPANA CHICA AAHH Nº2
REPUESTOS MECANICOS | 50059033 | CONVERSOR 0-5V/1-5V | 1 | UN | CONVERTER, 0-5v / 1-5v MANUFACTURER : YAMATAKE HONEYWELL PART # : MK9700Z-B
REPUESTOS MECANICOS | 50077878 | ENGRANAJE | 2 | UN | SPARES FOR 'PETTIBONE' CARY LIFT, MODEL 702-D, SERIES NR. 70-100 : LL-2682-2043 SIDE GEAR, DIFFERENTIAL
REPUESTOS MECANICOS | 50104490 | AMPLIF. HIDR.COMPL.VALV.'UE'362375-BA | 2 | UN
REPUESTOS MECANICOS | 50037271 | CORONA Mc-M-6780-E 20-1058 | 1 | UN | (EN ZONAS MECANIZADAS), CON ACEITE CHESTERTON 740 O CON PINTURA36 DIENTES50037269 TORNILLO SINFIN M-6780-D 20-1058ANTICORROSIVA, SEGÚN CORRESPONDA.CADA REPUESTO DEBERÁ SER ENTREGADO IDENTIFICADO CON UN Nº DE PLANO Y NºCORONA Mc-M-6780-EDE ORDEN DE COMPRA, SOBRE O BAJO RELIEVE EN DONDEEL PROVEEDOR, DEBERÁ ENTREGAR LAS PIEZAS CON UNA PROTECCION (TOTAL) ÓFAVOR CONSIDERAR ARTICULO :LOS REPUESTOS DEBERÁN SER FABRICADOS DE ACUERDO CON ESPECIFICACIONES YMATERIALES INDICADOS EN EL PLANO.NO AFECTE LA VIDA UTIL.PARA CALADO DE CORONA Mc-M-6780-EPLANO: 20-1058USO: TRIPPER CORREAS M2-9-9A
REPUESTOS MECANICOS | 50097386 | T.CIRC.IMP. PNPWB68A993335 GE | 2 | UN | PRINTED CIRCUIT BOARD MANUFACTURER:GENERAL ELECTRIC PART # : PWB-68A993335C.
REPUESTOS MECANICOS | 50044836 | MARCO INFERIOR CAP 70291926 | 1 | UN | MARCO INFERIOR MC-1ONAL: OTROS NUMEROS DE PLANO D-40-70-1100.
REPUESTOS MECANICOS | 50041640 | PLACA SOPORTE 26-4346 Mc 10 | 3 | UN | GUIAS Y RASPADOR DE ENTRADALAM.PLANOS EN CALIENTE.NUMERO DE PLANO: 26-4346PLACA SOPORTE MC-10USO:
REPUESTOS MECANICOS | 50200932 | POLEA COLA C- 1 STOCK NORTE CHANCADORA | 1 | UN | de 960 x 356 Eje de 50 x 1316 RevestidaPolea de Cola C-1 Stock norte Chancadora NuevaTambor
REPUESTOS MECANICOS | 50043423 | TAPA 4143568G 8032378HMC301 | 4 | UN | ILLOS LAMINADOR DE BARRASTAPA BRIDA PARA RETENES
REPUESTOS MECANICOS | 50205891 | ASA IZAJE, PLANO 23-17919.1 | 30 | UN | ASA IZAJE,CALENTADORES HORIZONTALES, UBICACIÓN CANCHADE VACIADO.MATERIAL: ACERO INOXIDABLE AISI 310,PLANO 23-17919.1, MC. PH,USO ESCUDOS:
REPUESTOS MECANICOS | 50037784 | MALLA HARNERO 70" X 48" RMC R1 0.375" | 15 | UN | ABERTURA LUZ: 1.1/2" X 1.1/2"BORDE DE SUJECION REFORZADO CON FUNDA O ANGULODE ORDEN DE COMPRAEN EL LADO DE MENOR DIMENSION DE LA MALLAHARNERO CALIZA ELOS BORDES DE SUJECION DEBEN COLOCARSEMALLA HARNERO 70" X 48" RMC R1 0.375"MATERIAL ANGULO: ACERO DE 1/8"MATERIAL: ACERO RM-70 (R-20) NORMALIZADO CONTINUOMATERIAS PRIMASMEDIDAS: 70" X 48"Ø ALAMBRE: 0.375"ONDULADO: RMC DOBLE ONDAREPUESTO DEBE SER IDENTIFICADO CON Nº ARTICULO Y NºSUJECCION: R1 DOBLEZ HACIA ARRIBA
REPUESTOS MECANICOS | 50042353 | DISCO 25-12125 MC-320 | 17 | UN | NUMERO DE PLANO: 25-12125 MC-320 USO: ARRASTRADOR N° 5 (TRO-320)DISCO MC-320ENTREGAR EN BODEGA H026 (50)
REPUESTOS MECANICOS | 50129719 | GUIA ENTR. GCC 50,8 15-4114.1 Mc.3 | 2 | UN | EQUIPO: MM651049-4251NRO.PARTE: 5.091676.W/003PLANO: 15-4114.1 Mc.3Porta Guía Barra Redonda Mc-003
REPUESTOS MECANICOS | 50148415 | PASADOR MC-3 CAP 70-10116.1 | 6 | UN | PASADOR MC-3PLANO: 70-10116.1Se debe adjuntar certificado con especificación de material ytratamiento termico indicado en plano.UBICACION: COLADA CONTINUA DE PALANQUILLASUSO:TENAZAS BONHOFF
REPUESTOS MECANICOS | 50069777 | Eje piñón Mc B mesa 5 | 1 | UN | PLANO CAP 26- 6108 EJE PINON MC.B
REPUESTOS MECANICOS | 50081236 | TORNILLO AJUSTE LAM. 11-12 25-3385 MC.F | 2 | UN | TORNILLO AJUSTE LAM. 11-12 25-3385 MC.F
REPUESTOS MECANICOS | 50065622 | CAM. D 85173 CIL 100 x 1550 mm L4013 | 1 | UN | 54422CAMISA CPOAC. Nº SH 174635 100 mm. diámetro interior x 127 mm. diámetro exterior 1900 mm. largo. Código Interno: 4022
REPUESTOS MECANICOS | 50087749 | SELLO FP 25- 828 MC.73 | 7 | UN | SELLO FP 25- 828 MC.73
REPUESTOS MECANICOS | 50097556 | RUEDA 4.139198.T | 1 | UN | ============= RUEDA 4.139198.T 8.027276.F MC.309===== DESCRIPCION CODIGO DAN =========== PLANO CAP/DAN ==========TREN TERMINADOR ALAMBRON RODILLO DE ARRASTRE N°2/5 TRO 320 ============================
REPUESTOS MECANICOS | 50097560 | RUEDA 4.139563.Z | 1 | UN | ============= RUEDA 4.139563.Z 8.027276.F MC.310===== DESCRIPCION CODIGO DAN =========== PLANO CAP/DAN ==========TREN TERMINADOR ALAMBRON RODILLO DE ARRASTRE N°2/5 TRO 320 ============================
REPUESTOS MECANICOS | 50138560 | GUIA ENTRADA 15-4767.1 MC. 019 | 12 | PAA | GUIA ENTRADA 15-4767.1 MC. 019MODELO 50154133PLANO MODELO 15-4768.1
REPUESTOS MECANICOS | 50148966 | BRAZO 15-1035-2 MC. 317 | 2 | UN | BRAZO 15-1035-2 MC. 317
REPUESTOS MECANICOS | 50046886 | POLIN 4.517768.G-001 | 30 | UN | E BARRAS 160 BGVPOLIN G-001 RODILLO
REPUESTOS MECANICOS | 50094245 | TAPA | 9 | UN | PLANO DAN 8.065637.F FP 41- 439 TAPA ITEM 301
REPUESTOS MECANICOS | 50044544 | ENGRANAJE CAP 7040375 | 1 | UN | ENGRANAJE
REPUESTOS MECANICOS | 50058665 | CIL. NEUMATICO 4' DI. x 1.1/8' CARRER | 3 | UN | e: 235950007PNEUMATIC CYLINDER ELECTRO-NITE BELGICA. PART Nº 3ª - 1124 4' internal diameter x 1.1/8' stroke 1' rod diameter. Internal Cod
REPUESTOS MECANICOS | 50036958 | ESTACION CENTRADOR RETORNO 20-1046.4 | 5 | UN | CORREA N° 35,36,37,38DE ACUERDO A ITEM 1.1 y 1.2 DE DS-035ESPECIFICACION TECNICA ESP-4-128 BESTACION CENTRADOR RETORNO COMPLETAHOJA 86 y 87MATERIAS PRIMASPLANO CAP 20-1046.4SE ADJUNTA FICHA TECNICA
REPUESTOS MECANICOS | 50037575 | POLEA DEFLECTORA 12X38X2.7/16 20-610 | 1 | UN | (EN ZONAS MECANIZADAS), CON ACEITE CHESTERTON 740 O CON PINTURAANTICORROSIVA, SEGÚN CORRESPONDA.CADA REPUESTO DEBERÁ SER ENTREGADO IDENTIFICADO CON UN Nº DE PLANO Y NºDE ORDEN DE COMPRA, SOBRE O BAJO RELIEVE EN DONDEEL PROVEEDOR, DEBERÁ ENTREGAR LAS PIEZAS CON UNA PROTECCION (TOTAL) ÓLOS REPUESTOS DEBERÁN SER FABRICADOS DE ACUERDO CON ESPECIFICACIONES YMATERIALES INDICADOS EN EL PLANO.NO AFECTE LA VIDA UTIL.PLANO SOLO DE REFERENCIA FP-20-584 (EJE MAS CORTO)PLANO: 20-610 (GENERAL)PLUMA FIJA: 57½" DE LARGOPLUMA MOVIL: 52" DE LARGOPOLEA DEFLECTORA 12 X 38 X 2.7/16USO: PLUMA STAKER N°1 Y 2
REPUESTOS MECANICOS | 50138640 | GUIA ENTR. STAND 15-16 15-4775.1 MC. 016 | 7 | PAA | GUIA ENTR. STAND 15-16 15-4775.1 MC. 016MODELO 50182750PLANO DANIELI 4.980738.F/016
REPUESTOS MECANICOS | 50037944 | CENTRIFUGAL OIL RING Mc-30 23-20618 | 1 | UN | CENTRIFUGAL OIL RING (ANILLO) Mc-30DESCANSO RADIAL (LIBRE AXIALMENTE) LADO MOTORNUMERO DE PARTE: 1016 856-FPLANO CAP: 23-20618VENTILADOR KKK.
REPUESTOS MECANICOS | 50046662 | DIAFRAGMA PARTIDO MC-03 D40-70-1367 | 5 | UN | DIAFRAGMA PARTIDO MC-0320 C/U GOLILLA PLANA A.R. 7/8"Ø MATERIAL ASTM A32520 C/U PERNOS A.R. CABEZA HEXAGONAL 7/8"Ø X 3" DE LARGO20 C/U TUERCAS EXAGONALES A.R. 7/8"Ø MATERIAL ASTM A56320 GOLILLAS DE PRESION A.R. 7/8"Ø MATERIAL ASTM A325CORTAR DIAFRAGMA A LA MITAD, SEGUN ESPECIFICACION DE PLANO ANTES DE DARde fatiga segun su aplicaciónDIAFRAGMA DEBE SER ENTREGADO CON 2 CAPAS DEel diafragma no debe presentar marcas ó erosionesEL REPUESTO DEBE VENIR CON:en su superficies dado que pueden presentar puntosESTOS ACCESORIOS DEBEN VENIR JUNTO CON EL DIAFRAGMALOS DIAMETROS.LOS PERNOS Y TUERCAS DEBEN MEDIR 1-7/16" ENTRE CARASMATERIAL ACERO SAE 1020MATERIAL ASTM A325PINTURA ANTICORROSIVAPLANO : D40-70-1367SEGUN INDICACION DEL PLANO.
REPUESTOS MECANICOS | 50207092 | TAPA SOPORTES FUNNEL 4.894289.T | 14 | UN | FABRICACION DANIELI PLANO CONJUNTO 8.165653..P/G36N° PARTE DANIELI 4.894289.T/USO: QTBTAPA SOPORTES FUNNEL 4.894289.T
REPUESTOS MECANICOS | 50210302 | TRAVESAÑO BASE CAJA MSL 45 15-2226.3 | 3 | UN | TRAVESAÑO BASE CAJA MSL 45 15-2226.3 MC. 302
REPUESTOS MECANICOS | 50067293 | EJE 70-3415 Mc 10 | 4 | UN | EJE Mc 10GRUAS 'ADAMSON ALLIANCE'NUMERO PLANO CAP: 70-3415USO:
REPUESTOS MECANICOS | 50144038 | ADAPTADOR MC-20 22-12721.1 | 12 | UN | (EN ZONAS MECANIZADAS), CON ACEITE CHESTERTON 740 O CON PINTURAADAPTADOR MC-20ANTICORROSIVA, SEGÚN CORRESPONDA.CADA REPUESTO DEBERÁ SER ENTREGADO IDENTIFICADO CON UN Nº DE PLANO Y NºDE ORDEN DE COMPRA, SOBRE O BAJO RELIEVE EN DONDEEL PROVEEDOR, DEBERÁ ENTREGAR LAS PIEZAS CON UNA PROTECCION (TOTAL) ÓLOS REPUESTOS DEBERÁN SER FABRICADOS DE ACUERDO CON ESPECIFICACIONES YMATERIALES INDICADOS EN EL PLANO.MODELO N° 50081911 /302200181NO AFECTE LA VIDA UTIL.PLANO: 22-12721.1RETIRAR EN BODEGA RECEPCIONUSO: PORTAVIENTO A.HORNOS N°1 y N°2
REPUESTOS MECANICOS | 50147162 | RAZOR BACK C-TIP 48" TENSIONADOR BOLT UP | 1 | UN | CORREA 32-33 Y 38CORREA MK S1 PLANTA DE COQUEHOJA Y SOPORTE CON TENSIONADOR BOLT UPMATERIAS PRIMASMODELO ASGCO M-RBTC-SYS-48-BUMODELO TECRAPOL RS-W-TRP-O-cRASPADOR SECUNDARIORASPADOR SECUNDARIO RAZOR BACK 48" C-TIP
REPUESTOS MECANICOS | 50066592 | CAMISA. HIDRAULICA | 1 | UN | CAMISA HIDRAULICA SH 174638 CPOAC 80 mm DI x 104 mm DE x 3050 mm LARGO CON TRUNNION D. 50 x 40 CODIGO INTERNO: 402253952
REPUESTOS MECANICOS | 50041897 | POLIN CAJA 85 RS 1524 REV. G MC. F | 20 | UN | MATERIAL ACERO K-100 NUMERO DE PLANO: RS-1524 MC-F USO: LAMINADOR DE BARRASCAJA POLIN MC-F N° 85
REPUESTOS MECANICOS | 50055400 | PERNO 4.421571.K | 100 | UN | PERNORIOS LAMINADOR 160 BGV.
REPUESTOS MECANICOS | 50029074 | CHUTE LADO SUR Mc-1 D40-39-45 | 5 | UN | CHUTE LADO SUR Mc-1MODELO: 5099503/ 302300096PLANO CAP: D40-39-45PLANTA DE CALPRECALENTADOR HORNO 1 y 2
REPUESTOS MECANICOS | 50031559 | TUBO REFRIGERACION IT4215113 414421217 | 47 | UN | NO 2: 125100 ITEM-421511.3 (ACERIASTUBO REFRIGERACION MC-7
REPUESTOS MECANICOS | 50129721 | EMPAQ.SELLO 3233003046 FP-22-2608 | 40 | UN | (EN ZONAS MECANIZADAS), CON ACEITE CHESTERTON 740 O CON PINTURAANTICORROSIVA, SEGÚN CORRESPONDA.CADA REPUESTO DEBERÁ SER ENTREGADO IDENTIFICADO CON UN Nº DE PLANO Y NºDE ORDEN DE COMPRA, SOBRE O BAJO RELIEVE EN DONDEEL PROVEEDOR, DEBERÁ ENTREGAR LAS PIEZAS CON UNA PROTECCION (TOTAL) ÓEMPAQUETADURA SELLO 3233003046LOS REPUESTOS DEBERÁN SER FABRICADOS DE ACUERDO CON ESPECIFICACIONES YMATERIALES INDICADOS EN EL PLANO.MODELO: A20-BFMNO AFECTE LA VIDA UTIL.PLANO: FP-22-2608USO: ENFRIADORES AGUA REFRIGERACION AAHH Nº2
REPUESTOS MECANICOS | 50129717 | GUIA ENTR.GCC 31,8 -38,1 D40-15-170 Mc.2 | 1 | UN | D40-15-170 Mc.2EQUIPO: MM651049-4251NRO.PARTE: 5.091676.W/002Porta Guía Barra Redonda Mc-002
REPUESTOS MECANICOS | 50085825 | PERNO DESBASTE 15-850.3 4.846334.X/001 | 20 | UN | PERNO DESBASTE 15-850.3 4.846334.X/001
REPUESTOS MECANICOS | 50042778 | RING COD. B108.762 | 4 | UN | ICIONAL: MATERIAL DE FABRICACION (MAESTRANZA).RING (ANILLO)
REPUESTOS MECANICOS | 50117552 | JGO. REPARAC.ROTOR TIPO PV2R1-31-L-RAA-4 | 4 | UN
REPUESTOS MECANICOS | 50084937 | ENGRANAJE ITEM 30 | 1 | UN | **BOMBA HIDRAULICA GOBERNORENGRANAJE ITEM 30FABRICANTE SIEMENSNUMERO DE PARTE 314A281003NUMERO DE SERIE 25S8948-01PLANTA DE COQUETURBINA ASPIRADORA B
REPUESTOS MECANICOS | 50085394 | PISTON IMPULSANTE 2'4V | 4 | UN | pawer. Código Interno: 401718403PISTON IMPULSANTE SALEM ELEC. - VICKER SALEM DIV. Nº 1599-9901 2.3/4' diámetro exterior x 1.3/16' ancho con vástago para porta
REPUESTOS MECANICOS | 50171999 | KIT SELLOS VASTAGO PARKER | 1 | UN | Marca: PARKERModelo: 320MP5MMAPFS24M1020M4400Serie: TS00875255CILINDRO HID. TRASLACIÓN.KIT SELLOS VASTAGO PARKER RGF232MMA2201
REPUESTOS MECANICOS | 50133919 | JUNTA DE EXPANSION 2" MC-108 | 4 | UN | EQUIPO : DESULFURACION EXTERNA.JUNTA DE EXPANSION MC-108 DE 2"MATERIAL:GOMAPLANO: 23-34108.1UBICACIÓN: ACERIA CONOX
REPUESTOS MECANICOS | 50179179 | FLANGE PORTA BOBINA DDS ARM. RD-1004 | 7 | UN | RD-1004Compuesto por marcas 1, 2 y 3FLANGE PORTA BOBINA DDS ARM. RD-1004
REPUESTOS MECANICOS | 50042465 | TAPA 4116929Q CAP 25-12294 MC- 20 | 14 | UN | MACION ADICIONAL: NUMERO DE PLANO 2: LM-25-12294TAPAS MC-20
REPUESTOS MECANICOS | 50044289 | DESCANSO COPLA MC-4 FP-19-457 | 1 | UN | (EN ZONAS MECANIZADAS), CON ACEITE CHESTERTON 740 O CON PINTURAANTICORROSIVA, SEGÚN CORRESPONDA.CADA REPUESTO DEBERÁ SER ENTREGADO IDENTIFICADO CON UN Nº DE PLANO Y NºDE ORDEN DE COMPRA, SOBRE O BAJO RELIEVE EN DONDEDESCANSO COPLA MC-4DWG: E-1608EL PROVEEDOR, DEBERÁ ENTREGAR LAS PIEZAS CON UNA PROTECCION (TOTAL) ÓLOS REPUESTOS DEBERÁN SER FABRICADOS DE ACUERDO CON ESPECIFICACIONES YMATERIALES INDICADOS EN EL PLANO.NO AFECTE LA VIDA UTIL.PLANO: FP-19-457PLANO: FP-19-458USO: TURBINA TERRY TIPO "G" TURBO GENERADOR 200 KW
REPUESTOS MECANICOS | 50042758 | DESCANSO 25-12942_1 rev. A MC. 305 | 10 | UN | DESCANSO MC-305LAMINADOR BASSA TALCAHUANOMODELO COD.302500017modelo descanso D40-25-593 mc.304 y 305NUMERO DE PLANO: 25-12942_1 MC. 305Transportador Espiras 6-Rodillos Mc-302USO: RODILLO MC-302
REPUESTOS MECANICOS | 50116867 | SOLENOIDE COMPLETO 1/2'4V | 4 | UN
REPUESTOS MECANICOS | 50042913 | ANILLO DANIELI 8032378HMC313 | 20 | UN | ANILLON ADICIONAL: MATERIAL DE FABRICACION (MAESTRANZA).
REPUESTOS MECANICOS | 50129741 | AISLADORES DE SOPORTE TIPO C6-750 | 2 | UN | AISLADOR DE SOPORTE TIPO C6-750FABRICANTE : “ASEA BROWN BOVERI"N° DE PARTE : C060750Z31127225B3REPUESTO PARA DESCONECTADOR 154KV.
REPUESTOS MECANICOS | 50205062 | MURO REFRACTARIO DE VACIADO | 2 | UN | MURO REFRACTARIO DE VACIADOPLANO: D40-23-940
REPUESTOS MECANICOS | 50045223 | APOYO MC-50 CAP 41-44296.1 | 5 | UN | APOYO MC-50PLANOS: 41-44296.1 ; 41-44295.1UBICACION. COLADA CONTINUA DE PALANQUILLASUSO: MECANISMO DE LEVANTAMIENTO Y ROTACION PALANQUILLAS
REPUESTOS MECANICOS | 50106192 | Rueda c/pestaña Mc-D brazo extractor H3 | 4 | UN | Cantidad que se usan : 8L.P.C.Material : Alloy STL aisi 4140Numero Plano Cap: 26-25666Rueda c/ pestaña Mc-Dsistema avance brazo extractorUSO:
REPUESTOS MECANICOS | 50045696 | EMBUDO SALIDA 10-11-12 CSH | 39 | UN | EMBUDO SALIDA MC-306CFORMACION ADICIONAL: MATERIAL DE FABRICACION (MAESTRANZA).
REPUESTOS MECANICOS | 50206620 | BIELA - A260132 INOXIHP | 3 | UN | - USO: BOMBAS DESESCAMADO LBR/LBTBIELA - A260132BOMBA INOXIHP - MODELO PF 260 - CATALOGO A02610E/2N° PARTE A260132
REPUESTOS MECANICOS | 50171379 | CUCHILLO INF. BHE 16 15-4025.1 MC. 2 | 1 | UN | Certificado de tratamientos térmicosCertificado de calidad de materialCertificado de verificación dimensionalCUCHILLO INF. BHE 16 15-4025.1 MC. 2Entregar con:
REPUESTOS MECANICOS | 50171381 | CUCHILLO INF. BHE 19 15-4025.1 MC. 4 | 1 | UN | Certificado de tratamientos térmicosCertificado de calidad de materialCertificado de verificación dimensionalCUCHILLO INF. BHE 19 15-4025.1 MC. 4Entregar con:
REPUESTOS MECANICOS | 50171383 | CUCHILLO INF. BHE 22 15-4025.1 MC. 6 | 1 | UN | Certificado de tratamientos térmicosCertificado de calidad de materialCertificado de verificación dimensionalCUCHILLO INF. BHE 22 15-4025.1 MC. 6Entregar con:
REPUESTOS MECANICOS | 50042621 | ANILLO COD. 7.032097.D ex 4.084664.S | 20 | UN | ANILLOINFORMACION ADICIONAL: MARCA DANIELINUMERO DE PARTE: 7.032097.D REPLACES OBSOLETE CODE 4.084664.SNUMERO DE PLANO: D40 25-952 MC-351USO: EJE MANDRINO MC-321 ARMADO DERECHO
REPUESTOS MECANICOS | 52012961 | RECUBRIMIENTO FRENO BMS5-2231GPSTT | 16 | UN | LINNING FOR BRAKE BMS5-2231GPSTTMANUFACTURE: SATUMAPART NUMBER: BMS5-2231GPSTT
REPUESTOS MECANICOS | 50087009 | RUEDA LISA ARMADA C/ EJE | 7 | UN
REPUESTOS MECANICOS | 50132416 | BRAZO CORTO MANIPULADOR TUBO PROTECTOR | 2 | UN | ARMADO CON RODAMIENTOS Y ACCESORIOS SEGÚN DETALLE 2BRAZO CORTO MC-40COMPUESTO POR: PLACA MC-32 ARMADA CON PIVOTE MC-31EQUIPO: MANIPULADOR TUBO PROTECTORPLANO DETALLES: 41-44181 Y LM 41-44179PLANO: 41-44179SEPARADOR MC-5; RESPECTIVO SEGURO SEGERSSEPARADOR MC-6; RODAMIENTOS MC-2; RODAMIENTO MC-3;TAPA MC-4; PERNOS MC-P4; BUJE MC-3UBICACION: COLADA CONTINUA PALANQUILLAS
REPUESTOS MECANICOS | 50081310 | ENGRANAJE PATT.38907 | 2 | UN | 70- 12 38907REPUESTOS PARA GRUAS 'ALLIANCE' DESCRIPCION PLANO CAP =========== ========= ENGRANAJE
REPUESTOS MECANICOS | 50042991 | CANALETA CAP 25-12144 MC. 10 | 2 | UN | MATERIAL ACERO A42-27ES MC-10 NUMERO DE PLANO: 25-12144 MC-10 USO: CANALETA CURVA ASCENDENTE ARMADO (347).- Listado de Materiales LM 25-12144CANALETA
REPUESTOS MECANICOS | 50037146 | CARCAZA ENGRANAJE CENTRAL 20-1060 | 1 | UN | (EN ZONAS MECANIZADAS), CON ACEITE CHESTERTON 740 O CON PINTURAANTICORROSIVA, SEGÚN CORRESPONDA.CADA REPUESTO DEBERÁ SER ENTREGADO IDENTIFICADO CON UN Nº DE PLANO Y NºCARCAZA ENGRANAJE CENTRALDE ORDEN DE COMPRA, SOBRE O BAJO RELIEVE EN DONDEEL PROVEEDOR, DEBERÁ ENTREGAR LAS PIEZAS CON UNA PROTECCION (TOTAL) ÓLOS REPUESTOS DEBERÁN SER FABRICADOS DE ACUERDO CON ESPECIFICACIONES YMATERIALES INDICADOS EN EL PLANO.NO AFECTE LA VIDA UTIL.NUMERO PARTE: L-9618-BPLANO: 20-1060USO: CARCAZA CENTRAL DE TRIPPER CORREAS N°9-N°9A-N°22
REPUESTOS MECANICOS | 50069339 | JGO. REPARAR VALVUL | 2 | UN | ====== REPAIR KIT 94019-762SPARES FOR NCK RAPIER CRANE, MODEL HS-14 SERIAL 14S1107, AS FOLLOW: DESCRIPTION PART NR. =========== ==
REPUESTOS MECANICOS | 50117321 | CIL. 4'2 | 1 | UN
REPUESTOS MECANICOS | 50129733 | GUIA ENTR. GCC 88,9 D40-15-170 Mc.5 | 1 | UN | EQUIPO: MM651049-4251NRO.PARTE: 5.091676.W/005PLANO: D40-15-170 Mc.5Porta Guía Barra Redonda Mc-005
REPUESTOS MECANICOS | 50037289 | ESTACION DE IMPACTO 20-1039.4A | 10 | UN | CORREA N° 9-9ADE ACUERDO A ITEM 1.1 y 1.2 DE DS-017ESPAECIFICACION TECNICA ESP-4-128 BESTACION DE IMPACTO COMPLETAHOJA 50 y 51MATERIAS PRIMAS.PLANO CAP 20-1039.4A
REPUESTOS MECANICOS | 50138571 | GUIA SR4AX 15-4769.1 4.553633. V / 015 | 6 | PAA | DETALLE EN CUADRO DE TIPO DE GUIAS "A"GUIA SR4AX 15-4769.1 4.553633. V / 015LAMINADOR DE BARRAS RECTASMODELO 50182646PLANO DANIELLI 4.553633. V / 015Tren Intermedio (Stand 6 - 12 )
REPUESTOS MECANICOS | 50138572 | GUIA SR4AX 15-4769.1 4.553633. V / 023 | 6 | PAA | DETALLE EN CUADRO DE TIPO DE GUIAS "A"GUIA SR4AX 15-4769.1 4.553633. V / 023LAMINADOR BARRAS RECTASMODELO 50182646PLANO DANIELLI 4.553633. V/023Tren Intermedio (Stand 6 - 12 )
REPUESTOS MECANICOS | 50090624 | SET. DE RETEN CIL. NEU COD. N.108956.O | 2 | UN | SIGLA : DAN PARTNUMBER : 8.368046.V-317
REPUESTOS MECANICOS | 50033197 | VASTAGO CONTRAPESO MC-W FP-22-1379 | 2 | UN | (EN ZONAS MECANIZADAS), CON ACEITE CHESTERTON 740 O CON PINTURAANTICORROSIVA, SEGÚN CORRESPONDA.CADA REPUESTO DEBERÁ SER ENTREGADO IDENTIFICADO CON UN Nº DE PLANO Y NºDE ORDEN DE COMPRA, SOBRE O BAJO RELIEVE EN DONDEEL PROVEEDOR, DEBERÁ ENTREGAR LAS PIEZAS CON UNA PROTECCION (TOTAL) ÓLOS REPUESTOS DEBERÁN SER FABRICADOS DE ACUERDO CON ESPECIFICACIONES YMATERIALES INDICADOS EN EL PLANO.NO AFECTE LA VIDA UTIL.PLANO: FP-22-1379USO: CILINDRO ACCIONAMIENTO CAMPANA CHICA AAHH Nº2VASTAGO CONTRAPESO MC-W
REPUESTOS MECANICOS | 50077041 | FILTRO 110400 62 | 38 | UN
REPUESTOS MECANICOS | 50194602 | PLACA DE NIVELACIÓN ARTESA ESPESOR 45 MM | 5 | UN | ESPESOR : 45 MMPLACA NIVELACIÓN DE ARTESASPLANO : D40-41-1072
REPUESTOS MECANICOS | 50069203 | JGO. REPARACION TURB | 2 | UN | ======== JUEGO REPARACION TURBO 1N 3999REPUESTOS PARA TRACTORES 'CATERPILLAR': DESCRIPCION PARTE N° ===========
REPUESTOS MECANICOS | 50194686 | Guia salida looper múltiple 4H danieli | 1 | C/U | Guia salida looper múltiple 4H DanieliPart Number 8.356220.Z/A04
REPUESTOS MECANICOS | 50043559 | CUCHILLO AISIH13 PORTACUCH.SUP DANIELI | 8 | UN | BLADE (CUCHILLO SUPERIOR)C-304
REPUESTOS MECANICOS | 50160090 | MALLA HARNERO 48x70" RMC R1 | 20 | UN | Abertura Luz 7/8" x 7/8"Borde de sujecion reforzado con funda ó anguloDiametro alambre 0.25"Los bordes de sujecion deben colocarse en el lado deMALLA HARNERO 48x70" RMC R1Material Acero RM-70 (R-20)Material Angulo Acero de 1/8"Medidas 48x70"menor dimensión de la malla.Normalizado continuo.Onduladio RMCSujecion R1 Doblez hacia arriba
REPUESTOS MECANICOS | 50032177 | BLOCK CAP 41KCM440364 | 106 | UN | BLOCK
REPUESTOS MECANICOS | 50050805 | DISCO LAMINADOR N°11 25826MC59 | 2 | UN | DISCO
REPUESTOS MECANICOS | 50106867 | POLEA 24" X 40" X 2,15/16 " 20-2389 | 1 | UN | (EN ZONAS MECANIZADAS), CON ACEITE CHESTERTON 740 O CON PINTURAANTICORROSIVA, SEGÚN CORRESPONDA.CADA REPUESTO DEBERÁ SER ENTREGADO IDENTIFICADO CON UN Nº DE PLANO Y NºDE ORDEN DE COMPRA, SOBRE O BAJO RELIEVE EN DONDEEL PROVEEDOR, DEBERÁ ENTREGAR LAS PIEZAS CON UNA PROTECCION (TOTAL) ÓLOS REPUESTOS DEBERÁN SER FABRICADOS DE ACUERDO CON ESPECIFICACIONES YMATERIALES INDICADOS EN EL PLANO.MEDIDAS: 24" X 40" X 2.15/16"NO AFECTE LA VIDA UTIL.PLANO: 20-2389POLEA TENSORAUSO: CORREA TRANSPORTADORA N°39
REPUESTOS MECANICOS | 50205945 | CAJA SUPERIOR STD.1 - 5.205216.F | 1 | UN | CAJA SUPERIOR STD.1 - 5.205216.FNUMERO PARTE: 5.205216.FPLANO DANIELI: 8.369667.A MC.301USO CAJA SUPERIOR SOSTENEDOR EJES STD.1
REPUESTOS MECANICOS | 50048548 | GANCHO CAP 708302H232 | 1 | UN | FABRICAR GANCHO 2H-232
REPUESTOS MECANICOS | 50033691 | BOGGIE MOTRIZ IZQUIERDO ARM 70-9431.1 | 1 | UN | (EN ZONAS MECANIZADAS),CON ACEITE CHESTERTON 740 O CON PINTURAANTICORROSIVA , SEGÚN CORRESPONDA .BOGGIE MOTRIZ Nº2-3-6-9-11-12 (IZQUIERDO).CADA REPUESTO DEBERÁ SER ENTREGADO IDENTIFICADO CON UN Nº DE PLANO Y NºCAJA BOGGIE MOTRIZ IZQUIERDO (ARMADO)DE ORDEN DE COMPRA , SOBRE O BAJO RELIEVE EN DONDEEL PROVEEDOR, DEBERÁ ENTREGAR LAS PIEZAS CON UNA PROTECCION (TOTAL) ÓLOS REPUESTOS DEBERÁN SER FABRICADOS DE ACUERDO CON ESPECIFICACIONES YMATERIALES INDICADOS EN EL PLANO.NO AFECTE LA VIDA UTIL.PLANO CAP: 70-9431.1
REPUESTOS MECANICOS | 50041168 | DESCANSO CAP 2617298MC448BB4 | 2 | UN | 48BB4DESCANSO RODAMIENTO MC-448BB4 RODILLO DE ENVOLVENTES SUPERIOR E INFERIOR
REPUESTOS MECANICOS | 50160440 | GUIA PROD. 88.9 DIA. 15-2183.3 | 2 | PAA | GUIA PROD. 88.9 DIA. 15-2183.3
REPUESTOS MECANICOS | 50032459 | CARRO HORIZONTAL Mc-B 34-5727.1 | 3 | UN | 1)PARTES COMPONENTES DEL CONJUNTO Y CON VIAS DE LUBRICACIÓN 2 CHAVETAS PARTIDAS MC-49 2 EJES MC-41 2 GOLILLAS MC-44 2 PLACA DE FIJACIÓN MC-46 2 RODAMIENTOS MC-48 2 RUEDAS MC-47 2 SEPARADORES MC-43 2 SOPORTES MC-50 2 TUERCAS MC-45 2) ARMAR CONJUNTOS CON LUBRICACIÓN BASE. 3) MARCAR CONJUNTOS CON MARCA, Nº DE PLANO Y Nº DE O/C. 4 TAPAS MC-42 ANTES DE ARMAR. DEBEN SER LIMPIAS DE RESIDUOS METALICOS INFORMACION ADICIONAL: PERNOS P6 PLANTA DE COQUE USO: ALIMENTADOR DE ARADO "B"CADA CONJUNTO ESTA COMPUESTO POR:CONJUNTO RODILLOS GUIA HORIZONTALES MC-40.DE 34-5728.1DE PLANO 34-5727.1DE PLANO 34-5727.1 Y LM- 34-5724.1
REPUESTOS MECANICOS | 50110858 | SELLO DE POLVOS MC-6 PLANO 39-1771 | 8 | UN | MATERIAL: AC. SAE -77 GR. APLANTA DE CALSELLO DE POLVOS MC-6 PLANO 39-1771.1USO: ANILLO PISTÓN HARNERO S-8
REPUESTOS MECANICOS | 50171006 | Piloto LED Square D 9001KP38LLL9 | 30 | UN | MODELO 9001KP38LLL9Nema 4, 30mm, AzulPiloto LED Square D
REPUESTOS MECANICOS | 50082882 | PIÑON 21T PN70-8340-1 ALLIANCE | 1 | UN | PINION, 21T, 1.1/2DP, 5.1/4P CAP DWG. 70-8340, Mk 1, ALLIANCE DWG. 10254T64. MANUFACTURER : THE ALLIANCE MACHINE CO.
REPUESTOS MECANICOS | 50074056 | GUIA Mc-C 29-4075 | 10 | UN | GUIA Mc-CPLANO CAP 29-4075
REPUESTOS MECANICOS | 50206730 | PORTA BOQUILLA/NOZZLE HOLDER SLAG STOPP. | 1 | UN | (Item 3 cabezal cónico listado partes adjunto)C.EEV0.SL.23.11 AM2202/ DLZ001NUMERO DE PARTE
REPUESTOS MECANICOS | 50046901 | GUIA ENTR.OVAL. 6.5MM LAM.23 RD 959- 312 | 12 | PAA | NUMERO DE PLANO: RD 959- 312 PARA 6.5 MM USO: LAMINADOR 23 (160 BGV)GUIA ENTRADA OVALO MC-312
REPUESTOS MECANICOS | 50108162 | Engranaje recto enzunchadora SIGNODE | 4 | UN
REPUESTOS MECANICOS | 50083331 | ESLABON MC-N 22-12551 | 2 | UN | (EN ZONAS MECANIZADAS), CON ACEITE CHESTERTON 740 O CON PINTURAANTICORROSIVA, SEGÚN CORRESPONDA.CADA REPUESTO DEBERÁ SER ENTREGADO IDENTIFICADO CON UN Nº DE PLANO Y NºDE ORDEN DE COMPRA, SOBRE O BAJO RELIEVE EN DONDEEL PROVEEDOR, DEBERÁ ENTREGAR LAS PIEZAS CON UNA PROTECCION (TOTAL) ÓESLABON MC-NLOS REPUESTOS DEBERÁN SER FABRICADOS DE ACUERDO CON ESPECIFICACIONES YMATERIALES INDICADOS EN EL PLANO.NO AFECTE LA VIDA UTIL.PLANO: 22-12551USO: CAMPANA GRANDE A.HORNO N°2
REPUESTOS MECANICOS | 50063669 | CON. INFERIO | 14 | UN | LOWER CONNECTOR, FOR TYPE LA1600, 600VAC CIRCUIT BREAKER MANUFACTURER:ALLIS CHALMERS PART # : 71-142-050-001
REPUESTOS MECANICOS | 52000799 | CUCHILLO PLANO INF ASKO 31240870 | 3 | UN | CUCHILLO PLANO INFERIOR
REPUESTOS MECANICOS | 52002865 | IMPULSOR N°230 KSB | 1 | UN | (EN ZONAS MECANIZADAS), CON ACEITE CHESTERTON 740 O CON PINTURAANTICORROSIVA, SEGÚN CORRESPONDA.BOMBA: IMPULSORA CENTRIFUGACADA REPUESTO DEBERÁ SER ENTREGADO IDENTIFICADO CON UN Nº DE PLANO Y NºDATOS BOMBA:DE ORDEN DE COMPRA, SOBRE O BAJO RELIEVE EN DONDEEL PROVEEDOR, DEBERÁ ENTREGAR LAS PIEZAS CON UNA PROTECCION (TOTAL) ÓFABRICANTE: KSBIMPULSOR N°230LOS REPUESTOS DEBERÁN SER FABRICADOS DE ACUERDO CON ESPECIFICACIONES YMARCA: KSBMATERIALES INDICADOS EN EL PLANO.MODELO: MEGA FLOW 200-400 ON° DE PARTE: 230NO AFECTE LA VIDA UTIL.PLANTA CLARIFICADORA DE AGUA ALTO HORNOSN: 116620.2/1
REPUESTOS MECANICOS | 50061813 | BUJE COD. 4.428913.Q | 2 | UN | SIGLA : DAN PARTNUMBER : 8.140579.Z-311
REPUESTOS MECANICOS | 50108262 | JGO. REPARACION CIL 240 x 90 mm L7032 | 3 | UN
REPUESTOS MECANICOS | 50206591 | JGO. LAINAS 4.428916.L / 15-1644.3 | 2 | UN | EL JUEGO ESTA COMPUESTO POR LA CANTIDAD DE LAINAS INDICADAS EN EL PLANOFABRICACION LOCAL: JGO. LAINAS 15-1638.3JGO. LAINAS 4.428916.L / 15-1644.3USO: REDUCTOR STAND 4
REPUESTOS MECANICOS | 50173713 | PIÑON Mc-13 33-7878 | 3 | UN | COMPUERTAS CARRO APAGADO 1 Y 2PIÑON Mc-13PLANO CAP 33-7878PLANTA DE COQUESISTEMA DE APERTURA Y CIERRE
REPUESTOS MECANICOS | 50098165 | VAST. 5.3/4 x 29.1/2' x 44 | 2 | UN | go Interno: 401106161VASTAGO PLANO DE ESTUDIO CSH. Nº 26-622-5 5.3/4' diámetro exterior x 29.1/2' largo cromado 44' largo total. Códi
REPUESTOS MECANICOS | 50072399 | EMBUDO | 18 | UN | PLANO D40-25-678, MC- 302a Confeccionar en Acero SAE H13 Tratamiento térmico: templado y revenido Dureza : 50-55 RC
REPUESTOS MECANICOS | 50035941 | PLANCHA LATERAL 70-341 Mc 1 3T-5229 | 4 | UN | GANCHO 25 TON.NUMERO DE PLANO CAP : 70-341 3T-5229PLANCHA LATERAL Mc 1USO:
REPUESTOS MECANICOS | 50070452 | EJE TRANSMISION COD. 4.121669.F | 1 | UN | CODIGO DAN =========== PLANO CAP/DAN ========== ============= EJEREDUCTOR MULTIPLICADOR BGV ========================== DESCRIPCIONTRANSMISION 4.121669.F 8.030607.K MC.307
REPUESTOS MECANICOS | 50111391 | EMPAQ.CARBON IT.D18-03 SHIN NIPON | 17 | UN | Bomba A Licor Amoniacal Enfriamiento P3101BOMBA SHIN NIPPON SH-15/2540EMPAQ.CARBON IT.D18-03NUMERO DE PARTE 22606-0001 H163PLANTA DE COQUE
REPUESTOS MECANICOS | 50043504 | SOPORTE CUNA LAM 8 AL 12 25-3385 MC. D | 2 | UN | MATERIAL FUNDICION GRIS-920 METALIZADO CON METAL BLANCO SAE-11 Ó SORENA NUMERO DE PLANO: 25-3385 MC-D USO: LAMINADOR DE BARRAS N° 8 A N° 12SOPORTE CUÑA MC-DTIPO HECTOR
REPUESTOS MECANICOS | 50183211 | GUIA SALIDA 15-4296.1 4.880853.W/011 | 4 | PAA | GUIA SALIDA 15-4296.1 4.880853.W/011MATERIAL EQUIVALENTE ASTM 572 GR. 50Nota. Para Compra, Recepción y despacho considerar unidad PAR.
REPUESTOS MECANICOS | 50116720 | CAJA DISTRIBUIDOR DX -36-100 | 4 | UN | Caja distribuidora FARVALDX-36-100
REPUESTOS MECANICOS | 50145239 | HTA. K01 HU DNL Rb12L COD.768505.01 WFB | 70 | UN | (WFB Comercio y Representación Ltda.)FABRICANTE/MARCA: WFB LTDA.HTA. K01 HU DNL Rb12L COD.768505.01
REPUESTOS MECANICOS | 50046537 | SOPORTE PALANQUILLA CAP 41-44354.2REVA | 3 | UN | INFORMACION ADICIONAL: PROVEEDOR DEBE TENER PRESENTE TODAS LAS NOTAS YNORMAS QUE INDICA PLANONUMERO DE PLANO: 41-44354.2 REV.ASOPORTE DE PALANQUILLAUBICACION:COLADA CONTINUA PALANQUILLASUSO: GUIA HEBRA N° 2
REPUESTOS MECANICOS | 50046003 | EJE Mc 4 70-10051.1 | 6 | UN | EJE Mc 4GOLPE EN ZONA QUE NO AFECTE SU VIDA UTIL CON MARCA Nº DEL PLANO Y Nº DEIDENTIFICAR REPUESTO MEDIANTE LAPIZ ELECTRICO O CON LETRAS Y NUMEROS DEINFORMACION ADICIONAL:NUMERO PLANO CAP: 70-10051.1OC.PROTEGER REPUESTO CON PROTECTOR CHESTERTON 740 O SIMILAR.
REPUESTOS MECANICOS | 50188630 | MESA ENTRADA HORNO 15-2963.1 MC. 304 | 3 | UN | LISTADO DE MATERIALES LM 15-2963.1MESA RODILLO ENTRADA HORNO 15-2963.1 MC. 304
REPUESTOS MECANICOS | 50043314 | TUERCA AJUS SUP LAM. 8 - 12 CAP25-3383 C | 2 | UN | NUMERO DE PLANO: 25-3383 MC-C USO: SISTEMA REGULACIÓN SUPERIOR LAMINADOR DE BARRAS N° 8 A N° 12TUERCA AJUSTE SUPERIOR
REPUESTOS MECANICOS | 50069560 | EJE PINON 4.108731.A | 1 | UN | DESCRIPCION CODIGO DAN =========== PLANO CAP/DAN ========== ============= EJE PINON 4.108731.A 8.020961.B MC.309TREN DESBASTADOR DE ALAMBRON LAM.DUO ESS 480H N°3-5 ============================
REPUESTOS MECANICOS | 50042255 | GUIA SALIDA ST 13 RD 5- 11 MC.C (63.5) | 12 | UN | GUIA SALIDA ST 13 RD 5- 11 REV. J MC.C (63.5)MODELO 50084067
REPUESTOS MECANICOS | 50035434 | CAJA CAP 70231 2B879A | 5 | UN | CAJA
REPUESTOS MECANICOS | 50206637 | PISTO DIAM.55 - B510426 | 3 | UN | - USO: BOMBAS DESESCAMADO LBR/LBTBOMBA INOXIHP - MODELO PF 260 - CATALOGO B012055 PISTONN° PARTE B510426PISTO DIAM.55 - B510426
REPUESTOS MECANICOS | 50042712 | BRAZO PINZA 25-11612.1 MC-334 | 6 | UN | Material AC SAE 4340 con tratamiento térmico para dureza de 55 Rw-C. CON LETRAS Y NUMEROS DE GOLPE EN ZONA QUE NO AFECTE SU VIDA UTIL MATERIAL: FIERRO FUNDIDO ASTM A-536 GR 80-55-06 MODELO N° 50083157 Nº DEL PLANO Y Nº DE OC NUMERO DE PLANO: 25-11612.1 MC-334 PROTEGER ZONAS MECANIZADAS CON PROTECTOR CHESTERTON Nº 740 O SIMILARBRAZO PINZA MC-334el usuario.momento que el que se asigne la fabricación se acerque a conversar conObs. hay un error en una cota, por lo que es más recomendable por elREPUESTOS DEBEN SER IDENTIFICADOS CON MARCAy NO FIERRO FUNDIDO ASTM A-536 GR 80-55-06 como dice el plano actual.
REPUESTOS MECANICOS | 50041753 | POLIN CAJA 125 RS-1524 MC.H | 10 | UN | MATERIAL ACERO K-100 NUMERO DE PLANO: RS-1524 MC-H USO: BARRON DE ENTRADA LAMINADOR DE BARRASCAJA POLIN MC-H N° 125
REPUESTOS MECANICOS | 50112357 | VAST. Y PISTON CIL 320 X 350 M | 1 | UN
REPUESTOS MECANICOS | 50148757 | CILINDRO HIDRAULICO 657871 BPI | 1 | UN | CILINDRO HIDRAULICOCODIGO:657871FABRICANTE BPIPARTE: R 795-1UBICACION:ACERIA CONOXUSO: PERFORADORA DE SANGRIA
REPUESTOS MECANICOS | 50137168 | TAPA REG. PALETA DER. 15-486.3 | 41 | UN | PL. DMH360837.1TAPA REG. PALETA DER. 15-486.3
REPUESTOS MECANICOS | 50090597 | SET ANILLOS DE REPARACION | 3 | UN | 2401 1A P125 -3 O'Ring JIS B2401 1A P115 -1 O'Ring JIS B2401 1A P10A -2 O'Ring JIS B2401 1A G40 -2 O'Ring NOK S130 -4 O'Ring NOK S18 -1 Seal Cap C508 -8 V-Paking Nok V96H90 (JIS B2403)Spare parts for 'NIRECO' Cylinder as Seal Kit CYH130K5 Dwg. AL1007.0-Esc containing: -2 O'Ring JIS B2401 1A P175 -2 O'Ring JIS B
REPUESTOS MECANICOS | 50137167 | TAPA REG. PALETA IZQ. 15-487.3 | 41 | UN | PL. DMH360838.1TAPA REG. PALETA IZQ. 15-487.3
REPUESTOS MECANICOS | 50066248 | EJE MC-D FP-20-334 | 4 | UN | (EN ZONAS MECANIZADAS),CON ACEITE CHESTERTON 740 O CON PINTURAANTICORROSIVA , SEGÚN CORRESPONDA .CADA REPUESTO DEBERÁ SER ENTREGADO IDENTIFICADO CON UN Nº DE PLANO Y NºDE ORDEN DE COMPRA , SOBRE O BAJO RELIEVE EN DONDEEJE MC-DEL PROVEEDOR, DEBERÁ ENTREGAR LAS PIEZAS CON UNA PROTECCION (TOTAL) ÓLOS REPUESTOS DEBERÁN SER FABRICADOS DE ACUERDO CON ESPECIFICACIONES YMATERIALES INDICADOS EN EL PLANO.NO AFECTE LA VIDA UTIL.PLANO: FP-20-334USO: CONJUNTO TRANSMISION TRANSVERSAL RECLAIMER
REPUESTOS MECANICOS | 50195976 | CONJUNTO CABEZAL TORSION 80039280-01 | 2 | UN | CONJUNTO CABEZAL TORSION 80039280-01
REPUESTOS MECANICOS | 50193985 | CUERPO FLAP 80026495-01POS 002 | 6 | UN | ARM 2-6623126 POS 2 - MARCA SUND BIRSTA
REPUESTOS MECANICOS | 50204893 | TORNILLO SINFÍN HELICOIDAL MTP-70-06 | 1 | UN | ALTOS HORNOS.Corona SAP50204892Debe fabricarse hermanada con:Equipo Rodante.Mat. Acero SAE 4140N° entradas: 4 Módulo: 9.87Plano: MTP-70-06Reductor Baja Velocidad.Tornillo sin fin SAP50204895TORNILLO SINFÍN HELICOIDAL CORTO.USO: Carros Torpedos N°1-2-3-4-5-6-7-8
REPUESTOS MECANICOS | 50053135 | RODILLO COD. 4.165851.T | 1 | UN | DESPLAZAMIENTO LINEAL-GIRATORIO NOMBRE DEL FABRICANTE: DANIELI NUMERO IDENTIFICADOR DE PLANO: 8.032241.F MC-318 NUMERO PARTE FABRICANTE: 4.165851.TRODILLO
REPUESTOS MECANICOS | 50036406 | PIÑION CAP 707991MCG1467 | 1 | UN | AISI 4320 FORGED STEEL DUREZA 350-360 BRINELL TEMPLADO A LA LLAMADIAM. EXTERIOR 6.533" LARGO TOTAL 6.937" DIAM. INTERIOR 3.81 1" MATERIALFABRICANTE: CAP NUMERO DE PARTE: G1467 NUMERO DE P LANO: 70-7991 USO:GRUAS Y PALAS."PIÑION DEL TAMBOR B/P MK G-1467 DIENTES 18 PASO 3 DP CARA DIENTE 5.000"PROVEEDOR X-TEKSE ADJUNTA PLANO PARA FABRICACIÓN.
REPUESTOS MECANICOS | 50043152 | CANALETA AC A42-27ES CAP 25-12139 MC.10 | 3 | UN | LARGO 1280 MM (320) MATERIAL ACERO A42-27ES MC-10 NUMERO DE PLANO: 25-12139 REV.A MC-10 PASADOR MC.50 PASADOR MC.61 SEGURO MC.40 TAPA ENTRADA Mc.20 – TAPA MC.30 USO: CANALETA RECTACANALETA ARMADA
REPUESTOS MECANICOS | 50173374 | EYECTOR ETAPA 3-A MC-302 DAN.8.360897.M | 1 | UN | EYECTOR ETAPA 3-AFABRICANTE: DANIELIMC-302 PLANO DANIELI .8.360897.MUBICACION: ESTACION DE VACIO (VD)USO: TORRE DE VACIO
REPUESTOS MECANICOS | 50173375 | EYECTOR ETAPA 3-B MC-302 DAN.8.360898.V | 1 | UN | EYECTOR ETAPA 3-BFABRICANTE: DANIELIMC-302 PLANO DANIELI 8.360898.VUBICACION: ESTACION DE VACIO (VD)USO: TORRE DE VACIO
REPUESTOS MECANICOS | 50067987 | EJE ARMADO ALLIANCE MACHINE PN70-8364-1Z | 1 | UN | ======== BRIDGE 1ST RED. PINION SHAFT 70-8364 ASSEMBLY, MK.1ZSPARES FOR 'THE ALLIANCE MACHINE CO.' BRIGDE CRANES. DESCRIPTION CAP/DWG. ===========
REPUESTOS MECANICOS | 50080257 | VASTAGO | 4 | UN
REPUESTOS MECANICOS | 52003585 | MANGUERA ARMADA DESCARGA CLORO 1/2x98" | 2 | UN | DIAMETRO MANGUERA: 1/2 PULGADAFABRICANTE: RESISTOFLEX CLORINELONGITUD MANGUERA: 98 PULGADASMANGUERA ARMADA PARA CLORONUMERO PARTE : 08HB10M010M0-0980ESISTEMA DE CLORACIONUSO SISTEMA CLORACION (BOMBONAS DE CLORO)
REPUESTOS MECANICOS | 50037223 | ESTACION RETORNO 20-1029.4A | 25 | UN | CORREA 7A,10,15,16,17,19,20,20A,23,25DE ACUERDO A ITEM 1.1 y 1.2 DE DS-003ESATCION DE RETORNO COMPLETAESPECIFICACION TECNICA ESP-4-128 BHOJA 22 y 23MATERIAS PRIMASPLANO CAP 20-1029.4A
REPUESTOS MECANICOS | 50209868 | SOPORTE ROD. MC-10,41-44588.1A AISI 304 | 2 | UN | ***PLANO FABRICACIÓN 41-44588.1A CONTIENE NOTA QUE INDICACOLADA CONTINUA PALANQUILLASDISTANCIA ENTRE CENTRO DE PERFORACIONESMATERIAL ACERO A572 GR. 50, EL CUAL DEBE SER REEMPLAZADOMATERIAL***MATERIAL: ACERO AISI 304NOTA: PONER ESPECIAL ATENCION A COTA 243 MM. DE VISTA B-BPLANO: 41-44588.1APOR ACERO AISI 304, POR EXPERIENCIA A REALIZAR CON ESTESOPORTE DE RODILLO MC-10USO : MOLDE 160 X 160 MM.
REPUESTOS MECANICOS | 50210288 | DUCTO ADIC. MC-130 COMÚN AMBOS CONVERTID | 1 | UN | DUCTO DE ADICIONES MC-130 COMUN PARA AMBOS CV.LM-23-22408.1MATERIAL: BRINELL 400 Ó SIMILARPLANO:23-22408.1
REPUESTOS MECANICOS | 50046165 | MAZA DANIELI 8.030841.C302 | 1 | UN | ADICIONAL: MATERIAL DE FABRICACION (MAESTRANZA).MAZA
REPUESTOS MECANICOS | 50197885 | Carrete 301 Danieli 4.268846.L | 1 | UN | 4.268846.L (Eje Carrete Mc-301 DANIELI, plano conjunto 8.030841.C,Carrete 301 Danieli 4.268846.Lcorrespondiente a Copla Seguridad BGV
REPUESTOS MECANICOS | 50069157 | JGO. REPARACION CIL. 130X70 | 4 | UN | ========== REPAIR KIT, AS FOLLOW: 2 WIPER RING PG-70 4 PISTON ROD SEAL 5 O-SEAL 10 RING 11 PISTON SEAL 13 O-SEAL 18 RETAINING RING 21 COPPER RING 25 COPPER RINGSPARES FOR 'NIPPON KOKAN' HYDRAULIC CY- LINDER, Z1-Z3 RICH AND LEAN GAS AS PER : DWG.21-G-7002 PART NR. DESCRIPTION ======== =
REPUESTOS MECANICOS | 50081273 | DESC. 59AL0 | 4 | UN
REPUESTOS MECANICOS | 50072283 | EMBOLO DE ENTRADA 1/2'4V | 4 | UN | SPARES FOR 'SALEM' HYDRAULIC VALVES AND PILOT: 1210-4408 INLET PLUNGER
REPUESTOS MECANICOS | 50204289 | Leva 4.789837.X | 2 | UN | Leva 4.789837.XMarca Danieli Plano 8.285605.Q MC-321Uso Cuerpos Transportadores
REPUESTOS MECANICOS | 50086672 | JGO. REPARAR CILINDRO 14X42.9 | 2 | UN
REPUESTOS MECANICOS | 50082089 | PIÑON MC-F FP-22-1053 | 1 | UN | (EN ZONAS MECANIZADAS),CON ACEITE CHESTERTON 740 O CON PINTURA24 DIENTESANTICORROSIVA , SEGÚN CORRESPONDA .CADA REPUESTO DEBERÁ SER ENTREGADO IDENTIFICADO CON UN Nº DE PLANO Y NºDE ORDEN DE COMPRA , SOBRE O BAJO RELIEVE EN DONDEEL PROVEEDOR, DEBERÁ ENTREGAR LAS PIEZAS CON UNA PROTECCION (TOTAL) ÓLOS REPUESTOS DEBERÁN SER FABRICADOS DE ACUERDO CON ESPECIFICACIONES YMATERIALES INDICADOS EN EL PLANO.NO AFECTE LA VIDA UTIL.PIÑON MC-FPLANO: FP-22-1053USO: TOLVA DISTRIBUIDOR MC-KEE
REPUESTOS MECANICOS | 50083569 | ESLABON DE AJUSTE PL 3291-T FP-22-4A | 3 | UN | (EN ZONAS MECANIZADAS), CON ACEITE CHESTERTON 740 O CON PINTURAANTICORROSIVA, SEGÚN CORRESPONDA.CADA REPUESTO DEBERÁ SER ENTREGADO IDENTIFICADO CON UN Nº DE PLANO Y NºDE ORDEN DE COMPRA, SOBRE O BAJO RELIEVE EN DONDEEL PROVEEDOR, DEBERÁ ENTREGAR LAS PIEZAS CON UNA PROTECCION (TOTAL) ÓESLABON DE AJUSTE PL 3291-TLOS REPUESTOS DEBERÁN SER FABRICADOS DE ACUERDO CON ESPECIFICACIONES YMATERIALES INDICADOS EN EL PLANO.NO AFECTE LA VIDA UTIL.PLANO: FP-22-4AUSO: ACCIONAMIENTO CAMPANA CHICA AAHH Nº1
REPUESTOS MECANICOS | 50031448 | JUNTA ROTATORIA SUR CONVERT. 23-20045 | 3 | UN | AEROQUIPJUNTA ROTATORIAMARCA: DEUBLINMODELO: NR 555 ROTOR M50x1.5 RH 750 - 200PLANO: 23-20045UBICACION: ACERIA CONOXUSO: SISTEMA DRT CONVERTIDORES
REPUESTOS MECANICOS | 50135150 | TAPA CILINDRO 2711-EE07 | 4 | UN | - DESESCAMADO SUR Y NORTE QUEBRADOR DE LAMINILLA- DESESCAMADO PRIMARIO SUR Y NORTE HORNO3- SALA BOMBAS UNION SUR Y NORTEFABRICANTE: SALEM ELECLAM. PLANOS EN CALIENTE.NUMERO DE PARTE: 2711-EE07NUMERO DE PLANO: FP 26-3102TAPA CILINDROUSO:
REPUESTOS MECANICOS | 50060309 | CORONA 4.100556.F | 1 | UN | DESCRIPCION CODIGO DAN =========== PLANO CAP/DAN ========== ============= CORONA 4.100556.F 8.021486.L MC.303TREN TERMINADOR DE ALAMBRON CABEZAL FORMADOR DE ESPIRAS ===========================
REPUESTOS MECANICOS | 50042682 | GUIA ENTR.OVALO 6.5MM LAM.21 RD 959- 309 | 12 | PAA | NUMERO DE PLANO: RD 959- 309 PARA 6.5 MM USO: LAMINADOR 21 (160 BGV)GUIA ENTRADA OVALO MC-309MODELO 50082153
REPUESTOS MECANICOS | 50043495 | FLANGE DANIELI COD. 4.100592.R | 4 | UN | FABRICANTE: DANIELI NUMERO DE PARTE: 4.100592.R NUMERO DE PLANO: 8.019850.H MC-325FLANGE MC-325
REPUESTOS MECANICOS | 50067393 | EJE 33180-025 GRUAS ORUGA RAPIER | 1 | UN | #.PARTE 33180-025REPUESTOS PARA GRUAS ORUGA RAPIER.
REPUESTOS MECANICOS | 50021039 | CILINDRO HID DANIELI 8003025XMC325 | 13 | UN | 01CILINDRO HIDRAULICO
REPUESTOS MECANICOS | 50179694 | PROTECC. REG. INTEREJE PLANO 8.341984.C | 3 | JGO | CONJUNTO REGULACION INTEREJE PLANO 8.342005.KPROTECC. REG. INTEREJE PLANO 8.341984.C
REPUESTOS MECANICOS | 50037571 | POLIN CENTRADOR RETORNO CORREA 24" | 12 | UN | (EN ZONAS MECANIZADAS), CON ACEITE CHESTERTON 740 O CON PINTURAACERIA CONOXANTICORROSIVA, SEGÚN CORRESPONDA.CADA REPUESTO DEBERÁ SER ENTREGADO IDENTIFICADO CON UN Nº DE PLANO Y NºDATA SHEET 4-128B ; PAGINAS 26 Y 27DE ORDEN DE COMPRA, SOBRE O BAJO RELIEVE EN DONDEEL PROVEEDOR, DEBERÁ ENTREGAR LAS PIEZAS CON UNA PROTECCION (TOTAL) ÓLOS REPUESTOS DEBERÁN SER FABRICADOS DE ACUERDO CON ESPECIFICACIONES YMATERIALES INDICADOS EN EL PLANO.NO AFECTE LA VIDA UTIL.PLANO: 20-1003-4POLIN CENTRADOR RETORNO PARA CORREA 24"USO: CORREA TRANSPORTADORA C-54 / C-55
REPUESTOS MECANICOS | 50183859 | CONTRAPESO MC. 10 15-2813.1 | 1 | C/U | MC.11 MC.12 MC.1315-2813.1 MC.10Armado según listado de materiales indicado en plano con:Como se indica:CONTRAPESO MC. 10 15-2813.1
REPUESTOS MECANICOS | 50204285 | Brazo 4.871183.H | 1 | UN | Brazo 4.871183.HMarca Danieli Plano 8.285605.Q MC-309Uso Cuerpos Transportadores
REPUESTOS MECANICOS | 50031015 | GUIA ELASTICA CAP 23-20688 MC-221B | 2 | JGO | -221/1, 2, 3 y 4 de LM. 23-20688.-222/2, 3, 4 y 5 Pl. 23-20689 Rev.B-223/2, 3, 4 y 5 Pl. 23-20690 Rev.B-224/1, 2, 3 y 5 Pl. 23-20691 Rev.ACONJUNTO GUIA ELASTICA MC-221/BMANO OPUESTA, ARMADO POR PARTES:MATERIAL: INDICADO EN PLANO.PLANO 23-20688 Rev. A y LM. 23-20688
REPUESTOS MECANICOS | 50046818 | SEMI EMBUDO SALIDA R-129 MC. 004 | 50 | UN | NUMERO DE PLANO: R-129 MC. 004 USO: LAMINADOR DE BARRAS 160 BGVModelo 50205324 en planta CAP.SEMI EMBUDO SALIDA
REPUESTOS MECANICOS | 50117432 | TAPA Mc-2 19-816 | 4 | UN | COMBUSTION ENGINEERINGNUMERO DE PARTE A3654APLANO CAP 19-816TAPA MC-2 A3654AUSO QUEMADOR CALDERAS 1-2
REPUESTOS MECANICOS | 50188600 | GUIA ENTR. PROD. 8 D40-25-1149 MC.20 | 2 | UN | Completa para stand 7, con plancha central N° 12GUIA ENTRADA PROD.8mm D40-25-1149 B MC.20
REPUESTOS MECANICOS | 50053030 | RESORTE COD. 4.013419.L DANIELI | 480 | UN | IDENTIFICACION EQUIPO DEL QUE ES PARTE: PORTA BRONCINA. NOMBRE DEL FABRICANTE: DANIELI NUMERO IDENTIFICADOR DE PLANO: 8.019850.H MC-333 NUMERO PARTE FABRICANTE: 4.013419.LMUELLE HELICOIDAL COMPRESION.
REPUESTOS MECANICOS | 50050333 | CARTRIDGE 60 GPM BBA 45VQ VICKERS | 1 | UN | CARTRIDGE 60 GPM
REPUESTOS MECANICOS | 50116664 | CJTO. ROTATORI | 3 | UN
REPUESTOS MECANICOS | 50051994 | SOLENOIDE JOUCOMATIC 33-7886 | 2 | UN | 1 BASE PN-4 355 00 082. 2 UNIDADES ELECTROVALVULAS PN-3 192 00 003 FRECUENCIA : 50 HERZT INCLUYE 1 DISTRIBUIDOR PN-2 544 90 022 NOMBRE DEL FABRICANTE: JOUCOMATIC NUMERO PARTE FABRICANTE: 544 90 022 OPERACION SOLENOIDE PLANO CAP 33-7886 PLANO CAP: 33-8743-11 TAMAÑO VALVULA: 1 PULGADA VOLTAJE 110 VOLTS ACCOMPUERTA 1-2-3 CARRO APAGADOPLANTA DE COQUE
REPUESTOS MECANICOS | 50078964 | ENGRANAJE MC-307 (4.021239.X) | 1 | UN | 200 V/H ===========================8.001088.C MC.307CAP/DAN ========== =============DESCRIPCION CODIGO DAN =========== PLANOENGRANAJE 4.021239.XENGRANAJE MC-307 (4.021239.X)TREN TERMINADOR DE ALAMBRON MANDRIL/MODULO BGV
REPUESTOS MECANICOS | 50083265 | PASADOR COD. 4.916383.P/003 | 20 | UN | SIGLA : DAN PARTNUMBER : 8.090689.Q/T07-309
REPUESTOS MECANICOS | 50200027 | GANCHO 15-4832.1 Mc 30 | 23 | UN | GANCHO 15-4832.1 Mc 30
REPUESTOS MECANICOS | 50092687 | SOPORTE MC-29 CAP 41-12104 | 2 | UN | PLANO:41-12104-29SOPORTE ALINEAMIENTO MC.29UBICACION: COLADA CONTINUA PLANCHONESUSO: SEGMENTO CERO
REPUESTOS MECANICOS | 54012394 | FILTRO NO DESECHABLE AAF PL.24 9X24" | 6 | UN
REPUESTOS MECANICOS | 50087923 | PLACA | 8 | UN | PLANO CAP 26- 9220 PLACA MC.U
REPUESTOS MECANICOS | 50106943 | Reten Sello # 4767-2475-007 62BB20 | 2 | UN | LAMINADOR 6 MARCOSLAMINADOR DE PLANOS EN CALIENTENUMERO DE PARTE # 4767-2475-007 62BB20PLANO CAP 26-17638-IT.9.-Reten Sello
REPUESTOS MECANICOS | 50030574 | COMPENSADOR LADO SUCCION CAP | 1 | UN | INFORMACION ADICIONAL:JUNTA DE EXPANSION LADO SUCCION MC-79PLANO: 23-20585 REV.DTLT ARTICULE 11240922200 (WITHOUT MOUNTING PARTS) ITEM-79TYPE-110 OF DWGUBICACION: ACERIA CONOXUSO: VENTILADO EXTRACTOR KKK
REPUESTOS MECANICOS | 50070028 | JGO.REPARACION BOMBA MORGAN N-011691.P | 2 | UN | DESCRIPCION CODIGO DAN =========== PLANO CAP/DAN ========== ============= JGO.REPARAC.BOMBA MORGAN PQ250N-011691.P 8.012736.V MC.102TREN TERMINADOR DE ALAMBRON CANALES DE LUBRICACION ===========================
REPUESTOS MECANICOS | 50154414 | Soporte Mc-189 4.758104.Q | 4 | UN | GRUA 101 Y 104 L.B. RECTASPlano Danielli: 4.758104.QRUEDAS GUIAS Y MOTRICES TRASLACION CARROSoporte Mc-189USO:
REPUESTOS MECANICOS | 50046629 | EJE 70-4321 Mc 4 | 4 | UN | EJE Mc 4ENTREGAR REPUESTO IDENTIFICADO CON N° DE GOLPES ENLEV. AUX. GRUAS 175 TON.N°DE PLANO Y N°DE OC.NUMERO PLANO CAP: 70-4321USO:ZONA QUE NO AFECTE SU VIDA UTIL, INDICANDO MARCA,
REPUESTOS MECANICOS | 50077638 | IMPULSOR | 2 | UN | CATALOGO FP-26-3168FOR CENTRIFUGAL PUMPS 'WORTHINGTON'IMPELLER Mc-38LAMINADOR PLANOS EN CALIENTEMODELO 24-M425-EWIPLANTA DE AGUA
REPUESTOS MECANICOS | 50053331 | RODILLO IMPACTO 34-5529 | 45 | UN | CON RECUBRIMIENTOCONVEYOR MK-C2-C3-C11-C12-C13-C14CORREA 750 mmPLANO CAP 34-5529PLANTA DE COQUERODILLO IMPACTO
REPUESTOS MECANICOS | 50053931 | EJE SIN FÍN REDUCT. FLENDER 540982 | 1 | UN | 7.2:1 RATIO CARACTERISTICAS ADICIONALES: CFW 200 FLENDER REDUCER CUSTOMER ORDER NR. 1038/7063/ 38 DESIGNACION TIPO/MODELO: F200 7.2R EJE SIN FIN Mc-43 FABRICANTE: FLENDER-HIMMEL FLENDER ORDER NR. 410807271 NUMERO DE PLANO: 6144388 NUMERO PARTE : 540982 PLANO CAP D40-35-50 PLANTA DE COQUE REF. 43. SERIAL NR. 410807271-1-2 VENTILADOR B TORRE DE ENFRIAMIENTO
REPUESTOS MECANICOS | 50031997 | RODILLO MEDIO MC-10 CAP 41-44065 | 1 | UN | 41-44066 ; 41-44067 ; LM 41-44066MATERIAL INDICADO, CON TRATAMIENTO TERMICOPARA OBTENER DUREZA DE 45 Rc.PLANO: 41-44065 Rev.ARODILLO MEDIO MC-10UBICACION: COLADA CONTINUA DE PALANQUILLAS.USO: MAQUINA EXTRACTORA
REPUESTOS MECANICOS | 50105568 | VAST. 203.2mm X 1000m | 1 | UN
REPUESTOS MECANICOS | 50171375 | RESORTE DISCO 31.5 x 16.5 x 1.75 SCHNORR | 2800 | UN | RESORTE DISCO 31.5 x 16.5 x 1.75 SCHNORR
REPUESTOS MECANICOS | 50067326 | EJE Mc 3 70-4368 | 3 | UN | EJE Mc 3GRUAS 'ADAMSON ALLIANCE'NUMERO PLANO CAP: 70-4368USO:
REPUESTOS MECANICOS | 50146350 | BANDEJA CORTA GCC 8-36 15-4408.1 MC. 2 | 1 | UN | 15-4408.1 MC. 2BANDEJA CORTA GCC 8-36
REPUESTOS MECANICOS | 50175183 | ROTOR SEEPEX 60/35-6L | 1 | UN | AISI D6 anticorrosive.BOMBAS DE LODOS J-5.Modelo 60/35-6L tool steelNumero de parte ROTC60600350AN06BX.PLANTA DE FENOLESRotor Bomba Seepex.
REPUESTOS MECANICOS | 50142225 | Caja de Rodamiento Mc 2 26-4334 | 2 | UN | Caja de Rodamiento MC-2L.P.C.Numero de plano Cap: 26-4334RODILLOS VERTICALESUSO:
REPUESTOS MECANICOS | 50109141 | CATALINA C/BUJE GANCHO 75T GR.AMERICAN | 5 | UN
REPUESTOS MECANICOS | 50055272 | CINTA TRANSPORTADORA SINFIN | 2 | UN | ALTO HORNOANCHO : 51 PULGADAS,APTA PARA TRABAJAR EN POLEA 12 PULGADAS DE DIAMETRO.correa de pesajeCORREA SIN FIN VULCANIZADA EN EXTREMOS EN CALIENTE,CORREA TRANSPORTADORACUBIERTA RMA2 : 3/16" x 1/16",LARGO : 283 PULGADAS,TELAS DE POLIESTER : 2,TENSION DE TRABAJO : 220 LIBRAS POR PULGADA,uso pesador de mineral
REPUESTOS MECANICOS | 50108969 | JGO. EMPAQUETADURA 6X3 | 6 | UN
REPUESTOS MECANICOS | 50106717 | VAST. SH17464502 CIL.125 x 150 mm. X9621 | 1 | UN
REPUESTOS MECANICOS | 50205063 | MUROS REFRACT. ABATIBLES L.SUR CONVERT. | 2 | UN | MUROS REFRACTARIOS ABATIBLES LADO SURPLANOS: D40-23-1800; D40-23-1801 MC-20USO: CONVERTIDORES, ACERÍA
REPUESTOS MECANICOS | 50207063 | MUROS REFRACT.ABATIBLES L.NORTE CONVERT. | 2 | UN | MUROS REFRACTARIOS ABATIBLES LADO NORTEPLANOS: D40-23-1800; D40-23-1801 MC-10USO: CONVERTIDORES, ACERÍA
REPUESTOS MECANICOS | 50142297 | TOPE FIJO EJE MARCOS F4, 5, 6 L.T.C. | 7 | UN | EJE DE TRANSMISION DEL F-4 AL F-6FABRICANTE. RENOLDLAM. PLANOS EN CALIENTENUMERO DE PARTE: 04-7-77-0625-002NUMERO DE PLANO: FP 26-3223TOPE FIJO EJE Mc 27USO:
REPUESTOS MECANICOS | 50196789 | 3° EJE SALIDA 70-5170.1 POSICION 1 | 1 | UN | 3° EJE SALIDA 70-5170.1 POSICION 1
REPUESTOS MECANICOS | 50145687 | SEPARADOR INTERIOR C. CHATARRA 70-A215 | 4 | UN | MATERIAL: ACERO SAE 1045PLANO: 70-A215SEPARADOR INTERIORUBICACION:ACERIA CONOXUSO: CARRO TRASPASO DE CHATARRA
REPUESTOS MECANICOS | 50099444 | TARJ.CIRC.IMP. TRAFO. PULSO | 1 | UN | PULSE TRANSFORMER ELECTRONIC CARD MANUFACTURER:MASCHINENFABRIK HERKULES(SIEMENS) PART # : C98043-A1052-L1/03
REPUESTOS MECANICOS | 52012375 | PASADOR ESLABON MC-2 | 200 | UN | CORRESPONIDENTE A CADENA TSUBAKI RF-6205RDECANTADORES DE ALQUITRÁNESPECIFICACIONES TÉCNICAS MATERIAL SEGÚN CADENAESPECIFICACIONES DIMENSIONALES SEGÚN PLANOPASADOR ESLABON MC-2 35-2729PLANO GENERAL 35-4346SUBPRODUCTOS, PLANTA DE COQUE
REPUESTOS MECANICOS | 50097536 | RUEDA N° 62525 PARA MONORRIEL H.MORRIS | 4 | UN | REPUESTOS PARA MONORRIEL 'HERBERT MORRIS LTD.'RUEDA # PARTE 62525
REPUESTOS MECANICOS | 50172283 | POLEA MOTRIZ 4/5V-10.90” QD-E | 6 | UN | Ø ext 10.90", perfil en V modelo 5V,Cono de ajuste para montaje tipo QD, modelo E "perforación piloto 1"Ø”POLEA MOTRIZ, 4 canales,
REPUESTOS MECANICOS | 50065630 | CAM. D85173 CIL 125 x 70O mm L4021 | 1 | UN | 4717CAMISA CPOAC. Nº SH 174637 125 mm. diámetro interior x 159 mm. diámetro exterior 820 mm. largo. Código Interno: 40225
REPUESTOS MECANICOS | 50201150 | ANILLO METAL AUTOSELLANTE 49.5x43.1x3.2 | 12 | UN | ANILLO METAL AUTOSELLANTE 49.5 x 43.1 x 3.2 MMDIAMETRO (EXT.) ANILLO: 49.5 MMDIAMETRO (INT.) ANILLO: 43.1 MMESPESOR DE ANILLO: 3.2 MM,MARCA: PRIMETALS, SL.23.11A-M2917MEDIDAS:UBICACIÓN: ACERIAUSO: SLAG-STOPPER
REPUESTOS MECANICOS | 50081039 | SOPORTE Mc 50 25-12607.1 | 20 | UN | SOPORTE Mc 50 25-12607.1
REPUESTOS MECANICOS | 50043068 | ESPACIADOR COD. 4.084687.H | 11 | UN | ESPACIADOR MC-303
REPUESTOS MECANICOS | 50055568 | CARRETE D40-26-589 | 6 | UN | Reacondicionar Carretes Mc-16005 - C5S Plano D40-26-589. Reparaciòn consiste en: Retirar cromo existente, preparar superficie y recromar nuevamente recuperando diametro indicado en plano
REPUESTOS MECANICOS | 50021082 | CILINDRO HID 80MM DI X 850MM CARRERA | 4 | UN | (CON TODOS LOS DATOS NIMINOS MENCIONADOS EN FORMATO ADJUNTO.)AVANCE ELECTROIMANCERTIFICADO PRUEBA HIDRÁULICACILINDRO HIDRAULICOCLEVIS MC-6 Y BUJE MC-7 PLANO CC-05203DEBE INCLUIRDIAMETRO INTERIOR: 80 MMTETIQUETA ( SAP, OT, SERIE, DESCRIPCIÓN)FUELLE PARA ALTA TEMPERATURA CON VELCRO EN TODA LA LONGITUD DE VÁSTAGOIDENTIFICACION EQUIPO DEL QUE ES PARTE:LONGITUD EXTENDIDA: 850 MMTMAQUINA CARGADORANUMERO PARTE FABRICANTE: CC-CY-01NUMERO PLANO CAP: FP-33-2298.
REPUESTOS MECANICOS | 50210286 | DUCTO ADIC. MC-20 COMÚN AMBOS CONVERTID. | 1 | UN | CONVERTIDORESDUCTO ADICIONES MC-20 COMÚN PARALM-23-22408.1MATERIAL: BRINELL 400 Ó SIMILARPLANO:23-22408.1
REPUESTOS MECANICOS | 50088629 | TOBERA PILOTO | 2 | UN | 18' NFF-CG FLORE TIP ASSEMBLY DWG. 1175-001.COMPRESSOR BRYAN DONKIN TYPE CM 55/6. AS FOLLOWS:PILOT NOZZLE SUS309S ITEM 9SPARE PARTS FOR BURNING BLEEDER SISTEM
REPUESTOS MECANICOS | 50038124 | ANILLO PARTIDO Mc-17 23-20618 | 1 | UN | ANILLO PARTIDO MC-17 DESCANSO FIJO (AXIALMENTE) PLANO CAP: 23-20618 PLANO D40-23-733 VENTILADOR KKK.
REPUESTOS MECANICOS | 50043280 | EJE CAP 25-12827.1-302 | 17 | UN | ATERIAL DE FABRICACION (MAESTRANZA).EJE MC-302
REPUESTOS MECANICOS | 50021344 | CILINDRO HID 63MM DI X 220MM CARRERA | 3 | UN | PARTE: SISTEMA CAMBIADOR BOQUILLAS CALIBRADACARACTERISTICAS DEL DISEÑO: HIDRAULICO.CILINDRO HIDRAULICO
REPUESTOS MECANICOS | 50150906 | MARCO REFR. P. DESCARGA 15-2803.1 MC.1 | 1 | UN | ARMADO CON:MARCO REFRIGERADO PUERTA DESCARGA HORNO MC. 1Plancha Mc. 12 (Mas detalles del LM 15-2803.1)Plancha Mc. 2 (Mas detalles del LM 15-2803.1)Plancha Mc. 20 (Mas detalles del LM 15-2803.1)PLANO 15-2803.1
REPUESTOS MECANICOS | 50087637 | POLEA INFERIOR MC-2 33-7612 | 2 | UN | DEBE CONTENERMAQUINA EMPUJADORAMC-2/205 PLANO 33-7612PASADOR MC-6 PM-03205PLANO DETALLE PM-03205 MC-2PLANTA DE COQUEPOLEA INFERIOR MANGUERA DESCARBONIZACIÓNRODAMIENTO MC-16 PM-03205SEGURO MC-6 PM-03202SELLO ACEITE MC-18 PM-03205TAPA EJE MC-7 PM-03205TAPA PORTARODAMIENTO MC-4 PM-03205TAPA PORTARODAMIENTO MC-5 PM-03205USO: SISTEMA DESCARBONIZACIÓN
REPUESTOS MECANICOS | 52000798 | CUCHILLO PLANO SUP ASKO 31240860 | 6 | UN | CUCHILLO PLANO SUPERIOR
REPUESTOS MECANICOS | 50208952 | SELLO LABERINTO EXTREMOS PE-400X600 | 4 | UN | DIÁMETRO INTERIOR: DE 130MMPE-400X600SELLO LABERINTO EXTREMOSSKU IMATESA: SELLOLABEXTRE400X600STOCK NORTE, PLANTA DE CALUSO: CHANCADOR DE MANDIBULA
REPUESTOS MECANICOS | 50139066 | TIRANTE LARGO CHUTE MK-S1 D40-34-81 | 6 | UN | (EN ZONAS MECANIZADAS),CON ACEITE CHESTERTON 740 O CON PINTURAANTICORROSIVA , SEGÚN CORRESPONDA .CADA REPUESTO DEBERÁ SER ENTREGADO IDENTIFICADO CON UN Nº DE PLANO Y NºDE ORDEN DE COMPRA , SOBRE O BAJO RELIEVE EN DONDEEL PROVEEDOR, DEBERÁ ENTREGAR LAS PIEZAS CON UNA PROTECCION (TOTAL) ÓLOS REPUESTOS DEBERÁN SER FABRICADOS DE ACUERDO CON ESPECIFICACIONES YMATERIALES INDICADOS EN EL PLANO.NO AFECTE LA VIDA UTIL.PLANO: D40-34-81TIRANTE LARGO CHUTE MK-S1USO: CONVEYOR MK-S1 ALMACENAMIENTO MANEJO DE CARBÓN.
REPUESTOS MECANICOS | 50068949 | FILTRO SUCCION 62AE15B003 | 1 | UN | FILTRO SUCCION, MARCA VICKERS (USA) MODELO: 100FE 3M20, CON INDICADOR DE SATURACION ELECTRICO, ELEMENTO FILTRO DE 200 MESH (#941066),FLANGE PARA 3' Y CAPTADOR MAGNETICO.
REPUESTOS MECANICOS | 50195992 | Flexible Agua 2 " Bendotti | 8 | UN | con flanges DN50 PN16, L=3000 MMFLEXIBLE AGUA 2" Fabricante Bendotti,plano 06375M1201007R02 POS. 12
REPUESTOS MECANICOS | 50041511 | TORNILLO Mc-G TRANSM GUIA ENTR LTC | 2 | UN | L.P.C.MATERIAL: ACERO SAE 1045NUMERO DE PLANO: 26-17092TORNILLO AJUSTE MC-GTRANSMISION GUIAS ENTRADA LTCUSO:
REPUESTOS MECANICOS | 50045244 | SOPORTE CAP 41441611REVA | 3 | UN | ASOQUILLAS CALIBRADASSOPORTE CNM (ARMADO) MC-1
REPUESTOS MECANICOS | 50045310 | BOQUILLA CAJA #60 RD 946 D MC 5 6,5 mm | 8 | PAA | NUMERO DE PLANO: RD-946-5 USO: CAJA POLINES N° 60BOQUILLA CAJA #60 RD 946 D MC 5 6,5 mmMODELO 50099482
REPUESTOS MECANICOS | 50028137 | ENGRANAJE PLANETARIO SIGNODE 569525 | 4 | UN | ENGRANAJE PLANETARIO
REPUESTOS MECANICOS | 50110206 | CATALINA T4935-05-15 | 3 | UN
REPUESTOS MECANICOS | 50043240 | EJE ARMADO AC SAE1045 CAP 253814MCB | 3 | UN | APEJE MC-BESTRANZA)..
REPUESTOS MECANICOS | 50037920 | POLEA CONDUCIDA Mc-PA 39-1675_3a | 2 | UN | HARNERO VIBRATORIO S8PLANO CAP: 39-1675_3aPLANTA DE CALPOLEA CONDUCIDA MC.S8
REPUESTOS MECANICOS | 50109978 | ANILLO PISTON 2 ETAPA AP C1-51-4 | 6 | UN | ANILLO PISTON 2 ETAPA AP C1-51-4PLANTA DE COQUEPusher - Sist. Hidráulico Centralizado
REPUESTOS MECANICOS | 50207836 | RODILLO TRASPASO 15-1152.2 MC.110 | 3 | UN | / USO: MEDIDOR DE PERFILES LBRLISTADO DE NATERIALES LM-15-1152.2PLANO NACIONAL 15-1152.2 Mc.110RODILLO TRASPASO 15-1152.2 MC.110
REPUESTOS MECANICOS | 50035440 | CAJA AC. FUNDIDO 3B864 Mc A 70-233 | 4 | UN | 1) C.S.H. PROPORCIONARA MODELO2) EL PROVEEDOR DEBERA ENTREGAR EL REPUESTO3) ENTREGAR REPUESTO PROTEGIDO EN SUS ZONASCAJA Mc AGRUAS Y PALASIDENTIFICADO CON LETRAS Y NÚMEROS DE GOLPE EN ZONAMECANIZADAS CON CHESTERTON 740 Ó SIMILARNUMERO DE PARTE: 3B864-ANUMERO MODELO:50076839NUMERO PLANO CAP: 70-233PLANO Y Nº DE P.C.QUE NO AFECTE SU VIDA ÚTIL, MENCIONANDO MARCA, Nº DERESTO CON DOS MANOS DE PINTURA ANTICORROSIVA.USO:
REPUESTOS MECANICOS | 50045521 | FLANGE AC SAE1020 CAP 4144175REVAMC72 | 13 | UN | AS.FLANGES MC-72
REPUESTOS MECANICOS | 50112315 | PISTON CIL.320 x 500 mm. B822942000 | 1 | UN
REPUESTOS MECANICOS | 50052211 | SELLO PISTON CIL 280X630MM TAIYO JIS4D | 3 | JGO | HIDRAULICOSELLO PISTON
REPUESTOS MECANICOS | 50140953 | SWITCH TEMPERATURE MST95 / 40 422366.2 | 3 | UN | L=400DRW CONCAST 422366.2MST95 / 40N° PART : 090 200 160SWITCH TEMPERATURE ITEM 365TEMPERATURE: 5 – 95 ° C R1/2”UBICACION: COLADA CONTINUA DE PALANQUILLASUSO:CIRCUITO HIDRAULICO C
REPUESTOS MECANICOS | 50206182 | FLANGE 4.849383.B | 1 | UN | FLANGE 4.849383.BMARCA: DANIELI / FLANGE 4.849383.BUSO: REDUCTOR STAND 1 LBR
REPUESTOS MECANICOS | 50098744 | RUEDA R- 24 | 3 | UN | am. 70-3520 Mc-20REPUESTOS PARA GRUAS 'WHITTING' DESCRIPCION PLANO =========== ======= RUEDA 18' Di
REPUESTOS MECANICOS | 50033247 | PERNO MC-58 D40-33-202 | 500 | UN | DIN 915 ACERO GRD 5.6FABRICADO CAPMODELO: 33-7375-58NUMERO DE PLANO: D40-33-202PERNO MC-58USO: PLANTA DE COQUE.
REPUESTOS MECANICOS | 50041412 | EJE SALIDA 62BC14 SIGNODE 569533 | 1 | UN | ISIONSIGNODE
REPUESTOS MECANICOS | 50070625 | LABIO LATERAL DERECHO | 2 | UN | PLANO =========== ===== LABIO LATERAL DERECHO 70-7667 MC.11REPUESTOS PARA PALAS 'NEMAG'. CONFECCIO- NAR SEGUN PLANO: DESCRIPCION
REPUESTOS MECANICOS | 50070629 | LABIO LATERAL IZQUIERDO | 2 | UN | PLANO =========== ===== LABIO LATERAL IZQUIER- 70-7667 DO,MC.12REPUESTOS PARA PALAS 'NEMAG'. CONFECCIO- NAR SEGUN PLANO: DESCRIPCION
REPUESTOS MECANICOS | 50052793 | PISTON DANIELI B103.475/002 | 6 | UN | BIELA
REPUESTOS MECANICOS | 52001045 | ASPA FLOMOR FM3 64" DIAM 22-6499.1 | 3 | UN | ASPA FLOMOR FM3 64" DIAMCATALOGO FP-22-2943NUMERO DE PARTE 05-47831PARA AGITADOR MIXMOR MODELO TCL-10L32PLANO CAP 22-6499.1PLANTA CLARIFICADORA DE AGUA ALTOS HORNOSSERIE 105651-2USO AGITADOR A-102 PARA POZO DE LODOS T-103
REPUESTOS MECANICOS | 50061316 | CUCHILLO COD.4.355079.N planoD40-15-597 | 6 | UN | CERTIFICADO Calidad MaterialCertificado de tratamientos térmicosCERTIFICADO Verificación DimensionalCOD.4.355079.NCUCHILLO COD. 4.355079.NEntregar con:-OTROS PROVEEDORESPLANO D40-15-597REF. DANIELISIGLA : DAN PARTNUMBER : 8.372231.P-329
REPUESTOS MECANICOS | 52000994 | SOPORTE Mc-15 9-1464 | 89 | UN | FABRICANTE: CAP MATERIAL ACERO A37-24ES NUMERO DE PLANO: 9-1464 REV.B MC-15PLANO 9-1464PLANTA DE AGUA BIOBIOSOPORTE MC-15SOPORTE SOPORTE MC-15USO REJILLAS ROTATORIAS
REPUESTOS MECANICOS | 50069423 | JGO. SELL | 12 | UN | LL-3612-19SPARES FOR 'PETTIBONE' CARY LIFT.- DESCRIPTION PART # =========== ====== SEAL KIT
REPUESTOS MECANICOS | 50056001 | CATALINA 10254T-155-1 | 2 | UN | REPUESTOS PARA GRUAS 'ALLIANCE' DESCRIPCION PLANO CAP =========== ========= CATALINA MC. 1 70-8353 10254T-155
REPUESTOS MECANICOS | 50204308 | Flange 4.187301.T | 10 | UN | Flange 4.187301.TMarca Danieli Plano 8.285605.Q MC-345Uso Carros paso a pas
REPUESTOS MECANICOS | 50206184 | FLANGE 4.373965.E | 1 | UN | FLANGE 4.373965.EMARCA: DANIELI / FLANGE 4.373965.EUSO: REDUCTOR STAND 1 LBR
REPUESTOS MECANICOS | 50191330 | POLEA MOTRIZ 1000MM X 356MM | 1 | UN | DIAMETRO DE EJE 60MMDIAMETRO MANTO 356MMLARGO MANTO 1000MMMODELO P356R1000-MCR 25-MOT REVESOLPLANTA DE COQUEPOLEA MOTRIZSEPARADOR MAGNETICO MK-C2USO: POLEA MOTRIZ
REPUESTOS MECANICOS | 50199817 | ESPACIADOR VIA MC-13 ESP 1/2" | 60 | UN | ESPACIADOR VIA MC-13 ESP 1/2"PLANO: 33-6923C
REPUESTOS MECANICOS | 50030072 | JUNTA ROTATORIA 1" BSP MOD. RU101 | 7 | UN | CON ADAPTADORES DE ENTRADA Y SALIDA DE AGUA 3/4"CONECTOR MUÑON 1-1/2"Conexión interna a lanza de 3/8”Construcción completa en bronceJunta Rotatoria 1" BSP modelo RU101Marca CARBON ROTOFLUID
REPUESTOS MECANICOS | 50030026 | DEFLECTOR SUP MC-10 CAP 41-12084 | 7 | UN | ARMADO COMPLETOCOMPUESTO DE PARTES MC-11 A MC-17DEFLECTOR SUPERIOR MC-10MATERIAL: ACERO A42-27ESNUMERO DE PLANO: 41-12084UBICACION: COLADA CONTINUA DE PLANCHONESUSO: SEGMENTO 0
REPUESTOS MECANICOS | 50146080 | FUSELAJE DN-200-A MC-0601001 15-270.3 | 2 | UN | FUSELAJE DN-200-A MC-0601001 15-270.3
REPUESTOS MECANICOS | 50083211 | NIVEL ACEITE C/INTERRUP. MOD.LM200-2 | 1 | UN
REPUESTOS MECANICOS | 50147458 | CAJA Mc 5 D40-70-1453 | 12 | UN | CAJA Mc 5GRUA 103 B. RECTASNUMERO PLANO CAP: D40-70-1453RUEDAS TRASL/PTEUSO:
REPUESTOS MECANICOS | 50047333 | SEMI TUBO RD 952 MC.305 | 20 | PAA | MATERIAL FIERRO FUNDIDO ASTM A536 GR 80-55-06 NUMERO DE PARTE: 4.786963.T-001 NUMERO DE PLANO: RD 952 MC-305 USO: LAMINADOR DE BARRAS 160 BGV.-MODELO Nº 50085757SEMI TUBO REDONDO MC-305
REPUESTOS MECANICOS | 50136711 | FLANGE 15-426.3 MC. 4.001248.L | 37 | UN | FLANGE 15-426.3 MC. 4.001248.L
REPUESTOS MECANICOS | 50046474 | PASADOR BOGUIE Mc 2 70-4356 | 2 | UN | GRUA Nº 11 ACERIA CONOX.NUMERO PLANO CAP: 70-4356PASADOR BOGUIE Mc 2USO:
REPUESTOS MECANICOS | 50154717 | PRENSA 15-4194.1 MC. 40 | 2 | UN | PRENSA 15-4194.1 MC. 40
REPUESTOS MECANICOS | 50156297 | FILTRO GAS LAVABLE 390 X 250 X 480 MM | 4 | UN | ALTURA TOTAL : 480mmAREA FILTRANTE : 3600cm cuadradosCARACTERISTICAS MALLA ACERO INOXIDABLE. CON MALLA SO-DIAMETRO EXTERIOR : 390mmDIAMETRO INTERIOR : 250mmPRESION DIFERENCIAL DE COLAPSO 5BARSOPORTE PROTEGIDA CON POLIMERO EPOXICO AMBAS CARAS.VERSION 35 MICRONES.
REPUESTOS MECANICOS | 50138581 | GUIA SR7A 15-4771.1 4.891598. N / 084 | 4 | PAA | DANIELI 4.891598. N / 084DETALLE EN CUADRO TIPO DE GUIAS "B"GUIA SR7A 15-4771.1 4.891598. N / 084MODELO 50182647
REPUESTOS MECANICOS | 50046814 | SEMI EMBUDO 4.980739.G- 133 | 18 | UN | SEMI EMBUDO PARA DRW 18-24-30
REPUESTOS MECANICOS | 50051721 | TAPA MC - 003 33-8705 | 9 | UN | HORNO DE COQUEMATERIAL ACERO A42 ESPLANO CAP 33-8705STAND PIPES Y MINI STAND PIPES N°6.TAPA MC - 003
REPUESTOS MECANICOS | 50082412 | BARRA CALIBRADORA AQ-3977 S | 4 | UN
REPUESTOS MECANICOS | 50117307 | GUIA DE EMBOLO 4'2V | 2 | UN
REPUESTOS MECANICOS | 50049255 | RESORTE GE 6301377 | 4 | UN | QUE ES PARTE: APARATOS DE CONTROL ELÉCTRICOS.MUELLE
REPUESTOS MECANICOS | 50189269 | PLACA DE NIVELACION ARTESA | 10 | UN | PLACA DE NIVELACION ARTESAPLANO: 41-KC-M-440373 (415024.2)UBICACION: COLADA CONTINUAUSO:ARTESAS
REPUESTOS MECANICOS | 50041879 | PERNO HEX FP 26-3592 Mc 28 | 39 | UN | CONJUNTO EJE TELESCOPICO SPINDLE SUPERIORFABRICANTE: RENOLDLAMINADOR DE PLANOS EN CALIENTE.NUMERO DE PARTE: 704-137-06-625NUMERO DE PLANO: FP-26-3592PERNO HEX. Mc 28 1-3/8" 6 hxP" X 6-1/4" LGUSO:
REPUESTOS MECANICOS | 50146081 | FUSELAJE DN-300-A MC-0601005 15-270.3 A | 3 | UN | 15-270.3 REV. AFUSELAJE DN-300-A MC-0601005
REPUESTOS MECANICOS | 50186262 | BOQUILLA CANAL ENT. STD- 12 RS-1894 | 16 | C/U | BOQUILLA CANAL ENT. STD- 12 RS-1894
REPUESTOS MECANICOS | 50138605 | ESTRUCTURA ESTACION CARGA 34-5526 | 30 | UN | CORREA 900mm.CORREA MK-S2, MK-S3, MK-C4, MK-1, MK-2, MK-3ESTRUCTURA ESTACION CARGAPLANO CAP 34-5526PLANTA DE COQUE.
REPUESTOS MECANICOS | 50207302 | BRAZO SUPERIOR INTERNO TENAZA 10 TON. | 4 | UN | BRAZO SUPERIOR INTERNO TENAZA 10 TON.COLADA CONTINUA PALANQUILLASPLANO: 70-9949.1 (a) Mc- 60
REPUESTOS MECANICOS | 50070845 | PALANCA MC-11 B6696 TST 28072 FP-19-4 | 2 | UN | (EN ZONAS MECANIZADAS), CON ACEITE CHESTERTON 740 O CON PINTURAANTICORROSIVA, SEGÚN CORRESPONDA.CADA REPUESTO DEBERÁ SER ENTREGADO IDENTIFICADO CON UN Nº DE PLANO Y NºDE ORDEN DE COMPRA, SOBRE O BAJO RELIEVE EN DONDEDWG: E-1814EL PROVEEDOR, DEBERÁ ENTREGAR LAS PIEZAS CON UNA PROTECCION (TOTAL) ÓLOS REPUESTOS DEBERÁN SER FABRICADOS DE ACUERDO CON ESPECIFICACIONES YMATERIALES INDICADOS EN EL PLANO.NO AFECTE LA VIDA UTIL.PALANCA DE APOYO MC-11 B6696 TST 28072PLANO: FP-19-4USO: TURBINA BOMBA DE INCENDIO TIPO Z-1 SERIE 25403
REPUESTOS MECANICOS | 50203699 | SOPORTE DE PARRILLA 15-2203.3 MC. 303 | 20 | UN | SOPORTE DE PARRILLA 15-2203.3 MC. 303Uso Peines Mesa Enfriamiento LBR
REPUESTOS MECANICOS | 50069761 | EJE PIÑON 25T MOD.7 | 1 | UN | FOR 'ADAMSON ALLIANCE' CRANES MANUFACTURED PINION SHAFT MK-9, 25 TEETH, 7 MODULE DWG - CAP 70-6685
REPUESTOS MECANICOS | 50076536 | POLIN BG 92.1 RD 890 - M | 16 | UN
REPUESTOS MECANICOS | 50144230 | ADAPTADOR MC-10 22-12721.1 | 5 | UN | (EN ZONAS MECANIZADAS), CON ACEITE CHESTERTON 740 O CON PINTURAADAPTADOR MC-10ANTICORROSIVA, SEGÚN CORRESPONDA.CADA REPUESTO DEBERÁ SER ENTREGADO IDENTIFICADO CON UN Nº DE PLANO Y NºDE ORDEN DE COMPRA, SOBRE O BAJO RELIEVE EN DONDEEL PROVEEDOR, DEBERÁ ENTREGAR LAS PIEZAS CON UNA PROTECCION (TOTAL) ÓLOS REPUESTOS DEBERÁN SER FABRICADOS DE ACUERDO CON ESPECIFICACIONES YMATERIALES INDICADOS EN EL PLANO.MODELO: ART.50081907/ 302200180NO AFECTE LA VIDA UTIL.PLANO CAP 22-12721.1PORTA VIENTO AAHH N°1 Y N°2RETIRAR EN BODEGA RECEPCION
REPUESTOS MECANICOS | 50047292 | EJE CAP 70439 | 2 | UN | EJE MC-9
REPUESTOS MECANICOS | 50136748 | BRAZO KICK OFF S/PALPADOR | 1 | UN | 15-3140.115-3141.115-3144.1BRAZO KICK OFF DWG. 06375M0115005LISTADO DE MATERIALES. LM 15-3141.1Part Number Danieli N.592272.S Item K11/ K12.PLANOS DE FABRICACION:
REPUESTOS MECANICOS | 50039957 | DISCO ESPACIADOR SULZER 595.00 | 10 | UN | BOMBA MODELO MB 80-8 CODIGO SULZER 017779900089 DISCO ESPACIADOR FABRICANTE: SULZER MATERIAL AISI 304 MOTOBOMBA B LICOR AMONIACAL ASPIRACION N° DE SERIE DE BOMBA 89.385 NUMERO DE PARTE: 595.00 VAPOR P-3102.
REPUESTOS MECANICOS | 54003884 | FORMA DIAMANTADA 200XJ160X25X127 TYROLIT | 7 | UN | ABRASIVO FORMA DIAMANTADA 14FE1E PARTE: TN798316
REPUESTOS MECANICOS | 50112335 | JGO. SELLOS 14 X 42.9 | 1 | UN | 1 C/U Nº033127 BANDAS ANTID. PISTON E-18K MEDIDAS 14.000x 1.500x .125 "1 C/U Nº060643 SELLO VASTAGO E-10K MEDIDAS 8,000X8,625X0,625"1 C/U Nº800258 Oring Dash 2581 C/U Nº800262 Oring Dash 2621 C/U Nº800279 Oring Dash 2791 C/U Nº800281 Oring Dash 2811 C/U Nº802371 Oring Dash 3712 C/U Nº018847 BANDAS ANTID. VASTAGO WR MEDIDAS 8,250X1,230"x.125"2 C/U Nº060350 SELLO PISTON E-10K MEDIDAS 12,750X14,000X1,250"2 C/U Nº065330 SELLO BARREDOR E-5K MEDIDAS 8X8,5X8,25X0,25"KIT SELLOS HIDCO Nº760350 HORNO LPC COMPUESTO DE:
REPUESTOS MECANICOS | 50097543 | RES. 0.182005. | 6 | UN | PLANO DAN 8.065633.B FP 41- 439 RESORTE 0.182005.Z ITEM 101
REPUESTOS MECANICOS | 50042241 | PERNO COMPUERTA C.CUADRADA 26-4167 Mc 4 | 6 | UN | - IB10316124 2-1/2” Ø x 24-1/4” Lg.Ac.40NiCrMo6 con Trat. Termico Fluencia 834 MPA.FABRICANTE: INGEBOLTLAM.PLANOS EN CALIENTE.NUMERO DE PLANO: 26-4167PERNO COMPUERTA CABEZA CUADRADA Mc 4Perno de compuerta de Lam. Trío
REPUESTOS MECANICOS | 50030919 | CAMISA CIL 5X34 TUBO SANDVIK AC CAP | 2 | UN | CAMISA CIL. 5X34
REPUESTOS MECANICOS | 50204446 | DEFENSA CONTRAPESO 15-2204.3 MC. 146 | 1 | C/U | DEFENSA CONTRAPESO 15-2204.3 MC. 146
REPUESTOS MECANICOS | 50138332 | RUEDA MC-3 C. TUNDISH 41-44046 | 1 | UN | PLANO:41-44046RUEDA MC-3UBICACION: COLADA CONTINUA DE PALANQUILLASUSO: CARRO PORTA UNDISH
REPUESTOS MECANICOS | 50204358 | RIEL IZQUIERDO 80003921-01 POS 003 | 1 | UN | RIEL IZQUIERDO 80003921-01 POS 003SUND BIRSTA
REPUESTOS MECANICOS | 50196377 | CONJUNTO PROTECCION 15-2173.1 MC. 1 | 1 | C/U | CONJUNTO PROTECCION SUFRIDERA 15-2173.1 MC. 1LISTADO DE MATERIALES LM-15-2173_1USO: GCC
REPUESTOS MECANICOS | 50194691 | Guia salida bypass 3H Danieli | 1 | C/U | Guia salida bypass 3H DanieliPart Number 8.356221.M/A03
REPUESTOS MECANICOS | 50079909 | DEFENSA 25-10304- MC. G2 | 3 | UN | 25-10304- MC. G250079214 modelo 25-10304 mc.G2 defensaCAP ACERO PROPORCIONARA MODELO N°
REPUESTOS MECANICOS | 50137519 | CUERPO D40-15-640 MC. 5.024989.M | 3 | UN | CUERPO D40-15-640 5.024989. M
REPUESTOS MECANICOS | 50072505 | PASADOR MC-21 PLANO 41-12038 | 6 | UN | COLADA CONTINUA PLANCHONESPASADOR MC-21PLANO: 41-12038USO:SEGMENTO 4-5
REPUESTOS MECANICOS | 50029776 | FLANCHE 345X50MM AQ5967S AC SAE1020 CAP | 7 | UN | 345 X 50 MM FABRICANTE: CAP MATERIAL: ACERO SAE-1020 NUMERO DE PARTE: AQ-5967-S NUMERO DE PLANO: 41-12166 REV B USO: DESCANSO LADO FIJO.FLANGE MC-55
REPUESTOS MECANICOS | 50035587 | CAJA CAP 70239 3B1126A | 5 | UN | CAJA
REPUESTOS MECANICOS | 50143176 | EJE DE BAJA PLANO 25-12279 Mc. 2 | 1 | UN | EJE PLANO 25-12279 Mc. 2
REPUESTOS MECANICOS | 50207481 | TOBERA EWB 8625/ A09-C19 | 20 | UN | AH2AUTOLIMPIANTESFABRICANTE: VERSVALMATERIAL PPTOBERA ASPERSORATOBERA EWB 8625/ A09-C19TORRE DE ENFRIAMIENTO SINAX PLANTA CLARIFICADORA
REPUESTOS MECANICOS | 50111467 | ASIENTO VALVULA PVC 6401 | 1 | UN | ASIENTO VALVULA PVC 6401COLECTOR V. (Caldera Recupera. V. H3463)ITEM D11.05.1PLANTA DE COQUE
REPUESTOS MECANICOS | 50111474 | ASIENTO VALVULA PVC 6402 | 1 | UN | ASIENTO VALVULA PVC 6402COLECTOR V. (Caldera Recupera. V. H3463)ITEM D11.05.2PLANTA DE COQUE
REPUESTOS MECANICOS | 50037942 | CENTRIFUGAL OIL RING Mc-29 23-20618 | 1 | UN | CENTRIFUGAL OIL RING (ANILLO) Mc-29 DESCANSO RADIAL (LIBRE AXIALMENTE) LADO MOTOR NUMERO DE PARTE: 1016 856-E PLANO CAP : 23-20618 VENTILADOR KKK.
REPUESTOS MECANICOS | 50074088 | GUIA Mc-5 y 6 70-7097 | 9 | UN | REPUESTOS PARA PALAS HAYWARD CO.GUIA Mcs-5 y 6PLANO CAP 70-7097
REPUESTOS MECANICOS | 50043407 | RODILLO MOTRIZ ARMADO CAP 25-12047 MC.20 | 6 | UN | NUMERO DE PLANO: 25-12047 MC-20RODILLO MOTRIZ (ARMADO) MC-20
REPUESTOS MECANICOS | 50085252 | PISTON CENTRADOR 2'4V | 2 | UN | Código Interno: 401718404PISTON CENTRADOR SALEM ELEC. - VICKER SALEM DIV. Nº 1599-9902 3.1/4' diámetro exterior x 3.5/8' ancho cubierto con durocoton.
REPUESTOS MECANICOS | 50066489 | BOB. DEV-SERIE FRENO 8' 230VC | 2 | UN | COIL ASSY,FOR USE ON #5932676 8' D.C.SERIES BRAKE. MANUFACTURER: SQUARE 'D' PART # : W-8054A
REPUESTOS MECANICOS | 50169673 | SET LAINAS TORRE APAGADO 33-6481 | 10 | UN | 1 C/U LAINA ESPESOR 10MM2 C/U LAINA ESPESOR 5MM5 C/U LAINA ESPESOR 1MMINCLUYEPLANO DETALLE 33-6481PLANO GENERAL 33-6479PLANTA DE COQUESET DE LAINAS PARA SOPORTES BAFLESTORRE APAGADO PRINCIPAL
REPUESTOS MECANICOS | 50055148 | CORONA CAJA POLIN SRW-30 DMH252593A | 20 | UN | ES PARTE: LAMINADOR 160 BGV."RUEDA: SOLIDA; METALICA
REPUESTOS MECANICOS | 50208401 | ESTACION DE RETORNO 34-5522.4 CORREA 30" | 15 | UN | ANCHO CORREA: 30"CONVEYOR M-4, M-5 y D-1ESTACION DE RETORNO COMPLETANOTA: RESPETAR PLANO DE FABRICACIÓN EN UN 100%PLANO: 34-5522.4PLANTA DE COQUEPOLIN: LISO RECUBIERTO CON HEXAGONO EN LOS EXTREMOS (PARA MONTAJE)
REPUESTOS MECANICOS | 50206824 | BRAZO T. VERTICAL 15-1156.2 / 4.846726.Z | 6 | UN | / N°PARTE DANIELI 4.846726.Z / PLANO DANIELI 8.357786.N - MC312 / USO: TRANSFERIDOR VERTICALBRAZO TRANSFERIDOR VERTICAL 15-1156.2 / 4.846726.ZPLANO CAP 15-1156.2 Mc-312
REPUESTOS MECANICOS | 50106589 | VAST. CIL 100 X 600 SH17466 | 1 | UN
REPUESTOS MECANICOS | 50058226 | CIL. HIDRAULICO 80 MM DI. x 1000 MM CARR | 1 | UN | (CON TODOS LOS DATOS NIMINOS MENCIONADOS EN FORMATO ADJUNTO.)CERTIFICADO PRUEBA HIDRÁULICACILINDRO HIDRAULICOCLEVIS MC-9 PLANO DETALLE 33-7986DEBE INCLUIRETIQUETA ( SAP, OT, SERIE, DESCRIPCIÓN)FUELLE PARA ALTA TEMPERATURA CON VELCRO EN TODA LA LONGITUD DE VÁSTAGOMAQUINA CARGADORA LARRYNUMERO DE PARTE CC-CY24PLANO CAP : FP-33-2310PLANO GENERAL 33-7754PLANTA DE COQUESISTEMA AVANCE LIMPIADOR CUELLO GANSO
REPUESTOS MECANICOS | 50043606 | BARRON ENTRADA 25-12937.1 | 3 | UN | PINTAR CON DOS MANOS DE PINTURA ANTICORROSIVA PREVIA LIMPIEZA DE ESCOBILLADOBARRON ENTRADA 25-12937.1PLANO DETALLE 25-12938.1
REPUESTOS MECANICOS | 50153040 | EJE CARRO TROLLEY 15-153.2 Mc 4.797228. | 25 | UN | EJE CARRO TROLLEY 15-153.2 Mc 4.797228.E
REPUESTOS MECANICOS | 50021249 | ELEMENTO FILTRO HYDAC 0950R010BN3HC | 8 | UN | CODIGO HYDAC: 02059108ELEMENTO FILTRO ALTERNATIVO:ELEMENTO FILTRO ORIGINALMODELO FILTRO: 0950R010BN3HCMODELO FILTRO: HP95RNL14-12MBNOMBRE DEL FABRICANTE: HYDACNOMBRE DEL FABRICANTE: HY-PRO
REPUESTOS MECANICOS | 50042145 | ENGRANAJE FP 26-489 Mc N | 3 | UN | A LA GUIA DE DESPACHO.DUREZA QUE INDICA PLANO MEDIANTE CERTIFICADO ADJUNTOENGRANAJE Mc NMATERIAL: ACERO SAE-1045 DUREZA: 240 BRINELLNota:NUMERO PLANO CAP: FP-26-489PROVEEDOR DEBE ACREDITAR TRATAMIENTO TERMICO YRODILLO DEFLECTOR 15 DIAMUSO:
REPUESTOS MECANICOS | 50044364 | ENGRANAJE CAP 706659MC4 | 1 | UN | GEAR WHEEL MC-4MEROS DE PLANO GW-A4-49.
REPUESTOS MECANICOS | 50042104 | ENGRANAJE CONICO Mc 6 CAP 26-4691 | 3 | UN | EJE ARMADO 1ª SECCION L.P.C.INFORMACION ADICIONAL: EL PROVEEDOR DEBE ACREDITARNUMERO PLANO CAP: 26-4691PIÑONES CONICOS Mc 6TRATAMIENTO TERMICO Y DUREZA INDICADA EN PLANO ADJUNTANDOUN CERTIFICADO A LA GUIA DE ENTREGA DE LOS REPUESTOS.USO:
REPUESTOS MECANICOS | 50063008 | BUJE COD. 4.189199.W | 6 | UN | SIGLA : DAN PARTNUMBER : 8.266956.M/T10-304
REPUESTOS MECANICOS | 50067334 | EJE 'ADAMSON ALLIANCE' PN70-6850 MC-10 | 1 | UN | REPUESTO PARA GRUAS 'ADAMSON ALLIANCE' CONFECCIONAR EJE Mc 10, DE ACUERDO A PLANO CAP: 70-6850.
REPUESTOS MECANICOS | 50116790 | CPO. VALV.1.1/ | 4 | UN
REPUESTOS MECANICOS | 50152299 | EJE TRANSM TRAMO 2 25-10761.1 MC.3 | 2 | UN | EJE (solo) TRANSM TRAMO 2 25-10761.1 MC.3LM 25-10761.1
REPUESTOS MECANICOS | 50055640 | CARRO PORTA CABLE 2VIAS 4'ANCHO 15'DIA. | 1 | UN | CABLE REEL POWERTRACK, 4' WIDE MANUFACTURER:GLEASON REEL CO. PART.# PT201-BC-15.04-04
REPUESTOS MECANICOS | 50190584 | CILINDRO PNEUMATICO 4.344244.L | 1 | UN | Cilindro MC-304 / 8.243433.GCILINDRO PNEUMATICODanieli 4.344244.L
REPUESTOS MECANICOS | 50207970 | ANCLAJE INOX. 8 mm. BOVEDA LBR | 300 | UN | ANCLAJE INOX. 8 mm. BOVEDA LBR
REPUESTOS MECANICOS | 54002453 | EMPAQUETADURA FIB VIDRIO 1/2" TERMOGLASS | 139 | KG | CARACTERISTICAS ADICIONALES: CORDON; SIN INPUREZASASDE DISENO CELULOSOE 540 GR.C. NUCLEO: FORMADO DE HEBRAS LARGAS TRENZADASMATERIAL EMPAQUETADURA
REPUESTOS MECANICOS | 50208411 | ESTACION DE IMPACTO 34-5526.4 | 5 | UN | ANCHO CORREA: 36"ANGULO ARTESA: 20"CONVEYOR M-1ESTACION IMPACTO COMPLETANOTA: RESPETAR PLANO DE FABRICACIÓN EN UN 100%PLANO CAP: 34-5526.4PLANTA DE COQUEPOLIN DE IMPACTO CON HEXAGONO EN LOS EXTREMOS (PARA MONTAJE)
REPUESTOS MECANICOS | 50056155 | ACOPLE COD.4.027753.S | 1 | UN | SIGLA : DAN PARTNUMBER : 8.078561.P-311
REPUESTOS MECANICOS | 50033119 | ESLABON MC-L 22-12581 | 3 | UN | (EN ZONAS MECANIZADAS),CON ACEITE CHESTERTON 740 O CON PINTURAANTICORROSIVA , SEGÚN CORRESPONDA .CADA REPUESTO DEBERÁ SER ENTREGADO IDENTIFICADO CON UN Nº DE PLANO Y NºDE ORDEN DE COMPRA , SOBRE O BAJO RELIEVE EN DONDEEL PROVEEDOR, DEBERÁ ENTREGAR LAS PIEZAS CON UNA PROTECCION (TOTAL) ÓESLABON MC-LLOS REPUESTOS DEBERÁN SER FABRICADOS DE ACUERDO CON ESPECIFICACIONES YMATERIAL: ACERO SAE-1045 DUREZA 45 RCMATERIALES INDICADOS EN EL PLANO.NO AFECTE LA VIDA UTIL.NUMERO DE PLANO: 22-12581USO: CONJUNTO EJE CAMPANA GRANDE AH2
REPUESTOS MECANICOS | 50029516 | TAPA CAP 411216657REVB | 21 | UN | OC)A ENTREGARSE IDENTIFICADA CON LETRAS Y NUMEROS DE GOLPETAPA MC-57
REPUESTOS MECANICOS | 50138419 | REDUCTOR 1: 36 – WB 800 | 1 | UN | Marca: The Horsburgh <(>&<)> Scott.Modelo WB-800-TRatio 36RPM 1160Serie H-7485
REPUESTOS MECANICOS | 50030083 | PLACA DE FIJACION MC-8 Y 9 D40-41-360 | 73 | UN | NUMERO DE PLANO: D40-41-360PIEZAS MC-8 y MC-9PLACA FIJACION ARMADA COMPUESTA POR:UBICACION: COLADA CONTINUA PLANCHONESUSO: FIJACIÓN EJE EXCENTRICO RODILLOS 115 MM SEGMENTO CERO
REPUESTOS MECANICOS | 50145245 | Ls 1.0 IMD K01 TOOLS COD.515526.04#2 | 40 | UN | ATOMATCOD.515526.04#2Ls 1.0 IMD K01 TOOLS COD.515526.04#2
REPUESTOS MECANICOS | 50174429 | JGO.REPARACION MOTOR HIDR. N-011687.0 | 1 | UN | JGO.REPARACION MOTOR HIDR. N-011687.0
REPUESTOS MECANICOS | 50047090 | TUBO SALIDA RD 952 MC. 306 | 26 | UN | MATERIAL FIERRO FUNDIDO ASTM A536 GR 80-55-06 NUMERO DE PARTE: 4.787204.B-001 NUMERO DE PLANO: RD 952 MC-306 USO: LAMINADOR DE BARRAS 160 BGV.-MODELO Nº 50085690TUBO SALIDA MC-306
REPUESTOS MECANICOS | 50042827 | ESPACIADOR EJE MOTRIZ DANIELI | 3 | UN | ESPACIADORN ADICIONAL: MATERIAL DE FABRICACION (MAESTRANZA).
REPUESTOS MECANICOS | 50155555 | CABEZA ART SIQG80 SKF | 2 | UN | CABEZA ART SIQG80CC CONTINUACILINDRO HIRAULICO EMPUJADOR DE PALANQUILLASFABRICANTE SKF
REPUESTOS MECANICOS | 50079203 | ANILLO METGUN MOD.87PBL | 1 | UN
REPUESTOS MECANICOS | 50113902 | EMPQUETADURA CILINDRO PM-CY-07 | 5 | JGO | COMPUESTO POREMPQUETADURA CILINDRO HIDRAULICO PM-CY-07HORNO DE COQUEPLANO CAP
REPUESTOS MECANICOS | 50042868 | GUIA ENTR. OVALO 5.5 LAM. 17 RD-959-301 | 12 | PAA | NUMERO DE PLANO: RD-959- 301 PARA 5.5 MM USO: LAMINADOR 17 (160 BGV)GUIA ENTRADA OVALO MC-301MODELO N° 50082091
REPUESTOS MECANICOS | 50042869 | GUIA ENTR. OVALO 5.5MM LAM.19 RD 959-304 | 12 | PAA | NUMERO DE PLANO: RD 959- 304 PARA 5.5 MM USO: LAMINADOR 19 (160 BGV)GUIA ENTRADA OVALO MC-304MODELO N° 50082147
REPUESTOS MECANICOS | 50188880 | Carro porta ruedas de perfil alto (John | 17 | UN | Carro porta ruedas de perfil alto (John King)Plano 15-4074.1 Rev.B Mc-6
REPUESTOS MECANICOS | 50086866 | PALANCA COD. 4.883409.Z/002 | 1 | UN
REPUESTOS MECANICOS | 50142776 | BRAZO ART. SUP. 4.776789.H 15-4356.1 | 1 | UN | 15-4356.1BRAZO ART. SUP. 4.776789.H
REPUESTOS MECANICOS | 50139279 | PLACA DESG. D40-15-889 5.088649.N / 004 | 2 | UN | PLACA DESGASTE PL. 5.088649.N / 004
REPUESTOS MECANICOS | 50069934 | MUÑON Mc-5 CAP 23-22064 | 6 | UN | MUÑON Mc-5PLANO CAP CAP 23-22064UBICACION: ACERIA CONOXUSO: CAJAS DE CHATARRA
REPUESTOS MECANICOS | 50099252 | YUGO ARMADO MC-B 22-13867 | 1 | UN | (EN ZONAS MECANIZADAS), CON ACEITE CHESTERTON 740 O CON PINTURAANTICORROSIVA, SEGÚN CORRESPONDA.CADA REPUESTO DEBERÁ SER ENTREGADO IDENTIFICADO CON UN Nº DE PLANO Y NºDE ORDEN DE COMPRA, SOBRE O BAJO RELIEVE EN DONDEEL PROVEEDOR, DEBERÁ ENTREGAR LAS PIEZAS CON UNA PROTECCION (TOTAL) ÓLOS REPUESTOS DEBERÁN SER FABRICADOS DE ACUERDO CON ESPECIFICACIONES YMATERIALES INDICADOS EN EL PLANO.NO AFECTE LA VIDA UTIL.PLANO: 22-13867USO: MONTACARGA AAHH Nº2YUGO ARMADOYugo MC-B (BAIL), PLANO: 22-13867, Cant. 1
REPUESTOS MECANICOS | 50145339 | HTA. K01 HU DNL Rb28 COD.768505.06 | 48 | UN | ATOMATCOD.768505.06Herramienta de corrugado en K01 HU DNL Rb28
REPUESTOS MECANICOS | 50205985 | JUEGO LAINAS 4.478744.Q / 15-1565.3 | 2 | UN | JUEGO LAINAS 4.478744.Q / 15-1565.3JUEGO LAINAS CANTIDAD SEGUN SE INDICA EN PLANO.PLANO CAP 15-1565.3PLANO DANIELI: 8.369667.A - MC.323USO: SOSTENEDOR DE EJES
REPUESTOS MECANICOS | 50029408 | PLACA DESLIZANTE AX-5419S CAP | 8 | UN | .PLACA DESLIZANTE MC-7
REPUESTOS MECANICOS | 50030736 | RODILLO FIJO MC-230 CAP 23-20692 | 2 | UN | 230/1<(>,<)> 2<(>,<)> 3 Y 4 DE LM-23-20692232/1<(>,<)> 2<(>,<)> 3 Y 4 DE PL-23-20694 REV.A233/1<(>,<)> 2<(>,<)> 3 Y 4 DE PL-23-20695 REV.B234/1<(>,<)> 2<(>,<)> 3 Y 4 DE PL-23-20696 REV.AARMADOS POR PARTES:PLANO: 23-20692 REV.A Y LM-23-20692RODILLO FIJO MC-230UBICACION: ACERIA CONOXUSO: BAJADA DE LANZAS
REPUESTOS MECANICOS | 50052694 | RETEN SELLO FP-26-3592 RENOLD INC. | 2 | UN | CONJUNTO EJE TELESCÓPICO SPINDLE SUPERIOR. LAMINADOR TRIO LPC. NOMBRE DEL FABRICANTE: RENOLD NUMERO PARTE FABRICANTE: 4767-2475-007 PLANO CAP FP-26-3592 SELLO
REPUESTOS MECANICOS | 50131440 | POLIN SR7A D40-15-44 4.517462.N/140 | 12 | UN | NRO.PARTE: MC- 4.517462.N/140PLANO: D40-15-44 REV. CPOLIN CAJA SR7A
REPUESTOS MECANICOS | 50158581 | TAPA LABERINTO COPLA VOITH | 1 | UN | Forma parte de Copla molino martilloMarca Voithmodelo 650 SVTL 21- 6.3numero de parte: 101/110número de serie: 993094 de 400 KWPLANTA DE COQUETapa laberinto Copla molino martillo
REPUESTOS MECANICOS | 50173376 | EYECTOR ETAPA 3-C MC-302 DAN.8360901.Z | 1 | UN | EYECTOR ETAPA 3-CFABRICANTE: DANIELIMC-302 PLANO DANIELI 8360901.ZUBICACION: ESTACION DE VACIO (VD)USO: TORRE DE VACIO
REPUESTOS MECANICOS | 50044314 | PLATINA DESGASTE Mc 7 70-4446 | 6 | UN | - No comprar de acuerdo a seccion Z-Z.- Plancha debe confeccionarse Preformada (CURVA)( 176 x 12 x 2500 mm)de acuerdo a plano 70-4446GRUAS 11; 21 y 22 A.ConoxNUMERO PLANO CAP: 70-4446 / LM 70-4446PLANCHA CURVA DE DESGASTE Mc 7USO:
REPUESTOS MECANICOS | 50044381 | PLANCHA 70-4252 Mc 8 | 8 | UN | MATERIAL ACERO ASTM A515 GRD 65NUMERO DE PLANO: 70-4252PLANCHA Mc 8USO: GRUAS.
REPUESTOS MECANICOS | 50134982 | EJE MC. 2 | 2 | UN | NUMERO DE PLANO: 25-12682.1 MC. 2EJE MC. 2
REPUESTOS MECANICOS | 50046066 | EMBUDO ENTRADA ARM. 14-16 D40-25-678 | 13 | UN | ARMADO CON TUERCA D40-25-678 REV.D MC-302B NUMERO DE PLANO: D40-25-678-302A REV.D USO: TUBO REFRIGERADO 14-16 (MM) DIAMEMBUDO ENTRADA MC-302A 14-16 (MM) DIAM
REPUESTOS MECANICOS | 50059067 | ANILLO DESGASTE 13.750 X 14.000 X 1.500 | 12 | UN | R-033127 14 X 1.1/2 X 1/8REPUESTOS COMUNES PARA CILINDROS HIDRAU- LICOS O NEUMATICOS, MARCA CHESTERTON: ANILLO DE DESGASTE
REPUESTOS MECANICOS | 50028778 | DISCO Mc-8 39-2308 | 5 | UN | DISCO MC-8PLANO CAP 39-2308USO HORNOS 1-2 PLANTA DE CAL
REPUESTOS MECANICOS | 50088689 | TOPE 25- 3568-G | 2 | UN | 50080995 Modelo tope 25-3568 mc.GSIGLA : CAP PARTNUMBER : 25- 3568-G
REPUESTOS MECANICOS | 50055870 | ACOPL. COD. 4.464803.X/03 | 1 | UN | SIGLA : DAN PARTNUMBER : 8.357786.N-316
REPUESTOS MECANICOS | 50019706 | ANILLO O 45 X 5.7MM VITON 70 SHORE | 314 | UN | ANILLO 'O'DIAMETRO INTERNO: 45 MM.DUREZA: 70 SHORE.EN TERRENOMATERIAL: VITONNOTA: SE MODIFICA DIMENSIONES DE ACUERDO A LEVANTAMIENTOSECCION: 5.7 MM.UBICACION:COLADA CONTINUA DE PALANQUILLASUSO: REFRIGERACION GUIA HEBRA
REPUESTOS MECANICOS | 50137732 | MANGUERA 15 MT BEDA TORRETA EAM-2 | 1 | UN | ARMADA CON: CONECTORES HEMBRA 3/4 BSPLARGO: 15 METROSMANGUERA ARMADA MALLA METÁLICA 1/2"MARCA: BEDAMODELO: LMX-13-15-05-P5REVESTIDA EN MALLA METALICAUBICACION: COLADA CONTINUA PALANQUILLASUSO: INYECCION DE ARGON A CUCHARAS EN TORRETA EAM-2
REPUESTOS MECANICOS | 50182764 | EJE MESA 15-1058-2 MC. 304 | 1 | UN | EJE MESA 15-1058-2 MC. 304
REPUESTOS MECANICOS | 50035752 | PIÑION CAP 70313MCG1138 | 2 | UN | PIÑION
REPUESTOS MECANICOS | 50034156 | CORONA CON PIÑON 70-8631 | 1 | UN | (EN ZONAS MECANIZADAS),CON ACEITE CHESTERTON 740 O CON PINTURAANTICORROSIVA , SEGÚN CORRESPONDA .CADA REPUESTO DEBERÁ SER ENTREGADO IDENTIFICADO CON UN Nº DE PLANO Y NºCORONA ENGRANAJE CON PIÑON MC-9;MC-7DE ORDEN DE COMPRA , SOBRE O BAJO RELIEVE EN DONDEEL PROVEEDOR, DEBERÁ ENTREGAR LAS PIEZAS CON UNA PROTECCION (TOTAL) ÓLOS REPUESTOS DEBERÁN SER FABRICADOS DE ACUERDO CON ESPECIFICACIONES YMANEJO E IZAJE DE MATERIAS PRIMAS Y ALTOS HORNOS.MATERIALES INDICADOS EN EL PLANO.NO AFECTE LA VIDA UTIL.PLANO: 70-8631USO: REDUCTOR ACCIONAMIENTO PLUMA
REPUESTOS MECANICOS | 50053123 | RODILLO COD. 8.020504.A | 2 | UN | DE PLANO: 8.001149.M MC-313RODILLO
REPUESTOS MECANICOS | 50200376 | SWITCH DE NIVEL DELTA-MOBREY | 1 | UN | ***AX. WORKING PRESSURE : 19.6 BAR @ 20 DEG CCERTIFICATION : ATEX/FLAMEPROOFCONEXIÓN ELECTRICA : 1" NPTFABRICANTE : DELTA-MOBREYMATERIAL : CARBON STMINI. SG=0.54PART NUMBER : DC14FSKNAA2D44AARSTANDARD ROD LENGTH.SWITCH : 2 X SPDT (D4)SWITCH DE NIVELTOP FLANGE SIZE/RATING : 4" 150 LB ANSI RF
REPUESTOS MECANICOS | 50029737 | EJE SINFIN CORONA DER. RD 5-100 MC.2B-3B | 8 | UN | CONJUNTO EJE SINFIN CORONA DERECHA ARMADA RD 5-100 MC.2B Y 3B
REPUESTOS MECANICOS | 50029821 | EJE SINFIN CORONA DER.RD 2-100 MC. 2B-3B | 8 | UN | EJE SINFIN CORONA DERECHA RD 2-100 MC. 2B Y 3BUSO: GUIA ENTRADA
REPUESTOS MECANICOS | 50083072 | CONTRAPESO MC-008 33-8702 | 8 | UN | BATERIA, PLANTA DE COQUECONTRAPESO MC-008 33-8702DEBE INCLUIR MC-009 33-8702 CON SUS RESPECTIVOS PERNOSMATERIAL: FUNDICIÓN GRIS GG20USO: PALANCA BRAZO ST. PIPE
REPUESTOS MECANICOS | 50088052 | PLACA Mc-N BASE BASTIDOR L/ MOTRIZ LTC | 3 | UN | BASE BASTIDORES SEIS MARCOSLPCMATERIAL: ACERO SAE 1045NUMERO PLANO CAP: 26-16933PLACA Mn-NUSO:
REPUESTOS MECANICOS | 50155079 | CILINDRO HID 63 MM DI X 600MM CARRERA | 3 | UN | (CON TODOS LOS DATOS NIMINOS MENCIONADOS EN FORMATO ADJUNTO.)CERTIFICADO PRUEBA HIDRÁULICACILINDRO HIDRAULIC0CLEVIS MC-6 PLANO DETALLE 33-7780CONEXIONES LADO DERECHO, COMPUERTA TELESCOPIO Nº 1 y 2DEBE INCLUIRDIAMETRO INTERIOR: 63 MMTETIQUETA ( SAP, OT, SERIE, DESCRIPCIÓN)FABRICANTE TAIYO LTD.FUELLE PARA ALTA TEMPERATURA CON VELCRO EN TODA LA LONGITUD DE VÁSTAGOLONGITUD EXTENDIDA: 600 MMMAQUINA CARGADORANÚMERO PARTE: CC-CY-05PLANO CAP FP-33-2302PLANO GENERAL 33-7751PLANTA DE COQUE
REPUESTOS MECANICOS | 50093047 | Tubo Mc 9-10-11refrig.Sop.Viga Fija H.3 | 3 | UN | FOR: WALKING BEAM FURNACE # 3 AS PER:DWG 5164-F-007 SHEET #9,10 AND 11 5'xxs PIPE x 10'10' LONG
REPUESTOS MECANICOS | 50078565 | PERNO GUIA AX-6106-S | 9 | UN | PLANO CAP 41-11119 PERNO GUIA MC.45
REPUESTOS MECANICOS | 50078108 | CAJA BUJE MC-330 (4.009563.A) | 2 | UN | 8.001088.C - Mc 330CAJA BUJE MC-330 (4.009563.A)
REPUESTOS MECANICOS | 50140182 | CADENA PARA ELECTROIMAN GRUA 101 | 8 | UN | 1 Grilletes Crosby Mod. G2130, tamaño 1"1 Grilletes Crosby Mod. G2130, tamaño 7/8"2 Kuplers K-22, tamaño 1/2" o equivalente en CROSBY 1098512 S-13253 Eslabones de Cadena Spectrum 8, Grado 8. 1/2"CADENA PARA ELECTROIMAN.Compuesta por:Con tuerca y chaveta.ENTREGA DE MATERIAL EN BODEGA 40Factor de Seguridad: 4 a 1Para ser usado en Maniobra fijacion electroimanes Grua 101, LBR.SWL: 5,44 cadena ramal en Axial: 43,2 Total.
REPUESTOS MECANICOS | 50157116 | SECTOR RETEN SENCILLO 4 PERFORACIONES | 1 | UN | ( EQUIVALENTE ACERO FUNDIDO A 27-65 )CARACTERISTICA: 4 PERFORACIONESMATERIAL: ACERO ASTM 47-77PLANO: D40-23-1306SE PROPORCIONA MODELO CON ARTICULO 50157828SECTOR RETEN SENCILLO MODIFICADOUBICACION:ACERIA CONOXUSO: CONVERTIDOR N°2
REPUESTOS MECANICOS | 50037818 | MALLA HARNERO 48" X 58" RMC R1 0.312" | 12 | UN | ABERTURA LUZ: 3/4" X 3/4"BORDE DE SUJECION REFORZADO CON FUNDA O ANGULODE ORDEN DE COMPRAEN EL LADO DE MENOR DIMENSION DE LA MALLAHARNEROS VIBRATORIOS-8LOS BORDES DE SUJECION DEBEN COLOCARSEMALLA HARNERO 48" X 58" RMC R1 0.312"MATERIAL ANGULO: ACERO DE 1/8"MATERIAL: ACERO RM-70 (R-20) NORMALIZADO CONTINUOMEDIDAS: 48" X 58"Ø ALAMBRE: 0.312"ONDULADO: RMC DOBLE ONDAPLANTA DE CALREPUESTO DEBE SER IDENTIFICADO CON Nº ARTICULO Y NºSUJECCION: R1 DOBLEZ HACIA ARRIBA
REPUESTOS MECANICOS | 50084687 | PISTON 1511-EE04 | 3 | UN | - DESESCAMADO SUR Y NORTE QUEBRADOR DE LAMINILLA- DESESCAMADO PRIMARIO SUR Y NORTE HORNO3- SALA BOMBAS UNION SUR Y NORTEFABRICANTE:SALEM ELEC.LAM. PLANOS EN CALIENTE.NUMERO DE PARTE: 1511-EE04PISTONPLANO: FP 26-3102USO:
REPUESTOS MECANICOS | 50196441 | RODILLO GUÍA LATERAL | 10 | UN | PLANO D40-41-935, MC-12RODILLO GUÍA LATERALUSO: COLADA CONTINUA DE PALANQUILLAS
REPUESTOS MECANICOS | 50158165 | PORTA GUIA ENTR. 63,5 15-4352.1 MC-1 | 1 | UN | PORTA GUIA ENTR. 63,5 15-4352.1 MC-1
REPUESTOS MECANICOS | 50083604 | ENGRANAJE MC-4 FP-22-2734 | 2 | UN | (EN ZONAS MECANIZADAS), CON ACEITE CHESTERTON 740 O CON PINTURAANTICORROSIVA, SEGÚN CORRESPONDA.CADA REPUESTO DEBERÁ SER ENTREGADO IDENTIFICADO CON UN Nº DE PLANO Y NºDE ORDEN DE COMPRA, SOBRE O BAJO RELIEVE EN DONDEEL PROVEEDOR, DEBERÁ ENTREGAR LAS PIEZAS CON UNA PROTECCION (TOTAL) ÓENGRANAJE MC-4FABRICANTE: WOODINGSLOS REPUESTOS DEBERÁN SER FABRICADOS DE ACUERDO CON ESPECIFICACIONES YMATERIALES INDICADOS EN EL PLANO.N° DE PARTE: W006-957-48NO AFECTE LA VIDA UTIL.PLANO: FP-22-2734USO:TALADRO DE PERFORADORA A.HORNO N°2
REPUESTOS MECANICOS | 50093056 | ROC. AC.INOX. 2' SCH 80x75.1/4 LG. | 4 | UN | SIGLA : CAP PARTNUMBER : 29-23626-A
REPUESTOS MECANICOS | 50130571 | LANZA INYECCION ARGON CORTA D40-41-364C | 40 | UN | CONECTOR: HILO 1/2" BSPDE MATERIAL Y DIMENSIONALLANZA INYECCION DE ARGON MC.1PLANO: D40-41-364 CSE DEBE ADJUNTAR CERTIFICADOS CON ESPECIFICACIÓNUBICACION: COLADA CONTINUA DE PALANQUILLASUSO: CUCHARAS ACERO, ESTACION DE VACIO
REPUESTOS MECANICOS | 50064938 | BOB. 24 V. [ TIPO ROSS CONTROLS Nº257B04 | 13 | UN | BOBINA DE 24 VOLTS (TIPO ROSS CONTROL)MARCA "ROSS"NUMERO DE PARTE Nº257B04
REPUESTOS MECANICOS | 50136738 | DESCANSO L/LIBRE HORNO 15-2079.1 MC. LS3 | 2 | UN | Descanso Lado reductor rodillo de Carga y Descarga.Mc -LS3 o Ll2.Plano 15-2079.1.
REPUESTOS MECANICOS | 50044596 | EJE 70-4348 Mc 2 | 3 | UN | 2° C/EJE LEV.PPAL. G. 175 Ton.DUREZA 201-255 BRINELLEJE Mc 2NUMERO DE PLANO CAP: 70-4348USO: GRUAS.
REPUESTOS MECANICOS | 50069508 | EJE PINON | 1 | UN | PLANO CAP FP 29- 454 EJE PINON MC.E
REPUESTOS MECANICOS | 50077907 | ENGRANAJE | 3 | UN | B-8602SPARES FOR AMERICAN HOIST & DERRICK CRANES. MODEL 508 DESCRIPTION PART # =========== ====== SPUR GEAR
REPUESTOS MECANICOS | 50052901 | RODAMIENTO COMBINADO MC.115 | 26 | UN | DENTIFICACION EQUIPO DEL QUE ES PARTE: TOPE LADO MAR ARMRODAMIENTO
REPUESTOS MECANICOS | 50042832 | DEFENSA FIERRO FUND. 25-325 MC- S | 2 | UN | MATERIAL: FIERRO FUNDIDO ASTM-A319 CLASE 1 NUMERO DE PLANO: 25-325 REV.C MC-SDEFENSA (ARRON) MC-SModelo 50078905 modelo defenza 25-325-mc.S de propiedad de CAP ACEROsera proporcionado para la fabricación de material.
REPUESTOS MECANICOS | 50140141 | GUIA ENTR. 22 BH.-22 BHE 15-4763.1a L/00 | 4 | PAA | 15-4763.1a Mc L/000Guías de Entrada para 22 mm. BH. y 22 mm. BHE.
REPUESTOS MECANICOS | 50142760 | PLACA DESGASTE D40-15-990 4.407082.P | 4 | UN | PLACA DESGASTE D40-15-990 4.407082.P
REPUESTOS MECANICOS | 50130054 | PERNO PORTA GOLILLAS (Bulon) FP-70-2349 | 10 | UN | ARMADO CON TUERCA TORRE M-64 DIN 935MATERIAL: ACERO SAE 4140PERNO PORTA GOLILLAS (Bulon)PLANO: FP-70-2349UBICACION: ACERIA CONOXUSO: CARRO ARRABIO N°2
REPUESTOS MECANICOS | 50149723 | SEMICOPA Mc-10 PP-52-19.1 | 3 | UN | ALTO HORNOARMADO CON Mc-3 Y Mc-11CARRO TORPEDO 1-2-3-4PLANO CAP PP-52-19.1SEMICOPA Mc-10
REPUESTOS MECANICOS | 50193949 | CUERPO FLAP 80026212-01 POS 2 | 6 | UN | ARM 2-6623129 POS 2 - MARCA SUND BIRSTA
REPUESTOS MECANICOS | 50086935 | QUEMADOR MC-30 D40-41-278 A | 3 | UN | DE PLANO NOTA:- HACER ALIVIO DE TENSIONES DESPUES DE SOLDAR.- IDENTIFICAR PIEZA CON ETIQUETA INDICANDO MARCA Y NUMERO- PROTEGER SUPERFICIES CON ACEITE DE CONSERVACION.PLANO: D40-41-278 AQUEMADOR MC-30UBICACION: CANCHA DE VACIADOUSO: CALENTADOR HORIZONTAL DE CUCHARAS
REPUESTOS MECANICOS | 50202952 | MODULO MC-6 35-5659.1 | 3 | UN | BRIDA MC-6ABRIDA MC-6DCAÑERIA MC-6BCAÑERÍA MC-6CDEBE INCLUIREl módulo deberá estar recubierto con epóxico en toda la zonaENSAYO NO DESTRUCTIVO PARA VALIDAR SOLDADURAexterior.INCINERADOR AMONIACO, PTA COQUE.interior del módulo (tramo y flange)según ficha técnica adjunta.LM 35-5659.1Los flanges deberán tener soldadura aplicada en zona interior yMODULO MC-6Nota:PLANO 35-5659.1USO: LINEA REMOCIÓN AMONIACO
REPUESTOS MECANICOS | 50137273 | CORONA IZQ. COD. 4.553413.Q | 16 | UN | COD.DANIELI 4.553413.QCORONA IZQ.
REPUESTOS MECANICOS | 50138513 | CUERPO N° 1 15-4315.1 4.707342. L | 2 | UN | CUERPO N° 1 15-4315.1 4.707342. L
REPUESTOS MECANICOS | 50078072 | JGO.REPARAC. BOMBA MOR.PQ900 N-011688.P | 1 | UN
REPUESTOS MECANICOS | 50032256 | RODILLO MC-30 COND. SUPERIOR 41-44065 | 1 | UN | PLANO: 41-44065RODILLO CONDUCIDO SUPERIOR MC-30UBICACION: COLADA CONTINUA DE PALANQUILLASUSO: MAQUINA EXTRACTORA
REPUESTOS MECANICOS | 50182254 | CAJA PORTARODAMIENTO POS. 6 70-5131 | 4 | UN | CAJA PORTARODAMIENTOMATERIAL SAE 1020 ó LAMINADOPLANO 70-5131POSICION 6USO: 3° C-EJE LEVANTE PRINCIPAL G-8 A. CONOX
REPUESTOS MECANICOS | 50035923 | PLANCHA LATERAL Mc P1 70-3649 | 10 | UN | GRUAS Y PALAS.NUMERO PLANO CAP: 70-3649PLANCHA LATERAL Mc -P1USO:
REPUESTOS MECANICOS | 50046699 | INSERTO 31.5MM D40 25-1020 MC. 1 | 209 | UN | INSERTOS MC-01O: D40-25-1020 MC-1TIFICADO ADJUNTO A GUIA DE ENTREGA DE LOS REPUESTOS
REPUESTOS MECANICOS | 50139866 | LANZA D40 15-87 MC. B | 10 | UN | LANZA D40 15-87 MC. B
REPUESTOS MECANICOS | 50067243 | EJE MC-1 BOGGIE 33-7769 | 2 | UN | DEBE INCLUIR CHAVETA MC-19 Y MC-20EJE MC-1MAQUINA CARGADORAPLANO DETALLE 33-7769PLANO GENERAL 33-7753USO: BOGGIE TRASLACIÓN
REPUESTOS MECANICOS | 50051753 | RUEDA MC-N 22-13897 | 1 | UN | ***UNA VEZ LLEGUE RUEDA A PLANTA,A USUARIOS Y ABASTECIMIENTO PARA REALIZAR END***BODEGA DEBERÁ REALIZAR CONTROL DE CALIDAD E INFORMARMODELO 50081963 RETIRO EN BODEGA DE RECEPCIONPLANO: 22-13897RUEDA DEBERÁ CONTAR CON CERTIFICADO ENDRUEDA MC-2259-7A102-NUSO: CARRO MONTACARGA NORTE Y SUR AAHH Nº2
REPUESTOS MECANICOS | 50087138 | CAJA DESCANSO Mc 3 70-10055.1 | 5 | UN | CAJA DESCANSO Mc 3NUMERO PLANO CAP: 70-10055.1
REPUESTOS MECANICOS | 50196394 | MARCO LADO OPERACIÓN ENTRADA (Ampuesa) | 1 | UN | MARCO LADO OPERACIÓN ENTRADA (Ampuesa)Plano Danielli N° 4.392351.G
REPUESTOS MECANICOS | 50178485 | DIGITO 0 15-4855.1 Mc. 21 | 50 | C/U | DIGITO 0 15-4855.1 Mc. 21
REPUESTOS MECANICOS | 50196395 | MARCO LADO OPERACIÓN SALIDA (Ampuesa) | 1 | UN | MARCO LADO OPERACIÓN SALIDA (Ampuesa)Plano Danielli N°(4.392361.B
REPUESTOS MECANICOS | 50041590 | ANILLO SELLO MATERIAL: GOMA UNITED ENG | 2 | UN | : OTROS NUMEROS DE PLANO 62BB58HA12.ANILLO SELLO
REPUESTOS MECANICOS | 50183218 | GUIA SALIDA 15-4284.1 4.890794.W/025 | 2 | PAA | GUIA SALIDA 15-4284.1 4.890794.W/025
REPUESTOS MECANICOS | 50042582 | GUIA INTERNA DANIELI 8003025XMC360 | 7 | UN | GUIA ALAMBRE INTERNA MC-360NTERIOR INTERMEDIO MC-360
REPUESTOS MECANICOS | 50096214 | RODILLO 4.376091.Z | 10 | UN | PLANO DAN 8.065637.F FP 41- 439 RODILLO 4.376091.Z ITEM 307
REPUESTOS MECANICOS | 52002538 | MASA ENGRANAJE ANILLO | 2 | UN | DESCRIPTION ==== =========== 1.5 RING GEAR HUB/FAN SHAFT DISCFROM: THE MARLEY COOLING TOWER CO., IN- TERNATIONAL DIVISION,PER: MANUAL 92-1350-A MARLEY GEARRE- DUCER SERIE 22.3 REF.PLANTA DE AGUA LPCReductor 4,56/1 Torre Enf L/cerroU.S.A. FOR: COOLING TOWER, MODEL 1042 SERIE # 04196-1042-93. AS
REPUESTOS MECANICOS | 50110894 | ANILLO ASIENTO TEFLON 2 PULG. | 15 | UN | ANILLO ASIENTO TEFLON ITEM B16.11.1Colectora Gas Puente Norte y surPLANTA DE COQUE
REPUESTOS MECANICOS | 50107956 | JGO.REP.CILINDRO HIDR. | 2 | UN
REPUESTOS MECANICOS | 50112301 | VAST. (100) CIL.250 x 150 mm. L40130-0 | 1 | UN
REPUESTOS MECANICOS | 50074184 | GUIA AQ-3975-S | 2 | UN | PLANO CAP 41-11119 GUIA MC.33
REPUESTOS MECANICOS | 50205718 | GUIA VERTICAL 4.425320.X | 6 | UN | DANIELI - PLANO 8.266753.Z MC303GUIA VERTICAL 4.425320.XN°PARTE: 4.425320.XUSO: CONTENEDORES HORIZONTALES 6548-0800
REPUESTOS MECANICOS | 50171376 | RESORTE DE DISCO 25 x 12.2 x 1.5 SCHNORR | 3000 | UN | RESORTE DE DISCO 25 x 12.2 x 1.5 SCHNORR
REPUESTOS MECANICOS | 50034644 | PIÑON MC-9 70-8631 | 2 | UN | (EN ZONAS MECANIZADAS),CON ACEITE CHESTERTON 740 O CON PINTURAANTICORROSIVA , SEGÚN CORRESPONDA .CADA REPUESTO DEBERÁ SER ENTREGADO IDENTIFICADO CON UN Nº DE PLANO Y NºDE ORDEN DE COMPRA , SOBRE O BAJO RELIEVE EN DONDEEL PROVEEDOR, DEBERÁ ENTREGAR LAS PIEZAS CON UNA PROTECCION (TOTAL) ÓLOS REPUESTOS DEBERÁN SER FABRICADOS DE ACUERDO CON ESPECIFICACIONES YMANEJO E IZAJE DE MATERIAS PRIMAS Y ALTOS HORNOSMATERIALES INDICADOS EN EL PLANO.NO AFECTE LA VIDA UTIL.NUMERO DE PLANO: 70-8631PIÑON MC-9USO: REDUCTOR ACCIONAMIENTO PLUMA
REPUESTOS MECANICOS | 50021022 | EMPAQUETADURA CILINDRO DR-CY-01 | 9 | JGO | COMPUESTO POREMPAQUETADURA CILINDRO HIDRAULICO DR-CY-01HORNO DE COQUEPLANO CAPSIMILAR A SAP 50020953 MISMO PLANO
REPUESTOS MECANICOS | 50032785 | ROCIADOR LICOR DE ENFRIAMIENTO 33-8526 | 10 | UN | CONJUNTO ROCIADOR LICOR DE ENFRIAMIENTODEBE INCLUIR BOQUILLA MC-2 33-113DETALLE "A"PLANO 33-8526USO: LINEA LICOR AMONIACAL ST. PIPE
REPUESTOS MECANICOS | 52002151 | PAPEL FILTRO BARNES DRIL 30,5"X100YD | 37 | ROL | FABRICANTE: MS-817-30, ANCHO: 30.5 INH, LONGITUD: 100 YDS.PAPEL: FILTRO, NOMBRE DEL FABRICANTE: BARNES DRILL, NUMERO PARTE
REPUESTOS MECANICOS | 50043550 | RODILLO MOTRIZ CAP 2513028MC301 | 1 | UN | E BARRASRODILLO MOTRIZ MC-301 (MC-AE)
REPUESTOS MECANICOS | 50179766 | PLATO PORTA RUEDA ALIMENTACION 1-6623207 | 4 | UN | FABRICANTE Sund BirstaHUBItem N° 1-6623207N° de plano 1-662 0210.Posición N° 003.
REPUESTOS MECANICOS | 50182062 | MESA DE ENTRADA GCC 15-1095.2 MC. 10 | 1 | UN | MESA DE ENTRADA GCC 15-1095.2 MC. 10
REPUESTOS MECANICOS | 50040100 | DIAFRAGMA GOMA 4 DUPLEX DORRCO J67A1115 | 8 | UN | DIAFRAGMA MC-12NUMERO DE PARTE: J67A1115 (172888A)PARA BOMBA DORR-OLIVER 4 PULGADASPLANO: FP 23-1973REPUESTO PARA BOMBA: VMR 4 MARCA DOOR OLIVERUBICACACION: ACERIA CONOXUSO:BOMBAS EXTRACTORAS DE BARRO, ESPESADORES
REPUESTOS MECANICOS | 50119199 | EJE HORIZONTAL MC-7 FP-19-457 | 3 | UN | (EN ZONAS MECANIZADAS), CON ACEITE CHESTERTON 740 O CON PINTURAANTICORROSIVA, SEGÚN CORRESPONDA.CADA REPUESTO DEBERÁ SER ENTREGADO IDENTIFICADO CON UN Nº DE PLANO Y NºDE ORDEN DE COMPRA, SOBRE O BAJO RELIEVE EN DONDEDWG: 68216AEJE HORIZONTAL MC-7EL PROVEEDOR, DEBERÁ ENTREGAR LAS PIEZAS CON UNA PROTECCION (TOTAL) ÓEQUIPO FUERA DE SERVICIOLOS REPUESTOS DEBERÁN SER FABRICADOS DE ACUERDO CON ESPECIFICACIONES YMATERIALES INDICADOS EN EL PLANO.NO AFECTE LA VIDA UTIL.PLANO: FP-19-457USO: REDUCTOR DE TURBINA TERRY TIPO "G"TURBO 200 KW
REPUESTOS MECANICOS | 50047203 | DEFENSA LATERAL AC A3724ES CAP 704017 | 2 | UN | DEFENSA LATERAL
REPUESTOS MECANICOS | 50106794 | JGO. REPARACION CIL 63 x 80 mm L4088 | 3 | UN
REPUESTOS MECANICOS | 50204357 | RIEL DERECHO 80003921-01 POS 002 | 1 | UN | RIEL DERECHO 80003921-01 POS 002SUND BIRSTA
REPUESTOS MECANICOS | 50061246 | CUBIERTA GUIA B108.038 | 6 | UN | TAPA Danieli Part N° B108.038 Dwg.: 8.003025.X Pos 355
REPUESTOS MECANICOS | 50140341 | PASADOR BRA. ABATIBLE MC-1 D40-41-421 | 40 | UN | PASADOR BRAZO ABATIBLE MC-1PLANO: D40-41-421UBICACION: COLADA CONTINUA PALANQUILLASUSO:MESA IZAMIENTO
REPUESTOS MECANICOS | 50057878 | CIL. HIDR. 100 mm. DI. x 1000 mm. | 1 | UN | Code: 402024301HYDRAULIC CYLINDER CPOAC COMPANY. PART Nº SH174647 100 mm. internal diameter x 1000 mm. stroke 70 mm. rod diameter. Internal
REPUESTOS MECANICOS | 50206890 | CTO. STRIPPER 28-32 MM. 15-4935.1 Mc-60 | 6 | PAA | CONJUNTO STRIPPER 28-32 MM. 15-4935.1 Mc-60
REPUESTOS MECANICOS | 50194688 | Guia salida looper múltiple 3H Danieli | 1 | C/U | Guia salida looper múltiple 3H DanieliPart Number 8.356221.M/A04
REPUESTOS MECANICOS | 50029564 | JGO REP JUNTA ROTATORIA 59AB43 CAP | 20 | UN | DWG-KN0581 S.KIT DE REPARACION PARA JUNTA ROTATORIA Mk-49MARCA: Johnson, Modelo C-CAST 3200 CJI-A 3/4"UBICACION: COLADA CONTINUA DE PLANCHONESUSO. SEGMENTO 4-5
REPUESTOS MECANICOS | 50199513 | BANDEJA 15-4819.1 MC 310 MESA ENTR. GCC. | 2 | UN | BANDEJA 15-4819.1 MC. 310 MESA ENTR. GCC.Plano CAP: 15-4819.1 Mc310 - Plano Danieli 5.060123.Z/002
REPUESTOS MECANICOS | 50149660 | MORDAZA 15-1249.3 MC. 10 | 2 | UN | MORDAZA 15-1249.3 MC. 10
REPUESTOS MECANICOS | 50202281 | POLIN SR7 Prod. 52 mm. BG. | 20 | UN | PLANO 15-2171.3 Mc-R/114POLIN SR7 Prod. 52 mm. BG.
REPUESTOS MECANICOS | 50063102 | Columna | 8 | UN | PLANO CAP 26- 2749 COLUMNA MC.1
REPUESTOS MECANICOS | 50093023 | Riel refrig. Long.zona calent.Horno 1y2 | 2 | UN | PLANO CAP 26- 2536 RIEL REFRIGERADO MC.1
REPUESTOS MECANICOS | 50033673 | CERCHA ELASTICA W.BIBBY MC-18 70-1498 | 3 | JGO | (EN ZONAS MECANIZADAS), CON ACEITE CHESTERTON 740 O CON PINTURAANTICORROSIVA, SEGÚN CORRESPONDA.CADA REPUESTO DEBERÁ SER ENTREGADO IDENTIFICADO CON UN Nº DE PLANO Y NºCERCHA ELASTICA(4 PER SET)Copla "WELLMAN BIBBY"DE ORDEN DE COMPRA, SOBRE O BAJO RELIEVE EN DONDEEL PROVEEDOR, DEBERÁ ENTREGAR LAS PIEZAS CON UNA PROTECCION (TOTAL) ÓLOS REPUESTOS DEBERÁN SER FABRICADOS DE ACUERDO CON ESPECIFICACIONES YMANEJO E IZAJE DE MATERIAS PRIMAS Y ALTOS HORNOS.MATERIALES INDICADOS EN EL PLANO.NO AFECTE LA VIDA UTIL.NUMERO DE PLANO: 70-1498 MC-18PART NUMBER R266AAUSO: SISTEMA ACCTO TRASLACION CARRO TROLLEY PRINCIPAL
REPUESTOS MECANICOS | 50207607 | SOPORTE PUERTA MC-3 33-7363 | 10 | UN | EQUIPO: HORNOSPLANO: 33-7363PLANTA DE COQUESECCION: BATERIASOPORTE PUERTA MC-3
REPUESTOS MECANICOS | 50046043 | VIDRIO ARMADO 578X63X360MM CAP | 14 | JGO | VIDRIO ARMADO MC-B
REPUESTOS MECANICOS | 50110949 | EJE MOTRIZ I MC-1 39-914_2 | 1 | UN | 39-914_2 Fabricacion eje harnero S-8Largo de canal 3­-3/8"(pulg)PLANO
REPUESTOS MECANICOS | 50077648 | IMPULSOR | 1 | UN | FOR CENTRIFUGAL PUMPS 'WORTHINGTON'IMPELLERLAMINADOR DE PLANOS EN CALIENTEMODELO 24-M425-EWINUMERO DE PARTE SL7222-3BPLANTA DE AGUA
REPUESTOS MECANICOS | 50077648 | IMPULSOR | 1 | UN | FOR CENTRIFUGAL PUMPS 'WORTHINGTON'IMPELLERLAMINADOR DE PLANOS EN CALIENTEMODELO 24-M425-EWINUMERO DE PARTE SL7222-3BPLANTA DE AGUA
REPUESTOS MECANICOS | 50097084 | ROTOR | 3 | JGO | 5198156SPARES FOR 'GENERAL MOTORS' DIESEL ENGINES. DESCRIPTION PART # =========== ====== ROTOR
REPUESTOS MECANICOS | 50041451 | CORREA Mc-C CAP FP-29-927 | 2 | UN | CORREA MC-C DWG- SM 9060 (CAP ) MC-C ENDLESS TON TEX BELT MEDIUN SINGLE. LENGTH 13'-3 1/2" + 1/2"/ -0" X 3/16" THICK X 40" WIDE LINEA DE CORTE PLANCHAS NUMERO DE PLANO: FP-29-927 USO: CORREA MESA APILADOR 2º
REPUESTOS MECANICOS | 50030546 | COLECTOR SUP CAP 4112095MC30 | 6 | UN | COLECTOR SUPERIOR MC-30ICIONAL: SEGMENTO 0 Nº 3.
REPUESTOS MECANICOS | 50063388 | BIELA 51-4201 29-1066 | 4 | UN | BIELA 51- 4201PLANO CAP FP 29- 1066
REPUESTOS MECANICOS | 50108289 | Resor. vßlv. 3 vfa Cto Deses/B.Uni=n Sur | 4 | UN
REPUESTOS MECANICOS | 50084390 | CJA.DISTRIBUCION DC-143 | 6 | UN | CJA.DISTRIBUCION DC-143Fabricante SKF.
REPUESTOS MECANICOS | 50043331 | SELLO FLUOROCARBON COD. 0.093376.B | 20 | UN | SELLOTA ANILLOS LAMINADOR DE BARRAS
REPUESTOS MECANICOS | 50108557 | POLEA-EJE(TAMBOR)PLEGADOR PL. 23-20996A | 1 | UN | A: 710 MMB: 356 MMD: 50.000 - 49.926 MMEJEH: 1071 MMITEM 3:NOTA : TAMBOR NO LLEVA REVESTIMIENTO.PLANO: 23-20996APOLEAPOLEA-EJE (TAMBOR) PLEGADORUBICACIÓN: ACERIA Y CC.USO: CORREAS C54-C55
REPUESTOS MECANICOS | 50145654 | CAMISA INTERIOR RUEDA 70-A216 | 4 | UN | CAMISA INTERIORMATERIAL: ACERO SAE- 1045PLANO: 70-A216UBICACION:ACERIA CONOXUSO: RUEDA CARRO TRASPASO DE CHATARRA
REPUESTOS MECANICOS | 50181692 | BASE DE ENTRADA 8.158981.A | 1 | UN | BASE DE ENTRADA 8.158981.ADanieli 8.158981.A
REPUESTOS MECANICOS | 50044435 | ECUALIZADOR ARMADO S/M | 3 | UN | Previo al mecanizado de perforaciones y refrentadoadjunto a Guía de entrega de los repuestos.Confeccionar ecualizadores armadosde maza, ajecutar alivio de tensiones, de acuedo aMATERIAL ACERO SAE - 1020nota Nº-1 de plano y acreditarlo mediante certificadoNota:por partes Mc-1,2,3,4 y 5,según plano CAP 70-4350 Rev F.
REPUESTOS MECANICOS | 50141576 | TUBO SALIDA D40-15-308 Mc. 4 PROD. 12 | 10 | C/U | TUBO SALIDA D40-15-308 Mc. 4 PROD. 12
REPUESTOS MECANICOS | 50180169 | Distanciador Mc-332 Cod. 4.139510.X | 6 | UN | Distanciador Mc-332 Cod. 4.139510.XFABRICANTE DANIELIPLANO 8.027276.F
REPUESTOS MECANICOS | 50036481 | SELLO RANSOMES & RAPIER 660300019 | 9 | UN | SELLO MANDO FINAL
REPUESTOS MECANICOS | 50044547 | CATALINA COMPLETA 70-4023 | 2 | JGO | ART. MODELO 50085946CATALINA COMPLETAGANCHO ARMADO SISTEMA LEVANTE GRUA # 1 A. CONOXNUMERO DE PLANO CAP: 70-4023USO:
REPUESTOS MECANICOS | 50046376 | BRAZO ARMADO D40-23-822 MONOCON | 2 | UN | CONJUNTO BRAZO ARMADO MC-1 CON TODOS LOS ELEMENTOSD40-23-826MOSTRADOS EN PLANO CONJUNTO : D40-23-822PLANOS DETALLES: D40-23-823 ; D40-23-824 ; D40-23-825UBICACION:CONVERTIDOR N°1, ACERIA CONOXUSO: MAQUINA COLOCADORA DARDO MONOCON
REPUESTOS MECANICOS | 50195206 | Eje Excentrico G-1 4.202246.Q | 1 | UN | Danieli 8.056042.C MC-334Eje Excentrico G-1 4.202246.Q
REPUESTOS MECANICOS | 50193681 | Peineta ML1 - 8.320593.C Mc.301 | 10 | UN | Blade ML1 / part number 5.167067.Z / DanieliPeineta ML1 - 8.320593.C Mc.301
REPUESTOS MECANICOS | 50061099 | ANUNCIADOR PNSAM-MC1-4 TE | 5 | UN | ANNUNCIATOR MANUFACTURER : TOYO ELECTRONICS CORP. PART # : SAM-MC1-4
REPUESTOS MECANICOS | 50061103 | ANUNCIADOR PNSAM-FDZC41 TE | 5 | UN | ANNUNCIATOR MANUFACTURER : TOYO ELECTRONICS CORP. PART # : SAM-FDZC41
REPUESTOS MECANICOS | 50061107 | ANUNCIADOR PNSAM-TEST-C TE | 5 | UN | ANNUNCIATOR MANUFACTURER:TOYO ELECTRONICS CORP. PART # : SAM-TEST-C
REPUESTOS MECANICOS | 50193984 | PERNO SEGURO FLAP 80026208-01 POS 12/ 80 | 198 | UN | 519168 - MARCA SUND BIRSTASHOULDER SCREW ISO 7379 MC6PS 12X M10 X 55 12.9
REPUESTOS MECANICOS | 50030168 | Soporte colector MC-220 Plano 41-12099 | 8 | UN | COLADA CONTINUA DE PLANCHONESINFORMACION ADICIONAL: OTROS NUMEROS DE PLANO LM-41-12093.MATRIZ SOPORTE COLECTOR INFERIOR DERECHO MC-220NUMERO DE PLANO: 41-12099 REV.AUSO: SEGMENTO 0
REPUESTOS MECANICOS | 50046900 | GUIA ENTR.6.5 MM. LAM.25 RD-959 MC.315 | 12 | PAA | NUMERO DE PLANO: RD 959-315 PARA PRODUCTO DE 6.5 MM USO: LAMINADOR 25 160 BGVGUIA ENTRADA OVALO MC-315
REPUESTOS MECANICOS | 50075572 | RIEL GUIA MC-L FP-22-1911 | 8 | UN | (EN ZONAS MECANIZADAS), CON ACEITE CHESTERTON 740 O CON PINTURAANTICORROSIVA, SEGÚN CORRESPONDA.CADA REPUESTO DEBERÁ SER ENTREGADO IDENTIFICADO CON UN Nº DE PLANO Y NºDE ORDEN DE COMPRA, SOBRE O BAJO RELIEVE EN DONDEEL PROVEEDOR, DEBERÁ ENTREGAR LAS PIEZAS CON UNA PROTECCION (TOTAL) ÓLOS REPUESTOS DEBERÁN SER FABRICADOS DE ACUERDO CON ESPECIFICACIONES YMATERIALES INDICADOS EN EL PLANO.NO AFECTE LA VIDA UTIL.PLANO: FP-22-1911RIEL GUIA MC-LUSO: VALVULAS CHIMENEAS A.HORNO N°2
REPUESTOS MECANICOS | 50046665 | POLIN 4.517768.G - 049 | 20 | UN | 160 BGVPOLIN G-049 CON RODILLO
REPUESTOS MECANICOS | 50146381 | GUIA SALIDA ARM. 25-11487.1 Mc-1 | 2 | UN | ARMADA CON ELEMENTOS Mc 10 – Mc 20 – Mc 30 – Mc 40 de Plano 25-11487.1CONSIDERAR LISTADO DE MATERIALES 25-11487.1GUIA SALIDA ARMADA 25-11487.1 Mc-1
REPUESTOS MECANICOS | 50137274 | CORONA DER. COD. 4.553401.V | 16 | UN | COD.DANIELI 4.553401.VCORONA DERECHA COD. 4.553401.V
REPUESTOS MECANICOS | 50109205 | PERNO SINFIN WH MC-18 33-6709 | 50 | UN | DEBE INCLUIRLISTA DE MATERIALES 33-6707MC-18 PLANO 33-6709PERNO SIN FIN REGULADOR APERTURA WHPERNOS PRISIONEROS MC-14PLANTA DE COQUESECTOR CALENTAMIENTOTUERCA ESPECIAL MC-17TUERCA HEXAGONAL MC-15TUERCA HEXAGONAL MC-16USO: REGULACIÓN COMPUERTAS VV WH
REPUESTOS MECANICOS | 50113339 | ELEM.S REPARAR VALV | 7 | JGO
REPUESTOS MECANICOS | 50196063 | POSICIONADOR ELECTRONEUMATICO SAMSON | 1 | C/U | ATEX, CON TRANSMISOR DE POSICIÓN ANALOGO, 2Características Adicionales:COMUNICACION HART, 2LIMIT SWITCH POR SOFTWARE, II 2 G EX, IIC T6 GbLINEA DE 4 a 20mA, DIAGNOSTICO EXPERT PLUSN° PARTE : 5556736POSICIONADOR ELECTRONEUMATICOSET POINT : 4 A 20 mATIPO : 3730-3 CON LCD Y AUTOTUNEUSO : VALVULA CONTROL GLOBOVer Adjunto.
REPUESTOS MECANICOS | 50073823 | EMPAQUETADURA FP-29-1954 | 10 | JGO | EMPAQUETADURAPLANO CAP FP-29-1954
REPUESTOS MECANICOS | 50138753 | MEMBRANA 12,5 MM. x 5 MM x 1 M | 1200 | UN | MATERIAL:ACERO ASTM A 36 "O" ST35.8MEDIDAS: 12,5 MM. ANCHO x 5 MM ESPESOR x 1 M LARGOMEMBRANANOTA: TOLERANCIA EN MEDIDA ANCHO +- 0.2 MM.UBICACION: ACERIA CONOXUSO: REPARACION DE CAMPANA CORTA
REPUESTOS MECANICOS | 54012596 | VAL.DIAF.C/ACT NEU DIA-FLO3-2529-3350-R2 | 2 | UN
REPUESTOS MECANICOS | 50060448 | ANILLO RETEN DWG. 312067 FP41-273 | 4 | UN | G 312067 ==================================== ANILLO RETEN ITEM 12MARCADOR DE PLANCHONES CAJA SUPERIOR PORTA CABEZAL: INTERSTAHL GMBH, TIPO 15 RH 15-8/1 FP 41-273 DW
REPUESTOS MECANICOS | 50193943 | CUERPO FLAP 80026208-01 POS 2 | 6 | UN | ARM 2-6623128 POS 2Marca SUND BIRSTA
REPUESTOS MECANICOS | 50119048 | CORREDERA MC-48 FP-21-1 | 3 | UN | (EN ZONAS MECANIZADAS), CON ACEITE CHESTERTON 740 O CON PINTURAANTICORROSIVA, SEGÚN CORRESPONDA.CADA REPUESTO DEBERÁ SER ENTREGADO IDENTIFICADO CON UN Nº DE PLANO Y NºCORREDERA MC-48DE ORDEN DE COMPRA, SOBRE O BAJO RELIEVE EN DONDEDWG: E-2152EL PROVEEDOR, DEBERÁ ENTREGAR LAS PIEZAS CON UNA PROTECCION (TOTAL) ÓLOS REPUESTOS DEBERÁN SER FABRICADOS DE ACUERDO CON ESPECIFICACIONES YMATERIALES INDICADOS EN EL PLANO.NO AFECTE LA VIDA UTIL.PLANO: FP-21-1USO: TURBINA SOPLADOR AUXILIAR ALTOS HORNOS
REPUESTOS MECANICOS | 50030180 | ANILLO PARA ARGON MC-F CAP D40-41-85 | 9 | UN | ANILLO PARA ARGON MC-FFABRICAR EN ACERO INOXIDABLE AISI 304PLANO: D40-41-85 REV.B.UBICACION: COLADA CONTINUA DE PLANCHONESUSO: BRAZO PORTA BOQUILLA
REPUESTOS MECANICOS | 50146115 | TOPE SELLO MK 163 SIGNODE | 2 | UN | CATALOGO SIGNODE M400N-114Comprar solo repuesto a proveedor original SIGNODE”FABRICANTE: SIGNODELAM. PLANOS EN CALIENTEMAQUINA ENZUNCHADORA DE ROLLOSNota:NUMERO DE PARTE: 568063TOPE SELLO MK 163USO:
REPUESTOS MECANICOS | 50065397 | CAM. # 3 14X2.1/ | 1 | UN | CAMISA ANKER HOLTH. Nº 1114.300.244 14' diámetro interior x 15.3/8' diámetro exterior 5.1/8' largo. Código Interno: 403107503
REPUESTOS MECANICOS | 54010077 | BRIDA SOLDAR C/CUELLO A304 8-P 4 RF150LB | 30 | UN | N NOMINAL SIZE IN. ==================== ================ WELDING NECK FLANGE RF 4PIPE FITTINGS, STAINLESS STEEL AISI 304, DRYSEAL AMERICAN STANDARD TAPER PIPE THREAD, 150 PSI WORKING PRESSURE. . DESCRIPTIO
REPUESTOS MECANICOS | 50066045 | CAM. PARTIDA Mc- | 8 | UN | PLANO CAP: D40-26- 856 Mc.1 Codigo de artículo: 263673033
REPUESTOS MECANICOS | 50038206 | CATALINA N°8692 D40-22-152 | 2 | UN | (EN ZONAS MECANIZADAS), CON ACEITE CHESTERTON 740 O CON PINTURAANTICORROSIVA, SEGÚN CORRESPONDA.CADA REPUESTO DEBERÁ SER ENTREGADO IDENTIFICADO CON UN Nº DE PLANO Y NºCATALINA N°8692DE ORDEN DE COMPRA, SOBRE O BAJO RELIEVE EN DONDEEL PROVEEDOR, DEBERÁ ENTREGAR LAS PIEZAS CON UNA PROTECCION (TOTAL) ÓLOS REPUESTOS DEBERÁN SER FABRICADOS DE ACUERDO CON ESPECIFICACIONES YMATERIALES INDICADOS EN EL PLANO.NO AFECTE LA VIDA UTIL.PLANO: D40-22-152USO: HARNERO DE COQUE NORTE AAHH Nº 2
REPUESTOS MECANICOS | 50208802 | RUEDA ARRASTRE PROD.8 MM CROQUI 1 MC.10 | 4 | UN | CROQUIS 001 rev. A MC. 10PRODUCTO 8 MM.RUEDA DE ARRASTRE RETA 13 y 16 MC.10
REPUESTOS MECANICOS | 50097670 | TARJ.CIRC.IMP. AMPLIFIC REGULADOR | 2 | UN | REGULATOR AMPLIFIER CARD MANUFACTURER:GENERAL ELECTRIC PART # : PWB-68A999529.
REPUESTOS MECANICOS | 50039022 | CONTROL DIRECCION COMPLETA PETROLEUM | 3 | UN | CONTROL DIRECCION COMPLETO
REPUESTOS MECANICOS | 50078230 | POLEA DEFL 1440MM X 483MM MKC-3 | 1 | UN | DIAMETRO EJE 80MMDIAMETRO MANTO 483MMLARGO EJE 1440MMLARGO MANTO 850MMPLANO: 34-100PLANTA DE COQUEPOLEA DEFLECTORAUSO: CONVEYOR MKC-3
REPUESTOS MECANICOS | 50051055 | CAJA DISTRIBUIDORA FARVAL DM61100 | 7 | UN | CAJA DISTRIBUIDORA
REPUESTOS MECANICOS | 50204351 | BUJE LIMPIEZA ENTRADA LAB 3760.17 (4 A 1 | 6 | UN | BUJE LIMPIEZA ENTRADA LAB 3760.17 (4 A 12MM)MARCA: Pruftechnik - FlukeUSO: NUEVO DDS LBT
REPUESTOS MECANICOS | 50204352 | BUJE LIMPIEZA ENTRADA LAB 3760.27 (12 A | 6 | UN | BUJE LIMPIEZA ENTRADA LAB 3760.27 (12 A 21MM)
REPUESTOS MECANICOS | 50204353 | BUJE LIMPIEZA SALIDA LAB 3761.17 (4 A 12 | 6 | UN | MARCA: Pruftechnik - FlukeBUJE LIMPIEZA SALIDA LAB 3761.17 (4 A 12MM)USO: NUEVO DDS LBT
REPUESTOS MECANICOS | 50204354 | BUJE LIMPIEZA SALIDA LAB 3761.27 (12 A 2 | 6 | UN | BUJE LIMPIEZA SALIDA LAB 3761.27 (12 A 21MM)MARCA: Pruftechnik - FlukeUSO: NUEVO DDS LBT
REPUESTOS MECANICOS | 50045224 | BRAZO ABATIBLE MC-90 PLANO D40-41-438 | 6 | UN | BRAZO MC-90DE LAS OBSERVACIONES MEDIANTE CERTIFICADO A DJUNTO A LOS REPUESTOS.PLANO: D40-41-438PROVEEDOR DEBE ACREDITAR EL ALIVIO DE TENSIONES QUE MENCIONA EL PUNTO 4REFUERZO INFERIOR DEBE SER SOLDADO EN TODA LA PERIFERIA.UBICACION: COLADA CONTINUA DE PALANQUILLASUSO: MECANISMO DE LEVANTAMIENTO Y ROTACION PALANQUILLASUSO: MECANISMO DE ROTACIÓN PALANQUILLAS
REPUESTOS MECANICOS | 50051179 | OPER SOLENOIDE 1"ROSS 2776A6001" | 2 | UN | BOBINA : 24 VOLT DC NOMBRE DEL FABRICANTE: ROSS NUMERO PARTE FABRICANTE: 2776-A-6001 TAMAÑO VALVULA: 1 INCH.OPERACION SOLENOIDE
REPUESTOS MECANICOS | 50021153 | JGO REP CILINDRO HIDR.100X390MM CPOAC | 2 | UN | ES PARTE: CILINDRO HIDRAULICO 100X390MMT L40172.JUEGO REPUESTO CILINDRO HIDRAULICO
REPUESTOS MECANICOS | 50149554 | IMPULSOR MC-20 BOMBA HOTWELL | 3 | UN | CODE N° 800166201 DRAWIN S016620COLADA CONTINUAIMPULSOR MC-20MARCA:TURBO SANMODELO:DP02LU-GE31-M4715-AD002UBICACION: SISTEMA HOTWELL, ESTACION DE VACIO ( VD )
REPUESTOS MECANICOS | 50150241 | TAPA STRIPPER 22-25 15-1258.3 | 17 | UN | 15-1258.34.751403.DENTREGA EN BODEGA H026 (50)TAPA STRIPPER 22-25 15-1258.3
REPUESTOS MECANICOS | 50200529 | Cruceta 3.164.418.0 | 3 | UN | Cruceta 3.164.418.0Plano Danieli 8.267389.V MC-315
REPUESTOS MECANICOS | 50139065 | TIRANTE CORTO CHUTE MK-S1 D40-34-81 | 6 | UN | (EN ZONAS MECANIZADAS),CON ACEITE CHESTERTON 740 O CON PINTURAALMACENAMIENTO MANEJO DE CARBÓN.ANTICORROSIVA , SEGÚN CORRESPONDA .CADA REPUESTO DEBERÁ SER ENTREGADO IDENTIFICADO CON UN Nº DE PLANO Y NºCONVEYOR MK-S1DE ORDEN DE COMPRA , SOBRE O BAJO RELIEVE EN DONDEEL PROVEEDOR, DEBERÁ ENTREGAR LAS PIEZAS CON UNA PROTECCION (TOTAL) ÓLOS REPUESTOS DEBERÁN SER FABRICADOS DE ACUERDO CON ESPECIFICACIONES YMATERIALES INDICADOS EN EL PLANO.NO AFECTE LA VIDA UTIL.PLANO: D40-34-81TIRANTE CORTO CHUTE MK-S1
REPUESTOS MECANICOS | 52002566 | PALANCA | 4 | UN | PLANO CAP 70- 3657 PALANCA MC.51
REPUESTOS MECANICOS | 50193575 | Set Perno seg.ejes mainas Stand Nº3 y 5 | 4 | UN | 900KGMCOMPLETE OF NO.4 BUSHINGSDANIELI N.611324.XFOR COUPLING DWG. 4.220749.WRef. Assembly: 8.037631.VSET OF NO.2 SHEAR PINSSet Perno de seguridad ejes mainas Stand Nº3 y 5TYPE 22H - CALIBRATION=
REPUESTOS MECANICOS | 50061193 | CONJUNTO CAJA SALIDA PLANO R-258 | 1 | UN | CONJUNTO CAJA SALIDA ARMADO PLANO R-258
REPUESTOS MECANICOS | 50065896 | CAM. NEUMATICA 8 ' X 38.1/2 | 2 | UN | CAMISA NEUMATICA 8' DI x 11.1/2' DE x 38.1/2' largo. con flanges por cavidad para instalar trunnion
REPUESTOS MECANICOS | 50031007 | GUIA FIJA ARMADA CAP 2320687MC220B | 2 | UN | -220/1, 2, 3 y 4 de LM. 23-20687.-222/1, 3, 4 y 5 Pl. 23-20689 Rev.B-223/2, 3, 4 y 5 Pl. 23-20690 Rev.B-224/1, 2, 3 y 4 Pl. 23-20691 Rev.ACONJUNTO GUIA FIJA MC-220/BMANO OPUESTA, ARMADO CON PARTES :MATERIAL: INDICADO EN PLANO.PLANO : 23-20687 Rev. A y LM. 23-20687
REPUESTOS MECANICOS | 50109796 | VAST. 6X3 | 4 | UN
REPUESTOS MECANICOS | 50094418 | REDUCTOR 4.373587.R | 1 | UN | PLANO DAN 8.065633.B FP 41- 439 REDUCTOR 4.373587.R ITEM 305
REPUESTOS MECANICOS | 50182052 | CIL.HID. PARKER 100 X 63 X 200 250Bar | 1 | C/U | CIL.HID. PARKER 100 X 63 X 200 250BarREF. 06375M0115102 CMT4MMAPN 14 MC-M44
REPUESTOS MECANICOS | 50091289 | PORTA CANASTILLO MC-2 FP-9-313 | 1 | UN | (EN ZONAS MECANIZADAS), CON ACEITE CHESTERTON 740 O CON PINTURAANTICORROSIVA, SEGÚN CORRESPONDA.CADA REPUESTO DEBERÁ SER ENTREGADO IDENTIFICADO CON UN Nº DE PLANO Y NºDE ORDEN DE COMPRA, SOBRE O BAJO RELIEVE EN DONDEDWG: 12541EL PROVEEDOR, DEBERÁ ENTREGAR LAS PIEZAS CON UNA PROTECCION (TOTAL) ÓLOS REPUESTOS DEBERÁN SER FABRICADOS DE ACUERDO CON ESPECIFICACIONES YMATERIALES INDICADOS EN EL PLANO.NO AFECTE LA VIDA UTIL.PLANO: FP-9-313PORTA CANASTILLO MC-2USO: FILTRO KINNEY MODELO “A” 4” PLANTA DE AGUA BIOBIO
REPUESTOS MECANICOS | 50196633 | RUEDA DENTADA 25-10452 Mc.30 | 9 | UN | USO: Tope Medida Barra Gruesa LBTRUEDA DENTADA 25-10452 Mc.30
REPUESTOS MECANICOS | 50043048 | CANAL TRANSPORTE DANIELI 8.003829AMC-314 | 3 | UN | CANAL TRANSPORTE MC-314RAS 160 BGV
REPUESTOS MECANICOS | 50140183 | TUBO SALIDA D40-15-308 Mc. 2 PROD. 8 MM. | 20 | C/U | PROD. 8 MM.TUBO SALIDA D40-15-308 Mc. 2
REPUESTOS MECANICOS | 50050125 | CANALETA ARM AC CAP 25999MC1 | 2 | JGO | CANALETA ARMADA SIGLA D40 PARTNUMBER MC-1 MATERIAL ACERO INDICADO EN EL PLANO MC-1SO: RECTIF.CINCINNATI Nº 2
REPUESTOS MECANICOS | 50089767 | TORNILLO TRANSPORTADOR | 11 | UN | RENEWAL PARTS FOR SILO MIXING PUMP, 'MATHIS TECHNIK GmbH': TORNILLO TRANSPORTADOR REF.N° 545248 M-TEC (ITEM 38)
REPUESTOS MECANICOS | 50042696 | SOPORTE AC CAP 2512197AREVAMC305 | 10 | UN | LADO CONDUCIDO LAMINADOR DE BARRASSOPORTES LADO CONDUCIDO MC-305
REPUESTOS MECANICOS | 50042916 | Eje Cubo Mc-306 Danieli 4.268850.R | 1 | UN | Eje CuboFABRICANTE: DANIELINUMERO DE PARTE: 4.268850.RNUMERO DE PLANO: 8.030841.C MC-306USO: Copla de Seguridad BGV
REPUESTOS MECANICOS | 50138577 | GUIA SR4AX 15-4769.1 4.553633. V / 036 | 5 | PAA | DETALLE EN CUADRO DE TIPO DE GUIAS "A"GUIA SR4AX 15-4769.1 4.553633. V / 036LAMINADOR BARRAS RECTASMODELO 50182646PLANO DANIELLI 4.553633. V / 036Tren Intermedio (Stand 6 - 12 )
REPUESTOS MECANICOS | 50045981 | LABIO INFERIOR CAP 709115.13 | 2 | UN | LABIO INFERIOR
REPUESTOS MECANICOS | 50041012 | CILINDRO 2711-EE08 | 1 | UN | - DESESCAMADO SUR Y NORTE QUEBRADOR DE LAMINILLA- DESESCAMADO PRIMARIO SUR Y NORTE HORNO3- SALA BOMBAS UNION SUR Y NORTECILINDROFABRICANTE: SALEM ELECLAM. PLANOS EN CALIENTE.NUMERO DE PARTE: 2711-EE08NUMERO PLANO: FP 26-3102USO:
REPUESTOS MECANICOS | 50042363 | BARRON ASTM A27 CASH 2512161301REVA | 10 | UN | 25-12161-301 REV.ABARRON (BASES) MC-301ONA MODELO
REPUESTOS MECANICOS | 50033802 | RUEDA DENTADA MC-B FP-70-1808 | 2 | UN | (EN ZONAS MECANIZADAS), CON ACEITE CHESTERTON 740 O CON PINTURAANTICORROSIVA, SEGÚN CORRESPONDA.CADA REPUESTO DEBERÁ SER ENTREGADO IDENTIFICADO CON UN Nº DE PLANO Y NºDE ORDEN DE COMPRA, SOBRE O BAJO RELIEVE EN DONDEEL PROVEEDOR, DEBERÁ ENTREGAR LAS PIEZAS CON UNA PROTECCION (TOTAL) ÓLOS REPUESTOS DEBERÁN SER FABRICADOS DE ACUERDO CON ESPECIFICACIONES YMATERIALES INDICADOS EN EL PLANO.NO AFECTE LA VIDA UTIL.PLANO: FP-70-1808RUEDA DENTADA MC-BUSO: SISTEMA TRASLACION TORRE DESCARGA N°2
REPUESTOS MECANICOS | 50042061 | EJE PIÑION MOPTRIZ MESA FIJA TRIO 26489A | 2 | UN | EJE PIÑON
REPUESTOS MECANICOS | 50057929 | BOCINA PARTIDA MC-CC 20-1054 | 2 | UN | (EN ZONAS MECANIZADAS), CON ACEITE CHESTERTON 740 O CON PINTURAANTICORROSIVA, SEGÚN CORRESPONDA.BOCINA PARTIDA MC-CCCADA REPUESTO DEBERÁ SER ENTREGADO IDENTIFICADO CON UN Nº DE PLANO Y NºDE ORDEN DE COMPRA, SOBRE O BAJO RELIEVE EN DONDEEL PROVEEDOR, DEBERÁ ENTREGAR LAS PIEZAS CON UNA PROTECCION (TOTAL) ÓLOS REPUESTOS DEBERÁN SER FABRICADOS DE ACUERDO CON ESPECIFICACIONES YMATERIALES INDICADOS EN EL PLANO.NO AFECTE LA VIDA UTIL.PLANO: 20-1054USO: RUEDAS MOTRICES CARRO TRASPASO M.PRIMAS
REPUESTOS MECANICOS | 50046173 | EMBUDO SAL.ARM. 14-16 D40 25-678 MC.306C | 13 | UN | NUMERO DE PLANO: 25-678-306C REV.D USO: TUBO REFRIGERADO 14-16 (MM) DIAM.- ARMADO CON TUERCA D40-25-678 MC. 306 DEMBUDO SALIDA MC-306C 14-16 (MM) DIAM
REPUESTOS MECANICOS | 50067310 | EJE 'ALLIANCE' PN70-43 MC-6 | 10 | UN | REPUESTOS PARA GRUAS 'ALLIANCE' DESCRIPCION PLANO CAP =========== ========= EJE 70- 43 Mc-6
REPUESTOS MECANICOS | 52003502 | Pasador FP 70-2161 62YC01FA10 | 4 | UN
REPUESTOS MECANICOS | 50183230 | GUIA SALIDA 15-4296.1 4.880853.W/006 | 3 | PAA | GUIA SALIDA 15-4296.1 4.880853.W/006MATERIAL EQUIVALENTE ASTM 572 GR. 50Nota. Para Compra, Recepción y despacho considerar unidad PAR.
REPUESTOS MECANICOS | 50051832 | SINFIN MC-L-13857-S FP-20-333 | 4 | UN | SINFIN MC-L-13857-S(EN ZONAS MECANIZADAS),CON ACEITE CHESTERTON 740 O CON PINTURAANTICORROSIVA , SEGÚN CORRESPONDA .CADA REPUESTO DEBERÁ SER ENTREGADO IDENTIFICADO CON UN Nº DE PLANO Y NºDE ORDEN DE COMPRA , SOBRE O BAJO RELIEVE EN DONDEEL PROVEEDOR, DEBERÁ ENTREGAR LAS PIEZAS CON UNA PROTECCION (TOTAL) ÓLOS REPUESTOS DEBERÁN SER FABRICADOS DE ACUERDO CON ESPECIFICACIONES YMATERIALES INDICADOS EN EL PLANO.NO AFECTE LA VIDA UTIL.PLANO CAP: FP-20-333USO: SISTEMA TRASLACIÓN STACKER Y RECLAIMER
REPUESTOS MECANICOS | 50036349 | ENGRANAJE CAP 70314 | 1 | UN | ENGRANAJE
REPUESTOS MECANICOS | 50138429 | TOPE MOVIL TRANSMISION F-4 AL F-6 Mc 14 | 2 | UN | EJE DE TRANSMISION DEL F-4 AL F-6FABRICANTE. RENOLDLAM. PLANOS EN CALIENTENUMERO DE PARTE: 04-7-77-0625-003NUMERO DE PLANO: FP 26-3223TOPE MOVIL Mc 14USO:
REPUESTOS MECANICOS | 50207090 | SOPORTE FUNNEL QTB 4.896085.D | 1 | UN | FABRICACION DANIELI PLANO CONJUNTO 8.165653.P/G36N°PARTE DANIELI 4.896085.D/USO: QTBSOPORTE FUNNEL QTB 4.896085.D
REPUESTOS MECANICOS | 50090613 | SET DE RETEN Y BOQUILLA POR CIL. HID. | 3 | UN | SIGLA : DAN PARTNUMBER : 8.266903.Q/STD-308
REPUESTOS MECANICOS | 50081707 | PINON 4.108681.F | 1 | UN | DESCRIPCION CODIGO DAN =========== PLANO CAP/DAN ========== ============= PINON 4.108681.F 8.020965.F MC.304TREN DESBASTADOR DE ALAMBRON LAM.DUO ESS 480V # 4-6 ============================
REPUESTOS MECANICOS | 50136759 | JUNTA ROTATORIA GR 40 F DERECHA | 2 | UN | DE 1½”JUNTA ROTATORIA GR 40 F DERECHAMARCA "MINOR" MODELO 3240 HILO DERECHO BSPPart Number Danieli N 634358.QWATER ROTARY JOINT TYPE GR40F - RIGHT - 1"1/2
REPUESTOS MECANICOS | 50110743 | PIÑON Mc-13 33-7875 | 1 | UN | carro apagado Nº 1 y 2.PIÑON Mc-13PLANO CAP 33-7875.PLANTA DE COQUESistema cilindro abrir y cerrar compuertas
REPUESTOS MECANICOS | 50042944 | SPLIT BRONZE BUSHING 25828MC72 | 3 | UN | LANO XTEK-6-64017-DA ITEM-72SPLIT BRONZE BUSHING
REPUESTOS MECANICOS | 50046861 | SEMI TUBO RD 952 MC. 322 | 12 | PAA | MATERIAL FIERRO FUNDIDO ASTM A536 GR 80-55-06 NUMERO DE PARTE: 4.891513.G-003 NUMERO DE PLANO: RD 952 MC-322 USO: LAMINADOR DE BARRAS 160 BGV.-MODELO Nº 50085757SEMI TUBO PARA CORRUGADO MC-322
REPUESTOS MECANICOS | 52000991 | GUIA CADENA Mc-A D40-9-75 | 2 | UN | CATALOGO FP-9-33GUIA CADENA REX MC-ANUMERO DE PARTE CA1539-10PLANO: D40-9-75PLANTA DE AGUA BIOBIOUSO REJILLAS ROTATORIAS
REPUESTOS MECANICOS | 50074330 | PASADOR EJE DIRECCION | 3 | UN | LL-3611-58SPARES FOR 'PETTIBONE' CARY LIFT.- DESCRIPTION PART # =========== ====== PIN
REPUESTOS MECANICOS | 50056183 | ACOPLE DE ENGRANAJE COD.5.121621.Q/011 | 2 | UN | SIGLA : DAN PARTNUMBER : 8.347439.P- B 301
REPUESTOS MECANICOS | 50140789 | CORONA 15-464.3 4.553413.Q | 12 | UN | 4.553413.QCORONA IZQ. 15-464.3
REPUESTOS MECANICOS | 50042309 | RIEL A-75 DIN 536 4.400 mm. LG. MC.103 | 2 | UN | PLANO: D40-25-553 MC-103RIEL A-75 DIN 536 4.400 mm. LG. MC.103
REPUESTOS MECANICOS | 50020994 | CILINDRO HID 80MM DI X 240MM CARRERA | 4 | UN | CILINDRO HIDRAULICOCLEVIS MC-2 PLANO 33-8001DEBE INCLUIRDIAMETRO INTERIOR: 80 MMTFUELLE PARA ALTA TEMPERATURA CON VELCRO EN TODA LA LONGITUD DE VÁSTAGOIDENTIFICACION EQUIPO DEL QUE ES PARTE:LONGITUD EXTENDIDA: 240 MMTMAQUINA CARGADORANUMERO PARTE FABRICANTE: CC-CY-02PLANO CAP: 33-2299SUBIR – BAJAR ELECTROIMAN
REPUESTOS MECANICOS | 50049093 | PLACA CU ALTA VEL CAP 41123741REV3MC56 | 1 | UN | 0ERO DE PLANO: 41-12374.1 REV.3 MC-56MOULD PLATE MC- 56 SM3-4945 IMP. COOLING FOR 160MM STEEL PLATE PART NUMBER MATERIAL CUAG 0SM3-4945
REPUESTOS MECANICOS | 50041562 | PERNO EMBOLO MC-H. PIVOTEO ENV.SUP E INF | 6 | UN | -1 PERNO MC-H.-1 SEGURO MC-P CON CHAVETA PARTIDA DE 3/8" X 5" LARGO.-2 GOLILLAS DE 2-1/2" X 5-1/2" X 3/8".-2 TUERCAS DE 2-1/2" X 3-7/8" E.C.COMPUESTO DE:L.P.C.MATERIAL: ACERO FORJADO 1035.NUMERO PLANO CAP: 26-17284.PERNO EMBOLO MC-H.PIVOTEO ENVOLVENTE SUPERIOR E INFERIOR.USO:
REPUESTOS MECANICOS | 50170992 | RODILLO 25-7262.2 MC. 1 | 1 | UN | RODILLO 25-7262.2 MC. 1
REPUESTOS MECANICOS | 50055121 | PLACA DMH.363004.A | 40 | UN | AMINADOR 160 BGV.PLACA: METAL
REPUESTOS MECANICOS | 50194493 | ELEMENTO FILTRO DF 40-DN150 | 2 | UN | Uso Tren Intermedio.DF40-DN150 ELEMENTO FILTRO CANASTILLO INOX 304 Y MESH 10 ( CAPACIDAD DEELEMENTO FILTRO DF 40-DN150RETENCION PARTICULAS > 2MM )
REPUESTOS MECANICOS | 50043211 | GUIA ENTR.PROD.6,35-6,50 25-12936 mc.306 | 9 | UN | GUIA ENTR. PROD.6,35-6,50 25-12936 mc.306
REPUESTOS MECANICOS | 50042116 | BOQUILLA CAJA #60 RD-946 REV.D MC 4 5,5 | 8 | PAA | ACCESORIOS DE LAMINACION USO: CAJA POLINES N° 60.-MODELO Nº 50099482BOQUILLA CAJA #60 RD-946 REV.D MC 4 5,5 mm
REPUESTOS MECANICOS | 50042298 | GUIA ENTR.OVAL 5.5MM LAM. 23 RD 959- 310 | 12 | PAA | NUMERO DE PLANO: RD 959- 310 PARA 5.5 MM USO: LAMINADOR 23 (160 BGV).GUIA ENTRADA OVALO MC-310MODELO N° 50099579
REPUESTOS MECANICOS | 50088851 | SELLO MC-10 FP-22-2720 | 1 | UN | (EN ZONAS MECANIZADAS), CON ACEITE CHESTERTON 740 O CON PINTURAANTICORROSIVA, SEGÚN CORRESPONDA.CADA REPUESTO DEBERÁ SER ENTREGADO IDENTIFICADO CON UN Nº DE PLANO Y NºDE ORDEN DE COMPRA, SOBRE O BAJO RELIEVE EN DONDEEL PROVEEDOR, DEBERÁ ENTREGAR LAS PIEZAS CON UNA PROTECCION (TOTAL) ÓFABRICANTE: WOODINGSLOS REPUESTOS DEBERÁN SER FABRICADOS DE ACUERDO CON ESPECIFICACIONES YMATERIALES INDICADOS EN EL PLANO.N° DE PARTE: G-1060100NO AFECTE LA VIDA UTIL.PLANO: FP-22-2720SELLO MC-10USO: TAPONADORA A.HORNO N°2
REPUESTOS MECANICOS | 50138005 | HAZ TUBULAR ENFRIADOR MC-20 D40-11-38 | 1 | UN | (EN ZONAS MECANIZADAS),CON ACEITE CHESTERTON 740 O CON PINTURAANTICORROSIVA , SEGÚN CORRESPONDA .CADA REPUESTO DEBERÁ SER ENTREGADO IDENTIFICADO CON UN Nº DE PLANO Y NºCOMPUESTO DE:DE ORDEN DE COMPRA , SOBRE O BAJO RELIEVE EN DONDEEL PROVEEDOR, DEBERÁ ENTREGAR LAS PIEZAS CON UNA PROTECCION (TOTAL) ÓENFRIADOR DE ACEITE COMPRESOR GAS BRYAN DONKINHAZ TUBULAR ENFRIADOR MC-20LM: D40-11-37LOS REPUESTOS DEBERÁN SER FABRICADOS DE ACUERDO CON ESPECIFICACIONES YMATERIALES INDICADOS EN EL PLANO.MC-21 Cant. 70 Tubos 3/8”Ø ext x 47- 3/8” larg.Mc-22 Cant 1 Disco 5 ¾”Ø x 1- 7/16”Ø larg.MC-23 Cant. 1 Disco 5” Ø x 1-7/16” larg.MC-24 Cant. 11 Disco 5”Ø x 1/16” EspesorNO AFECTE LA VIDA UTIL.PLANO: D40-11-38
REPUESTOS MECANICOS | 50069444 | EJE PIÑON | 2 | UN | As per 'The McKay Machine Co.' Dwg. A-966-9 (CAP FP-29-5548): Motor Pinion, Mk-AG
REPUESTOS MECANICOS | 50058238 | CILINDRO HID 80MM DI X 420MM CARRERA | 1 | UN | (CON TODOS LOS DATOS NIMINOS MENCIONADOS EN FORMATO ADJUNTO.)APOYO CONTRA EMPUJE PUSHERCERTIFICADO PRUEBA HIDRÁULICACILINDRO HIDRAULICOCLEVIS MC-4 PLANO PM-01236DEBE INCLUIRDIAMETRO INTERIOR: 80 MMTETIQUETA ( SAP, OT, SERIE, DESCRIPCIÓN)FUELLE CON VELCRO DE ALTA TEMPERATURALONGITUD EXTENDIDA: 420 MMTNUMERO PARTE FABRICANTE: PM-CY-20 / 33-2296PLANTA DE COQUE
REPUESTOS MECANICOS | 50046949 | MACHON D40 26-853 Mc 2 | 13 | UN | MACHON Mc 2NUMERO PLANO CAP: D40-26-853USO: RODILLOS 68" (DIAM)
REPUESTOS MECANICOS | 50041498 | TUERCA Mc-A GUIA ENTR. LTC HILO DERECHO | 2 | UN | L.P.C.MATERIAL: BRONCE SAE 72NUMERO DE PLANO: 26-17076TRANSMISION GUIAS DE ENTRADA LTCTUERCA MC-A (HILO DERECHO)USO:
REPUESTOS MECANICOS | 50150242 | TAPA STRIPPER 28-32-36 D40-15-1466 | 16 | UN | 4.751404.ED40-15-1466ENTREGA EN BODEGA H026 (50)TAPA STRIPPER 28-32-36 D40-15-1466
REPUESTOS MECANICOS | 50106584 | Espaciador arm./rodamiento Mand.Enrrolld | 4 | UN
REPUESTOS MECANICOS | 50030991 | PERNO 22MM X 85MM CAP 23-27753 M2108 | 101 | UN | MEDIDAS: 22 MM. Ø X 85 MM. LARGOPERNO ESPECIALE ARMADO CON TUERCA HEX. Y GOLILLA DE PRESIÓN NUMERO DEPERNO MC-M2108PLANO: 23-27753 REV.CUBICACION: ACERIA CONOXUSO: FIJAR VIAS DE CARRO ACERO, ARRABIO, ESCORIA; DANIELI.
REPUESTOS MECANICOS | 50051218 | BOQUILLA PILOTO MC-4 POS.836 FUERA USO | 20 | UN | 0120 MC-836 MC2-4E HEBRA N° 5.IDENTIFICACION EQUIPO DEL QUE ES PARTE: MÁQUINA DE CORTE HEBRA N° 5TOBERA
REPUESTOS MECANICOS | 50112181 | JGO. REP. CILINDRO 5X47.1/4 VASTAGO 3.1 | 3 | UN
REPUESTOS MECANICOS | 50086383 | CASQUILLO PROTECTOR. IT 524 FP-9-770 | 4 | UN | CASQUILLO PROTECTOR. ITEM 524 P20DE ACUERDO A CATALOGO KSBLAMINADOR DE PLANOS EN CALIENTEPLANO CAP FP-9-770PLANTA DE AGUA
REPUESTOS MECANICOS | 50092718 | Retén Caja Lado Rodillo | 2 | UN | DWG. XTEK INC. B-920313A ROLL END SEAL RETAINER HOUSING MC.55
REPUESTOS MECANICOS | 50136835 | POLIN CARGA METALICO CORREA 34A C-48" | 7 | UN | ALTO HORNOApilador Nº 4 (Stacker) CORREA 34A C-48”CEMA D6 - SELLADOMODELO REVESOL : 48-D6300-SEPOLIN DE CARGA METALICO
REPUESTOS MECANICOS | 50038136 | POLEA CONDUCIDA ITEM 10 FP-20-733 | 2 | UN | (EN ZONAS MECANIZADAS), CON ACEITE CHESTERTON 740 O CON PINTURAANTICORROSIVA, SEGÚN CORRESPONDA.CADA REPUESTO DEBERÁ SER ENTREGADO IDENTIFICADO CON UN Nº DE PLANO Y NºDE ORDEN DE COMPRA, SOBRE O BAJO RELIEVE EN DONDEEL PROVEEDOR, DEBERÁ ENTREGAR LAS PIEZAS CON UNA PROTECCION (TOTAL) ÓLOS REPUESTOS DEBERÁN SER FABRICADOS DE ACUERDO CON ESPECIFICACIONES YMATERIALES INDICADOS EN EL PLANO.NO AFECTE LA VIDA UTIL.PLANO: FP-20-733POLEA CONDUCIDA ITEM 10USO: TOLVA MOVIL ANTIGUA DE CORREA N°35
REPUESTOS MECANICOS | 50038138 | POLEA CONDUCIDA FP-20-733 | 2 | UN | (EN ZONAS MECANIZADAS), CON ACEITE CHESTERTON 740 O CON PINTURAANTICORROSIVA, SEGÚN CORRESPONDA.CADA REPUESTO DEBERÁ SER ENTREGADO IDENTIFICADO CON UN Nº DE PLANO Y NºDE ORDEN DE COMPRA, SOBRE O BAJO RELIEVE EN DONDEEL PROVEEDOR, DEBERÁ ENTREGAR LAS PIEZAS CON UNA PROTECCION (TOTAL) ÓLOS REPUESTOS DEBERÁN SER FABRICADOS DE ACUERDO CON ESPECIFICACIONES YMATERIALES INDICADOS EN EL PLANO.NO AFECTE LA VIDA UTIL.PLANO: FP-20-733POLEA CONDUCIDAUSO: TOLVA MOVIL ANTIGUA DE CORREA N°35
REPUESTOS MECANICOS | 50072291 | EMBOLO DE SALIDA 1/2'4V | 3 | UN | SPARES FOR 'SALEM' HYDRAULIC VALVES AND PILOT: 1210-4409 EXHAUST PLUNGER (REPLACES 1210-4402)
REPUESTOS MECANICOS | 50206854 | PLATINA SOPORTE MC-23 33-7871 | 25 | UN | CON 2 PERFORACIONES PARA PERNOS M20 CABEZA AVELLANADAMATERIAL A36MEDIDAS 70X15X745PLANCHA DESGASTE MC-23 33-7871PLATINA SOPORTE
REPUESTOS MECANICOS | 50180167 | Espaciador MC-329 Cod.4 139508.A | 6 | UN | Espaciador MC-329 Cod.4 139508.AFABRICANTE DANIELIPLANO 8.027276.F
REPUESTOS MECANICOS | 50138330 | RUEDA MC-5 C. TUNDISH 41-44045 | 1 | UN | PLANO:41-44045RUEDA MC-5UBICACION: COLADA CONTINUA DE PALANQUILLASUSO: CARRO PORTA UNDISH
REPUESTOS MECANICOS | 50051879 | KIT REP. EJE STAND 14 0.221147.G/003 | 1 | UN | 1 cruceta inf.DD.122 CCE0EJ0023A 1 cruceta Sup.DD.022 CCB0EJ0013A NUMERO DE PARTE DANIELI: 0.221147.G/003.Cardan tipo E: 1 KIT =COD.MAINA:CCE0EJKIT REP. EJE STAND 14 0.221147.G/003PLANO MAINA:CCE0EJ0023A
REPUESTOS MECANICOS | 50035530 | CAJA 3B 1439-A 70-810 | 4 | UN | CAJAGOLPE EN ZONA QUE NO AFECTE SU VIDA ÚTIL INCLUYÉNDO MARCA Nº DE DWGGRUAS Y PALASINFORMACION ADICIONAL: CSH PROPORCIONARA MODELO. VER ITEM-6. 2) ELMODELO 50099571 Caja Plano 70-810 A (3B-1439) MK-ANº DE PLANO Y Nº DE O.C. 3) REPUESTOS DEBERAN ENTREGARSE PROTEGIDOS ENNUMERO DE PARTE: 3B 1439-ANUMERO DE PLANO: 70-810PROVEEDOR DEBERA ENTREGAR LOS REPUESTOS MARCADOS CON LETRAS Y NÚMEROS DEUSO:ZONAS MECANIZADAS CON CHESTERTON 740 Ó SIMILAR.
REPUESTOS MECANICOS | 50202954 | MODULO MC-8 35-5659.1 | 1 | UN | BRIDA MC-8ABRIDA MC-8DCAÑERIA MC-8BCAÑERIA MC-8CCAÑERIA MC-8ECAÑERIA MC-8FCAÑERIA MC-8GDEBE INCLUIREl módulo deberá estar recubierto con epóxico en toda la zonaENSAYO NO DESTRUCTIVO PARA VALIDAR SOLDADURAexterior.INCINERADOR AMONIACO, PTA COQUE.interior del módulo (tramo y flange)según ficha técnica adjuntaLM 35-5659.1Los flanges deberán tener soldadura aplicada en zona interior yMANTO DE REFUERZO MC-pcMODULO MC-8Nota:PLANO 35-5659.1USO: LINEA REMOCIÓN AMONIACO
REPUESTOS MECANICOS | 50109479 | VIDRIO MC-3 39-2317 | 131 | UN | PLANO 39-2317USO MIRILLAS HORNOS PLANTA DE CALVIDRIO 1/8 X 2 1/4 PULGADAS MC-3
REPUESTOS MECANICOS | 50178481 | POLIN MARCADOR BARRA ROSCA 15-4855-Mc. A | 6 | C/U | 15-4855.1-Mc. APOLIN MARCADOR BARRA ROSCA
REPUESTOS MECANICOS | 50088310 | TIRANTE PL. 8.048155.H | 10 | UN | PLANO DANIELI: 8.048155.HTIRANTE MC-320
REPUESTOS MECANICOS | 50021072 | CILINDRO HID 80MM DI X 1900MM CARRERA | 1 | UN | (CON TODOS LOS DATOS NIMINOS MENCIONADOS EN FORMATO ADJUNTO.)CERTIFICADO PRUEBA HIDRÁULICACILINDRO HIDRAULICOCLEVIS MC-6 PLANO DETALLE 33-7805DEBE INCLUIRDIAMETRO INTERIOR: 80 MMTETIQUETA ( SAP, OT, SERIE, DESCRIPCIÓN)FUELLE PARA ALTA TEMPERATURA CON VELCRO EN TODA LA LONGITUD DE VÁSTAGOLONGITUD EXTENDIDA: 1900 MMTMAQUINA CARGADORANUMERO PARTE FABRICANTE: CC-CY-07PLANO GENERAL 33-7755TRASLACIÓN PRINCIPAL NORTE – SUR TUBO U
REPUESTOS MECANICOS | 50049508 | RESORTE WESTINGHOUSE 12H0626H01 | 6 | UN | (EN ZONAS MECANIZADAS), CON ACEITE CHESTERTON 740 O CON PINTURAANTICORROSIVA, SEGÚN CORRESPONDA.CADA REPUESTO DEBERÁ SER ENTREGADO IDENTIFICADO CON UN Nº DE PLANO Y NºCARACTERISTICAS ADICIONALES: EX NP 12H0626H01 NP-2 H1000-51A.DE ORDEN DE COMPRA, SOBRE O BAJO RELIEVE EN DONDEEL PROVEEDOR, DEBERÁ ENTREGAR LAS PIEZAS CON UNA PROTECCION (TOTAL) ÓLOS REPUESTOS DEBERÁN SER FABRICADOS DE ACUERDO CON ESPECIFICACIONES YMATERIALES INDICADOS EN EL PLANO.NO AFECTE LA VIDA UTIL.NOMBRE DEL FABRICANTE: WESTINGHOUSENUMERO PARTE FABRICANTE: 12H0626H001RESORTEUSO: ASPIRADORA DE GAS A
REPUESTOS MECANICOS | 50133499 | SOPORTE GUIADOR 70-5801.1 DANIELLI | 3 | UN | FABRICANTE: DANIELLIPLANO: 70-5801.1SOPORTE GUIADOR
REPUESTOS MECANICOS | 50043234 | GUIA 25-7257.2 MC. 70 y Mc. 03 | 5 | UN | Arm. con sufridera Mc. 03Guía Entrada Mc-70 plano 25-7257 y LM- 25-11483.1Modelo art. 50083475
REPUESTOS MECANICOS | 50082619 | EJE Mc-3 | 1 | UN
REPUESTOS MECANICOS | 50137518 | BASE D40 15-372 MC. 5.024988.L | 3 | UN | BASE D40 15-372 MC. 5.024988.L
REPUESTOS MECANICOS | 50061870 | BALANCIN Mc-EB1 70-1833 | 2 | UN | BALANCIN Mc EB1NUMERO PLANO CAP: 70-1833
REPUESTOS MECANICOS | 52014101 | FLANGE DE SALIDA INCINERADOR NH3 | 1 | UN | FLANGE DE SALIDA INCINERADOR AMONIACOLM D40-35-65PLANO D40-35-63 - DETALLE 2PLANO DETALLE D40-35-64PLANTA DE COQUETRATAMIENTO DE SOLUCIONES
REPUESTOS MECANICOS | 50060648 | CJA.PARA REDUCTOR D40-70-106 | 1 | UN | CONFECCIONAR CAJA PARA REDUCTOR, SEGUN PLANOS D40-70-1067 , 70-6830, 70-6831 Y 70-6832
REPUESTOS MECANICOS | 50038214 | FILTRO DUPLEX 4" MODELO 50 HAYWARD | 1 | UN | CANASTILLO : ACERO AISI 316FABRICANTE: HAYWARDFILTRO DUPLEX 4" DIAMETRO ARMADO COMPLETOMALLA 250 MICRAS.MODELO: 50UBICACION: COLADA CONTINUA PLANCHONESUSO: AGUA DE REFRIGERACION MAQUINA ABIERTA
REPUESTOS MECANICOS | 50202338 | Tirante 4.027012.E | 2 | UN | Marca Danieli Plano 8.267389.V MC-353Tirante 4.027012.EUso Tope Dimensionado
REPUESTOS MECANICOS | 50042632 | CUERPO CARCAZA CAR 03 COD. 4.033179.Z | 1 | UN | NUMERO DE PLANO: 25-13100 MC-315 REF. ASSEMBLY 8.005.659.Z MC-315 USO: LAMINADOR Nº 16CUERPO CARCAZA CAR 03 DANIELI PARTNUMBER 4.033179.Z
REPUESTOS MECANICOS | 50111336 | RESORTE FP-39-30 | 8 | UN | HARNERO VIBRADOR S-8PLANO CAP FP-39-30PLANTA DE CALRESORTE
REPUESTOS MECANICOS | 50075345 | Apron mesa Nº 1, Horno 3 | 1 | UN
REPUESTOS MECANICOS | 50043191 | CAJA ROD. INF. 25-12842.1 MC. 12A | 1 | UN | USO: CAJA INFERIOR LADO OPERADORCAJA MC-12ANUMERO DE PLANO: 25-12842.1 MC. 12A
REPUESTOS MECANICOS | 50031649 | ANILLO ROBUSCHI RN-250-400 | 1 | UN | ANILLO DESGASTE IT.D20-17 BOMBA P3241C AGUA ENFRIAMIENTO BOMBA ROBUSCHI RN-250-400 INFORMACION ADICIONAL: MARCA ALTERNATIVA MAN. NUMERO DE PARTE: 1510**
REPUESTOS MECANICOS | 50028746 | HOJA Mc-4 39-2231 | 22 | UN | HOJA Mc-4PLANO CAP 39-2231PLANTA DE CALSELLO DE AGUA HOJA INTERIOR
REPUESTOS MECANICOS | 50061880 | DEFLECTOR MC-70 FP-21-1 | 4 | UN | (EN ZONAS MECANIZADAS), CON ACEITE CHESTERTON 740 O CON PINTURAANTICORROSIVA, SEGÚN CORRESPONDA.CADA REPUESTO DEBERÁ SER ENTREGADO IDENTIFICADO CON UN Nº DE PLANO Y NºDE ORDEN DE COMPRA, SOBRE O BAJO RELIEVE EN DONDEDEFLECTOR MC-70DWG: E-2152EL PROVEEDOR, DEBERÁ ENTREGAR LAS PIEZAS CON UNA PROTECCION (TOTAL) ÓEQUIPO FUERA DE SERVICIOLOS REPUESTOS DEBERÁN SER FABRICADOS DE ACUERDO CON ESPECIFICACIONES YMATERIALES INDICADOS EN EL PLANO.NO AFECTE LA VIDA UTIL.PLANO: FP-21-1SOPLADOR AUXILIAR ALTOS HORNOSUSO: TURBINA TERRY TIPO "GA" SERIE 25487
REPUESTOS MECANICOS | 54001334 | FILTRO AC GALV 2"X24"X24 ECOLANZ | 35 | UN | AR ACERIAELEMENTO FILTRO
REPUESTOS MECANICOS | 50037114 | POLEA Mc-1 39-2551 | 2 | UN | 710 X 356 X 50 X 1071 mm.CONVEYOR C-2CORREA TRANSPORTADORA C-6PLANO CAP: 39-2551PLANTA DE CALPOLEA Mc-1TIPO TAIL
REPUESTOS MECANICOS | 50090795 | POLEA MOTRIZ MC-1 D40-20-272 | 1 | UN | (EN ZONAS MECANIZADAS), CON ACEITE CHESTERTON 740 O CON PINTURAANTICORROSIVA, SEGÚN CORRESPONDA.ARMADA CON EJE MC-2CADA REPUESTO DEBERÁ SER ENTREGADO IDENTIFICADO CON UN Nº DE PLANO Y NºDE ORDEN DE COMPRA, SOBRE O BAJO RELIEVE EN DONDEEL PROVEEDOR, DEBERÁ ENTREGAR LAS PIEZAS CON UNA PROTECCION (TOTAL) ÓLOS REPUESTOS DEBERÁN SER FABRICADOS DE ACUERDO CON ESPECIFICACIONES YMATERIALES INDICADOS EN EL PLANO.NO AFECTE LA VIDA UTIL.PLANO: D40-20-272POLEA MOTRIZ MC-1USO: CORREA TRANSPORTADORA N°4
REPUESTOS MECANICOS | 50093500 | PROTECTOR | 12 | UN | SPARES FOR 'WESTINGHOUSE' AIR BRAKES, AS FOLLOW: DESCRIPTION PART # =========== ======== PROTECTOR 87073
REPUESTOS MECANICOS | 50045516 | EJE PIÑION IT.3 REDUCTOR FLENDER KS30 | 2 | UN | 3R = DERECHODIBUJO CONCAST 18286.1EJE PIÑON PARA REDUCTORFABRICANTE: FLENDERINFORMACION ADICIONAL: IT-03.N1=1500 RPMN2=125 RPMRATIO 12:1UBICACION: MAQUINAS DE TRACCION<(>,<)>COLADA CONTINUA PALANQUILLASUSO EN MODELO: KS 30L 12:1 /3 R
REPUESTOS MECANICOS | 52000968 | DESCANSO FENOLICO SUPERIOR Mc 3 | 8 | UN | DESCANSO MC 3FABRICANTE: SCHWARTZLAMIMADOR TRÍO L.P.C.MATERIAL: FENOLICO LAMINEX 2100NUMERO DE PLANO: D40-26-479RODILLO SUPERIOR Y RODILLO INFERIORUSO:
REPUESTOS MECANICOS | 50137897 | EJE POLIN COD. DMH362128.1 | 57 | UN
REPUESTOS MECANICOS | 50129722 | EMPAQ.SELLO 3233002046 FP-22-2607 | 40 | UN | (EN ZONAS MECANIZADAS), CON ACEITE CHESTERTON 740 O CON PINTURAANTICORROSIVA, SEGÚN CORRESPONDA.CADA REPUESTO DEBERÁ SER ENTREGADO IDENTIFICADO CON UN Nº DE PLANO Y NºDE ORDEN DE COMPRA, SOBRE O BAJO RELIEVE EN DONDEEL PROVEEDOR, DEBERÁ ENTREGAR LAS PIEZAS CON UNA PROTECCION (TOTAL) ÓEMPAQUETADURA SELLO 3233003046LOS REPUESTOS DEBERÁN SER FABRICADOS DE ACUERDO CON ESPECIFICACIONES YMATERIALES INDICADOS EN EL PLANO.MODELO: A15-BFGNO AFECTE LA VIDA UTIL.PLANO: FP-22-2607USO: ENFRIADORES AGUA REFRIGERACION AAHH Nº2
REPUESTOS MECANICOS | 50040394 | SELLO CARBON COPPUS MC-215 | 6 | UN | (EN ZONAS MECANIZADAS), CON ACEITE CHESTERTON 740 O CON PINTURAANTICORROSIVA, SEGÚN CORRESPONDA.CADA REPUESTO DEBERÁ SER ENTREGADO IDENTIFICADO CON UN Nº DE PLANO Y NºCARBON RING (SELLO CARBON) MC-215DE ORDEN DE COMPRA, SOBRE O BAJO RELIEVE EN DONDEEL PROVEEDOR, DEBERÁ ENTREGAR LAS PIEZAS CON UNA PROTECCION (TOTAL) ÓFABRICANTE: COPPUSLOS REPUESTOS DEBERÁN SER FABRICADOS DE ACUERDO CON ESPECIFICACIONES YMATERIALES INDICADOS EN EL PLANO.NO AFECTE LA VIDA UTIL.NUMERO DE PLANO: RLA12M88T3219-20SERIAL 88T3219 <(>&<)> 88T3220USO: COPPUS TURBINE RLA 12 M (ASPIRADORA DE GAS B)
REPUESTOS MECANICOS | 50156115 | DESCANSO Mc 303 4.012786.L 8.001149.M | 1 | UN | 8.001149.MDESCANSO Mc 303 4.012786.L
REPUESTOS MECANICOS | 50033037 | RESORTE MC-12 33-7339 | 4 | UN | (EN ZONAS MECANIZADAS), CON ACEITE CHESTERTON 740 O CON PINTURAANTICORROSIVA, SEGÚN CORRESPONDA.CADA REPUESTO DEBERÁ SER ENTREGADO IDENTIFICADO CON UN Nº DE PLANO Y NºDE ORDEN DE COMPRA, SOBRE O BAJO RELIEVE EN DONDEDEL PLANO Y ENTREGAR CERTIFICADO QUE ACREDITE EL LP PARA LA CARGA FP QUEEL PROVEEDOR, DEBERÁ ENTREGAR LAS PIEZAS CON UNA PROTECCION (TOTAL) ÓINDICA PLANO (DIN-2069)INFORMACION ADICIONAL: PROVEEDOR DEBE CUMPLIR CON LAS ESPECIFICACIONESLOS REPUESTOS DEBERÁN SER FABRICADOS DE ACUERDO CON ESPECIFICACIONES YMATERIALES INDICADOS EN EL PLANO.NO AFECTE LA VIDA UTIL.PLANO: 33-7339RESORTES MC-12USO: SISTEMA ARRIOSTRAMIENTO DE HORNOS BATERIA DE COQUE
REPUESTOS MECANICOS | 50112949 | PRENSA ESTOPA 12X12 | 5 | UN
REPUESTOS MECANICOS | 50205311 | SIST.CENTR. PISTOLA PERFORADORA AAHH2 | 2 | UN | PLANO: D40-22-802SISTEMA CENTRALIZADOR DE PISTOLA PERFORADORA,SOPORTE Y GUIA.USO: PERFORADORA DEL ALTO HORNO N°2.
REPUESTOS MECANICOS | 50043058 | VEJIGA GOMA N015148.I DANIELI | 3 | UN | S LAMINADOR DE BARRASVEJIGA
REPUESTOS MECANICOS | 50136046 | NIPLE ROC. ZONA 3 LADO MAR 3/8NPTx110 MM | 150 | UN | VIRUTAS METALICAS.- ELIMINAR BORDES CORTANTES- LOS TUBOS DEBEN ESTAR LIMPIOS INTERIORMENTE Y LIBRE DE- PRUEBA HIDRÁULICA DE LOS TUBOS A 10 BAREQUIPO: MAQUINA DE COLADA PALANQUILLASLargo 110 MM x 3/8” NPTNIPLE ROCIADOR ZONA 3 LADO MAR MC-ENota:PLANO: D40-41-605 REV. BSE DEBE CUMPLIR CON NOTAS DEL PLANO COMO:USO: ZONA 3
REPUESTOS MECANICOS | 50138123 | KIT ROTULAS CILINDRO 7” UNICO AVANCE HOR | 4 | JGO | FABRICANTE: MARCO INDUSTRIAL.KIT ROTULAS PARA CILINDRO 7” UNICO AVANCE HORNO #3L.P.C.MESA AVANCE HORNO # 3NUMERO DE PARTE: N/P GEG 80USO:
REPUESTOS MECANICOS | 50032057 | GUIA FLOTANTE CAP 41441621 | 41 | UN | GUIA FLOTANTE MC-01
REPUESTOS MECANICOS | 50171955 | CILINDRO HID 80MM DI X 850MM CARRERA | 4 | UN | (CON TODOS LOS DATOS NIMINOS MENCIONADOS EN FORMATO ADJUNTO.)AVANCE GUIA DE COQUE MEPCERTIFICADO PRUEBA HIDRÁULICACILINDRO HIDRAULICOCLEVIS MC-4 PLANO GC-03210DEBE INCLUIRDIAMETRO INTERIOR: 80 MMTETIQUETA ( SAP, OT, SERIE, DESCRIPCIÓN)FUELLE PROTECTOR ALTAS TEMPERATURAS CON VELCRO EN TODA LONGITUD DELONGITUD EXTENDIDA: 850 MMTNUMERO PARTE FABRICANTE: GD-CY-14 / FP-33-2321PLANO GENERAL 33-7535PLANTA DE COQUEVÁSTAGO
REPUESTOS MECANICOS | 50112314 | VAST. CIL.8X19.1/ | 3 | UN
REPUESTOS MECANICOS | 50091337 | SOP. CANERI | 19 | UN | PLANO CAP 26- 2724 SOPORTE CANERIA MC.30
REPUESTOS MECANICOS | 50049465 | SOLENOIDE 155G4093 DANFOSS | 2 | UN | ***1007B04553511-32 VDCMARCA: DANFOSSNUMERO DE PLANO: FP-23-2002PARA VALVULA PVG 120SOLENOIDE 155G4093UBICACION: ACERIA CONOXUSO: MAQUINA ESCORIADORA THOMPSON
REPUESTOS MECANICOS | 50210399 | POLIN 15-5011.1 MC. 14 | 2 | UN | Conjunto Polines superior.Maquina Enderezadora de barra gruesa.POLIN 15-5011.1 MC. 14Unidad producto terminado.
REPUESTOS MECANICOS | 50043184 | SPLIT BRONZE BUSHING 25832MC69 | 3 | UN | ITEM-69SPLIT BRONZE BUSHING
REPUESTOS MECANICOS | 50052047 | CAMA Mc-A D40-20-139 | 1 | UN | CAMA Mc-APLANO: D40-20-139USO: HARNEROS CALIZA N°1 Y N°2 M.PRIMAS
REPUESTOS MECANICOS | 50057477 | CIGUENAL 228696 HYSTER | 1 | UN | DESCRIPTIONPART N° CRANKSHAFT 228696SPARES FOR 'HYSTER' FORK LIFT TRUCKS. ENGINE
REPUESTOS MECANICOS | 50077592 | PORTA LANZA - TUBO 6 MM.-CONEXION G3/4 | 9 | UN
REPUESTOS MECANICOS | 50105014 | FILTRO C/IND.VISUAL'HYCON | 2 | UN
REPUESTOS MECANICOS | 50052514 | PISTON MC-A 569616 SIGNODE | 1 | UN | CATALOGO SIGNODE M400N-114Comprar solo repuesto a proveedor original SIGNODE”FABRICANTE SIGNODE.LAM. PLANOS EN CALIENTEMAQUINA ENZUNCHADORA DE ROLLOSNota:NUMERO DE PARTE : 569616.USO:Vástago Mc-A
REPUESTOS MECANICOS | 50052517 | PISTON MC-B 569617 SIGNODE | 1 | UN | CATALOGO SIGNODE M400N-114Comprar solo repuesto a proveedor original SIGNODE”FABRICANTE SIGNODE.LAM. PLANOS EN CALIENTEMAQUINA ENZUNCHADORA DE ROLLOSNota:NUMERO DE PARTE 569617.PISTON MC-B./ Piston (B)USO:
REPUESTOS MECANICOS | 50048909 | SOPORTE ELECTROIMAN CAP 7039841 | 2 | UN | SOPORTE ELECTROIMAN
REPUESTOS MECANICOS | 50107432 | VIDRIO ARMADO 2 VIDRIOS 195 X 439 X 790 | 6 | UN
REPUESTOS MECANICOS | 50146103 | ESLABON LARGO ROTULA MK 133 SIGNODE | 2 | UN | CATALOGO SIGNODE M400N-114Comprar solo repuesto a proveedor original SIGNODE”.ESLABON LARGO ROTULA MK 133FABRICANTE: SIGNODELAM. PLANOS EN CALIENTEMAQUINA ENZUNCHADORA DE ROLLOSNota:NUMERO DE PARTE: 568033USO:
REPUESTOS MECANICOS | 50041041 | EJE ROD ARRASTRE ARM CAP 2617245REVAMCA | 1 | UN | REV.A MC-AEJE RODILLO ARRASTRE MC-A
REPUESTOS MECANICOS | 50154607 | ADAPTADOR MC. 3 15-3003.3 | 100 | UN | ADAPTADOR MC. 3 ACERO INOX. AISI 304PLANO 15-3003.3
REPUESTOS MECANICOS | 50037269 | TORNILLO SINFIN M-6780-D 20-1058 | 7 | UN | (EN ZONAS MECANIZADAS),CON ACEITE CHESTERTON 740 O CON PINTURAANTICORROSIVA , SEGÚN CORRESPONDA .CADA REPUESTO DEBERÁ SER ENTREGADO IDENTIFICADO CON UN Nº DE PLANO Y NºDE ORDEN DE COMPRA , SOBRE O BAJO RELIEVE EN DONDEEL PROVEEDOR, DEBERÁ ENTREGAR LAS PIEZAS CON UNA PROTECCION (TOTAL) ÓLOS REPUESTOS DEBERÁN SER FABRICADOS DE ACUERDO CON ESPECIFICACIONES YMATERIALES INDICADOS EN EL PLANO.NO AFECTE LA VIDA UTIL.NUMERO DE PARTE: M-6780-DNUMERO DE PLANO: 20-1058TORNILLO SINFINUSO: TRIPPER 1 Y 2 CORREA N°22
REPUESTOS MECANICOS | 50030418 | TAPA PORTA SELLO CAP 41-120175 REV C | 39 | UN | ASTAPA PORTA SELLO MC-5
REPUESTOS MECANICOS | 50031145 | PLETINA 12.7MM X 5MM (6MM) X 1M | 300 | UN | EL PLANO ES SOLO REFERENCIA, SE FABRICA POR MEDIDASINFORMACION ADICIONAL: PLETINAS DEBEN CONSERVAR EL PARALELISMO EN TODANUMERO DE PLANO: 23-20253 REV.APLETINA 12.7 MM X 5 MM (6 MM) X 1 METROSU LONGITUD CON UNA TOLERANCIA DE +/- 0.2 MMUBICACION: ACERIA CONOXUSO: UNION TUBOS DE CAMPANA FIJA
REPUESTOS MECANICOS | 50054747 | VENTILADOR COMPLETO MD812 GE | 1 | UN | SVENTILADOR DE FLUJO TRANSVERSAL
REPUESTOS MECANICOS | 50145242 | HTA. K01 HU DNL Rb22 COD.768505.04 | 60 | UN | ATOMATCOD.768505.04Herramienta de corrugado en K01 HU DNL Rb22
REPUESTOS MECANICOS | 50019738 | CILINDRO NEUMAT SIEMENS 9330SL2325M4000 | 3 | UN | ATICO.CILINDROION EQUIPO DEL QUE ES PARTE: LIMPIEZA LANZA CV-1
REPUESTOS MECANICOS | 50174923 | TRANSMISOR DE CONDICION DE MAQUINA SKF | 1 | UN | ASPIRADOAS A y BModelo Nº CMSS530A100A-MR-ISO.TRANSMISOR DE CONDICION DE MAQUINA SKF.
REPUESTOS MECANICOS | 50179256 | PERNO 4.400156.B DANIELI | 40 | UN | DANIELI 8.342008.V/320PERNO 4.400156.B
REPUESTOS MECANICOS | 50159563 | POLIN Mc-30 33-8031 | 3 | UN | CARRO EXTRACTOR DE PUERTASCOMPUESTO POR :CUERPO Mc-32EJE MC-31LM-33-8030MAQUINA EMPUJADORA.PLANO CAP 33-8031POLIN Mc-30PRENSA Mc-33RODAMIENTOS 6212 Mc-34SELLO DE ACEITE S-228540 Mc-35SOPORTE Mc-39.
REPUESTOS MECANICOS | 50051241 | PLATINA SOPORTE MC-3 33-6975 | 8 | UN | (EN ZONAS MECANIZADAS), CON ACEITE CHESTERTON 740 O CON PINTURAANTICORROSIVA, SEGÚN CORRESPONDA.CADA REPUESTO DEBERÁ SER ENTREGADO IDENTIFICADO CON UN Nº DE PLANO Y NºDE ORDEN DE COMPRA, SOBRE O BAJO RELIEVE EN DONDEEL PROVEEDOR, DEBERÁ ENTREGAR LAS PIEZAS CON UNA PROTECCION (TOTAL) ÓLOS REPUESTOS DEBERÁN SER FABRICADOS DE ACUERDO CON ESPECIFICACIONES YMATERIALES INDICADOS EN EL PLANO.NO AFECTE LA VIDA UTIL.PLANO: 33-6975PLATINA SOPORTE MC-3USO: BARREDOR DE COQUECILLO
REPUESTOS MECANICOS | 50130195 | SERVOMOTOR | 1 | UN | FABRICANTE : R.A. SYSTEMN° DE PARTE : 4521-2-1260-10SERVOMOTOR
REPUESTOS MECANICOS | 50033583 | RESORTE MC-1 22-X385 | 25 | UN | (EN ZONAS MECANIZADAS), CON ACEITE CHESTERTON 740 O CON PINTURAANTICORROSIVA, SEGÚN CORRESPONDA.CADA REPUESTO DEBERÁ SER ENTREGADO IDENTIFICADO CON UN Nº DE PLANO Y NºDE ORDEN DE COMPRA, SOBRE O BAJO RELIEVE EN DONDEEL PROVEEDOR, DEBERÁ ENTREGAR LAS PIEZAS CON UNA PROTECCION (TOTAL) ÓLOS REPUESTOS DEBERÁN SER FABRICADOS DE ACUERDO CON ESPECIFICACIONES YMATERIALES INDICADOS EN EL PLANO.NO AFECTE LA VIDA UTIL.PLANO: 22-X385RESORTE MC-1USO: CARRO ROMANA N° 1 Y 2
REPUESTOS MECANICOS | 50158691 | CAJA INF. CARDAN STAND 3 Y 5 15-4009.2 | 2 | UN | CAJA INF. CARDAN STAND 3 Y 5 15-4009.2
REPUESTOS MECANICOS | 50031364 | JGO REP CIL HIDRAULICO IT.1130100673 CAP | 8 | UN | 70KIT DE SELLOS ITEM-1LO BARREDOR DE 70 X 78-4/7 MMMERO DE PLANO: 41-KC-M-440214
REPUESTOS MECANICOS | 50136749 | DESCANSO L/RED HORNO 15-2079.1 MC. LS2 | 2 | UN | Mc- Ls2 o Ll3, Plano 15-2079.1..-Descanso Lado reductor rodillo de Carga y Descarga.
REPUESTOS MECANICOS | 50142513 | ANILLO MC-10 35-4418 | 8 | UN | (EN ZONAS MECANIZADAS), CON ACEITE CHESTERTON 740 O CON PINTURAANILLO MC-10ANTICORROSIVA, SEGÚN CORRESPONDA.CADA REPUESTO DEBERÁ SER ENTREGADO IDENTIFICADO CON UN Nº DE PLANO Y NºDE ORDEN DE COMPRA, SOBRE O BAJO RELIEVE EN DONDEEL PROVEEDOR, DEBERÁ ENTREGAR LAS PIEZAS CON UNA PROTECCION (TOTAL) ÓLOS REPUESTOS DEBERÁN SER FABRICADOS DE ACUERDO CON ESPECIFICACIONES YMATERIALES INDICADOS EN EL PLANO.NO AFECTE LA VIDA UTIL.PLANO: 35-4418USO: LAVADOR DE AMONIACO N°1 PLANTA DE COQUE
REPUESTOS MECANICOS | 50086858 | EJE Mc 2 70-4480 | 6 | UN | EJE Mc 2GRUAS 175 Ton.NUMERO PLANO CAP: 70-4480TRASL. RUEDAS GUIAS CARRO AUX.USO:
REPUESTOS MECANICOS | 50063335 | DESCANSO B-8636 AMERICAN HOIST | 2 | UN | DESCRIPTIONMODEL 508PART #PILLOW BLOCK B-8636SPARES FOR AMERICAN HOIST <(>&<)> DERRICK CRANES.
REPUESTOS MECANICOS | 50080556 | EJE MC- A, PLANO 25-3312 (SOLO ) | 1 | UN
REPUESTOS MECANICOS | 50089468 | RESORTE Mc-18 33-7339 | 5 | UN | HORNO COQUEPLANO CAP 33-7339RESORTE Mc-18TENSORES BATERIAS
REPUESTOS MECANICOS | 50033509 | BIELA ARMADA MC-A FP-20-332 | 1 | UN | (EN ZONAS MECANIZADAS), CON ACEITE CHESTERTON 740 O CON PINTURAANTICORROSIVA, SEGÚN CORRESPONDA.BIELA ARMADA MC-ACADA REPUESTO DEBERÁ SER ENTREGADO IDENTIFICADO CON UN Nº DE PLANO Y NºDE ORDEN DE COMPRA, SOBRE O BAJO RELIEVE EN DONDEEL PROVEEDOR, DEBERÁ ENTREGAR LAS PIEZAS CON UNA PROTECCION (TOTAL) ÓLOS REPUESTOS DEBERÁN SER FABRICADOS DE ACUERDO CON ESPECIFICACIONES YMATERIALES INDICADOS EN EL PLANO.NO AFECTE LA VIDA UTIL.PLANO: FP-20-332USO: ACCIONAMIENTO RASTRILLO RECLAIMER
REPUESTOS MECANICOS | 50030750 | TUBO AGUA UNITED ENGINEERING C8684 | 2 | UN | R CILINDRO MANDRILWATER TUBE (TUBO AGUA) MC-C
REPUESTOS MECANICOS | 50071105 | ELIMINADO PALMETA DE POLIURETANO 1000-U | 13 | UN | (EN ZONAS MECANIZADAS), CON ACEITE CHESTERTON 740 O CON PINTURAANTICORROSIVA, SEGÚN CORRESPONDA.CADA REPUESTO DEBERÁ SER ENTREGADO IDENTIFICADO CON UN Nº DE PLANO Y NºDE ORDEN DE COMPRA, SOBRE O BAJO RELIEVE EN DONDEEL PROVEEDOR, DEBERÁ ENTREGAR LAS PIEZAS CON UNA PROTECCION (TOTAL) ÓELIMINADOLOS REPUESTOS DEBERÁN SER FABRICADOS DE ACUERDO CON ESPECIFICACIONES YMATERIALES INDICADOS EN EL PLANO.N° DE PARTE: 1000-UNO AFECTE LA VIDA UTIL.PALMETA DE POLIURETANOPARA CORREAS DE 42" A 48" ANCHOPARA RASPADOR SECUNDARIO IFT TIPO UPROG MEC AH 28/4/2015SOLICITA DON ISAAC GUTIERREZUSO: CORREA 34-34A
REPUESTOS MECANICOS | 50043229 | DESCANSO CAP 25-3204 MC. A | 3 | UN | NUMERO DE PLANO: 25-3204 MC-A USO: MESA 1-2DESCANSO (ARMADO)MODELO DE PROPIEDAD CAP ACERO : 50077099
REPUESTOS MECANICOS | 50062258 | CJTO. VALVUL | 3 | UN | D POPPET P/N L074420003SPARE PARTS FOR 'PARKER FLUID POWER' SERIES AB ACCUMULATOR, BLADDER TYPE 5GAL. BOTTON REPAIRABLE MODEL AB20B5F1 5000PSI. PORT AN
REPUESTOS MECANICOS | 50039498 | CORREA BLISS-57919-11 CAP 29-6053 | 36 | M | 12" DE ANCHO CANTOS CEMENTADOS CAUCHO TECNICA COEF.SEGURIDAD 10 CORREA BLISS-57919 CORREA 4 TELAS POLIESTER NYLON CUBIERTAS DE 1.5 X 1 MM. GRADO GN FABRICANTE: CAP LAMINADOR DE PLANOS EN FRIO (LPF)." NUMERO DE PLANO: 29-6053 TENSION DE TRABAJO 352 PIE LBS/PULG.ANC USO: TENSOR CORREA
REPUESTOS MECANICOS | 50207412 | MODULO SINGLE MOTOR INPUT | 1 | UN | ATOMATMODULO SINGLE MOTOR INPUTN PARTE 806472 SIEMENS 6SL3120 SINGLE MOTOR MODULE INPUT USO: TORNO
REPUESTOS MECANICOS | 50056219 | ACTUADOR NEUMATICO | 23 | UN | 25-13326
REPUESTOS MECANICOS | 50019622 | JGO SELLO BLOCK IT.4000 CONCAST | 2 | UN | ARTE: ACERÍASJUEGO SELLOS
REPUESTOS MECANICOS | 50041692 | TUERCA DE ACERO 26-4341 Mc 2 | 4 | UN | ELEMENTOS TORNILLO POSICIONADOR DERECHOLAM.PLANOS EN CALIENTENUMERO DE PLANO: 26-4341TUERCA DE ACERO Mc 2USO:
REPUESTOS MECANICOS | 50150896 | ESLABON PORTA RUEDA Mc 6 15-4074.1 | 9 | UN | ESLABON PORTA RUEDA Mc 6 15-4074.1
REPUESTOS MECANICOS | 50145218 | PORTA HTA. 36 MM. D40-15-1180 786367.01 | 4 | UN | ATOMATPORTA HTA. L275 Rb36 COD. 786367.01
REPUESTOS MECANICOS | 50050714 | ACUMULADOR OLEOHIDRAULICO | 2 | UN | ACUMULADOR OLEOHIDRAULICOCONEXION: 1-1/4" / 29 KG / 20 A 80C.MARCA OLAERMODELO: 10 L- 350 / 90PRESION: 330-350 BARTIPO: EHV 2.5 GALONES / 10 LITROSUSO: MAQUINAS EXTRACTORAS PALANQUILLAS
REPUESTOS MECANICOS | 50146237 | BARREDOR ARMADO 22-6573 | 15 | UN | BARREDOR ARMADOCON Mc-11, Mc-12, Mc-13PERNOS MC-P7 EN TODAS SUS PERFORACIONESPLANO DETALLE 22-6573PLANTA CLARIFICADORA.RASTRA DE LODOS
REPUESTOS MECANICOS | 50042628 | BOQUILLA CAJA CAR-10 R-248 | 6 | UN | BARRON ENTRADA MATERIAL: FIERRO FUNDIDO ASTM-A319 CLASE I TIPO D NUMERO DE PLANO: R-248 USO: CAJA CAR-10BOQUILLA GUIA MC-A
REPUESTOS MECANICOS | 50046236 | TOPE MOVIL CAP PP5734130MC30 | 2 | UN | MACION ADICIONAL: NUMERO DE PLANO 2: LM-PP-57-32.1TOPE MOVIL RETRACTIL RS2 MC-30
REPUESTOS MECANICOS | 50043712 | CONJUNTO REFRIGERACION Mc-1 25-12105A | 6 | UN | ARMADO CON PARTES CONJUNTO DE REFRIGERACIÒN SUPERIOR MC-1 FABRICANTE: CAP INFORMACION ADICIONAL: MATERIAL DE FABRICACION (MAESTRANZA). LM-25-12105 REV.B (MC-10 MC-20) NUMERO DE PLANO: LM-25-12107 REV.B MC-1 ROCIADOR MC-10 (MANO OPUESTA) SOPORTE MC-20 USO: SISTEMA REFRIGERACION LADO MAR
REPUESTOS MECANICOS | 50093027 | Riel refrig.(c/ganzo) zona inf.Horno 1y2 | 3 | UN | PLANO CAP 26- 2536 RIEL REFRIGERADO MC.10
REPUESTOS MECANICOS | 50107643 | ENGRANAJE SECUNDARIO | 1 | UN | 27B2101-5Alimentador A Correa MK-1 (Arado)ENGRANAJE SECUNDARIOPLANTA DE COQUE
REPUESTOS MECANICOS | 50080420 | ENGRANAJE 80T MOD.5.5 | 1 | UN | FOR 'ADAMSON ALLIANCE' CRANES. MANUFACTURED MK-8, GEAR WHEEL, 80 TEETH, 5.5 MODULE DWG - CAP 70-6685
REPUESTOS MECANICOS | 50210259 | ELECTROVALVULA ROSS 2771B9001-24V | 1 | UN | ACC. NEUMATICO MAQUINA PERFORADORA- TAPONEADORACONEXIÓN : 2 NPTELECTROVALVULA 24 VOLTSFABRICANTE: ROSS CONTROLSN° PARTE: 2771B9001-24vPLANO FP-22-2848 MC-207
REPUESTOS MECANICOS | 50072483 | EMBUDO CORTO SAL.12-16-18 15-437.3 MC.25 | 23 | UN | 15-437.3 MC.25EMBUDO CORTO SAL.12-16-18
REPUESTOS MECANICOS | 50116482 | CJTO. ROTO | 4 | UN
REPUESTOS MECANICOS | 50096302 | RODILLO 51- 6301 | 2 | UN | PLANO CAP FP 29-1076 RODILLO 51- 6301
REPUESTOS MECANICOS | 50208410 | ESTACION DE RETORNO CENTRADORA 34-5530.4 | 5 | UN | ANCHO CORREA: 36"CONVEYOR M-1ESTACION DE RETORNO CENTRADORA COMPLETANOTA: RESPETAR PLANO DE FABRICACIÓN EN UN 100%PLANO CAP: 34-5530.4PLANTA DE COQUEPOLIN VELA ROSCA: 3/4"POLIN: LISO RECUBIERTO CON HEXAGONO EN LOS EXTREMOS (PARA MONTAJE)
REPUESTOS MECANICOS | 50035623 | PLANCHA LAT 4T-5539 70-401 MC 1 | 6 | UN | GANCHO DE 15 TON.GRUAS CLEVELANDNUMERO DE PARTE: 4T-5539NUMERO DE PLANO: 70-401 REV.F MC-1PLANCHA LATERAL MC-1USO:
REPUESTOS MECANICOS | 50042791 | FONTANA SUP. BGV 160 RD-996 8.130978.P | 4 | UN | FONTANA SUP. BGV 160 RD-996INCLUYE TOPE, PERNOS Y FIJADORES, EN ACERO SAE 1045, PLANO RD-996
REPUESTOS MECANICOS | 50042854 | FONTANA INF. BGV.160 RD-995 8.130978.P | 4 | UN | USO: SISTEMA DE ENFRIAMIENTOFONTANA INF. BGV.160 RD-995INCLUYE TOPE, PERNOS Y FIJADORES, EN ACERO SAE 1045, PLANO RD-995
REPUESTOS MECANICOS | 52009741 | Polvo Molde CCPQ ST-SP/512-SVDS1 | 780 | KG | Packing: cartoon boxes with 10 kg packs inside.ST-SP/512-SVDS1
REPUESTOS MECANICOS | 50021203 | CILINDRO NEUMAT 10"DI X 15" CARRERA | 3 | UN | CILINDRO NEUMATICOMETRO DE CALIBRE: 1-3/4 INHTILO BB
REPUESTOS MECANICOS | 50158589 | CUBIERTA 15-4266.1 MC. 005 | 3 | UN | CUBIERTA 15-4266.1 MC. 005
REPUESTOS MECANICOS | 50139864 | LANZA D40 15-87 MC. A | 10 | UN | LANZA D40 15-87 MC. A
REPUESTOS MECANICOS | 50037751 | POLEA 20X32X2.15/16 FP-20-382 | 1 | UN | (EN ZONAS MECANIZADAS), CON ACEITE CHESTERTON 740 O CON PINTURAANTICORROSIVA, SEGÚN CORRESPONDA.CADA REPUESTO DEBERÁ SER ENTREGADO IDENTIFICADO CON UN Nº DE PLANO Y NºDE ORDEN DE COMPRA, SOBRE O BAJO RELIEVE EN DONDEEL PROVEEDOR, DEBERÁ ENTREGAR LAS PIEZAS CON UNA PROTECCION (TOTAL) ÓLOS REPUESTOS DEBERÁN SER FABRICADOS DE ACUERDO CON ESPECIFICACIONES YMATERIALES INDICADOS EN EL PLANO.NO AFECTE LA VIDA UTIL.PLANO: FP-20-382POLEA DEFLECTORA MOTRIZ 20 X 32 X 2-15/16USO: CORREA TRANSPORTADORA N°21
REPUESTOS MECANICOS | 50044716 | RUEDA CAP 7040443 | 2 | UN | RUEDA MC-3
REPUESTOS MECANICOS | 50044045 | POLEA FRENO 14" 4.25" OFFSET | 2 | UN | 380 VPOLEA FRENO 14" X 4.25" OFFSET
REPUESTOS MECANICOS | 50031703 | CILINDRO HID DANIELI 8.017486REVQMC-331 | 7 | UN | CILINDRO HIDRAULICO 50X80MMTULICA 50 MM X 11 MM.
REPUESTOS MECANICOS | 50041870 | Extension viga Mc-G Brazo Extractor H3 | 1 | UN | Cant. Que se Usan : 4EXTENSION VIGA LEVANTE Mc-GFABRICANTE: UNITED ENGINEERING. INC.L.P.C.Material : SDTM A-588 Gr.CNUMERO DE PARTE: 360558-GPlano Cap : 26-25664USO:VIGA DE LEVANTE DE BRAZOS EXTRACTORES.
REPUESTOS MECANICOS | 50116985 | CJTO. CILINDRO Y PISTO | 7 | UN
REPUESTOS MECANICOS | 50070352 | EJE TRANSMISION 4.009567.E | 1 | UN | DESCRIPCION CODIGO DAN =========== PLANO CAP/DAN ========== ============= EJE TRANSMISION 4.009567.E 8.001089.D MC.333TREN TERMINADOR DE ALAMBRON MANDRIL/MODULO BGV 160 V/H ===========================
REPUESTOS MECANICOS | 50157147 | PERFIL C 125 X 50 X 5 MM LARGO 6 MT | 42 | UN | LARGO: 6 METROSMEDIDAS: 125 X 50 X 5 MMPERFIL COMERCIAL CUSO: COLADA CONTINUA
REPUESTOS MECANICOS | 50031109 | CORTALLAMA 1/4" BEDA RB0205" | 4 | UN | CORTA LLAMA RB 02-05 (PARA LANZA DE 1/4") CODIGO INTERNO 235660124CORTE."
REPUESTOS MECANICOS | 50042007 | PLATO TOPE FIJO FP 26-3592 Mc 13 | 3 | UN | CONJUNTO EJE TELESCÓPICO SPINDLE INFERIORFABRICANTE: RENOLDLAMINADOR TRIO LPCNUMERO DE PARTE: 4767-2150-010NUMERO DE PLANO: FP-26-3592THRUST PLATE (PLATO TOPE FIJO)
REPUESTOS MECANICOS | 50046306 | ENGRANAJE WICHITA MC-42435-251 | 1 | UN | FABRICANTE: WICHITA INFORMACION ADICIONAL: CAT. 70224-040 NUMERO DE PARTE: MC-42435-251 USO: FRENO MARCA WICHITA ATD224 H-LIMENGRANAJEENTREGA DE MATERIAL EN BODEGA 40PLANO D40-25-873
REPUESTOS MECANICOS | 50203835 | MANGUERA LIQUIFLEX Ø 8" BBA PLT. CLARIF. | 30 | UN | 29 PSI.AH2MANGUERA LIQUIFLEX Ø 8"PARA SER UTILIZADAS EN LAS BBAS SUMERGIBLES PLANTA CLARIFICADORAUNIDAD BASE: MTS
REPUESTOS MECANICOS | 50146207 | JUEGO DE CUCHILLO RS-1820 Rev. A | 26 | UN | 2 CUCHILLOS.2 PERNO PARKER M5 - 0.8 X 15MM.2 PERNO PARKER M5 - 0.8 X 22MMJUEGO DE CUCHILLO RS-1820 REV.A
REPUESTOS MECANICOS | 50082590 | TAPA RETEN AW-7419-S | 4 | UN
REPUESTOS MECANICOS | 50083965 | CJA.PORTA RESORTE AW-3694- | 4 | UN
REPUESTOS MECANICOS | 50021111 | ELEMENTO 74MIC PARKER 924456 | 10 | UN | REDUCTOR (F2)ELEMENTO FILTRANTE
REPUESTOS MECANICOS | 50139370 | MIRILLA 26-17633 Mc C | 11 | UN | “”CATALOG # B-2501-8”” BODY STYLECaja reductora marco F1; F2; F3Cantidad Instalada .- 24 c/uCATALOGO # B-2501-8 TAMPER PROOFL.P.C.MARCA OIL-RITE “”STYLE SFB “” TYPE A-4837NUMERO PLANO CAP: 26-17633OIL-RITE STYLE SFB TYPE A-4837SIGHT FEED OILERS TO ALL BEARING “””TAMPER PROOF”USO:
REPUESTOS MECANICOS | 50085633 | CAMARA N° 28 MOD. W01-358-7191 FIRESTONE | 2 | UN | ANILLOS: 18 PERNOSCAMARA N° 28EQUIPO: MAQUINA COLOCADORA DE DARDOS " MONOCON "FABRICANTE: FIRESTONEMODELO: W01-358-7191NOD TYRE N°28(7191-28)UBICACION: ACERIA CONOX
REPUESTOS MECANICOS | 50041519 | SELLO GRASA EJE TRANSMISION F 1 y F 2 | 4 | UN | EN EJE TRANSMISIÓN MARCO F1 Y F2LPCNUMERO DE PARTE: P17436NUMERO DE PLANO: 26-17638SELLO GRASA Mc-15TIPO/MODELO: J/MUSO:
REPUESTOS MECANICOS | 50193682 | Peineta FC1 - 8.320593.C Mc.302 | 10 | UN | Blade FC1 / part number 5.167067.Z / DanieliPeineta FC1 - 8.320593.C Mc.302
REPUESTOS MECANICOS | 50086295 | DESLIZADERA COD. 4.428091.L / 15-351.2 | 4 | UN | DESLIZADERA COD. 4.428091.L / 15-351.2
REPUESTOS MECANICOS | 50132092 | HORQUILLA INFERIOR MC-30 D40-33-396 | 6 | UN | COMPUESTA DE MC-7,MC-8,MC-31,MC-32,MC-33HORQUILLA MARIPOSA INFERIOR MC-30MAQUINA EXTRACTORAPLANO CAP D40-33-396
REPUESTOS MECANICOS | 50201152 | ANILLO METAL AUTOSELLANTE 93.5x87.1x3.2 | 6 | UN | ANILLO METAL AUTOSELLANTE 93.5 x 87.1 x 3.2 MMDIAMETRO (EXT.) ANILLO : 93.5 MMDIAMETRO (INT.) ANILLO : 87.1 MMESPESOR DE ANILLO: 3.2 MMMARCA: PRIMETALS, SL.23.11A-M2915MEDIDAS:UBICACIÓN: ACERIAUSO: SLAG-STOPPER
REPUESTOS MECANICOS | 50056191 | ACOPLE DENTADO COD. 4.713923.Q/002 | 1 | UN | ACOPLE DENTADO COD. 4.713923.Q/002Ref. Assembly: 8.352199.L /301
REPUESTOS MECANICOS | 50056191 | ACOPLE DENTADO COD. 4.713923.Q/002 | 1 | UN | ACOPLE DENTADO COD. 4.713923.Q/002Ref. Assembly: 8.352199.L /301
REPUESTOS MECANICOS | 50090605 | SET DE REPARACION CIL. HIDRAULICO | 2 | UN | SIGLA : DAN PARTNUMBER : 8.090830.B/STD-304
REPUESTOS MECANICOS | 50069623 | JGO. SELLOS - VALV.MOD.SCA16CZ2X/MV | 7 | UN | JGO. SELLOS PARA VALVULA COMPENSADORA MODELO SCA16CZ2X/MV POS.111
REPUESTOS MECANICOS | 50088034 | SELLO 14.000 X 12.750 X 0.562 | 6 | UN | ========== =========== M-64G83 MONOSELLO ESTILO 10000, 14 X 12.750 X 0.562, EN POLIMERO ROJO DUREZA 95 SHORE A.-REPUESTOS 'CHESTERTON', PARA CILINDROS HIDRAULICOS O NEUMATICOS : NRO. PARTE DESCRIPCION
REPUESTOS MECANICOS | 50094313 | TAPA Mc 3 70-4282 | 8 | UN | GRUAS 'ADAMSON ALLIANCE'.NUMERO PLANO CAP: 70-4282TAPA Mc-3USO:
REPUESTOS MECANICOS | 50092876 | CJTO SOPORTE MC-1 33-7813 | 1 | JGO | CONJUNTO SOPORTANTE MC-1 PLANO 33-7813DEBE INCLUIR: MC-2, MC-3, MC-4, MC-5, MC-6, MC-7, MC-8, MC-9, MC-11 YLM 33-7812MAQUINA CARGADORA, COQUERÍAMATERIAL AC A-37-24-ESPERNOS JUSO: SOPORTE LEVANTE CON GATA 50TNS PARA CAMBIO DE BOGGIE
REPUESTOS MECANICOS | 54003895 | FORMA DIAMANTADA 20XJ160X25X127 TYROLIT | 6 | UN | 5.ABRASIVO FORMA DIAMANTADA 14FE1UMERO DE PARTE: TN798329
REPUESTOS MECANICOS | 50109074 | BARRA | 10 | UN
REPUESTOS MECANICOS | 50043019 | FLANGE DANIELI COD. 4.070766.N | 2 | UN | ATERIAL DE FABRICACION (MAESTRANZA).FLANGE
REPUESTOS MECANICOS | 50203880 | MALLA HARNERO 48"X 58" RMC R1 ½” | 10 | UN | MEDIDAS: 48"X 58"ABERTURA LUZ: 2 1/4" X 2 1/4"BORDE DE SUJECION REFORZADO CON FUNDA O ANGULODE ORDEN DE COMPRAEN EL LADO DE MENOR DIMENSION DE LA MALLAHARNEROS CALIZA # 1 Y 2LOS BORDES DE SUJECION DEBEN COLOCARSEMALLA HARNERO 48"X 58" RMC R1 ½"MATERIAL ANGULO: ACERO DE 1/8"MATERIAL: ACERO RM-70 (R-20) NORMALIZADO CONTINUOMATERIAS PRIMASØ ALAMBRE: 1/2"ONDULADO: RMC DOBLE ONDAREPUESTO DEBE SER IDENTIFICADO CON Nº ARTICULO Y NºSUJECCION: R1 DOBLEZ HACIA ARRIBA
REPUESTOS MECANICOS | 50133136 | SOPORTE VOLANTE MC-31 33-7879 | 4 | UN | MATERIAL AC A-37-24-ESPLANO DETALLE 33-7879PLANO GENERAL 33-7876PLANTA DE COQUESOPORTE MC-31USO: SOPORTE VOLANTE COMPUERTAS CARRO APAGADO
REPUESTOS MECANICOS | 50137839 | PALETA EXT. IZQ. DMH152754.1 | 3 | UN
REPUESTOS MECANICOS | 50137860 | PALETA EXT. DER. DMH152753.1 | 3 | UN
REPUESTOS MECANICOS | 50183219 | GUIA SALIDA 15-4296.1 4.880853.W/004 | 3 | PAA | GUIA SALIDA 15-4296.1 4.880853.W/004MATERIAL EQUIVALENTE ASTM 572 GR. 50Nota. Para Compra, Recepción y despacho considerar unidad PAR.
REPUESTOS MECANICOS | 50062387 | BARRA CONTRAPESO PL 3291-S FP-22-4 | 2 | UN | (EN ZONAS MECANIZADAS), CON ACEITE CHESTERTON 740 O CON PINTURAANTICORROSIVA, SEGÚN CORRESPONDA.BARRA CONTRAPESO PL 3291-SCADA REPUESTO DEBERÁ SER ENTREGADO IDENTIFICADO CON UN Nº DE PLANO Y NºDE ORDEN DE COMPRA, SOBRE O BAJO RELIEVE EN DONDEEL PROVEEDOR, DEBERÁ ENTREGAR LAS PIEZAS CON UNA PROTECCION (TOTAL) ÓLOS REPUESTOS DEBERÁN SER FABRICADOS DE ACUERDO CON ESPECIFICACIONES YMATERIALES INDICADOS EN EL PLANO.NO AFECTE LA VIDA UTIL.PLANO: FP-22-4USO: CILINDRO NEUMATICO ACCIONAMIENTO CAMPANA CHICA AAHH N°1
REPUESTOS MECANICOS | 50089790 | SEPARADOR MC-7 23-25813 | 1 | UN | PLANO CAP 23-25813SPACER MC.7
REPUESTOS MECANICOS | 50080621 | TAPA CUNA 25-12111 -A | 1 | UN | TAPA CUNA 25-12111-A
REPUESTOS MECANICOS | 50112635 | ELEM.S REPARAR 6X18 | 3 | JGO
REPUESTOS MECANICOS | 50059209 | MACHON COPLA MC-F 20-1054 | 2 | UN | (EN ZONAS MECANIZADAS), CON ACEITE CHESTERTON 740 O CON PINTURAANTICORROSIVA, SEGÚN CORRESPONDA.CADA REPUESTO DEBERÁ SER ENTREGADO IDENTIFICADO CON UN Nº DE PLANO Y NºDE ORDEN DE COMPRA, SOBRE O BAJO RELIEVE EN DONDEEL PROVEEDOR, DEBERÁ ENTREGAR LAS PIEZAS CON UNA PROTECCION (TOTAL) ÓLOS REPUESTOS DEBERÁN SER FABRICADOS DE ACUERDO CON ESPECIFICACIONES YMACHON COPLA MC-FMATERIALES INDICADOS EN EL PLANO.NO AFECTE LA VIDA UTIL.PLANO: 20-1054USO: EJE MOTRIZ INTERMEDIO CARRO TRASPASO M.PRIMAS
REPUESTOS MECANICOS | 50065786 | DUCTO GUILLTINA 630 T LBT | 1 | UN | CODIGO DANDESCRIPCIONDUCTO 25-12450-40GUILLOTINA 630 TONTREN TERMINADOR DE BARRAS
REPUESTOS MECANICOS | 50181659 | CLEVIS Mc-7 33-7686 | 1 | UN | CABEZAL EMPUJADORCILINDRO HIDRAULICO PM-CY-07CLEVIS Mc-7DEBE INCORPORAR BUJE MC-8PLANO CAP 33-7686PLANTA DE COQUESUBIR - BAJAR PUERTA
REPUESTOS MECANICOS | 50064031 | CABEZAL AP-9008S | 6 | UN | PLANO CAP 41-12186 CABEZAL MC.6 PLANO FABR. AP 9008 S
REPUESTOS MECANICOS | 50154410 | Eje Mc-00A 4.758002.M | 4 | UN | Eje Mc-00AGRUA 101 Y 104 L.B.RECTASPlano Danielli: 4.758002.MRUEDAS GUIAS Y MOTRICES TRASLACION CARROUSO:
REPUESTOS MECANICOS | 50020975 | KIT SELLOS CILINDRO ENERPAC BRD-41 | 10 | JGO | KIT DE REPARACIONKIT SELLOS CILINDRO ENERPAC BRD-41
REPUESTOS MECANICOS | 50047123 | SEMI TUBO RD 952 MC. 323 | 12 | PAA | MATERIAL FIERRO FUNDIDO ASTM A536 GR 80-55-06 NUMERO DE PARTE: 4.891513.G-004 NUMERO DE PLANO: RD 952 MC-323 USO: LAMINADOR DE BARRAS 160 BGV.-MODELO Nº 50085757SEMI TUBO PARA CORRUGADO MC-323
REPUESTOS MECANICOS | 50041093 | PERNO D40-26-834 Mc 9 (INGEBOLT) | 12 | UN | - PERNO FORJADO Y TEMPLADO CIL. HEAD BOLT 2 ½” X 8 9/32DE ACUERDO AL DESARROLLO DE INGEBOLT.IB10316104Ingebolt desarrolló un producto con una calidad de aceroNota:NUMERO DE PLANO: D40-26-834 MC-9,Perno de compuerta de rodillos de trabajo L.P.C.PERNO MC-9USO:y un Tratamiento Térmico diferente al indicado en plano.
REPUESTOS MECANICOS | 50112753 | ANILLO PISTON 10X99.1/2 | 16 | UN
REPUESTOS MECANICOS | 50030354 | PLACA GUIA CAP 41-12141 REVB MC-113 | 11 | UN | MATERIAL ACERO A 42-27ESNUMERO DE PLANO: 41-12141 REV.BPLACA GUIA MC-113TRATAMIENTO TERMICO DUREZA RC 15-24UBICACION: COLADA CONTINUA DE PLANCHONESUSO: PIE DE MOLDE
REPUESTOS MECANICOS | 50138654 | INSERTO(CUÑA)Prod.2x18mm #5.024943.N/002 | 32 | C/U | D40-15-571FABRICANTE DANIELIINSERTO (CUÑA) COD.5.024943.N/002Prod.2x18mm
REPUESTOS MECANICOS | 50205461 | SOPORTE DESPLAZAMIENTO 15-4901.1 MC 309 | 2 | UN | 15-4901.1 MC 309SOPORTE DESPLAZAMIENTO.
REPUESTOS MECANICOS | 50112125 | JGO. SELLO | 10 | UN
REPUESTOS MECANICOS | 50069112 | JGO. REPARACION - BBA. MOD. 80: | 4 | UN | SPARES FOR 'DELIMON FLUMHE CO.' LUBRICA- TION SYSTEM PUMP : PART DESCRIPTION ==== =========== 79111-4143 REPAIR KIT, FOR 80:1 TYPE PUMP
REPUESTOS MECANICOS | 50042643 | GUIA CURVA DANIELI B108046 8003025XMC353 | 2 | UN | GUIA ALAMBRE EN CURVA MC-353N° 1
REPUESTOS MECANICOS | 50194224 | BASE PRINCIPAL 1-6620210-01 POS 1 | 1 | UN | BASE PRINCIPAL 1-6620210-01 POS 1Item 1-6623208Marca SUND BIRSTAPLATE 1-6620210-01 POS 001
REPUESTOS MECANICOS | 50093454 | TAPA MC-337 (4.250688.X) | 34 | UN | TAPA MC-337 (4.250688.X)
REPUESTOS MECANICOS | 50093093 | SUFRIDERA SUPERIOR | 1 | UN | PLANO CAP 41-11339 SUFRIDERA SUPERIOR MC.3
REPUESTOS MECANICOS | 50192522 | EYECTOR: MODELO: CAST GL Size 2" | 1 | UN | (ATM), Ti= 20°C, Pf=0.2 bar ( 8 m.c.a., Vacio). Aire disponibleEvacuar 3 metros cúbicos aire en 3 min. MAX. Pi= 1 barEYECTOR: MODELO: CAST GL Size 2", Fabricado porGL 2MODELO: CASTPENBERTHY. Representado por Praditec. Capacidad:
REPUESTOS MECANICOS | 50046598 | DESCANSO 654020 | 2 | UN | DESCANSO
REPUESTOS MECANICOS | 50192408 | TENSOR SPROCKET 15-2126.3 MC.346 (a -b) | 20 | UN | Marca 346 A MATERIAL ACERO A36Marca 346 B MATERIAL ACERO A529 Grado 50TENSOR SPROCKET 15-2126.3 MC.346
REPUESTOS MECANICOS | 50170028 | PUNTA BRAZO KICK OFF 15-2003.2 | 2 | UN | PUNTA BRAZO KICK OFF 15-2003.2
REPUESTOS MECANICOS | 50170057 | SOPORTE TROLLEY 4.797233.S 15-4016.1 | 2 | UN | Listado de Materiales LM 15-4040.1Planos de detalle 15-4016.1 y 15-4040.1.SOPORTE TROLLEY 4.797233.S 15-4016.1
REPUESTOS MECANICOS | 50158587 | CUBIERTA 15-4266.1 MC. 003 | 2 | UN | CUBIERTA 15-4266.1 MC. 003
REPUESTOS MECANICOS | 50041461 | PLATAFORMA Mc-448CA GUIA SALIDA LTC | 4 | UN | ESTRUCTURA GUIA SALIDA LTCL.P.C.MATERIAL: Fe FUNDIDO ASTM-A48 CLASE 30NUMERO DE PLANO: 26-17083PLATAFORMA Mc-448CA (APRON)USO:
REPUESTOS MECANICOS | 50031069 | VASTAGO COMPLETO 23-25839 | 3 | UN | PLANO CAP: 23-25839 CONJUNTO RASTRILLO LADO CERRO (PREDECANTADOR). VASTAGO COMPLETO (BARRA DE CONEXION) LADO IZQUIERDOCOMPUESTO POR:MC-D-169 PLANO CAP 23-25837MC-D-170 PLANO CAP 23-25838MC-D-171 PLANO CAP 23-25839
REPUESTOS MECANICOS | 50137893 | PALETA INT. IZQ. COD. DMH151896.1 | 4 | UN | PALETA INT. IZQ. COD. DMH151896.1
REPUESTOS MECANICOS | 50048212 | POLIN CAJA 45 CAP RS 1700 MC. A | 8 | PAA | CAJA POLIN MC-A N° 45TRATAMIENTO TERMICO O 8 PARES CON TRATAMIENTO TERMICO
REPUESTOS MECANICOS | 50204452 | CONJUNTO GUIA 25-11632.1 MC. 40 | 2 | UN | CONJUNTO GUIA 25-11632.1 MC. 40
REPUESTOS MECANICOS | 50141303 | PISTON CILINDRO MC-344 CAP 41-33202 | 2 | C/U | CAP 41-33202P/N 4.252530.CPISTON CILINDRO MC-344PLANO DANIELI: 8.048155.HUBICACION: EAM-1 COLADA CONTINUA PLANCHONESUSO: MORDAZA FIJACION ELECTRODOS
REPUESTOS MECANICOS | 50098153 | VAST. 3.1/4 X 18.1/2 X 23 | 3 | UN | 0' x 2'. Código Interno: 403176602VASTAGO PARKER HANNIFIN. Nº 0106-286-34 3.1/4' diámetro exterior x 18.1/2' largo cromado 23' largo total. pistón 1
REPUESTOS MECANICOS | 54003897 | FORMA DIAM. RED. B2-50-R5,075-M | 6 | UN | Ángulo Salida: 25°Dimensión: 200XJ160X15X127diseño - Mc Anillo-Forma- Tipo LigaEspecificación: D126MP-SECUR-WRFabricante: TYROLITFORMA DIAMANTADA REDONDO B2-50-R5,075-M- 200XJ160X15X127Forma: 14FE1Mc Anillo: B2N° diseño: 50N° Plano: RD-15-104 REV.JN° tipoObservación: Datos mínimos a registrar en la muela: Radio-N° Plano-N°Profundidad sección de diamante: 3 mmRadio: 5.075RPM autorizada: 6010 m/minTipo de Liga: MVelocidad periférica máxima: 63 m/s
REPUESTOS MECANICOS | 50138337 | POTENCIOMETRO GP64-30 41-47127.3 | 2 | UN | FABRICANTE: LIKA SIKOGP64-30-V-16-02-10-I-I/II-1I:300PLANO:41-47127.3POTENCIOMETROUBICACION: COLADA CONTINUA DE PALANQUILLASUSO: CARRO PORTA UNDISH
REPUESTOS MECANICOS | 52010172 | CABLE AA RD WS 6 x 36 - 1-1/8 DESPUNTE | 214 | M | DESPUNTE
REPUESTOS MECANICOS | 50082169 | PIÑON 51- 7805 | 2 | UN | PLANO CAP FP 29- 1083 PINON 51- 7805
REPUESTOS MECANICOS | 50138612 | GUIA SALIDA 15-4281.1 4.872164.X/033 | 3 | PAA | GUIA SALIDA 15-4281.1 4.872164.X/033MATERIAL EQUIVALENTE ASTM 572 GR.50Nota. Para Compra, Recepción y despacho considerar unidad PAR.
REPUESTOS MECANICOS | 50044505 | LUBRICADOR 8x9-3/4x4-3/8 70-80 Mc B | 15 | UN | LUBRICADOR 8" X 9-3/4" X 4-3/8" Mc BNUMERO DE PLANO: 70-80USO: GRUAS."
REPUESTOS MECANICOS | 50076412 | PERNO DANIELI Plano 8.032394.T | 10 | UN | LAM.DUO ESS 480H N°3-5MK 302 DAN. CODE 4.006038.RPERNO DANIELI Plano 8.032394.TPLANO GENERAL 25-13076 (DAN. 8.032394.T)
REPUESTOS MECANICOS | 50049697 | ESLABON INT TRANSP DESPUNTE CSH | 41 | UN | BRICACION (MAESTRANZA).ESLABON EXTERIOR
REPUESTOS MECANICOS | 50051451 | ESLABON INT TRANSP DESPUNTE CSH | 41 | UN | BRICACION (MAESTRANZA).ESLABON EXTERIOR
REPUESTOS MECANICOS | 50080051 | ENGRANAJE 51- 7803 | 2 | UN | PLANO CAP FP 29- 1083 ENGRANAJE 51- 7803
REPUESTOS MECANICOS | 50138443 | GUIA INFERIOR 568006 SIGNODE | 1 | UN | ENZUNCHADORA DE ROLLOS LPC.FABRICANTE: SIGNODEGUIA INFERIOR / Lower guide blockNUMERO DE PARTE: 568006
REPUESTOS MECANICOS | 50043547 | ANILLO D40-25-749 MC. A | 12 | UN | ADJUNTANDO UN CERTIFICADO A LA GUIA DE DESPACHO CON SEGURO MC-A EL PROVEEDOR DEBERA ACREDITAR QUE A LOS REPUESTOS SE LES HIZO INFORMACION ADICIONAL: MARCA ALTERNATIVA DANIELI MATERIAL DE FABRICACION (MAESTRANZA). MATERIAL: ACERO SAE-1070 TEMPLADO Y REVENIDO DUREZA 45-50 RC NUMERO DE PARTE: 4.100395.E NUMERO DE PLANO: D40-25-749 MC-A OTROS NUMEROS DE PARTE OTROS NUMEROS DE PLANO TIPO/MODELO: SEGERS USO: CABEZAL PORTA ANILLOS LADO MARANILLOTRATAMIENTO TERMICO Y QUE TIENEN LA DUREZA QUE INDICA EL PLANO
REPUESTOS MECANICOS | 50106245 | RODILLO RETORNO CORREA 1050 MM | 5 | UN | CORREA 40"PLANTA DE COQUERAMPA Y TOLVA A-B-C-DRODILLO DE RETORNO
REPUESTOS MECANICOS | 50147212 | ELECTROVALVULA HAWE NBVP16Z | 1 | UN | ALTO HORNOELECTROVALVULA NBVP16ZFABRICANTE HAWE HIDRAULIKHOJA CATALOGO D7765NSERIE 67315703SISTEMA HIDRAULICO FRENO STACKER 4
REPUESTOS MECANICOS | 50046252 | GUIA SALIDA FE FUND ASTMA536 CAP RD9186 | 6 | PAA | N° 11GUIA SALIDA MC-06
REPUESTOS MECANICOS | 50109612 | RIEL MC-2 D40-33-200 | 3 | UN | PLANTA DE COQUERIEL MC-2 D40-33-200Sist. Cabezal Extractor Puertas Hornos
REPUESTOS MECANICOS | 50075826 | PERNO ARMADO MC-61 33-7375 | 300 | UN | (EN ZONAS MECANIZADAS),CON ACEITE CHESTERTON 740 O CON PINTURA(FAVOR DE COTIZAR LOS DOS PERNOS MC-61 EN EL MISMO LARGO Y UN SOLOANTICORROSIVA , SEGÚN CORRESPONDA .CADA REPUESTO DEBERÁ SER ENTREGADO IDENTIFICADO CON UN Nº DE PLANO Y NºCOMPUESTO DE TUERCA MC.63 Y GOLILLA MC.64DE ORDEN DE COMPRA , SOBRE O BAJO RELIEVE EN DONDEEL PROVEEDOR, DEBERÁ ENTREGAR LAS PIEZAS CON UNA PROTECCION (TOTAL) ÓLM : LM 33-7356NO AFECTE LA VIDA UTIL.PERNO ARMADO MC.61PLANO: 33-7375PRECIO "MITAD Y MITAD")USO: PUERTAS HORNOS PLANTA DE COQUE
REPUESTOS MECANICOS | 50081768 | MECANISMO ABERTURA | 2 | UN | VIBRADOR GAMMA MILL G6. FP 23-1804.- PIEZA DE ABERTURA GRANDE GM 74.-
REPUESTOS MECANICOS | 50160441 | Boquilla de Eyector Mc-C FP-41-1061 | 3 | UN | Boquilla de Eyector Marca "C"Estacion de Vacio VDPlano FP-41-1061 (Danielli Shop Number 5.153644.F)UBICACIÓN: COLADA C. PALANQUILLAS
REPUESTOS MECANICOS | 50034195 | POLIN ARMADO MC-L 13856 K FP-20-332 | 5 | UN | (EN ZONAS MECANIZADAS), CON ACEITE CHESTERTON 740 O CON PINTURAANTICORROSIVA, SEGÚN CORRESPONDA.ARMADOS CON BUJE MC-L-13856-RCADA REPUESTO DEBERÁ SER ENTREGADO IDENTIFICADO CON UN Nº DE PLANO Y NºCONJUNTO POLIN MC-L-13856-KDE ORDEN DE COMPRA, SOBRE O BAJO RELIEVE EN DONDEEL PROVEEDOR, DEBERÁ ENTREGAR LAS PIEZAS CON UNA PROTECCION (TOTAL) ÓLOS REPUESTOS DEBERÁN SER FABRICADOS DE ACUERDO CON ESPECIFICACIONES YMATERIALES INDICADOS EN EL PLANO.MODELO SAP 50082478 MAXIMO 302200256NO AFECTE LA VIDA UTIL.PLANO: FP-20-332USO: SISTEMA ACCIONAMIENTO CINTA CAPACHOS RECLAIMER
REPUESTOS MECANICOS | 50088344 | PERNO OJO Mc-42 22-12722 | 10 | UN | (EN ZONAS MECANIZADAS), CON ACEITE CHESTERTON 740 O CON PINTURAANTICORROSIVA, SEGÚN CORRESPONDA.CADA REPUESTO DEBERÁ SER ENTREGADO IDENTIFICADO CON UN Nº DE PLANO Y NºDE ORDEN DE COMPRA, SOBRE O BAJO RELIEVE EN DONDEEL PROVEEDOR, DEBERÁ ENTREGAR LAS PIEZAS CON UNA PROTECCION (TOTAL) ÓLOS REPUESTOS DEBERÁN SER FABRICADOS DE ACUERDO CON ESPECIFICACIONES YMATERIALES INDICADOS EN EL PLANO.NO AFECTE LA VIDA UTIL.PERNO OJO Mc-42PLANO: 22-12722USO: SISTEMA DE INSUFLADO DE AIRE AAHH N°2
REPUESTOS MECANICOS | 50044859 | EJE TUBO Mc D 70-4365 | 2 | UN | EJE TUBO Mc DNUMERO PLANO CAP: 70-4365
REPUESTOS MECANICOS | 50036109 | CRUCETA 3T 5230 70-393 Mc C | 2 | UN | CRUCETA Mc CGANCHO Grúas Cleveland 10 Ton.NUMERO DE PARTE: 3T 5230NUMERO DE PLANO CAP: 70-393USO: GRUAS Y PALAS.
REPUESTOS MECANICOS | 50029733 | EJE SINFIN CORONA IZQ. RD 5-100 MC.2A-3A | 7 | UN | CONJUNTO EJE SINFIN CORONA IZQUIERDA ARMADA.RD 5-100 MC. 2A Y 3A
REPUESTOS MECANICOS | 50145244 | Ls 0.8 IMD K01 TOOLS COD.515526.03#2 | 40 | UN | PROVEEDOR WFB BRASILCOD.515526.03#2Ls 0.8 IMD K01 TOOLS COD.515526.03#2
REPUESTOS MECANICOS | 50092544 | TUBO 18X1.5/8 | 2 | UN | FROM: UNITED ENGINEERING AND FOUDRY CO. FOR: ROTATING HYDRAULIC CYLINDER 18' DIA, X 2.625' STROKE AS PER: DWG. K-310416 (26-17320) TUBE, WATER AD-868-4
REPUESTOS MECANICOS | 50150888 | GUIA AMARRA 15-4099.1 Mc. 3-6623133 | 10 | UN | GUIA AMARRA 15-4099.1 Mc. 3-6623133Plano 1-6620095
REPUESTOS MECANICOS | 50045697 | EMBUDO 10-11-12 CAP 25121723023 | 28 | UN | Nº 1EMBUDOS ENTRADA MC-302-3
REPUESTOS MECANICOS | 50070440 | EJE TRANSMISION ARMADO 4.139599.V | 1 | UN | ============= EJE TRANSMISION ARMADO 4.139599.V 8.027276.F MC.313===== DESCRIPCION CODIGO DAN =========== PLANO CAP/DAN ==========TREN TERMINADOR ALAMBRON RODILLO DE ARRASTRE N°2/5 TRO 320 ============================
REPUESTOS MECANICOS | 50042108 | SEPARADOR Mc-6 CAP 26-4692 | 8 | UN | LAMINADOR PLANOS EN CALIENTE MATERIAL ACERO A37-24ES NUMERO DE PLANO: 26-4692 MC-6 SEPARADOR MC-6 USO: RODILLO DISCO ARMADO N°16
REPUESTOS MECANICOS | 50070801 | PALANCA Mc-11546 D40-22-347 | 4 | UN | ALTO HORNOARTICULACIONES TOLVA CARRO ROMANA N°1MATERIAS PRIMASPALANCA N° 11546PLANO CAP D40-22-347
REPUESTOS MECANICOS | 50032709 | TORNILLO LIMP IZQUIERDO 33-7485 | 2 | UN | MATERIAL CON TRATAMIENTO TÉRMICONUMERO DE PARTE: DM06312-2 IT.C3.08BPLANO 33-7485PLANTA DE COQUETORNILLO LIMPIADOR LATERAL IZQUIERDO MC-2USO EN DOOR MACHINE LIMPIADOR DE PUERTAS HORNOS
REPUESTOS MECANICOS | 50041183 | DISCO FE.FDO.DIN 1693 CAP 26111312 | 16 | UN | DISCO FE FDO GGG42 (DIN 1693) MESAS 6RMICO.
REPUESTOS MECANICOS | 50066449 | EJE | 3 | UN
REPUESTOS MECANICOS | 50089695 | PLANCHA 3/4" CARRO PORTA BACK-UP | 6 | UN | CARRO PORTA BACK-UPLPCNUMERO PLANO CAP: 26-17141PLANCHA Mc KUSO:
REPUESTOS MECANICOS | 50203195 | UNIÓN ACOPLE TACÓMETRO GENERADOR CV | 4 | UN | PLANO: D40-23-1741UNIÓN ACOPLE DE TACÓMETRO/GENERADOR GIRO DE CONVERTIDORES DE ACERÍA
REPUESTOS MECANICOS | 50067462 | EJE 15-4097.1 MC. 12 4.767930.B/610 | 14 | UN | EJE 15-4097.1 MC. 12 4.767930.B/610
REPUESTOS MECANICOS | 50148755 | CILINDRO HIDRAULICO 657573 BPI | 1 | UN | CILINDRO HIDRAULICOCODIGO:657573FABRICANTE BPIPARTE: R 795-1UBICACION:ACERIA CONOXUSO: PERFORADORA DE SANGRIA
REPUESTOS MECANICOS | 50042144 | ENGRANAJE AC SAE1045 CAP FP26489REVFMCK | 5 | UN | ENGRANAJE MC-KMACION ADICIONAL: PROVEEDOR DEBE ACREDITAR DUREZA INDICADA EN EL PLANO MEDIANTE CERTIFICADO ADJUNTO A LOS REPUESTOS.
REPUESTOS MECANICOS | 50046529 | TAPA MC-B CSH D40-41-203 B | 15 | UN | DA CONTINUA)TAPA MC-B
REPUESTOS MECANICOS | 50136833 | HOJA RASPADOR PRIMARIO 46" LARGO | 2 | UN | (EN ZONAS MECANIZADAS), CON ACEITE CHESTERTON 740 O CON PINTURAANTICORROSIVA, SEGÚN CORRESPONDA.CADA REPUESTO DEBERÁ SER ENTREGADO IDENTIFICADO CON UN Nº DE PLANO Y NºCORREAS MATERIAS PRIMASDE ORDEN DE COMPRA, SOBRE O BAJO RELIEVE EN DONDEDUREZA: 90AEL PROVEEDOR, DEBERÁ ENTREGAR LAS PIEZAS CON UNA PROTECCION (TOTAL) ÓHOJA RASPADOR PRIMARIOLOS REPUESTOS DEBERÁN SER FABRICADOS DE ACUERDO CON ESPECIFICACIONES YMATERIALES INDICADOS EN EL PLANONO AFECTE LA VIDA UTIL.UNA HOJA DE 46" LARGO
REPUESTOS MECANICOS | 50136856 | PRESSURE SWITCH DV7 | 6 | UN | MARCA: VIERIMODELO: DV7- 33025PRESION: 250 BARPRESSURE SWTCH
REPUESTOS MECANICOS | 50040955 | CARTUCHO VALV CONT FLUJO | 2 | UN | ERO DE PARTE: Z2FS22-1-3XVALVULA DE CONTROL DE FLUJO
REPUESTOS MECANICOS | 50118817 | SOPORTE MC-125 FP-19-11 | 2 | UN | (EN ZONAS MECANIZADAS), CON ACEITE CHESTERTON 740 O CON PINTURAANTICORROSIVA, SEGÚN CORRESPONDA.CADA REPUESTO DEBERÁ SER ENTREGADO IDENTIFICADO CON UN Nº DE PLANO Y NºDE ORDEN DE COMPRA, SOBRE O BAJO RELIEVE EN DONDEDWG: E-3107EL PROVEEDOR, DEBERÁ ENTREGAR LAS PIEZAS CON UNA PROTECCION (TOTAL) ÓLOS REPUESTOS DEBERÁN SER FABRICADOS DE ACUERDO CON ESPECIFICACIONES YMATERIALES INDICADOS EN EL PLANO.NO AFECTE LA VIDA UTIL.PLANO: FP-19-11SOPORTE MC-125USO: TURBINA TIPO TERRY ES FORZADO CALDERAS N°1 Y N°2
REPUESTOS MECANICOS | 50069583 | JGO. SELLOS - VALV. | 12 | UN | JGO. SELLOS Nº PARTE RXR 00314087 PARA VALVULA PROPORCIONAL POS.136 MODELO 5WRZ52E1-1000-4X/6A24NEZ4D3M
REPUESTOS MECANICOS | 50137237 | CUERPO D40 15-363 4.707335.E | 1 | UN | CUERPO PL. 4.707335.E
REPUESTOS MECANICOS | 50137238 | CUERPO D40 15-364 4.707336.F | 1 | UN | CUERPO PL. 4.707336.F
REPUESTOS MECANICOS | 50210296 | CILINDRO NEUMATICO / 56 300 00 05 1 | 1 | UN | CILINDRO NEUMATICO / 56 300 00 05 1Cilindro Neumático cod 5630000051Conjunto GRUPO de ARRASTRE, RETAS
REPUESTOS MECANICOS | 50171402 | FUNNEL DE ENTRADA STD 9-11 4.707347.H | 4 | UN | FUNNEL DE ENTRADA STD 9-11 4.707347.H
REPUESTOS MECANICOS | 50192704 | VIGA GUIA 15-3086.1 MC 10 | 1 | UN | VIGA GUIA 15-3086.1 MC 10
REPUESTOS MECANICOS | 50138589 | RODILLO DE CARGA 20-1021.4A | 24 | UN | CORREAS Nº 8DE ACUERDO A ITEM 1.1 DE DS-006ESPECIFICACION TECNICA ESP-4-128 BHOJA 28 y 29MATERIAS PRIMASPLANO CAP 20-1021.4ARODILLO DE CARGA
REPUESTOS MECANICOS | 50181273 | CONTROL BLOCK N° 500855 BPI | 2 | UN | ***CODIGO: 500855CONTROL BLOCKMARCA: BPIMOBILSTEUERBLOCK 2SM12PANEL DE CONTROL: 657243UBICACION: ACERIA CONOXUSO: PERFORADORA DE SANGRIA
REPUESTOS MECANICOS | 50196392 | MARCO LADO TRANSMISION SALIDA (Ampuesa) | 1 | UN | MARCO LADO TRANSMISION SALIDA (Ampuesa)Plano Danielli N° 4.392357.F
REPUESTOS MECANICOS | 50069729 | EJE PIÑON 17T MOD.7 | 1 | UN | INION SHAFT MK 2 70-6833SPARES FOR 'ADAMSON ALLIANCE' CRANES, TO DRAWING CAP: DESCRIPTION DWG. # =========== ======= P
REPUESTOS MECANICOS | 50139976 | RUEDA Ø 250 MM. G-102-103-105 | 2 | UN | PLANO DANIELLI DP01PA-JA02-M6301-BD257PROVEEDOR X-TEKREPUESTO ES USADO EN GRUAS 102-103-105 LBRUSO: GRUAS PUENTE
REPUESTOS MECANICOS | 50108067 | VAST. C811550076 CIL.160 x 700 mm. X9621 | 1 | UN
REPUESTOS MECANICOS | 50043190 | CAJA ROD. INF. 25-12842.1 MC. 12 | 1 | UN | CAJANUMERO DE PLANO: 25-12842.1 MC. 12USO: CAJA INFERIOR LADO MOTOR
REPUESTOS MECANICOS | 50067363 | EJE Mc-305 FP-41-439 | 10 | UN | EJE ITEM 305PLANO CAP FP-41-439PLANO DAN 8.065637.F
REPUESTOS MECANICOS | 50076850 | RODILLO 8.020505.B | 1 | UN
REPUESTOS MECANICOS | 50077004 | RODILLO 8.020504.A | 1 | UN
REPUESTOS MECANICOS | 50077326 | RODILLO 8.020503.G VER ART. 50053120 | 1 | UN
REPUESTOS MECANICOS | 50044800 | EJE AC SAE4340 CAP 707965MC4 | 3 | UN | EJE MC-04
REPUESTOS MECANICOS | 50028829 | VIDRIO TRANSPARENTE P- TUBO NIVEL RICH | 12 | UN | A 75 KG/CM2 Y 300°CCON EMPAQUETADURAS M02508 PARA VAPOR SATURADOFABRICANTE : RICHINFORMACION ADICIONAL: KA889 PAG39INTERCAMBIADOR DE CALORMEDIDAS : 340 X 34 X 17 MMNUMERO DE PARTE : R00085TAMAÑO : IXTIPO : BUSO: CALDERA VAPOR RICH KLINGER MOD.H-3463VIDRIO PARA TUBO NIVEL (TRANSPARENT GLASSES)
REPUESTOS MECANICOS | 50043129 | RODILLO 25-11491.1 MC-317 | 4 | UN | MATERIAL ACERO K-100 NUMERO DE PARTE: 4.124327.M NUMERO DE PLANO: 25-11491.1 MC-317 USO: LAMINADOR DE BARRASRODILLO PLANO MC-317
REPUESTOS MECANICOS | 50028662 | TAMBOR Mc-1 con EJE Mc-10 39-2258 | 3 | UN | PLANO 39-2258PLANTA DE CALTAMBOR DE COLA Mc1 CON EJE MC-10USO SCRAPER HORNOS 1-2
REPUESTOS MECANICOS | 50207383 | PERNO MC-P4 22-12512 | 150 | UN | ALTO HORNO 2MAT. ACERO GRADO 5PERNO MC-P4PLANO 22-12512UTILIZADO EN TOLVA RECIBIDORA
REPUESTOS MECANICOS | 50178494 | DIGITO 19 15-4855.1 Mc. 22 | 20 | C/U | DIGITO 19 15-4855.1 Mc. 22
REPUESTOS MECANICOS | 50141572 | GUIA SALIDA 15-4350.1 4.890808.C/007 | 3 | PAA | 4.890808.C/007GUIA SALIDA 15-4350.1MATERIAL EQUIVALENTE ASTM 572 GR.50Nota. Para Compra, Recepción y despacho considerar unidad PAR.
REPUESTOS MECANICOS | 50129215 | EJE TUBULAR LARGO | 2 | UN | EJE TUBULAR LARGOFABRICANTE: CAPMEDIDAS EN COTAS A=1280; B=1254NUMERO DE PLANO: 70-4287
REPUESTOS MECANICOS | 50098886 | RUEDA-ENGRANAJE HERBERT MORRIS 62524 | 3 | UN | MONORRIEL 'HERBERT MORRIS LTD.'NUMERO DE PARTE: 62524RUEDA ENGRANAJE HERBERT MORRISUSO:
REPUESTOS MECANICOS | 50043654 | RODILLO CAP 253899REVA | 4 | UN | PROPORCIONADOS POR CSHAMINADOR DE BARRASRODILLO S4-E6 MC-AA
REPUESTOS MECANICOS | 50060908 | CREMALLERA ARMADA MC-A FP-22-1895 | 1 | UN | (EN ZONAS MECANIZADAS), CON ACEITE CHESTERTON 740 O CON PINTURAANTICORROSIVA, SEGÚN CORRESPONDA.CADA REPUESTO DEBERÁ SER ENTREGADO IDENTIFICADO CON UN Nº DE PLANO Y NºCREMALLERA ARMADA MC-ADE ORDEN DE COMPRA, SOBRE O BAJO RELIEVE EN DONDEEL PROVEEDOR, DEBERÁ ENTREGAR LAS PIEZAS CON UNA PROTECCION (TOTAL) ÓLOS REPUESTOS DEBERÁN SER FABRICADOS DE ACUERDO CON ESPECIFICACIONES YMATERIALES INDICADOS EN EL PLANONO AFECTE LA VIDA UTIL.PLANO: FP-22-1895USO: VALVULA AIRE FRIO ESTUFAS Nº22,23,24 AAHH Nº2
REPUESTOS MECANICOS | 50033586 | EMBRAGUE FIJO AC ASTMA148 | 2 | UN | EMBRAGUE FIJO MC-SFORMACION ADICIONAL: MODELO SERA ENTREGADO POR CSH.
REPUESTOS MECANICOS | 50086284 | DESLIZADERA COD. 4.428093.N / 15-353.2 | 4 | UN | DESLIZADERA COD. 4.428093.N / 15-353.2
REPUESTOS MECANICOS | 50203608 | EJE MC-1 33-7798 | 2 | UN | COLLAR MC-5 PLANO 33-7798DEBE INCLUIREJE MC-1 PLANO 33-7798GOLILLAS MC-12 Y MC-13 PLANO 33-7798MAQUINA CARGADORAMATERIAL AC SAE 1045PLANTA DE COQUERODAMIENTO DE BOLAS MC-8 PLANO 33-7798RODAMIENTO DE BOLAS MC-9 PLANO 33-7798TOPES MC-10 Y MC-11 PLANO 33-7798USO: CUELLO DE GANSO
REPUESTOS MECANICOS | 50041165 | DISCO RETEN CELDAS CARGA Mc-C 26-17002 | 6 | UN | CELDA DE CARGADISCO RETEN Mc-CLPCMATERIAL: ACERO ANTIABRASIVO T1-ANUMERO DE PLANO: 26-17002USO:
REPUESTOS MECANICOS | 50021378 | ELEMENTO FILTRO 5MIC FINN FILTER | 6 | UN | CTERISTICAS ADICIONALES: ALTO COLAPSOELEMENTO FILTRO
REPUESTOS MECANICOS | 50052511 | VASTAGO MC-A 569614 SIGNODE | 1 | UN | CATALOGO SIGNODE M400N-114Comprar solo repuesto a proveedor original SIGNODE”FABRICANTE SIGNODELAM. PLANOS EN CALIENTEMAQUINA ENZUNCHADORA DE ROLLOSNota:NUMERO DE PARTE 569614.USO:VASTAGO MC-A./ Piston rod(A)
REPUESTOS MECANICOS | 50064819 | CADENA Mc-B FP-26-305 | 3 | UN | CADENA MC.BPLANO CAP FP-26-305
REPUESTOS MECANICOS | 50030294 | CJTO PERNO RESTRICTOR 41-11357 | 4 | UN | 1 CONTRATUERCA MC-T31 TUERCA CORONA MC-T21PERNO MC-42 TUERCAS MC-T13 GOLILLAS CONCAVAS MC-63 GOLILLAS CONVEXAS MC-53 GOLILLAS PLANAS MC-7ARMADO SEGUN PLANO 41-11355CONJUNTO PERNO RESTRICTOR MC-4DETALLE DE PARTES EN PLANO 41-11357 REV. ALM 41-11357 REV.AUBICACION: COLADA CONTINUA DE PLANCHONESUSO: TENSORES ANTISISMICOS ROMANA ARTESA
REPUESTOS MECANICOS | 50065904 | CAM. NEUMATICA 100 mm DI | 1 | UN | CAMISA NEUMATICA SH 174627 CPOAC 100 mm DI x 128 mm DE x 710 mm LARGO CON TRUNNION D. 62 x 50 CODIGO INTERNO: 402254212
REPUESTOS MECANICOS | 50067510 | EJE 3T-5489-C | 2 | UN | Confeccionar Ejes Conductores Mc-C, DWG Cleveland Crane 3T-5489, según plano CAP 70-396 Rev. C.
REPUESTOS MECANICOS | 50142775 | BRAZO ART. INF. 4.776788.Q 15-4355.1 | 1 | UN | 15-4355.1BRAZO ART. INF. 4.776788.Q
REPUESTOS MECANICOS | 50032711 | TORNILLO LIMP DERECHO 33-7485 | 2 | UN | MATERIAL CON TRATAMIENTO TÉRMICONUMERO DE PARTE: DM06312-1 IT.C3.08APLANO 33-7485PLANTA DE COQUETORNILLO LIMPIADOR LATERAL DERECHO MC-1USO EN DOOR MACHINE LIMPIADOR DE PUERTAS HORNOS
REPUESTOS MECANICOS | 50194391 | CORTADOR ELECTRO NEUMATICO 220V | 1 | UN | CORTADOR ELECTRO NEUMATICO 220VMODELO DC-16W
REPUESTOS MECANICOS | 50179298 | CILINDRO HIDRAULICO cod. 8.381119.G/V01 | 1 | UN | CILINDRO HIDRAULICO cod. 8.381119.G/V01
REPUESTOS MECANICOS | 50026486 | TRINQUETE BS-75 FP-33-1062 | 1 | UN | PLANTA DE COQUE. USO: APILADOR STACKER NORTE S2 (TRASLACIÓN)BACK-STOP MODELO # BS-75.BORE RANGE 50-75mmDRAG TORQUE KG- M -06FP 33-1062; LIBRO 42; HOJA 318FRENO TIPO TRINQUETE, PARA CORREA TRANSPORTADORAMARCA" TSUBAKIMOTO EMERSON CO. JAPAN"MAX. OVERRUN 150( RPM )MODELO # BS 75 ,O EQUIVALENTE EN OTRA MARCA .-TORQUE CAPACITY 250 KG-M
REPUESTOS MECANICOS | 54003885 | FORMA DIAMANTADA 200XJ160X25X127 TYROLIT | 6 | UN | ABRASIVO FORMA DIAMANTADA 14FE1RO DE PARTE: TN798308
REPUESTOS MECANICOS | 50160438 | GUIA PROD. 63.5 DIA. 15-2182.3 | 2 | PAA | GUIA PROD. 63.5 DIA. 15-2182.3
REPUESTOS MECANICOS | 50035344 | LUBRICADOR D40 70-1226 Mc M-650 | 15 | UN | GRUAS PUENTE MARCA CLEVELANDLUBRICADOR Mc M-650NUMERO DE PLANO: D40-70-1226SISTEMA RUEDA MOTRIZUSO:
REPUESTOS MECANICOS | 50058862 | CIL. NEUMATICO 6' DI. x 6' CARRER | 1 | UN | CILINDRO NEUMATICO PARKER HANNIFIN. Nº CCB2AU33 MC6' 6' diámetro interior x 6' carrera 1.3/4' diámetro vástago. Código Interno: 403075002
REPUESTOS MECANICOS | 50058862 | CIL. NEUMATICO 6' DI. x 6' CARRER | 1 | UN | CILINDRO NEUMATICO PARKER HANNIFIN. Nº CCB2AU33 MC6' 6' diámetro interior x 6' carrera 1.3/4' diámetro vástago. Código Interno: 403075002
REPUESTOS MECANICOS | 50051525 | PALANCA FRENO LARGA MC-2 33-7938 | 2 | UN | BUJES MC-3,4 Y 5.DEBE INCLUIRMc-2 PLANO CAP 33-7938 - LM-33-7938PALANCA FRENO LARGA MANDO MANUALPLANO MONTAJE CAP 33-7937PLANTA COQUEUSO: CARRO APAGADO
REPUESTOS MECANICOS | 50019681 | CAMISA IT- 18 Nº 642737 | 1 | UN | CAMISA ITEM 18EQUIPO: PERFORADORA DE SANGRÍA CONVERTIDORESNUMERO FABRICANTE:642737PLANO: 735101PROVEEDOR BBG BAUGERATE GMBHREPUESTO DE IMPORTACIÓN.UBICACION: ACERIA CONOX
REPUESTOS MECANICOS | 50033159 | ESLABON MC-G 22-13867 | 6 | UN | (EN ZONAS MECANIZADAS), CON ACEITE CHESTERTON 740 O CON PINTURAANTICORROSIVA, SEGÚN CORRESPONDA.CADA REPUESTO DEBERÁ SER ENTREGADO IDENTIFICADO CON UN Nº DE PLANO Y NºDE ORDEN DE COMPRA, SOBRE O BAJO RELIEVE EN DONDEEL PROVEEDOR, DEBERÁ ENTREGAR LAS PIEZAS CON UNA PROTECCION (TOTAL) ÓESLABON MC-GLOS REPUESTOS DEBERÁN SER FABRICADOS DE ACUERDO CON ESPECIFICACIONES YMATERIALES INDICADOS EN EL PLANO.NO AFECTE LA VIDA UTIL.PLANO: 22-13867USO: YUGO ARMADO CARRO MONTACARGA NORTE A.HORNO N°2
REPUESTOS MECANICOS | 50106453 | VAST. S22029201 CIL 100 x 390 mm L4017 | 1 | UN
REPUESTOS MECANICOS | 50081192 | MARCO INFERIOR Mc-26 70-2923 | 2 | UN | MARCO INFERIOR Mc 26NUMERO PLANO CAP: 70-2923PALAS TIPO ALMEJA 'WELLMAN'USO:
REPUESTOS MECANICOS | 50202256 | EJE MC-2 RUEDA CARRO FLOTANTE 33-7625 | 4 | UN | BARRA EMPUJADORA, PUSHERCODIGO SAP 50055649EJE MC-2 PLANO 33-7625INCLUYEPLACA FIJACIÓN MC-8 PLANO 33-7625PLANTA DE COQUETAPA MC-3 PLANO 33-7624TAPA MC-4 PLANO 33-7624USO: RUEDA CARRO FLOTANTE DERECHO E IZQUIERDO
REPUESTOS MECANICOS | 50187546 | Canal de Entrada GE02 8.162001.B | 1 | UN | Canal de Entrada GE02DANIELI 8.162001.B
REPUESTOS MECANICOS | 50043338 | POLIN K- 100 RS-1459 REV.B | 10 | UN | CAJAS PARADORES DE OVALOS RTC-RS7 EL PROVEEDOR TIENE QUE ACREDITAR TRATAMIENTO TERMICO Y DUREZA MATERIAL ACERO K- 100 MEDIANTE CERTIFICADO ADJUNTO A LOS REPUESTOS NUMERO DE PLANO: RS-1459 REV.B PROTEGER ZONAS MECANIZADAS USO: TREN INTERMEDIO ALAMBRONPOLINES CABEZAL DE TORSION
REPUESTOS MECANICOS | 50089863 | PLATAFORMA MONTAJE CILINDRO | 3 | UN | . 81, 82, 83, 84 y 85 NOTA:Plataforma debe ser pintada con 2 manos de pintura anticorrosiva de color amarillo, previa limpieza de ePARA MONTAJE DE CILINDRO: Confeccionar plataforma Mc-1, con Baranda Mc-30, segun plano 41-44203.1, armada con las siguientes parscobillado y las zonas mecanizadas con protector Chesterton Nº 740 o similar.tes: de plano y LM- 41-441202.1, Rodamientos Mc-2, SKF-6006-2RS1. Pernos Mc- P5 y P6. de plano 41-44204.1 y LM-41-44202.1 Mcs
REPUESTOS MECANICOS | 50139159 | CUÑA FICACION 15-737.3 5.142914.L | 10 | UN | CUÑA FICACION 15-737.3 5.142914.L
REPUESTOS MECANICOS | 50139167 | CUÑA FIJACION 15-791.3 5.142912.H | 10 | UN | CUÑA FIJACION 15-791.3 5.142912.H
REPUESTOS MECANICOS | 50041500 | TUERCA 396VS4A GUIA ENTR LTC HILO IZQUIE | 2 | UN | L.P.C.MATERIAL: BRONCE SAE-62 (CA 905)NUMERO DE PARTE: 396VS4ANUMERO DE PLANO: 26-17076TRANSMISION GUIA ENTRADA LTCTUERCA HILO IZQUIERDOUSO:
REPUESTOS MECANICOS | 50111957 | CIL. HIDRAULICO 4 X 24 | 2 | UN | 1500 P.S.I Pressure2 ¾” Dia. Chrome Plated Rod. Paking To Be.4” Bore – 24” Stroke – Non CushionedCilindro hidráulico MC-B, Plano FP25-562-AHvy – Duty - Mill Type - Trunnion MTD
REPUESTOS MECANICOS | 50043856 | VIDRIO ABSOR CALOR 508X508X31MM 31"X32" | 10 | UN | VIDRIO ABSORCION CALOR MC-8
REPUESTOS MECANICOS | 50041472 | ENGRANAJE EJE MOTRIZ CAP FP-29-1067 | 2 | UN | LINEA DE CORTE PLANCHAS NUMERO DE PLANO: FP-29-1067 OTROS NUMEROS DE PLANO 51-4302. USO: EJE MOTRIZ CORTECUT-OFF CAM DRIVE GEAR (ENGRANAJE)
REPUESTOS MECANICOS | 54003909 | FORMA DIAMANTADA COPA RECTA CAFRO | 7 | UN | 60134014ABRASIVO FORMA DIAMANTADA COPA RECTA
REPUESTOS MECANICOS | 50032417 | PERNO ENGANCHE MC-3 D40-33-328 | 3 | UN | BUJE MC-3AINCLUYEMC-3 PLANO DETALLE D40-33-328PERNO MUELA ENGANCHEPLANO GENERAL 33-7920PLANTA DE COQUETUERCA MC-5 Y PASADOR MC-4USO: CARRO APAGADO
REPUESTOS MECANICOS | 50180065 | TOPE ARMADO 15-4086.1 MC. 10 | 1 | UN | ARMADO CON MARCAS: 11, 12, 13 Y 14TOPE ARMADO 15-4086.1 MC. 10
REPUESTOS MECANICOS | 50045634 | JUNTA GOMA VALVULA PINCH 3/4 HOMATIC | 30 | UN | ADICION DE POLVO, MOLDEDN20/NR 1020.000.000FABRICANTE: HOMATICJOINT DN 20 SERIE 10JUNTA DE GOMAUBICACION:COLADA CONTINUA DE PALANQUILLASUSO: VALVULA PINCH DE 3/4" DN20.
REPUESTOS MECANICOS | 50188882 | Pasador de unión con cierre por perno (J | 67 | UN | Pasador de unión con cierre por perno (John King)Plano 15-4074.1 Rev. B Mc-10
REPUESTOS MECANICOS | 50141027 | PERNO INTER. 15-850.3 4.846334.X/002 | 30 | UN | 4.846334.X/002PERNO INTERMEDIO 15-850.3
REPUESTOS MECANICOS | 50060639 | CORREDERA MESA 4 | 5 | UN | PLANO CAP FP 26- 309 CORREDERA MESA 4 MC.B
REPUESTOS MECANICOS | 50206236 | JGO. LAINAS 15-1664.3 / 4.337716.Z | 2 | UN | - JUEGO COMPUESTO DE 6 LAINAS MEDIDAS INDICADAS EN PLANO - USO: REDUCTORES LAMINACION LBRJGO. LAINAS 15-1664.3 / 4.337716.ZPLANO NACIONAL 15-1664.3
REPUESTOS MECANICOS | 54030928 | HUB Item N°: 1-6623207 SUND BIRSTA | 4 | UN | DWG. 1-6620210-1HUB Item N°: 1-6623207Pos: 008SUND BIRSTA
REPUESTOS MECANICOS | 50155987 | EJE GUIA Mc 00A 4.758014.G | 2 | UN | EJE GUIA Mc 00AGRUAS 101-104 L.B.R.NUMERO PLANO CAP: 4.758014.GUSO:
REPUESTOS MECANICOS | 50043320 | RODILLO CAP 25-12198 MC. 10 | 1 | UN | NUMERO DE PLANO: 25-12198 MC-10 COMPUESTO DE PARTES MC-11 A MC-15 HACER BALANCEO ESTATICO IDENTIFICAR REPUESTO CON MARCA INFORMACION ADICIONAL: PROVEEDOR DEBE CUMPLIR CON NOTAS DE MEDIANTE LETRAS Y NUMEROS DE GOLPE Nº DEL PLANO Y Nº DE ORDEN DE COMPRA PROTEGER ZONA DE MUÑONES CON PROYECTOR CHESTERTON Nº 740 O SIMILAR Y USO: LAMINADOR DE BARRASCONJUNTO RODILLO MC-10OBSERVACIONES DEL PLANORESTO CON DOS MANOS DE PINTURA ANTICORROSIVA
REPUESTOS MECANICOS | 50098323 | VAST. TV.A 402255605-9 SH 17464 | 1 | UN | Código Interno: 402252714VASTAGO CPOAC. Nº C 811550 076 110 mm. diámetro exterior x __ largo cromado 850 mm. largo total. para Cil. Bosch.
REPUESTOS MECANICOS | 50089782 | SEPARADOR MC.6 CAP 23-25813 | 1 | UN | PLANO CAP 23-25813SPACER MC.6
REPUESTOS MECANICOS | 50082922 | TAPA CVCS-25-W13-20 | 3 | UN | FABRICANTE: VICKERSNUMERO DE PARTE: CVCS-25-W13-20PLANO: 41-32567TAPA MC-62UBICACION: EAM-1USO: BRAZOS PORTA ELECTRODOS
REPUESTOS MECANICOS | 50198547 | SELLO PARKER 1110 X DI 89 | 25 | UN | - Codigo KR 1110 00701Sello Parker Ultra THAN Perfil KR De 110 x Di 89
REPUESTOS MECANICOS | 50077187 | TAPA TM- 02 PLANO 41-44183 C | 6 | UN | NOTA: TAPA TRABAJA EN PROTECCIÓN TM-1PLANO: 41-44183 CTAPA MC- TM 02UBICACION: COLADA CONTINUA PALANQUILLASUSO:PROTECCION MOLDES
REPUESTOS MECANICOS | 50109305 | RODILLO Mc-2 33-7613 | 4 | UN | Buje MC-5COMPUESTO POR:Conjunto debe incorporar grasera de lubricaciónPasador MC-3.PLANO CAP: 33-7613PLANTA DE COQUERODILLO MC-2 ARMADO COMPLETOSISTEMA DE APOYO LATERAL BARRA EMPUJADORASoporte MC-1.Tapa MC-4 .
REPUESTOS MECANICOS | 50160539 | MALLA HARNERO 48x70" RMC R1 | 19 | UN | Abertura luz 7/16x7/16"Borde de sujeción reforzado con funda ó anguloDiametro de Alambre 4 mmLos bordes de sujecion deben colocarse en el lado deMALLA HARNERO 48x70" RMC R1Material Acero RM-70 (R-20)Material Angulo Acero de 1/8"Medidas 48 x70"menor dimensión de la malla.Normalizado continuo.Ondulado RMCSujecion R1 Doblez hacia arriba
REPUESTOS MECANICOS | 50193573 | Set Perno de seg. ejes mainas Stand Nº1 | 4 | UN | COMPLETE OF NO.4 BUSHINGS900KGMDAN. N.611326.SFOR COUPLING DWG. 4.220747.MRef. Assembly: 8.037629.BSET OF NO.2 SHEAR PINSSet Perno de seguridad ejes mainas Stand Nº1TYPE 22H - CALIBRATION=
REPUESTOS MECANICOS | 50193574 | Set Perno de seg. ejes mainas Stand Nº2 | 4 | UN | 900KGMCOMPLETE OF NO.4 BUSHINGSDANIELI N.611325.ZFOR COUPLING DWG. 4.220748.VRef. Assembly: 8.037630.GSET OF NO.2 SHEAR PINSSet Perno de seguridad ejes mainas Stand Nº2TYPE 22H - CALIBRATION=
REPUESTOS MECANICOS | 50038913 | ABRAZADERA RUEDA PETROLEUM LL26822046 | 76 | UN | ABRAZADERA RUEDA
REPUESTOS MECANICOS | 54011447 | UNION AMERIC SOL.BIS.AC.AISI 304 3 150LB | 5 | UN | == ================= UNION 3PIPE FITTINGS, STAINLESS STEEL AISI 304, BUT-WELD, SCHEDULE 40, 150 PSI. . DESCRIPTION NOMINAL SIZE IN. =============
REPUESTOS MECANICOS | 50028822 | TUBO 3"X4" Mc-M 39-2283 | 6 | UN | PLANO 39-2283PLANTA DE CALTUBO 3" X 4'Lg. MC- MUSO: RECUPERADOR DE TEMPERATURA HORNOS 1 Y 2
REPUESTOS MECANICOS | 50069102 | FLANGE Mc-15005-N | 9 | UN | Cup Packing Retainer Plate Mc-15005-NDESESCAMADO ALTA PRESIONLPCSigla:CBH DW-26-4242.Válvula HUNT 3 Prellenado Mesa N° 9-10-11
REPUESTOS MECANICOS | 50095161 | TAPA FLANGE | 62 | UN | PLANO CAP 26-17157 TAPA FLANGE MC.D
REPUESTOS MECANICOS | 50043196 | ANILLO PARTIDO 25-10366 REV.B MC-2 | 8 | UN | AJUSTE DE HILO SUAVE INFORMACION ADICIONAL: PROBAR HILO CON TUERCA FIJACION MC-3 SOLICITADA MATERIAL DE FABRICACION (MAESTRANZA). MATERIAL: ACERO SAE-1045 NUMERO DE PLANO: 25-10366 REV.B MC-2 USO: CAJA INFERIOR LADO OPERADORANILLO COMPUESTO POR DOS MITADES.EN ITEM-8
REPUESTOS MECANICOS | 50051463 | ESLABON INT TRANSP DESPUNTE CSH | 48 | UN | BRICACION (MAESTRANZA).ESLABON EXTERIOR
REPUESTOS MECANICOS | 50207623 | PORTA BARREDOR DE COLA 15-1035.2A MC.317 | 1 | UN | Compuesto por Balancín Mc. 317 y Porta barredor 317-1Listado de Materiales LM 15-1035.2PORTA BARREDOR DE COLA 15-1035.2A MC.317
REPUESTOS MECANICOS | 50141442 | EJE 15-312.3A MC. 308 4.586946.H 020 | 8 | UN | EJE 15-312.3A MC. 308 4.586946.H 020
REPUESTOS MECANICOS | 50043389 | VASTAGO DANIELI 4163150E 8032378HMC318 | 24 | UN | DE BARRASVASTAGO
REPUESTOS MECANICOS | 50042437 | SOPORTE CAP 25-3576 MC-F | 2 | UN | NUMERO DE PLANO: 25-3576 MC-F USO: LAMINADOR DE BARRASSOPORTE ARTICULADO ARMADO
REPUESTOS MECANICOS | 50046090 | RUEDA CAP 4144176REVAMC111 | 2 | UN | RUEDA MC-111S
REPUESTOS MECANICOS | 50184082 | ANILLO APERNADO MC-2 EXT. D40-41-298A | 1 | UN | ANILLO APERNADO MC-2 EXTERIORPLANO: D40-41-298AUBICACION: COLADA CONTINUA DE PALANQUILLASUSO: AGITADOR MAGNETICO MOLDE
REPUESTOS MECANICOS | 50046710 | PERNO REAL Mc-4 PP-52-20.1 | 7 | UN | ALTO HORNOCARRO TORPEDOPERNO REAL MC-4 CON TUERCA MC-T1PLANO CAP : PP-52-20.1
REPUESTOS MECANICOS | 50137651 | CUERPO BASE D40 15-379 MC. 5.025425.G | 2 | UN | CUERPO BASE MC. 5.025425.G
REPUESTOS MECANICOS | 50043552 | SEPARADOR D40-25-655 MC. 310 | 5 | UN | NUMERO DE PARTE: 4.027476.M USO: LAMINADOR DE BARRASSEPARADOR D40-25-655 MC. 310
REPUESTOS MECANICOS | 50082587 | PINON MESA 1A-3-4-51 | 3 | UN | PLANO CAP FP 26- 291 PINON MESA 1A-3-4-51 MC.E
REPUESTOS MECANICOS | 50145246 | Ls 1.2 IMD K01 TOOLS COD.515526.05#2 | 30 | UN | ATOMATCOD.515526.05#2Ls 1.2 IMD K01 TOOLS COD.515526.05#2
REPUESTOS MECANICOS | 50187352 | ENGRANAJE Mc-9 a D40-21-25 | 10 | UN | BOMBA PRINCIPAL DE CAEITE AH2ENGRANAJE Mc-9 aPLANO CAP D40-21-25
REPUESTOS MECANICOS | 50179466 | ANILLO GAS COQUE Mc-1 19-2683.1 | 1 | UN | ANILLO GAS COQUE Mc-1CALDERA 7COMPUESTO DE:Mc 1,2,3,4,5,6,7,8,9,10,11,12 y 13PLANO CAP 19-2683.1 Y LM 19-2683.1QUEMADOR DE GAS
REPUESTOS MECANICOS | 50137312 | PASADOR 15-276.3 Mc-4.797238.E | 47 | UN | PASADOR 15-276.3 Mc-4.797238.E
REPUESTOS MECANICOS | 50089042 | SELLO LIMPIADOR VALV. 4 | 82 | UN | SPARES FOR 'SALEM VALVES CO.' DIRECTIO- NAL CONTROL AND PILOT HYDRAULIC VALVES, MODEL 105-CCG-154-1MM, AS PER CAT. IHC 5-76: PART NR. DESCRIPTION ======== =========== 3710-CC01 WIPER PACKING
REPUESTOS MECANICOS | 50152440 | CAMISA EJE RODILLO 15-1284.3 | 5 | UN | CAMISA EJE DE RODILLO 15-1284.3CAMISA EJE RODILLO 15-1284.3
REPUESTOS MECANICOS | 50181345 | Rodillo Perfilado 52-62 COD 4.949260.X | 1 | PAA | CONSIDERAR VALOR UNITARIO X 2 (REVISAR)NOTA: DANIELI COTIZA COMO UNIDAD, USUARIO SOLICITA PAR.Plano Danieli 4.949260.XRodillo Perfilado 52-62 COD 4.949260.X
REPUESTOS MECANICOS | 50053177 | DISCO (7.0 -8.0 mm) 4.992636.P | 2 | UN | Disco Arrastrador (7.0 -8.0 mm) 4.992636.P
REPUESTOS MECANICOS | 50146238 | EJE MOTRIZ Mc-2 22-1651 | 2 | UN | EJE MOTRIZ MC-2PLANO CAP 22-1651PLANTA CLARIFICADORARASTRA DE LODOS
REPUESTOS MECANICOS | 50042816 | PALANCA CAP 25-3563 MC. P | 2 | UN | 2) LA CSH PROPORCIONARA MODELO DE TAPA MC-C. GUILLOTINA 630 TON Nº 8 MATERIAL ACERO FUNDIDO ASTM A27 GRD 60-30 MC-P NUMERO DE PLANO: 25-3563 REV.C MC-P USO: MESA MEDIDACSH PROPORCIONARA MODELO DE PALANCA MC-P.PALANCA
REPUESTOS MECANICOS | 50151041 | ACTUADOR HIDRAULICO, PARA FRENO 6X3 | 1 | C/U | ACTUADOR HIDRAULICO, PARA FRENO 6X3FABRICANTE:WAGNER ELECTRICN°PARTE:J-7841
REPUESTOS MECANICOS | 50055784 | ACCIONAMIENTO ARDO. CUCHARA VACIADO AC. | 2 | JGO | MC's:10-13-15-20-30-40. PLANO CAP 23- 12411 MECANISMO ACCIONAMIENTO ARMADO CUCHARA DE VACIADO
REPUESTOS MECANICOS | 50042933 | BOQUILLA ENTRADA AC SAE H13 CSH | 12 | UN | ANTE CERTIFICADO ADJUNTO A LA GUIA DE DESPACHO DE LOS REPUESTOSBOQUILLA ENTRADA MC-300M
REPUESTOS MECANICOS | 50116860 | EMBOLO DE ENTRADA 1/2'3V | 3 | UN
REPUESTOS MECANICOS | 50072447 | EMBUDO 4.134486.F | 7 | UN | DESCRIPCION CODIGO DAN =========== PLANO CAP/DAN ========== ============= EMBUDO 4.134486.F 8.032169.G MC.303TREN TERMINADOR DE ALAMBRON DESCASCARADORES ===========================
REPUESTOS MECANICOS | 50083115 | TAPA 64AE28 | 4 | UN
REPUESTOS MECANICOS | 50114457 | LIMPIADOR VASTAGO 10X23 | 5 | UN
REPUESTOS MECANICOS | 50114443 | LIMPIADOR VASTAGO 6X125 | 6 | UN
REPUESTOS MECANICOS | 50043287 | RODILLO 25-3278 REV. E MC.W | 3 | UN | MATERIAL ACERO SAE-1050NUMERO DE PLANO: 25-3278 REV.E MC-WRODILLOS DE ARRASTRE MC-WTEMPLADO Y REVENIDO DUREZA 300 BRINELL
REPUESTOS MECANICOS | 50138407 | CONJUNTO DESACELERADOR 421152.3 | 4 | UN | CONJUNTO COMPLETO DESACELERADORPLANO CONCAST: 421152.3UBICACION: COLADA CONTINUA DE PALANQUILLAS
REPUESTOS MECANICOS | 50096528 | RODILLO COMPLETO | 4 | UN | 7-1779SPARES FOR 'TAYLOR' LIFT TRUCK DESCRIPTION PART NR. =========== ======== ROLLER ASSY. I-1-1
REPUESTOS MECANICOS | 50138627 | INSERTO (CUÑA) 15-614.3 5.024941.L | 20 | C/U | 15-614.3INSERTO (CUÑA) COD. 5.024941.L
REPUESTOS MECANICOS | 50062027 | EIMINADO DEFENSA MC-10A (MANO OPUESTA) | 2 | UN | (EN ZONAS MECANIZADAS), CON ACEITE CHESTERTON 740 O CON PINTURAANTICORROSIVA, SEGÚN CORRESPONDA.CADA REPUESTO DEBERÁ SER ENTREGADO IDENTIFICADO CON UN Nº DE PLANO Y NºDE ORDEN DE COMPRA, SOBRE O BAJO RELIEVE EN DONDEDEFENSA DE ENGRANAJE Mc-10A (MANO OPUESTA)EL PROVEEDOR, DEBERÁ ENTREGAR LAS PIEZAS CON UNA PROTECCION (TOTAL) ÓELIMINADOLOS REPUESTOS DEBERÁN SER FABRICADOS DE ACUERDO CON ESPECIFICACIONES YMATERIALES INDICADOS EN EL PLANO.NO AFECTE LA VIDA UTIL.PLANO:70-3437PROG MEC AH 28/4/2015SOLICITA DON ISAAC GUTIERREZUSO: BOGGIE MOTRIZ LADO NORESTE TRASLACIÓN TORRE DESCARGA N°2
REPUESTOS MECANICOS | 50029113 | ELIMINADO LAMINA RASPADORA FORD | 22 | UN | CORREA TRANSPORTADORA Nº 31(EN ZONAS MECANIZADAS), CON ACEITE CHESTERTON 740 O CON PINTURAANTICORROSIVA, SEGÚN CORRESPONDA.CADA REPUESTO DEBERÁ SER ENTREGADO IDENTIFICADO CON UN Nº DE PLANO Y NºDE ORDEN DE COMPRA, SOBRE O BAJO RELIEVE EN DONDEEL PROVEEDOR, DEBERÁ ENTREGAR LAS PIEZAS CON UNA PROTECCION (TOTAL) ÓELIMINADOFABRICANTE: FORDERTECHNIKLAMINA RASPADORALOS REPUESTOS DEBERÁN SER FABRICADOS DE ACUERDO CON ESPECIFICACIONES YMATERIALES INDICADOS EN EL PLANO.NO AFECTE LA VIDA UTIL.NUMERO DE PARTE: E-301 TIPO UPROG MEC AH 28/4/2015SOLICITA DON ISAAC GUTIERREZUSO: RASPADOR SECUNDARIO IFT
REPUESTOS MECANICOS | 50134623 | CAJA POLIN CAJA #60 | 1 | UN | FABRICANTE: MORGARDSHAMMAR MH22472/A CUERPO NUMERO DE PLANO: V506E65-1 USO: BARRON DE ENTRADACAJA POLIN
REPUESTOS MECANICOS | 50118706 | SEPARADOR Mc-13. BOMBAS AJAX 1,2 y 3 | 5 | UN | BOMBAS AJAX N° 1,2 y 3. Hidráulico "B".L.P.C.NUMERO DE PARTE: Q-4114-10. Pag.N° 10 y 13. Catálogo AJAXNUMERO PLANO: FP-26-3139. Catálogo AJAX.T-150. Q-250.SEPARADOR Mc-13.USO:
REPUESTOS MECANICOS | 50149396 | SOPORTE 15-1238.3 4.733072.T | 9 | UN | SOPORTE 15-1238.3 4.733072.T
REPUESTOS MECANICOS | 50035764 | EJE 70-321 Mc B 2 Z 689 | 3 | UN | EJE Mc B (CON CHAVETEROS) 2Z-689.GRUAS CLEVELANDNUMERO PLANO CAP: 70-321RUEDAS MOTRICES TRASL.PTEUSO:
REPUESTOS MECANICOS | 50107871 | CIL. 6 X 1 | 1 | UN
REPUESTOS MECANICOS | 54013046 | ORIFICIO 3/16"P/TR GAS ARMST. 3LD 1"NP | 4 | JGO
REPUESTOS MECANICOS | 50070520 | EJE TUBO 'ADAMSON ALLIANCE' PN70-6689-1 | 2 | UN | ======= EJE TUBO 70-6689 MC 1REPUESTOS PARA GRUAS 'ADAMSON ALLIANCE' CONFECCIONAR SEGUN PLANOS INDICADOS. DESCRIPCION PLANO # ===========
REPUESTOS MECANICOS | 50108521 | ADHESIVO | 2 | UN
REPUESTOS MECANICOS | 50108400 | Sello Pos.30/36 Recirculación Automática | 4 | UN
REPUESTOS MECANICOS | 54001289 | FILTRO BOLSA 15"X24"X24 FARR | 57 | UN | ELEMENTO FILTROLEFACCIÓN ACERÍA
REPUESTOS MECANICOS | 50040512 | CILINDRO NEUM 4"X4" CARRERA CAP | 2 | UN | ZONA QUE NO AFECTE SU VIDA UTILCILINDRO NEUMATICO 4 INH DIAMETRO INTERNO X 4 INH CARRERAMC-13)
REPUESTOS MECANICOS | 50065004 | CAJA | 12 | UN | PLANO CAP 23- 11977 CAJA MC.5
REPUESTOS MECANICOS | 50092464 | TUBO | 8 | UN | PLANO CAP 23- 20459 TUBO MC.05/01/2
REPUESTOS MECANICOS | 50137894 | PALETA INT. DER. COD. DMH154897.1 | 4 | UN | PALETA INT. DER. COD. DMH154897.1
REPUESTOS MECANICOS | 50210442 | BRAZOS CONTRAPESO MC-1 33-6975 | 2 | UN | BODEGAS DE CSH.COMPUESTO POR LAS SIGUIENTES MC:CONJUNTO BRAZO CONRAPESOMC-1MC-3MC-4Mc-5MC-6PLANO DETALLE: 33-6975PROVEEDOR DEBERA VALIDAR MEDIDAS ANTES DE ENTREGAR REPUESTO EN LASREPUESTO DEBERA SER ENTREGADO CON PINTURA ANTICORROSIVAUSO: BARREDOR COQUECILLO
REPUESTOS MECANICOS | 50043253 | CAJA ROD. SUP. 25- 12841.1 MC. 11A | 1 | UN | NUMERO DE PLANO: 25-10367 MC-11A USO: CAJA SUPERIOR LADO OPERADORCAJA MC-11A
REPUESTOS MECANICOS | 50194792 | Piston Mc 26 (Guillotina Diamond DC-16W) | 4 | UN | PART NUMBER 1C16172 MARCA Diamond DC-16W
REPUESTOS MECANICOS | 50206734 | MALLA HARNERO S-35 3/8” | 11 | UN | ABERTURA LUZ: 3/8" x 3/8"BORDE DE SUJECION REFORZADO CON FUNDA O ANGULOEN EL LADO DE MENOR DIMENSION DE LA MALLAHARNEROS VIBRATORIO S-35 Y S-36LOS BORDES DE SUJECION DEBEN COLOCARSEMALLA DE 3/8"MALLA HARNERO S-35 3/8"MATERIAL: ACERO RM-70 (R-20) NORMALIZADO CONTINUOMEDIDAS: 41.1/2" X 58"Ø ALAMBRE: 0.250"ONDULADO: RMC DOBLE ONDAPLANTA DE CALREPUESTO DEBE SER IDENTIFICADO CON Nº ARTÍCULOSUJECCION: R1 DOBLEZ HACIA ARRIBA
REPUESTOS MECANICOS | 50089327 | RESORTE MC-18 22-5695 | 6 | UN | ALTO HORNO 1 Y 2PLANO: 22-5695RESORTE Mc-18VALVULA ECUALIZADORA Y DE ALIVIO
REPUESTOS MECANICOS | 50084540 | PISTON AJAX Nº P - 5381 | 5 | UN | BOMBA AJAX 1 y 2 SIST. HIDRAULICO "A"cubierto con teflón largo total 18.3/8'DIMENSIONES: 1.7/8' diámetro exterior x 15.1/2' anchoL.P.C.NUMERO PLANO: FP 26-3138 Pag.7PISTON AJAX. Nº P-5381USO:
REPUESTOS MECANICOS | 50089609 | TORNILLO JACK (GATO) COD. 0.221333.B | 1 | UN | SIGLA : DAN PARTNUMBER : 8.095983.H-D101
REPUESTOS MECANICOS | 50060668 | CAJA POLEA Mc 100 70-5428.1 | 4 | UN | CAJA POLEAS Mc 100NUMERO PLANO CAP: 70-5428.1 PALAS 'BLAW KNOX',USO:
REPUESTOS MECANICOS | 50057882 | CIL. HIDR. 100 mm. DI. x 800 mm. | 1 | UN | HYDRAULIC CYLINDER CPOAC COMPANY. PART Nº SH174644 100 mm. internal diameter x 800 mm. stroke 70 mm. rod diameter. Internal Code: 402024201
REPUESTOS MECANICOS | 50107703 | CANERIA INYECCION | 7 | UN
REPUESTOS MECANICOS | 50021046 | CILINDRO NEUMAT 3-1/4"DI X 40" CARRERA | 1 | UN | DISEÑO: NEUMATICO2801CILINDRO NEUMATICOPTADOR DE POLVO A.H. N° 1
REPUESTOS MECANICOS | 50145338 | HTA. K01 HU DNL Rb25 COD.768505.05 | 40 | UN | ATOMATCOD.768505.05Herramienta de corrugado en K01 HU DNL Rb25
REPUESTOS MECANICOS | 50197691 | Portarodamiento MC 309 | 1 | UN | Portarodamiento MC 3094.316675.A Marca Danieli Stand 9 reductor 8.059455.H
REPUESTOS MECANICOS | 50204577 | CILINDRO NEUMATICO HANNA T 753 C 4 | 2 | UN | CILINDRO NEUMATICO HANNA T 753 C 4DIAMETRO 4" CARRERA 4 1/2" , FLANGE DELANTEROHORQUILLA LADO VASTAGO HEVY DUTY.
REPUESTOS MECANICOS | 50188634 | SUFRIDERA VOLCADOR 15-3017.3 MC. 20 | 4 | UN | SUFRIDERA VOLCADOR 15-3017.3 MC. 20
REPUESTOS MECANICOS | 50033189 | CLIP Mc-1 33-7556 | 290 | UN | CLIP Mc-1LARRY-VIAS DE TRASLACION CARGADORAMODELO 50084284PLANO CAP 33-7556PLANTA DE COQUE.
REPUESTOS MECANICOS | 50068568 | FILTRO SIST.REG.ELECTRODOS | 2 | UN | PLANO CAP 23- 12009 FILTRO SIST.REG.EL MC.30
REPUESTOS MECANICOS | 54023818 | GUIA SALIDA RD 5 11 REV.J MC.G 101.6 mm | 12 | UN | GUIA SALIDA RD 5 11 REV.J MC.G 101.6 mmMODELO 50078950
REPUESTOS MECANICOS | 50138505 | INSERTO N°3 15-659.3 COD. 5.093646.S | 14 | UN | FABRICANTE DANIELIINSERTO N°3(CUÑA) COD. 5.093646.SPLANO 15-659.3
REPUESTOS MECANICOS | 50042927 | RODILLO RANURADO CAP 25-12149 MC.311 | 4 | UN | INFORMACION ADICIONAL: CSH PROPORCIONARA MODELO Nº 50099622 MATERIAL FIERRO FUNDIDO ASTM A536 GRADO 80-55-06 Nº DEL PLANO Y Nº DE OC NUMERO DE PARTE: 4.125238.R NUMERO DE PLANO: 25-12149 REV.A MC-311 PROTEGER ZONAS MECANIZADAS CON ACEITE PROTECTOR CHESTERTON Nº 740 O REPUESTOS DEBEN IDENTIFICARSE CON MARCA SOBRE O BAJO RELIEVE USO: LAMINADOR DE BARRASRODILLO RANURADO SUPERIOR (ARMADO) MC-311SIMILAR
REPUESTOS MECANICOS | 50070396 | EJE TRANSMISIÓN 8.023928.Z MC-309 | 2 | UN | CODIGO DANIELI: 4.071058.FEJE TRANSMISIÓN MC-309PLANO DANIELI: 8.023928.ZUSO: LAMINADOR 1, LBT
REPUESTOS MECANICOS | 50141573 | GUIA SALIDA D40-15-929 Mc-002 | 7 | PAA | D40-15-929 Mc-002GUIA SALIDA 4.517531.C/002
REPUESTOS MECANICOS | 50031113 | PORTA LANZA 1/4 CONEXION 3/4 | 2 | UN | PORTALANZA 1/4" CONEXION 3/4"TINUA (ACERIAS
REPUESTOS MECANICOS | 50129467 | LANZA MC. D IGUALACION INF. | 14 | C/U
REPUESTOS MECANICOS | 50094074 | ROD. ROD S/CUBETA INT 6000X8250X4 | 2 | UN | Roller Bearing, Danbury Journal 5304-B 6.000' X 8.250' X 4.000', without inner race.
REPUESTOS MECANICOS | 50107323 | VAST. SH17464502 CIL.125 x 700 mm. X9621 | 1 | UN
REPUESTOS MECANICOS | 50095812 | TAPA RETENCION 3.273409.O | 2 | UN | DESCRIPCION CODIGO DAN =========== PLANO CAP/DAN ========== ============= TAPA RETENCION 3.273409.0 8.004038.D MC.342TREN TERMINADOR ALAMBRON GUILLOTINA VOLANTE CVB 6200 ============================
REPUESTOS MECANICOS | 50090552 | SERPENTIN | 4 | UN | PLANO CAP 24- 4915 SERPENTIN MC.90
REPUESTOS MECANICOS | 50108632 | JGO.EMPAQ.CILINDRO HIDR.130/70 | 2 | UN | JGO.EMPAQ.CILINDRO HIDR.130/70 B9-20PLANTA DE COQUESistema Motriz Alternación
REPUESTOS MECANICOS | 50105868 | EMBOLO TOPE D40 26-444-A | 2 | UN
REPUESTOS MECANICOS | 50098287 | VAST. S22029201 CIL 100 x 605 mm L4139 | 1 | UN | 05. Código Interno: 402254216VASTAGO CPOAC. Nº SH 174627 63 mm. diámetro exterior x 710 mm. largo cromado 980 mm. largo total. para Cil. Bosch 100 x 6
REPUESTOS MECANICOS | 50043704 | TUBO 75/80X6000MM CAP 2318605 | 54 | UN | TUBO 75/80 X 6000 MM
REPUESTOS MECANICOS | 50043156 | CANALETA CAP 25-12143 MC. 10 | 2 | UN | MATERIAL ACERO A42-27ES MC-10 NUMERO DE PLANO: 25-12143 REV.A MC-10 PARA SER MONTADAS EN TERRENO. SE DEBEN ENTREGAR SEPARADAS USO: CANALETA CURVA LADO DERECHO (322).- LAS PLACAS BASE MC-14CANALETA
REPUESTOS MECANICOS | 50083142 | ESCUADRA CENTRAL A-1059 | 1 | UN | PLANO CAP 26- 2659 ESCUADRA CENTRAL A-1059
REPUESTOS MECANICOS | 50137220 | TAPA LATERAL 15-147.2 02 DMH361191.A | 36 | UN | TAPA LATERAL PL. 15-147.2 DMH361191.A
REPUESTOS MECANICOS | 50138576 | GUIA SR4AX 15-4769.1 4.553633. V / 030 | 4 | PAA | DETALLE EN CUADRO DE TIPO DE GUIAS "A"GUIA SR4AX 15-4769.1 4.553633. V / 030LAMIANDOR BARRAS RECTASMODELO 50182646PLANO DANIELLI 4.553633. V / 030Tren Intermedio (Stand 6 - 12 )
REPUESTOS MECANICOS | 50137835 | CUERPO CAJA SAL. STAND 18 D40-15-351 | 3 | UN | CUERPO CAJA SAL. STAND 18 D40-15-351
REPUESTOS MECANICOS | 50196444 | INSUFLADOR CALENTADOR SES | 5 | UN | COLADA CONTINUA PALANQUILLASINSUFLADOR CALENTADOR SESPLANOS: D40-41-1069 /D40-41-1080 /D40-41-1083USO: PLATAFORMA COLADA
REPUESTOS MECANICOS | 50098322 | RUEDA DENTADA DP243,25 Z24 D40-25-1062.A | 4 | UN | 8.001138.B MC.305COD. 4.006483.PPLANO D40-25-1062.A MC. 305RUEDA DENTADA DP=243,35 Z24
REPUESTOS MECANICOS | 50046465 | BOQ.ENTR.PROD. 8-9-10-12 25-12936 304 | 4 | UN | BOQ. ENTR. PROD. 8-9-10-12 25-12936 mc.304
REPUESTOS MECANICOS | 50171082 | BRAZO GUIA SUPERIOR MC. 2-6623127 | 3 | UN | 1-6620152BRAZO GUIA SUPERIOR MC. 2-6623127
REPUESTOS MECANICOS | 50044801 | EJE TUBO Mc 1 70-4343. | 1 | UN | NUMERO PLANO CAP: 70-4343.TUBO Mc 1
REPUESTOS MECANICOS | 50199659 | RUEDA TELESCOPIO 33-7790 | 13 | UN | (AMBAS PIEZAS DEBEN LLEGAR ENSAMBLADOS)BUJE MC-4 BRONCE SAE CA937DEBE INCLUIR:PLANTA DE COQUERUEDA 33-7790RUEDA MC-3 AC SAE 1045USO: TELESCOPIO MAQUINA CARGADORA
REPUESTOS MECANICOS | 50134950 | EJE EXCENTRICO COD. 4.202246.Q | 1 | UN | EJE EXCENTRICO COD. 4.202246.Q
REPUESTOS MECANICOS | 50131641 | ADAPTADOR DIÁMETRO 10 MM | 1 | UN | (STOSSGESCHUTZT) 0 SIMILAR, RANGO DE 0.01 MM. DIAL BALANCEADO 40-0-40, MC – KOFFER KOM 748701/89ADQAPTADORDIAMETRO : 10 MMEQUIPO: MÁQUINA RECTIFICADORA HERKULES HS2FABRICANTE: MASCHINEN FABRIKE HERKULESINF.ADICIONAL: INDICADOR DE CARÁTULA CONPART.NUMBER: 002403REFERENCIAS: S/C 154674 Y 975662
REPUESTOS MECANICOS | 50131642 | ADAPTADOR DIA. 20 MM COD. 002404 | 1 | UN | (STOSSGESCHUTZT) 0 SIMILAR, RANGO DE 0.01 MM. DIAL BALANCEADO 40-0-40, MC – KOFFER KOM 748701/89ADQAPTADORDIAMETRO : 20 MMEQUIPO: MÁQUINA RECTIFICADORA HERKULES HS2FABRICANTE: MASCHINEN FABRIKE HERKULESINF.ADICIONAL: INDICADOR DE CARÁTULA CONPART.NUMBER: 002404REFERENCIAS: S/C 154674 Y 975662
REPUESTOS MECANICOS | 50042959 | BARRON ENTRADA CAP 25-12592.1 MC. 10 | 2 | UN | ARMADA Y COMPUESTA POR PARTES MC-11-12-13-14-15 MC-16-17 Y 18 NUMERO DE PLANO: 25-12592.1 USO: LAMINADOR ESS 480 VBARRON DE ENTRADA MC-10
REPUESTOS MECANICOS | 50138503 | INSERTO N°1 15-656.3 COD. 5.093645.Z | 14 | UN | FABRICANTE DANIELIINSERTO N°1(CUÑA) PL. 5.093645.ZPLANO 15-656.3
REPUESTOS MECANICOS | 50195659 | ROD. SKF 6003-2RS1 1-6620018-01 POS 15 | 272 | UN | DEEP GROOVE BALL BEARING SKF 6003-2RS1 5076479 POS15SUND BIRSTA
REPUESTOS MECANICOS | 50196230 | MONOBLOCK ARMADO VENTILADOR CT-1 | 1 | UN | COLADA PALANQUILLASMARCA: SERAX TRANSMISSIONMODDELO: OMBN-70MONOBLOCK ARMADO VENTILADOR CT-1USO: VENTILADOR CT-1
REPUESTOS MECANICOS | 50057906 | CILINDRO HID 63 MM DI X 350MM CARRERA | 1 | UN | (CON TODOS LOS DATOS NIMINOS MENCIONADOS EN FORMATO ADJUNTO.)CERTIFICADO PRUEBA HIDRÁULICACILINDRO HIDRAULICOCLEVIS MC-4 PLANO GC-03209DEBE INCLUIRDIAMETRO INTERIOR: 63 MMTETIQUETA ( SAP, OT, SERIE, DESCRIPCIÓN)FIJADOR GUIA DE COQUE MEPFUELLE PROTECTOR ALTAS TEMPERATURAS CON VELCRO EN TODA LONGITUD DELONGITUD EXTENDIDA: 350 MMTNUMERO PARTE FABRICANTE: GC-CY-15 / 33-2322PLANO GENERAL 33-7535PLANTA DE COQUEVÁSTAGO
REPUESTOS MECANICOS | 50076777 | UNION TIPO SA 2 3 | 14 | UN
REPUESTOS MECANICOS | 50160439 | GUIA PROD. 76.2 DIA. 15-2181.3 | 2 | PAA | GUIA PROD. 76.2 DIA. 15-2181.3NOTA. VISTA A NO CONSIDERAR RADIO 41 ESTA CORRESPONDE A 43 MM.
REPUESTOS MECANICOS | 50087445 | RESORTE DE DISCO D. 31,5 X 16,3 X 1,75 | 2680 | UN | RESORTE DE DISCO D. 31,5 X 16,3 X 1,75 TIPO A
REPUESTOS MECANICOS | 50035533 | CAJA AC. FUND. Mc A 70-811 3B 1216 A | 4 | UN | CAJA Mc AGRUAS Y PALASMATERIAL ACERO FUNDIDO ASTM A 27 GRADO 60-30NUMERO DE PARTE: 3B 1216 ANUMERO PLANO CAP: 70-811USO:
REPUESTOS MECANICOS | 50068692 | JGO. ENGRANAJ | 2 | UN | ====== KIT GEAR K-0621200081SPARES FOR NCK RAPIER CRANE, MODEL HS-14 SERIAL 14S1107, AS FOLLOW: DESCRIPTION PART NR. =========== ==
REPUESTOS MECANICOS | 50077025 | RUEDA DENTADA MC-9 D40-22-529 | 2 | UN | (EN ZONAS MECANIZADAS), CON ACEITE CHESTERTON 740 O CON PINTURAANTICORROSIVA, SEGÚN CORRESPONDA.CADA REPUESTO DEBERÁ SER ENTREGADO IDENTIFICADO CON UN Nº DE PLANO Y NºDE ORDEN DE COMPRA, SOBRE O BAJO RELIEVE EN DONDEEL PROVEEDOR, DEBERÁ ENTREGAR LAS PIEZAS CON UNA PROTECCION (TOTAL) ÓLOS REPUESTOS DEBERÁN SER FABRICADOS DE ACUERDO CON ESPECIFICACIONES YMATERIALES INDICADOS EN EL PLANO.NO AFECTE LA VIDA UTIL.PLANO: D40-22-529RUEDA DENTADA MC-9USO: PERFORADORA AAHH Nº2
REPUESTOS MECANICOS | 50046597 | GUIA N° PARTE 798429 MARCA BPI | 1 | UN | GUIAMARCA: BPINUMERO DE PARTE: 798429POS 13UBICACION: ACERIA CONOX.USO: MAQUINA PERFORADORA DE SANGRIA
REPUESTOS MECANICOS | 50134938 | AMORTIGUADOR P/N: MA6450M-S | 2 | UN | AMORTIGUADORARMADO CON FIJACION TIPO PIE MODELO 250-0304FABRICANTE: ACE CONTROL INC.HILO METRICOP/N: MA6450M-SUBICACION: COLADA CONTINUAUSO: TOPE PALANQUILLAS
REPUESTOS MECANICOS | 50112767 | JGO. SELLO | 4 | UN
REPUESTOS MECANICOS | 50178729 | ELEMENTO FILTRO TAISEI KOGYO | 6 | UN | CODIGO P-G-UL-16a-20uwELEMENTO FILTRO HIDRAULICOFABRICANTE TAISEI KOGYO, JAPON.MAQUINA EMPUJADORA Y EXTRACTORAØ 100 x L 250 mm.PLANO: 33-7490 N° 20
REPUESTOS MECANICOS | 50197240 | INVERSOR HIDR. DROPSA COD. DR0086200 | 2 | UN | INVERSOR HIDR. DROPSA COD. DR0086200MARCA:DROPSAMODELO:DR0086200USO GUILLOTINA CORTE COMERCIAL
REPUESTOS MECANICOS | 50030694 | RECEPTOR LANZA CUCHARA 23-21614.1A | 18 | UN | Stock 4 C/U en Bodega- DIMENSIONAL- ESPECIFICACION DE MATERIAL PREVIA LIMPIEZAARMADO COMPLETO DE ACUERDO A PLANO: 23-21614.1 AART. 50138422 repuesto ImportadoCONJUNTO RECEPTOR LANZA MC-1NOTA 1:NOTA 2 : SE DEBE ADJUNTAR CERTIFICADOS-PROTEGER EXTERNAMENTE CON DOS MANOS DE PINTURA ANTICORROSIVA-REPUESTO UNA VEZ ARMADO DEBE SER LIMPIO DE RESIDUOS METÁLICOS-SE PROPORCIONARÁ LANZA PARA PROBAR RECEPTORUBICACION: ACERÍA Y COLADA CONTINUA.USO: INYECCION ARGON A CUCHARAS ACERO Y ARRABIO
REPUESTOS MECANICOS | 50079063 | ENGRANAJE 4.108128.D | 1 | UN | DESCRIPCION CODIGO DAN =========== PLANO CAP/DAN ========== ============== ENGRANAJE 4.108128.D 8.021027.K MC.310TREN DESBASTADOR DE ALAMBRON LAM.DUO ESS 650V N°2 ============================
REPUESTOS MECANICOS | 50046216 | CILINDRO P/ RIBETEADORA 20 Y 22MM. | 85 | UN | NUMERO DE PLANO: RS-573-E MC-E USO: MAQUINA RIVETEADORA PLANETCILINDRO PARA RIBETEADORA PLANET 20 Y 22 MM MC-EProveedor ANDINA gmbh ENGINEERING <(>&<)> TRADING
REPUESTOS MECANICOS | 50136302 | RING MC-008 B144071 DRESSE-RAND | 4 | UN | (EN ZONAS MECANIZADAS), CON ACEITE CHESTERTON 740 O CON PINTURAANTICORROSIVA, SEGÚN CORRESPONDA.CADA REPUESTO DEBERÁ SER ENTREGADO IDENTIFICADO CON UN Nº DE PLANO Y NºDE ORDEN DE COMPRA, SOBRE O BAJO RELIEVE EN DONDEDOC. Nº A 050.267DWG: 85892DEL PROVEEDOR, DEBERÁ ENTREGAR LAS PIEZAS CON UNA PROTECCION (TOTAL) ÓFABRICANTE: DRESSER-RANDLOS REPUESTOS DEBERÁN SER FABRICADOS DE ACUERDO CON ESPECIFICACIONES YMANUAL DRESSER-RAN STEAM TURBINEMATERIALES INDICADOS EN EL PLANO.N° DE PARTE: B144071NO AFECTE LA VIDA UTIL.PART LIST FOR A 001.1364, 122407ARING CARBON MC-008SENTIDO DE ROTACION: ANTI HORARIOSERIAL DTT 82385, AÑO: 2005, HP RATED 96,5 , RPM 3811TURBINA VAPOR TIPO:18ZS-1,USO: TURBINA COMPRESOR DE AIRE ATLAS COPCO "C"
REPUESTOS MECANICOS | 50057890 | CIL. HIDR. 125 mm. DI. x 120 mm. | 1 | UN | 054501HYDRAULIC CYLINDER CPOAC COMPANY. Nº SH174648 125 mm. internal diameter x 120 mm. stroke 70' rod diameter. Internal Code: 402
REPUESTOS MECANICOS | 50108240 | MANOMETRO TUBO | 2 | UN | MANOMETRO. TUBO B10-03PLANTA DE COQUEVent. Aire Descarbonización Lado Mar y Cerro
REPUESTOS MECANICOS | 50065960 | CAM. NEUMATICA 5' x 20.1/ | 2 | UN | CAMISA NEUMATICA ANKER HOLT 1597R5H-3 5' DI x 6' DE x 20.1/2' largo. Con Flanges por cavidad para instalar trunnion. Trunnion de 1.1/8 diam x 1.3/8 código interno: 401104605
REPUESTOS MECANICOS | 50196393 | MARCO LADO TRANSMISION ENTRADA (Ampuesa | 1 | UN | MARCO LADO TRANSMISION ENTRADA (Ampuesa)Plano Danielli N°4.392362.C
REPUESTOS MECANICOS | 50200247 | EXTREMO SPINDLE 25-10492 MC. 3 | 1 | UN | CODIGO 50081391 modelo extr.spindle 25-10492 mc.3EXTREMO SPINDLE 25-10492 MC. 3MODELO PROPIEDAD DE CAP ACERO.PLANO CAP 25-10492USO: EJE TRANSMISION STAND 7 LBT.
REPUESTOS MECANICOS | 50112963 | ANILLO DESGASTE 8X56-1/4 | 5 | JGO
REPUESTOS MECANICOS | 50145340 | HTA. K01 HU DNL Rb32 COD.768505.07 | 30 | UN | ATOMATCOD.768505.07Herramienta de corrugado en K01 HU DNL Rb32
REPUESTOS MECANICOS | 50114028 | ANILLO PISTON 15X43. | 9 | UN
REPUESTOS MECANICOS | 50078721 | ESPACIADOR 25-11537.1 MC. 314 4.139698.F | 3 | UN | COD.4.139698.FESPACIADOR 25-11537.1 MC. 314
REPUESTOS MECANICOS | 50131442 | POLIN SR7A 15-228.3 4.517462.N/144 | 12 | UN | Estampar modelo y marca 4.517462.N/144 en parte frontal del polin.NRO.PARTE: MC- 4.517462.N/144PLANO: 15-228.3POLIN CAJA SR7A
REPUESTOS MECANICOS | 50051950 | FILTRO 3/4" NORGREN F74G6ANQD3" | 18 | UN | CARACTERISTICAS ADICIONALES: EX F17-600M2PA. NOMBRE DEL FABRICANTE: NORGREN NUMERO PARTE FABRICANTE: F74G-6AN-QD3 TIPO/TAMAÑO CONEXION ENTRADA: 3/4 INCH TIPO/TAMAÑO CONEXION SALIDA: 3/4 INCHFILTRO, FLUIDOS
REPUESTOS MECANICOS | 50147443 | BRAZO MC-30 PL 70-10114.1 T. BONHOFF | 6 | UN | BRAZO MC-30DE ACUERDO A INDICACIONES EN PLANO.HACER ALIVIO DE TENSIONES DEPUES DE LA SOLDADURANota:PLANO: 70-10114.1UBICACION: COLADA CONTINUA DE PALANQUILLASUSO: TENAZAS BONHOFF
REPUESTOS MECANICOS | 50070368 | EJE TRANSMISION 4.023001.P | 1 | UN | DESCRIPCION CODIGO DAN =========== PLANO CAP/DAN ========== ============= EJE TRANSMISION 4.023001.P 8.027104.R MC.314TREN TERMINADOR DE ALAMBRON LAMINADOR DUO ESS 280 H ===========================
REPUESTOS MECANICOS | 54008204 | ELIMINADOR SEDIMENTO 4" SPIRAX-SARCO | 4 | UN | BRIDAS(200 64) Y 200 CEL (400 FAH) MAXIMOS CON LIQUIDOS HASTA 21 D5 (300 64) Y 65 (150 F) MAXIMOS SIN CHOQUE TERMICO.DICION DE HIERRODOSFILTROOMINAL DE HILO DE LA PRIMERA ENTRADA: 4 INH
REPUESTOS MECANICOS | 50187545 | Canal de Entrada GE03 8.162003.D | 1 | UN | Canal de Entrada GE03DANIELI 8.162003.D
REPUESTOS MECANICOS | 50202277 | POLIN SR9 Prod. 70 mm. BG. | 6 | UN | PLANO 15-2167.3 Mc-R/095POLIN SR9 Prod. 70 mm. BG.
REPUESTOS MECANICOS | 50067401 | EJE PIÑON 'ALLIANCE' PN70-2387 MC-11 | 1 | UN | 11 70-2387REPUESTOS PARA GRUAS 'ALLIANCE' DESCRIPCION PLANO CAP =========== ========= EJE PIÑON Mc
REPUESTOS MECANICOS | 50052002 | OPER SOLENOIDE 1/2 ROSSD2776B4013 | 2 | UN | NTO 6/7-C3OPERACION SOLENOIDE
REPUESTOS MECANICOS | 50204659 | Cuña 4.192214.P | 1 | UN | Cuña 4.192214.PMarca Danieli Plano 8.024811.L MC-329USO:G-630
REPUESTOS MECANICOS | 50204740 | Espina Cilindrica 3.700.090.0 | 5 | UN | Espina Cilindrica 3.700.090.0Marca Danieli Plano 8.024811.L MC-332USO:G-630
REPUESTOS MECANICOS | 50194794 | SELLO "MERKEL" | 20 | UN | 8.003201.L Mc-129 0.061544.ADANIELI
REPUESTOS MECANICOS | 50145215 | PORTA HTA. 25 MM. 15-1106.3 768513.07 | 15 | UN | ATOMATPORTA HTA. L240 Rb25 COD. 768513.07
REPUESTOS MECANICOS | 50080424 | ENGRANAJE LAM. 8 AL 12 25- 3383-A | 2 | UN | ENGRANAJE LAM. 8 AL 12 25- 3383-A
REPUESTOS MECANICOS | 50131462 | POLIN SR4AX 15-207.3 MC. 4.534110.K/142 | 31 | UN | NRO.PARTE: MC- 4.534110.K/142PLANO: 15-207.3POLIN CAJA SR4AX
REPUESTOS MECANICOS | 50201489 | FILTRO ELEMENTO NITROGENO | 6 | UN | FILTRO ELEMENTO NITROGENOHYDAC 0330 D 025 WUSO: SLAG STOPPERS ACERIA CONOX
REPUESTOS MECANICOS | 50189803 | PALANCA 25-12932.1 MC. 2 | 2 | UN | PALANCA 25-12932.1 MC. 2
REPUESTOS MECANICOS | 50138675 | INSERTO(CUÑA)Prod.2X16mm 5.024943.N/001 | 20 | C/U | Cuña Prod. 2 X 16 mm.;FABRICANTE DANIELIINSERTO(CUÑA) 5.024943.N/001PLANO D40-15-571
REPUESTOS MECANICOS | 50201016 | Guia Horquilla 8.003514.W Mc 307 | 2 | UN | Guia Horquilla 8.003514.W Mc 307Guia Horquilla 8.003514.W Mc 307 - Danieli
REPUESTOS MECANICOS | 50079305 | ENGRANAJE AQ-8573S | 2 | UN | PLANO CAP 41-11116 ENGRANAJE AQ-8573S MC.15
REPUESTOS MECANICOS | 50035365 | CAJA AC. FDO. 70-237 3B 958 Mc A | 4 | UN | 1) C.S.H. PROPORCIONARA MODELO2) EL PROVEEDOR DEBERA ENTREGAR EL REPUESTO3) ENTREGAR REPUESTO PROTEGIDO EN SUS ZONASCAJA ACERO FUNDIDO Mc A 3B-958GRUAS Y PALASIDENTIFICADO CON LETRAS Y NÚMEROS DE GOLPE EN ZONAMECANIZADAS CON CHESTERTON 740 Ó SIMILARNUMERO ART. MODELO: 50076855NUMERO DE PLANO CAP: 70-237PLANO Y Nº DE P.C.QUE NO AFECTE SU VIDA ÚTIL, MENCIONANDO MARCA, Nº DERESTO CON DOS MANOS DE PINTURA ANTICORROSIVA.USO:
REPUESTOS MECANICOS | 54001299 | FILTRO 2"X25"X30" C/MARCO CARTON FARR | 182 | UN | ELEMENTO FILTROHORNO Nº 1 SUR
REPUESTOS MECANICOS | 50111118 | RUEDA DENT. RS 240 24DIENTES 120mm EJE | 1 | UN | 120mm EJEDecantador Primario Alquitrán A y BPLANTA DE COQUERUEDA DENTADA RS 24 DIENTES 31D2015-2
REPUESTOS MECANICOS | 50111126 | RUEDA DENT. RF 620513DIENTE 110 MM EJE | 1 | UN | 13 DIENTES 110m EJE31D2015-3Decantador A y B Primario Alquitran V-3101PLANTA DE COQUERUEDA DENTADA RF 6205
REPUESTOS MECANICOS | 50111134 | RUEDA DENT. RF 6205 13DIENTE 160 MM EJE | 1 | UN | 13 DIENTES 160mm EJE31D2015-4Decantador A y B Primario Alquitran V-3101PLANTA DE COQUERUEDA DENTADA RF 6205
REPUESTOS MECANICOS | 50111558 | RUEDA DENT. RS 240 48 DIENTES 290MM EJE | 1 | UN | 31D2015-148 DIENTES 290MM EJEDecantador A y B Primario Alquitran V-3101PLANAT DE COQUEPLANO CAP RS 240RUEDA DENTADA
REPUESTOS MECANICOS | 50086977 | PORTA HTA.PROD 20-22 TORNO ECHO 550X3000 | 15 | JGO | 1 Porta Herramienta. Según Plano RS-1730 Rev.A Prod.20-22 mm4 Fijador para Hta. Según plano RS-1774.4 Perno Parker Gr.8. Según Plano RS-1730 Rev.A Mc. 2Conjunto Armado Según plano RS-1731 Rev.A Prod.20-22 mm. con:El proveedor debe entregar el conjunto embalado en bolsa de Polietilenoy separado según descripción.
REPUESTOS MECANICOS | 50105669 | PORTASELLO - REF. A | 2 | UN | 104ZA048
REPUESTOS MECANICOS | 50035344 | LUBRICADOR D40 70-1226 Mc M-650 | 14 | UN | GRUAS PUENTE MARCA CLEVELANDLUBRICADOR Mc M-650NUMERO DE PLANO: D40-70-1226SISTEMA RUEDA MOTRIZUSO:
REPUESTOS MECANICOS | 50042935 | PIEZA CAP D4025603MC387 | 3 | UN | ACION ADICIONAL: MATERIAL DE FABRICACION (MAESTRANZA).PIEZA 64CA01
REPUESTOS MECANICOS | 50058846 | CIL. NEUMATICO 6' DI. x 6' CARRER | 1 | UN | 025002PNEUMATIC CYLINDER TOMKINS JOHNSON. PART Nº ESTILO 5 6' internal diameter x 6' stroke 1.3/8' rod diameter. Internal Code: 403
REPUESTOS MECANICOS | 50041958 | EJE MESA 9 PT.3 CAP 264687REVE | 2 | UN | DICIONAL: REPUESTOS DEBEN SER IDENTIFICADOS CON MARCAECTE SU VIDA UTILEJE SOLO MESA 9 PART-3
REPUESTOS MECANICOS | 50201446 | CAJA GRASA GCC 118 DROPSA "ARMADA" | 2 | UN | 1 DR000641512 BASE SMX INICIAL Cantidad 110 DR000092315 VALVULA DE RETENCION 1/8 BSP A 1/4 BSP Cant. 1011 DR003290002 INDICADOR SOBRE PRESION 100 BAR Cant.102 DR000641513 BASE SMX INTERMEDIA Cantidad 33 DR000641515 BASE SMX FINAL Cantidad 14 DR000014074 PERNO SMX 5x16 UNI 5931 Cantidad 125 DR000014242 PERNO VALVULA SMX Cantidad 106 DR000641511 INSERTO PERNO SMX Cantidad 97 DR000641523 VALVULA SMX 65 Cantidad 28 DR000641519 VALVULA SMX 35 Cantidad 19 DR000641516 VALVULA SMX 08 Cantidad 2Caja armada compuesta por:CAJA GRASA GCC 118 DROPSA
REPUESTOS MECANICOS | 50030292 | ESPACIADOR AX2967S AC SAE1020 CAP | 96 | UN | ESPACIADOR MC-09MATERIAL: ACERO SAE-1020NUMERO DE PLANO: 41-12017 REV.CUSO: SEGMENTO 2/3 - A1.
REPUESTOS MECANICOS | 50107042 | JGO.REP.CILINDRO HIDR. | 3 | UN
REPUESTOS MECANICOS | 50204426 | SOPORTE 15-4833.1 MC-313 | 2 | C/U | SOPORTE 15-4833.1 MC-313Uso: Desviador de Barras.
REPUESTOS MECANICOS | 50206232 | JGO. LAINAS 15-1663.3 / 4.316390.G | 2 | UN | - JUEGO COMPUESTO DE 6 LAINAS MEDIDAS INDICADAS EN PLANO - PLANO NACIONAL 15-1663.3 - USO: REDUCTORES LAMINACION LBRJGO. LAINAS 15-1663.3 / 4.316390.GJUEGO LAINAS FABRICACION LOCAL
REPUESTOS MECANICOS | 50043764 | BARRON ENTRADA LAM. 2 D40-25-968 MC. 1 | 1 | UN | 1 del plano D40-25-968 mas la Mordaza Mc. 2 del plano D40-25-967.BARRON ENTRADA D40-25-968 MC. 1Para licitación y fabricación se debe considerar el Conjunto Barrón Mc.Uso Laminador 2
REPUESTOS MECANICOS | 50090717 | SINFIN | 27 | UN | PLANO CAP 27-5699SINFIN MC.1
REPUESTOS MECANICOS | 50207951 | DESLIZADERA 4.428070.B/002 | 2 | UN | DESLIZADERA 4.428070.B/002MARCA: DANIELI NUMERO PARTE: 4.428070.B/002USO: SOSTENEDOR EJES 7-9
REPUESTOS MECANICOS | 50029808 | SOPORTE CANERIA MC-130 CAP 41-12070 | 29 | UN | CION ADICIONAL: NUMERO DE PLANO 2: 59AB43 (ACERIASSOPORTES CAÑERIA MC-130
REPUESTOS MECANICOS | 50089307 | RESORTE | 4 | UN | PLANO CAP 23-20688 RESORTE MC.224/5
REPUESTOS MECANICOS | 50042300 | GUIA ENTR. OVALO 6MM LAM.17 RD-959- 302 | 9 | PAA | INFORMACION ADICIONAL: MATERIAL DE FABRICACION (MAESTRANZA). NUMERO DE PLANO: RD-959- 302 PARA 6.0 MM USO: LAMINADOR 17 (160 BGV)GUIA ENTRADA OVALO MC-302
REPUESTOS MECANICOS | 50178503 | SIN NUMERO 15-4855.1 Mc. 24 | 45 | C/U | SIN NUMERO 15-4855.1 Mc. 24
REPUESTOS MECANICOS | 50098558 | TARJ.CIRC.IMP. GENERADORA PULSO | 2 | UN | GENERATING PULSE CARD MANUFACTURER : MACROAMP - USA PART # # : 3-ELCBF00-6P120-03
REPUESTOS MECANICOS | 50138057 | CAJA COD. DMH824135.137 | 1 | UN | CAJA COD. DMH824135.137
REPUESTOS MECANICOS | 50034021 | BUJE MC-R-1051-A FP-20-370 | 14 | UN | (EN ZONAS MECANIZADAS), CON ACEITE CHESTERTON 740 O CON PINTURAANTICORROSIVA, SEGÚN CORRESPONDA.BUJE MC-R-1051-ACADA REPUESTO DEBERÁ SER ENTREGADO IDENTIFICADO CON UN Nº DE PLANO Y NºDE ORDEN DE COMPRA, SOBRE O BAJO RELIEVE EN DONDEEL PROVEEDOR, DEBERÁ ENTREGAR LAS PIEZAS CON UNA PROTECCION (TOTAL) ÓLOS REPUESTOS DEBERÁN SER FABRICADOS DE ACUERDO CON ESPECIFICACIONES YMATERIALES INDICADOS EN EL PLANO.NO AFECTE LA VIDA UTIL.PLANO: FP-20-370USO: CARRO TOLVA CORREA 23 A.HORNO N°1
REPUESTOS MECANICOS | 50081213 | ENGRANAJE COD. 3.351.265.O | 1 | UN | 3.870.019.01.1 MC.334ENGRANAJE 3.351.265.O
REPUESTOS MECANICOS | 50149725 | SEMI COPA INFERIOR Mc.2 PP-52-21.1 | 2 | UN | AC. A52-34ES AC. FDO. ASTM. A148 GR.90-60 SAE 1020 FORJADOALTO HORNO.COPA INFERIOR Mc-2MATERIAL ALTERNATIVO:MATERIAL: AC. DIN St 52-3PLANO CAP. PP-52-21.1SEMI COPA INFERIOR Mc.2 PP-52-21.1USO: BOGGIE, CARRO TORPEDO N°1-2-3-4
REPUESTOS MECANICOS | 50131613 | RESORTE MC-16 N°0 FP-20-1249 | 15 | UN | (EN ZONAS MECANIZADAS), CON ACEITE CHESTERTON 740 O CON PINTURAANTICORROSIVA, SEGÚN CORRESPONDA.CADA REPUESTO DEBERÁ SER ENTREGADO IDENTIFICADO CON UN Nº DE PLANO Y NºDE ORDEN DE COMPRA, SOBRE O BAJO RELIEVE EN DONDEEL PROVEEDOR, DEBERÁ ENTREGAR LAS PIEZAS CON UNA PROTECCION (TOTAL) ÓFABRICANTE: TYCAN-CLASSLOS REPUESTOS DEBERÁN SER FABRICADOS DE ACUERDO CON ESPECIFICACIONES YMATERIALES INDICADOS EN EL PLANO.NO AFECTE LA VIDA UTIL.PART.NUMBER: A-6125PLANO: FP-20-1249REPUESTOS HARNEROS A-B-E-FRESORTE MC-16 N°0
REPUESTOS MECANICOS | 50038088 | EJE MOTRIZ Mc-1 20-6534.1 | 1 | UN | (EN ZONAS MECANIZADAS), CON ACEITE CHESTERTON 740 O CON PINTURAANTICORROSIVA, SEGÚN CORRESPONDA.CADA REPUESTO DEBERÁ SER ENTREGADO IDENTIFICADO CON UN Nº DE PLANO Y NºDE ORDEN DE COMPRA, SOBRE O BAJO RELIEVE EN DONDEEJE MOTRIZ MC-1EL PROVEEDOR, DEBERÁ ENTREGAR LAS PIEZAS CON UNA PROTECCION (TOTAL) ÓHARNEROS DE CALIZA N°1 Y N°2 M.PRIMASLOS REPUESTOS DEBERÁN SER FABRICADOS DE ACUERDO CON ESPECIFICACIONES YMATERIALES INDICADOS EN EL PLANO.NO AFECTE LA VIDA UTIL.PLANO CAP: 20-6534.1PLANO CONJUNTO FP-20-822
REPUESTOS MECANICOS | 50035419 | CAJA RH ABIERTA CAP 70230 3A146A | 2 | UN | CAJA DERECHO ABIERTA
REPUESTOS MECANICOS | 50138724 | SOPORTE 15-4072.1a MC. 20 | 4 | UN | LISTADO DE MATERIALES 15-4072.1aPLANO DETALLE 15-4101.1aSOPORTE 15-4072.1a MC. 20
REPUESTOS MECANICOS | 50138883 | SOPORTE 15-4072.1a MC. 10 | 4 | UN | Lista de Materiales 15-4072.1aPLANO DETALLE 15-4072.1aSOPORTE 15-4072.1a MC.10 (CON ACTUADOR MC. 12)
REPUESTOS MECANICOS | 50043438 | SELLO 300X340X20 0.060205.S - 132 | 10 | UN | FABRICANTE:DANIELI INFORMACION ADICIONAL: NUMERO DE PLANO 2: 8.019850.H NUMERO DE PARTE: 0.060205.S NUMERO DE PLANO: D40 25-959 MC-132 USO: PORTA BRONCINA LAMINADOR DE BARRAS0255-220.8691639-220.869<(>&<)>1639-300.3Ref. MVR 300X340X20 - NBRSELLO 300X340X20 0.060205.S - 132SELLO DE ACEITE NITRILO 70/75 SHORE A
REPUESTOS MECANICOS | 50051133 | BOCINA CAP RS1674MCB | 2 | UN | BOCINAICACION (MAESTRANZA).
REPUESTOS MECANICOS | 50065784 | CAM. HIDRAULICA 100 mm DI | 1 | UN | CAMISA HIDRAULICA D85173 CPOAC 100 mm DI x 127 mm DE x 440 mm LARGO CON TRUNNION D. 60 x 50 CODIGO INTERNO: 402254122
REPUESTOS MECANICOS | 50097404 | RUEDA | 2 | UN | PLANO CAP 23- 20687 REUDA MC.223/3
REPUESTOS MECANICOS | 50070052 | JGO.REP. FRENO WICHITA N-011567.J | 1 | UN | N-011567.J 8.002805.A MC.319N°2 CV20FR2 JUEGO REP.FRENO WICH.ATD216
REPUESTOS MECANICOS | 50143402 | RODILLO 15-4370.1 COD. 8.307406.Q | 3 | UN | RODILLO 15-4370.1 COD. 8.307406.Q
REPUESTOS MECANICOS | 50136049 | NIPLE ROC. ZONA 3 LADO MAR 3/8NPTx98 MM | 150 | UN | VIRUTAS METALICAS.- ELIMINAR BORDES CORTANTES- LOS TUBOS DEBEN ESTAR LIMPIOS INTERIORMENTE Y LIBRE DE- PRUEBA HIDRÁULICA DE LOS TUBOS A 10 BAREQUIPO: MAQUINA DE COLADA PALANQUILLASLargo: 98 MM x 3/8” NPTNIPLE ROC. ZONA 3 LADO MAR MC-BNota:PLANO: D40-41-605 REV. BSE DEBE CUMPLIR CON NOTAS DEL PLANO COMO:USO: ZONA 3
REPUESTOS MECANICOS | 50046182 | CAJA Mc 3 70-8976.1 | 4 | UN | CAJA Mc 3GRUAS.NUMERO PLANO CAP: 70-8976.1USO:
REPUESTOS MECANICOS | 50085774 | ESPACIADOR COD. 4.853651.B/001 | 3 | UN
REPUESTOS MECANICOS | 50142118 | PALETA ESCORIADORA THOMPSON D40-23-921A | 5 | UN | MATERIAL: AC A42-27PALETA MC-1PLANO: D40-23-921 REV.AUBICACION: ACERIA CONOXUSO: MAQUINA ESCORIADORA THOMPSON
REPUESTOS MECANICOS | 50138742 | RECTIFICADOR ASIENTO DE BOQUILLA GEGA | 3 | UN | MARCA: GEGAPARA BOQUILLA: SDSRECTIFICADOR ASIENTO DE BOQUILLAUBICACION:COLADA CONTINUA DE PALANQUILLAS.USO: SOPLETES CORTADORES
REPUESTOS MECANICOS | 50029129 | JGO REPARACION JUNTA ROTATORIA 2PASO | 24 | UN | JUEGO REPARACION JUNTA ROTATORIA 2 PASOS SERIE 55
REPUESTOS MECANICOS | 50032250 | FILTRO RETORNO ITEM 22 33-7824 | 6 | UN | **ELEMENTO FILTRO RETORNOFABRICANTE TAISEI KOGYOFLUIDO: NYVAC FR 200 (Agua glicol)G-UL-16A-10UW-IVNMITEM 4 DE FICHA ADJUNTAPLANO CAP 33-7824 Ítem Nº 22.PLANTA DE COQUESistema hidráulicos maquina empujadora y cargadora
REPUESTOS MECANICOS | 50044595 | EJE MOTRIZ 70-4281 Mc 3 | 1 | UN | 740 O SIMILAR.CON LETRAS Y NUMEROS DE GOLPE, EN ZONA QUE NO AFECTE SUEJE MOTRIZ Mc 3EL PROVEEDOR DEBERA ENTREGAR LOS EJES IDENTIFICADOSENTREGAR EJES PROTEGIDOS CON PROTECTOR CHESTERTONGRUAS PUENTE MARCA ADAMSON ALLIANCEMATERIAL: ACERO SAE-4340NUMERO DE PLANO CAP: 70-4281USO:VIDA UTIL, MENCIONANDO MARCA Nº DEL PLANO Y Nº DE P.C.
REPUESTOS MECANICOS | 50076145 | PLACA INICIAL C/EMP. ALFA LAVAL | 4 | UN | CODIGO: N° 371617-0483CON EMPAQUETADURAESPESOR: 0.6 MM.MARCA: ALFA LAVALMODELO: M15-BFM8PLACA INICIALUBICACION:COLADA CONTINUA PALANQUILLASUSO: INTERCAMBIADOR DE CALOR PHE-2 Y PHE-3
REPUESTOS MECANICOS | 50048652 | EJE CAP 70324 | 2 | UN | EJE
REPUESTOS MECANICOS | 50041736 | DESCANSO SUPERIOR L/MOTRIZ 26-4019 Mc D | 3 | UN | DESCANSO SUPERIORDESCANSO SUPERIOR Mc DLADO MOTRIZLAM. TRIO L.P.C.MODELO PROPORCIONADO POR CSH.NUMERO PLANO CAP: 26-4019USO:
REPUESTOS MECANICOS | 50035335 | LUBRICADOR 8-3/4x6-1/8 D40 70-1225 M654 | 12 | UN | 8-3/4" X 6-1/8"COMPUESTOS DE PARTES MC-02 A MC-07GRUA 242 L.P.F.LUBRICADORES MC-M-654 (ARMADO)NUMERO PLANOCAP: D40-70-1225RUEDA MOTRIZ GUIA TRASL. PUENTEUSO:
REPUESTOS MECANICOS | 50047235 | EJE TUBO PT 2/3 CAP 70667REVBMC1 | 1 | UN | EJE TUBULAR MC-01MACION ADICIONAL: PROVEEDOR DEBE CUMPLIR CON NOTAS INDICADAS EN EL PLANO Y ACREDITAR ITEM-1 Y DE LAS NOTAS MEDIANTE CERTIFICADOS ADJUNTO A DOCUMENTOS EN LA GUIA DE ENTREGA.
REPUESTOS MECANICOS | 50045314 | TOPE MOVIL ARMADO MC. 30 CAP PP57341MC30 | 1 | JGO | FUNDICION Y COLADA CONTINUA)TOPE MOVIL MC-30 ARMADO
REPUESTOS MECANICOS | 50064338 | CABLE COAXIAL 84147 | 200 | UN | ========NO COMPRAR=========DESCRIPTION : 1/2INCH OHM LDF FOAMMANUFACTURER : ANDREW CORPORATION DIELECTRIC HELIAXPART NUBER : LDF4-50ASPARES FOR COMMUNICATION SYSTEM.
REPUESTOS MECANICOS | 52000819 | CUCHILLA 48X4X1 29-477 Mc-BB | 2 | UN | - Espesor : 0,18 a 1,9 mm.- Material : Cold Roll mill- Temperatura: Ambiente - hasta - 60 °CCaracteristicas del material a cortar:Cuchilla Mc. BBGuillotina Doble - The WeanLINEA ESTAÑADO ELECTROLITICOLINEA LIMPIEZA ELECTROLITICANota: Material debe definirlo el Proveedor.Plano CSH FP-29-477PROVEEDOR ASKO U.S.A.
REPUESTOS MECANICOS | 50195205 | Pin Excentrico G-1 4.202255.H | 1 | UN | Danieli 8.056042.C MC-340Pin Excentrico G-1 4.202255.H
REPUESTOS MECANICOS | 50085370 | PISTON E 83132 CIL 250 x 840 mm L40018 | 1 | UN | PISTON CPOAC. Nº SH 174630 247 mm. diámetro exterior x 106 y 50 mm. ancho 1 pistón completo. Código Interno: 402257804
REPUESTOS MECANICOS | 50030232 | PLANCHA FIJAC MC27 SEG. CERO D40-41-359 | 66 | UN | MATERIAL ACERO A42-27ESNUMERO DE PLANO: D40-41-359PLANCHA FIJACION MC-27UBICACION:COLADA CONTINUA PLANCHONESUSO: RODILLOS 150 MM. SEGMENTO CERO
REPUESTOS MECANICOS | 50092326 | SOP. TRANSVERSA | 2 | UN | PLANO CAP 26- 2556 SOPORTE TRANSVERSAL MC.1
REPUESTOS MECANICOS | 50086825 | MOTO REDUCTOR CON FRENO | 1 | UN | B Torque: 37 N-m.Ciclos: 50 50 Hz.Coseno Ø: 3Fase: 4Modelo reductor: CHHM-5-6145-B-43Montaje horizontal por patasMOTOREDUCTOR MARCA: SUMITOMO CON FRENOPlaca Motor:Potencia 3,7 Kw.Potencia: 4,3 Hp.Ratio: 43Rpm: 1420Rpm: 1450Tensión: 220 / 380Tipo: TC-FX / FB-5B
REPUESTOS MECANICOS | 50054243 | RESORTE MC-24 22-14885 | 11 | UN | (EN ZONAS MECANIZADAS), CON ACEITE CHESTERTON 740 O CON PINTURAANTICORROSIVA, SEGÚN CORRESPONDA.CADA REPUESTO DEBERÁ SER ENTREGADO IDENTIFICADO CON UN Nº DE PLANO Y NºDE ORDEN DE COMPRA, SOBRE O BAJO RELIEVE EN DONDEEL PROVEEDOR, DEBERÁ ENTREGAR LAS PIEZAS CON UNA PROTECCION (TOTAL) ÓLOS REPUESTOS DEBERÁN SER FABRICADOS DE ACUERDO CON ESPECIFICACIONES YMATERIALES INDICADOS EN EL PLANO.NO AFECTE LA VIDA UTIL.PLANO: 22-14885RESORTE MC-24 (SHE 9260/SHE 5160)USO: HARNEROS ALTOS HORNOS AH2 Y PLANTA DE COQUE
REPUESTOS MECANICOS | 50088974 | SELLO LIMPIADOR | 71 | UN | ========= V36-010-9V ROD WIPERSPARES FOR 'SALEM VALVES CO.' HYDRAULIC VALVES, SERIE 995-105 AND 107, AS PER CAT. IHC 5-76: PART NR. DESCRIPTION ======== ==
REPUESTOS MECANICOS | 50082372 | ROCIADOR ZONA 4 LADO SUR D40-41-601 B | 1 | UN | PLANO: D40-41-601 REV. BROCIADOR ZONA 4 LADO SURUBICACION: MAQUINA DE COLADA CONTINUAUSO: ZONA 4
REPUESTOS MECANICOS | 50141314 | DISTANCIADOR ENLACE MC-353 CAP 41-33202 | 5 | C/U | CAP 41-33202DIAMETRO EXTERIOR:108 MM.DIAMETRO INTERIOR: 60 MM.DISTANCIADOR DE ENLACE MC-353P/N 4.252519.CPLANO DANIELI: 8.048155.HUBICACION: EAM-1 COLADA CONTINUA PLANCHONESUSO: MORDAZA FIJACION ELECTRODOS
REPUESTOS MECANICOS | 50142752 | FABREKA 5.002211.S 15-315.3 MC. 07 | 40 | UN | con refuerzo de tela poliester para alta carga.FABREKA 5.002211.S 15-315.3 MC. 07
REPUESTOS MECANICOS | 50081162 | MARCO COMPLETO 39-2311 | 2 | UN | COMPUESTO DE MC-A a MC-NMARCO COMPLETOPERNO MC-2 PERNO MC 3PLANO 39-2311 // 39-2312PLANTA DE CALSCRAPER HORNOS
REPUESTOS MECANICOS | 50094729 | TURBINA | 4 | UN | ====== WHEEL TURBINE 208202SPARES FOR NCK RAPIER CRANE, MODEL HS-14 SERIAL 14S1107, AS FOLLOW: DESCRIPTION PART NR. =========== ==
REPUESTOS MECANICOS | 50132750 | SOPORTE CARRO DELANT MC-20 33-7005 | 2 | UN | MAQUINA EMPUJADORAMATERIAL ASTM A36PLANO DETALLE 33-7005PLANO GENERAL 33-7004SOPORTE MC-20USO: CARRO DELANTERO CABEZAL EXTRACTOR
REPUESTOS MECANICOS | 50139871 | LANZA D40 15-87 MC. D | 10 | UN | LANZA D40 15-87 MC. D
REPUESTOS MECANICOS | 50051363 | JGO.REPARACION VALVULA ROSS 946K87 | 16 | UN | IDENTIFICACION EQUIPO DEL QUE ES PARTE: MÒDULO DE ENFRIAMIENTO Nº 1. NOMBRE DEL FABRICANTE: ROSS NUMERO PARTE FABRICANTE: 946K87JUEGO REPARACION VALVULA
REPUESTOS MECANICOS | 50058789 | CONJT. CONTRAGUIA SAL. 8 AL 12 MC. E y F | 2 | UN | CONJUNTO CONTRAGUIA SAL. ST 8 AL 12MARCA E y FPara fabricar material Cap Acero no cuenta con modelo este sera dePLANO RD 5-6propiedad de quien se adjudique la ORDEN DE COMPRA.
REPUESTOS MECANICOS | 50082017 | ESCUDO MC-1 D40-22-465 | 7 | UN | (EN ZONAS MECANIZADAS), CON ACEITE CHESTERTON 740 O CON PINTURAANTICORROSIVA, SEGÚN CORRESPONDA.CADA REPUESTO DEBERÁ SER ENTREGADO IDENTIFICADO CON UN Nº DE PLANO Y NºDE ORDEN DE COMPRA, SOBRE O BAJO RELIEVE EN DONDEEL PROVEEDOR, DEBERÁ ENTREGAR LAS PIEZAS CON UNA PROTECCION (TOTAL) ÓESCUDO MC-1LOS REPUESTOS DEBERÁN SER FABRICADOS DE ACUERDO CON ESPECIFICACIONES YMATERIALES INDICADOS EN EL PLANO.NO AFECTE LA VIDA UTIL.PLANO: D40-22-465USO: PERFORADORA AAHH N°1 y 2
REPUESTOS MECANICOS | 50170407 | VENTURI -TAG: VT3/VT4 35-5476.1 | 1 | UN | PLANO 35-5476.1PLANTA FENOLES COQUERIAVENTURI -TAG: VT3/VT4 USO: BIO REACTOR A y B
REPUESTOS MECANICOS | 50042683 | GUIA ENTRADA 6MM LAM. 23 RD 959- 311 | 10 | PAA | Modelo art. 50099579 NUMERO DE PLANO: RD 959- 311 PARA 6.0 MM USO: LAMINADOR 23 (160 BGV)GUIA ENTRADA OVALO MC-311
REPUESTOS MECANICOS | 50140308 | INSERTO EMB. CONTRARIO MC-B-2 RD-975 | 12 | C/U | INSERTO EMBUDO CONTRARIO MC-B-2NOTA:Accesorios experimentales para la línea de 8 mmPLANO: RD-975UBICACION: LBR.
REPUESTOS MECANICOS | 50044523 | PASADOR CAP 704350MC11 | 8 | UN | PASADOR
REPUESTOS MECANICOS | 50030456 | TAPA MC-6 CAP 41-120176REV C | 84 | UN | FABRICANTE: CAPNUMERO DE PLANO: 41-12017 REV.C MC-6SEGMENTO 2-3TAPA MC-6UBICACION: COLADA CONTINUA PLANCHONESUSO: RODILLO DE 190 MM
REPUESTOS MECANICOS | 50116586 | CAJA DE PROTECCIÓN MC-10 20-1549 | 1 | UN | CAJA DE PROTECCIÓN MC-10INCLUYELM 20-1548MATERIAL: ACERO FDO. ASTM A27-65 GRADO 60-30PERNOS P5 LM 20-1548PLANO DETALLE 20-1549PLANO GENERAL 20-1548PLANTA DE COQUETAPA PROTECCIÓN MC-9 PLANO 20-1549TORNILLOS P4 LM 20-1548USO: HARNEROS DE COQUE
REPUESTOS MECANICOS | 50035539 | CAJA P/RODAM. Mc A 3B 944 70-235 | 3 | UN | CAJA PARA RODAMIENTO Mc AGRUAS Y PALAS.NUMERO DE PARTE: 3B-944NUMERO PLANO CAP: 70-235USO:
REPUESTOS MECANICOS | 50051059 | CAJA DISTRIBUIDORA FARVAL DM62100 | 4 | UN | CAJA DISTRIBUIDORACATING EQUIPMENT.
REPUESTOS MECANICOS | 50150093 | GUARDERA MC. G2 IZQ. D40-25-1098 | 2 | UN | Equipo: Transporte de espiras.GUARDERA MC. G2 IZQ. D40-25-1098
REPUESTOS MECANICOS | 50171789 | SOPORTES CILINDRO CABEZAL 33-7954.1 | 2 | UN | 1C/U SOPORTE Mc-301C/U SOPORTE Mc-40AVANCE MAQUINA EXTRACTORACADA SOPORTE CON SU RESPECTIVO BUJE MC-8COMPUESTO DECONJUNTO SOPORTES CILINDRO CABEZALMAQUINA EXTRACTORAPLANO CAP 33-7954.1PLANTA DE COQUE
REPUESTOS MECANICOS | 50192881 | TAPA FRENO WICHITA LIM 216 | 1 | UN | 41629-00570216-031TAPA FRENO WICHITA LIM 216
REPUESTOS MECANICOS | 50066544 | CAMISA NEUMATICA | 3 | UN | CAMISA NEUMATICA. AL1003.0-15 125 mm DI x 140 mm DE x 370 mm LARGO CODIGO INTERNO: 402134507
REPUESTOS MECANICOS | 50105837 | RIEL A-1071 | 6 | UN
REPUESTOS MECANICOS | 50191404 | MALLA HARNERO MESH #3 - 41" X 58" | 30 | UN | (todas las medidas tomadas a los extremos , incluye el borde de1.8 mm MATERIAL: ACERO RM-70 (R-20)el borde de sujecion en el lado de 58"LUZ: 6.3 mm X 6.3 mm Ø ALAMBRE:MALLA HARNERO MESH #3 - 41" X 58" -N° DE MALLA: MESH #3 ABERTURAONDULADO: RSP (Abertura cuadrada de superficie plana)R1 DOBLEZ HACIA ARRIBA (angulo de 45°)RSP - R1 MEDIDAS: 41" X 58"sujecion)SUJECIÓN:
REPUESTOS MECANICOS | 50066404 | EJE MC-H 22-13889 | 1 | UN | (EN ZONAS MECANIZADAS), CON ACEITE CHESTERTON 740 O CON PINTURAANTICORROSIVA, SEGÚN CORRESPONDA.CADA REPUESTO DEBERÁ SER ENTREGADO IDENTIFICADO CON UN Nº DE PLANO Y NºDE ORDEN DE COMPRA, SOBRE O BAJO RELIEVE EN DONDEEJE MC-HEL PROVEEDOR, DEBERÁ ENTREGAR LAS PIEZAS CON UNA PROTECCION (TOTAL) ÓLOS REPUESTOS DEBERÁN SER FABRICADOS DE ACUERDO CON ESPECIFICACIONES YMATERIALES INDICADOS EN EL PLANO.NO AFECTE LA VIDA UTIL.PLANO: 22-13889USO: CATALINAS OESTE NORTE Y SUR CABLES DE CARROS MONTACARGAS AAHH N°2
REPUESTOS MECANICOS | 50053150 | RESORTE DE DISCO COD. 3.419057.O DAN | 100 | UN | 8.019716.F MC-313MUELLE
REPUESTOS MECANICOS | 50033334 | ASIENTO PERNO Mc-4 33-7556 | 220 | UN | ASIENTO PERNO Mc-4 PLANO CAP 33-7556 PLANTA DE COQUE VIAS CARRO DE APAGADO
REPUESTOS MECANICOS | 50062023 | DEFENSA DERECHO MC-10A/10B FP-70-7363 | 5 | JGO | (EN ZONAS MECANIZADAS), CON ACEITE CHESTERTON 740 O CON PINTURAANTICORROSIVA, SEGÚN CORRESPONDA.CADA REPUESTO DEBERÁ SER ENTREGADO IDENTIFICADO CON UN Nº DE PLANO Y NºDE ORDEN DE COMPRA, SOBRE O BAJO RELIEVE EN DONDEDEFENSA DERECHO MC-10A/10BEL PROVEEDOR, DEBERÁ ENTREGAR LAS PIEZAS CON UNA PROTECCION (TOTAL) ÓLOS REPUESTOS DEBERÁN SER FABRICADOS DE ACUERDO CON ESPECIFICACIONES YMATERIALES INDICADOS EN EL PLANO.NO AFECTE LA VIDA UTIL.PLANO: FP-70-7363USO: CATALINA IZAR DEL TROLLEY PRINCIPAL TORRE DESCARGA N°2
REPUESTOS MECANICOS | 50035100 | PIÑION Mc 6 70-103 X TEK | 1 | UN | FABRICANTE: X TEKNUMERO PLANO CAP: 70-103PINION Mc 6USO: GRUAS Y PALAS.
REPUESTOS MECANICOS | 54012399 | PLACA 9 SANDVIK RCGX 090700 T 01020 650 | 50 | UN | O ALTERNATIVAPLACA 9 SANDVIK RCGX 090700 T 01020 650
REPUESTOS MECANICOS | 50054795 | CORREA SINCRONIZADORA HTD 4200-20M-340 | 1 | UN | 0-20M-340CORREA
REPUESTOS MECANICOS | 52000965 | SEGMENTO DESCANSO 25-11159.D | 8 | UN | MATERIAL LAMINEX NUMERO DE PLANO: 25-11159 MC-D USO: RODILLO MOTRIZ SUPERIORSEGMENTO DESCANSO MC-D
REPUESTOS MECANICOS | 50087187 | KIT DE SELLOS Mc SV040-01-22 | 6 | UN | Circ.Hidr.Carro ExtractorKIT DE SELLOS NUMERO DE PARTE SV040-01-22 DEL.P.C.SEGUN DRAWING N° V040-01-4X-2VALVULA "BOC" MODELO V040-01-4X-2/S998-7-046
REPUESTOS MECANICOS | 50060766 | CJA.PORTARROD. 'ADAMSON A.' PN70-6660-10 | 4 | UN | REPUESTOS PARA GRUAS 'ADAMSON ALLIANCE'. CONFECCIONAR CAJA PORTARODAMIENTO MC-10, SEGUN PLANO 70-6660
REPUESTOS MECANICOS | 50028312 | CREMALLERA FP-29-1068 | 1 | UN | NO EXISTE MUESTRA DISPONIBLE PARA ENTREGAR. Nivelador y Guillotina FrontalCREMALLERA 51-4401LINEA CORTE PLANCHASLINEA ZINCALUMMATERIAL: ACERO FUNDIDO SAE 4140PLANO CAP : FP-29-1068USO: EJE CIGÜEÑAL PRINCIPAL
REPUESTOS MECANICOS | 50142687 | UNIDAD BLOQUEO VASTAGO DIA.100 MM | 1 | UN | DIAMETRO: 100 MMMARCA: CAMOZZIMODELO:60M2L100RL/DEUBICACION: COLADA CONTINUA PLANCHONESUNIDAD BLOQUEO VASTAGOUSO: SISTEMA NEUMATICO MAQUINA ESTAMPADORAVASTAGO: 25 MM
REPUESTOS MECANICOS | 50137341 | ROCIADOR INF. D40-15-419 5.182936.C/001 | 4 | UN | ROCIADOR INF. D40-15-419 5.182936.C/001
REPUESTOS MECANICOS | 50043041 | WIRE THREAD HELICOIL PLUS FR | 28 | UN | (Batch 90012186)DANIELI PART NUMBER 0.655203.RLAMINADOR DUO ESS 480H N° 3-5 TORNILLO.USO: EJE MANDRINO MC-315 ARMADOWIRE THREAD HELICOIL PLUS FR
REPUESTOS MECANICOS | 50069452 | EJE PINON | 2 | UN | ====== JAW PIN 34610-011SPARES FOR NCK RAPIER CRANE, MODEL HS-14 SERIAL 14S1107, AS FOLLOW: DESCRIPTION PART NR. =========== ==
REPUESTOS MECANICOS | 50065788 | CAM. HIDRAULICA 100 mm DI | 1 | UN | CAMISA HIDRAULICA C811 550 671 CPOAC 100 mm DI x 127 mm DE x 655 mm LARGO CON TRUNNION D. 50 x 40 CODIGO INTERNO: 402254227
REPUESTOS MECANICOS | 50203261 | TRANSMISOR PRESION DIF YOKOGAWA | 1 | UN | CAPSULA : 0,5 AMPER 100 KPACAPSULA : HASTELLOY C-276 (DIAPHRAGM), F316L SST, 316L SSTFABRICANTE : YOKOGAWAFLANGE Y CONECTOR A PROCESO: ASTM CF-8M / 1/2 NPTPART NUMBER : EJX110A-JMS4G-93CEB/D4/X2/N4/JH01SALIDA : 4 - 20 MA CON PROTOCOLO HART5/HART7TRANSMISOR DE PRESIÓN DIFERENCIAL
REPUESTOS MECANICOS | 50031319 | SOPORTE MC-20 D40-23-565 REV-A | 5 | UN | EL SOPORTE DEBE VENIR ARMADOS CON PLACA DE FIJACION MC-EMATERIAL ACERO A37-24ESMEDIDAS A=140 MM. B=370 MM.NOTA.NUMERO DE PLANO: D40-23-565 REV-APROTEGER ZONAS MECANIZADAS CON ACEITE DE PROTECTORA CHESTERTON N° 740 YRESTO DE LAS ZONAS CON ANTICORROSIVO.SOPORTE MC-20UBICACION: ACERIA CONOXUSO: CARRO TRASPASO ARRABIO, FOSO N°1
REPUESTOS MECANICOS | 50082632 | ROCIADOR ZONA 4 LADO CERRO D40-41-602B | 1 | UN | PLANO: D40-41-602 REV. BROCIADOR LADO CERRO ZONA 4UBICACION: COLADA CONTINUA DE PALANQUILLAS
REPUESTOS MECANICOS | 50032210 | ANILLO GUIA MC-C FP-22-1902 | 1 | UN | (EN ZONAS MECANIZADAS), CON ACEITE CHESTERTON 740 O CON PINTURAANILLO GUIA MC-CANTICORROSIVA, SEGÚN CORRESPONDA.CADA REPUESTO DEBERÁ SER ENTREGADO IDENTIFICADO CON UN Nº DE PLANO Y NºDE ORDEN DE COMPRA, SOBRE O BAJO RELIEVE EN DONDEEL PROVEEDOR, DEBERÁ ENTREGAR LAS PIEZAS CON UNA PROTECCION (TOTAL) ÓLOS REPUESTOS DEBERÁN SER FABRICADOS DE ACUERDO CON ESPECIFICACIONES YMATERIALES INDICADOS EN EL PLANO.NO AFECTE LA VIDA UTIL.PLANO: FP-22-1902USO: VALVULA SHUTT-OFF
REPUESTOS MECANICOS | 50173302 | TUBO SUPERIOR Mc-011 33-8724 | 1 | UN | CHIMENEA BLEEDERCompuesto por flange de 24 pulgadas.PLANO CAP 33-8724Tubo MC-011 y Gorro segun detalle D y vista P-PTUBO SUPERIOR Mc-011
REPUESTOS MECANICOS | 50138592 | ESTRUCTURA ESTACION CARGA 20-1022.4A | 29 | UN | CORREAS Nº 7-11-12-21-24DE ACUERDO A ITEM 1.2 DE DS-011ESPECIFICACION TECNICA ESP-4-128 BESTRUCTURA ESTACION DE CARGAMATERIAS PRIMASPLANO CAP 20-1022.4A
REPUESTOS MECANICOS | 50045982 | LABIO LATERAL CAP 709115.14 | 2 | UN | LABIO LATERAL
REPUESTOS MECANICOS | 50045983 | LABIO LATERAL LADO OPUESTO CAP 709115. 5 | 2 | UN | LABIO LATERAL LADO OPUESTO
REPUESTOS MECANICOS | 50037822 | MALLA HARNERO 48"X 58" RMC R1 3/8" | 14 | UN | ABERTURA LUZ: 1.1/2" X 1.1/2"BORDE DE SUJECION REFORZADO CON FUNDA O ANGULODE ORDEN DE COMPRAEN EL LADO DE MENOR DIMENSION DE LA MALLAHARNEROS CALIZA # 1 Y 2LOS BORDES DE SUJECION DEBEN COLOCARSEMALLA HARNERO 48"X 58" RMC R1 3/8"MATERIAL ANGULO: ACERO DE 1/8"MATERIAL: ACERO RM-70 (R-20) NORMALIZADO CONTINUOMATERIAS PRIMASMEDIDAS: 48"X 58"Ø ALAMBRE: 3/8"ONDULADO: RMC DOBLE ONDAREPUESTO DEBE SER IDENTIFICADO CON Nº ARTICULO Y NºSUJECCION: R1 DOBLEZ HACIA ARRIBA
REPUESTOS MECANICOS | 50029958 | CADENA SENCILLA PASO 38.10 MM | 36 | M | .Ancho W=25.40 MM.CADENA SENCILLACOD. CLBS-24B-1-RIV.ISO 24 B Norma EuropeaLARGO: 20 METROSØ RODILLO R=25.40 MM.PASO P=38.10
REPUESTOS MECANICOS | 50037790 | MALLA HARNERO 41" X 60" LUZ 2"X2" | 14 | UN | ABERTURA LUZ: 2" X 2"BORDE DE SUJECION REFORZADO CON FUNDA O ANGULODE ORDEN DE COMPRAEN EL LADO DE MENOR DIMENSION DE LA MALLAHARNEROS COQUE NORTE Y SUR A.H. N° 2LOS BORDES DE SUJECION DEBEN COLOCARSEMALLA HARNERO 41" X 60" RMC R1 0.375"MALLA LISAMATERIAL ANGULO: ACERO DE 30X30X3MMMATERIAL: ACERO RM-70 (R-20) NORMALIZADO CONTINUOMEDIDAS: 41" X 60" SIN TRASLAPEØ ALAMBRE: 0.375"ONDULADO: RMC DOBLE ONDAREPUESTO DEBE SER IDENTIFICADO CON Nº ARTICULO Y NºSUJECCION: R1 DOBLEZ HACIA ARRIBA
REPUESTOS MECANICOS | 50082626 | ROCIADOR ZONA 4 LADO MAR D40-41-600 B | 1 | UN | PLANO:D40-41-600 REV. BROCIADOR LADO MARUBICACION: COLADA CONTINUA DE PALANQUILLASUSO: REFRIGERACION ZONA 4ZONA 4
REPUESTOS MECANICOS | 50041070 | CORONA Mc-2 CAP 27-5699 | 8 | UN | CORONA MC-2 LINEA CORRUGADORA CONTINUA PLANO CAP: 27-5699 USO: NIVELADOR MC-KAY
REPUESTOS MECANICOS | 50069757 | EJE PIÑON 25T MOD.4 | 1 | UN | MK 5 70-6685SPARES FOR 'ADAMSON ALLIANCE' CRANES: DESCRIPTION CAP DWG. # =========== ======= PINION SHAFT
REPUESTOS MECANICOS | 50037116 | POLEA Mc-6 39-2551 | 2 | UN | 710 X 305 X 50 X 1071 mmCONVEYOR C-2 Y C-30CORREA C-6 Y C-9PLANO CAP: 39-2551PLANTA DE CALPOLEA Mc-6TIPO SNUB
REPUESTOS MECANICOS | 50109986 | GUIA 51087 | 8 | UN
REPUESTOS MECANICOS | 50178496 | DIGITO 25 15-4855.1 Mc. 22 | 20 | C/U | DIGITO 25 15-4855.1 Mc. 22
REPUESTOS MECANICOS | 50178495 | DIGITO 22 15-4855.1 Mc. 22 | 20 | C/U | DIGITO 22 15-4855.1 Mc. 22
REPUESTOS MECANICOS | 50067577 | SEPARADOR COD. 4.554273.D/002 | 3 | UN | ESPACIADOR D40-15-1316LANO REFERENCIA: 8.334722.E MC. 365MARCA: DANIELIPART NUMBER: 4.554273.D002USO: EJE ALTA GCC
REPUESTOS MECANICOS | 50136265 | CARRETE ENR. MANGUERA MAQ. MONOCON | 1 | UN | CARRETE NEUMATICO ENRROLLADOR PARA MANGUERA 3/8"ØDESENRROLLADO TANGENCIAL RETORNO POR CUERDA.EQUIPO: MAQUINA COLOCADORA DE DARDOS " MONOCON "MARCA: METOOLMODELO: SH30/1X/38/BUBICACION: ACERIA CONOX
REPUESTOS MECANICOS | 50032543 | PLACA BOQUILLA Mc-001 33-7397 | 8 | UN | Detalle Plano: 33-7396 en adjunto.Distribuidores- Quemadores Gas CoqueNUMERO DE PARTE: 51BE00PLACA BOQUILLA Mc-001PLANO CAP 33-7397PLANTA DE COQUE.
REPUESTOS MECANICOS | 50146273 | TAPON 15-2080.1 Mc. 28 | 6 | UN | ENTREGA DE MATERIAL EN BODEGA 40TAPON 15-2080.1 Mc. 28
REPUESTOS MECANICOS | 50070065 | EJE S-16926-F | 1 | UN | 70-3423 Mc-2 S-16926-F, 7-10827REPUESTOS PARA GRUAS 'WHITTING': DESCRIPCION PLANO =========== ===== EJE PIÑON
REPUESTOS MECANICOS | 50047231 | MACHON D40 26-853 Mc 3 | 12 | UN | MACHON Mc 3MATERIAL: ACERO SAE 1020NUMERO DE PLANO: D40-26-853RODILLOS 48" (DIAM) AD (RODILLOS 7 AL 47)."USO:
REPUESTOS MECANICOS | 50050689 | SOLENOIDE 157B4116 DANFOSS | 2 | UN | ***12 VDC2711 A034011MARCA: DANFOSSNUMERO DE PLANO: FP-23-2002PARA VALVULA PVG 32SOLENOIDE 157B4116UBICACION:ACERIA CONOXUSO:MAQUINA ESCORIADORA THOMPSON
REPUESTOS MECANICOS | 50046387 | DISCO ACTUADOR WICHITA MC. 43079-028 | 2 | UN | FABRICANTE: WICHITA LAMINADOR DE BARRAS. NUMERO DE PARTE: MC-43079-028 USO: EMBRAGUE WICHITA ATD 330HDISCO ACTUADOR CAT. 60330-040
REPUESTOS MECANICOS | 50058910 | CONTROL DE TIEMPO C/ARMAZON | 1 | UN | TIMER, 220V - 50Hz, 24 Hrs. DIAL MANUFACTURER: FARVAL CORPORATION PART # : K7-22524, Job # 84-912-90009-1
REPUESTOS MECANICOS | 50156921 | 40A. K01 HU DNL Rb18 COD.768505.03 | 50 | UN | HTA. K01 HU DNL Rb18 COD.768505.03
REPUESTOS MECANICOS | 50137892 | BUJE 15-499.3 DMH447255.1 | 62 | UN | BUJE SUP. PALETA EXT. DMH447255.1PLANO 15-499.3
REPUESTOS MECANICOS | 50042511 | EJE MOTRIZ D40 25- 482 MC. 317 | 3 | UN | MATERIAL: ACERO SAE-4140 NUMERO DE PLANO: D40 25-482 MC-317EJE MOTRIZ MC-317
REPUESTOS MECANICOS | 50202278 | POLIN FR9 Prod.101.6 MM BG. | 6 | UN | PLANO 15-2168.3 Mc-R/092POLIN FR9 Prod. 101.6 mm. BG.
REPUESTOS MECANICOS | 50047819 | RUEDA AMERICAN HOIST & DERRICK B9540N | 1 | UN | RUEDA CATALINA
REPUESTOS MECANICOS | 50092977 | SOPORTE | 1 | UN | ...... DESCRIPCION #.PARTE =========== ======= SOPOREPUESTOS PARA GRUAS ORUGA RAPIER. ================================== ............................RTE 38550-036
REPUESTOS MECANICOS | 50117034 | CONJ. PISTON CUERPO BOMBA | 5 | UN
REPUESTOS MECANICOS | 54008193 | BULBO TERMOSTATO C/PILOTO "T 50 A 85 ºC | 3 | UN | A) PILOTO (la base) DE TEMPERATURA ARMADO CONGRADOS C° MARCA SPIRAX SARCO.LA COMPRA CONSISTE EN:MODELO "T" CON TERMOSTATO RANGO 50 A 85MODELO: PILOTO "T"Observacion:SE DEBE COMPRAR CONJUNTOTERMOSTATO CON RANGO DE 50 A 85 GRADOS CELSIUS
REPUESTOS MECANICOS | 50138138 | SEGURO 15-592.3 DHM360063.1 | 45 | UN | SEGURO 15-592.3 DHM360063.1
REPUESTOS MECANICOS | 50043425 | PERNO CENTRAL D40-25-420 COD.4.021462.P | 4 | UN | USO: CABEZAL PORTA ANILLOS ESS 280.Mat. Ac. SAE 4140PERNO CENTRAL COD. 4.021462.PPLANO D40-25-420 Mc. 300Templado y Rev. 300-310 Brinell.
REPUESTOS MECANICOS | 50170540 | ESTACION CENTRADORA RETORNO 34-5527 | 5 | UN | CONVEYOR MK-C1 C2 C3 C11 C12 C13 C14 C15 C16CORREA 750mm.DE FABRICACIÓN, CON MAYOR ENFASIS EN MC-9 (OREJA)ESTACION CENTRADOR RETORNOMANTO DEL RODILLO DEBE SER "LISO" SIN ANILLOSNOTA: PARA PLANO 34-5527 RESPETAR 100% EL PLANOPLANO CAP 34-5527 BELT WIDTH (750)PLANO CAP RODILLO 34-5528 BELT WIDTH (750)
REPUESTOS MECANICOS | 50104573 | EMPQ.CILINDRO N-008558. | 11 | JGO
REPUESTOS MECANICOS | 50030152 | COLECTOR INF AC AISI 316 CAP | 9 | UN | COLECTOR INFERIORDA CONTINUA
REPUESTOS MECANICOS | 50133117 | CILINDRO HIDRAULICO POS 104 | 1 | UN | CILINDRO HIDRAULICO POS104Code 0.916370.NPLANO DANIELI:8366426 EUSO:VD
REPUESTOS MECANICOS | 50153533 | SPROCKET C/MANG. CONICO 140 15-2122.1 | 4 | UN | PLANO 15-2122.1 MC. 1SPROCKET CON MANGUITO CONICO 140 MM. 15-2122.1
REPUESTOS MECANICOS | 50060652 | CJA.PATT. 5372 | 2 | UN | Mc-2 PATT.#53728REPUESTOS PARA GRUAS 'ALLIANCE' COMPRAR SOLO A PEDIDO DESCRIPCION PLANO CAP DESMOLDADORA DE 250TON. =========== ========= =========================== CAJA 70-2396
REPUESTOS MECANICOS | 50131463 | POLIN SR4AX 15-230.3 4.534110.K/009 | 25 | UN | NRO.PARTE: MC- 4.534110.K/009PLANO: 15-230.3POLIN CAJA SR4AX
REPUESTOS MECANICOS | 50042126 | GUIA SALIDA B.G. 95,3 RD-6-5 MC. F | 16 | UN | GUIA SALIDA ST 12 RD 6 5 MC. FMODELO 50077549NUMERO DE PLANO: RD 6 5 MC. F
REPUESTOS MECANICOS | 50097396 | RUEDA Mc 1 70-1845 66348 | 1 | UN | .NUMERO PLANO CAP: 70-1845; Dwg.66348.RUEDA Mc 1
REPUESTOS MECANICOS | 50210131 | ARTICULACIÓN GIRATORIA TAMBOR BEDA | 2 | UN | ARTICULACIÓN GIRATORIA TAMBORMARCA: BEDAMODELO: TXL-12-2/05
REPUESTOS MECANICOS | 50069226 | ANILLO TOPE COD. 4.428104.W | 2 | UN | ANILLO TOPE PL. 4.428104.W
REPUESTOS MECANICOS | 50136822 | RODILLO ARM. MC- 2 15-3118.1 | 8 | UN | 1.-Chaveta MC-71.-Eje MC-31.-Manto MC-22.-Buje MC-42.-Perno Cab. Hex. M6 x 1 x 10 mm Lg. Grado 8.8 MC-P22.-Soporte MC-52.-Soporte MC-6COMPUESTO DE:LM 15-3118.1Plano CAP 15-3118.1RODILLO ARM. MC- 2 15-3118.1
REPUESTOS MECANICOS | 50098543 | RUEDA IMPULSORA | 4 | UN | 208203ESPARES FOR RAPIER CRANES, MODEL HS-14 DESCRIPTION PART # =========== ====== WHEEL IMPELLER
REPUESTOS MECANICOS | 50186289 | Base SR9, Plano DANIELI 4.897644.S | 1 | UN | Base SR9Plano DANIELI 4.897644.S
REPUESTOS MECANICOS | 50053291 | RESORTE 4.027437.E DANIELI | 119 | UN | 8.014330.C MC-302MUELLE
REPUESTOS MECANICOS | 50078538 | RODILLO SOLO 25-3693 MC-AE | 3 | UN | 1 EJE MC-K PLANO 25-3693 REV.B1 MANTO MC-G PLANO 25-3693 REV.B2 DISCOS MC-H PLANO 25-3693 REV.BRODILLO SOLO 25-3693 MC-AE
REPUESTOS MECANICOS | 50137221 | TAPA IZQ. 15-147.2 MC.05 DMH351195.A | 28 | UN | TAPA REG. PALETA IZQ. PL. DMH351195.A
REPUESTOS MECANICOS | 52001030 | CONECTOR Mc-10 9-232.2 | 4 | UN | CONECTOR RAMAL DESCARGA Mc-10PLANO CAP 9-232.2PLANTA AGUA POTABLE.SISTEMA DE CLORACION DEGREMONT
REPUESTOS MECANICOS | 50029780 | FLANCHE 345X75MM AQ5966S CAP 41-12166 | 4 | UN | 345 X 75 MMFABRICANTE: CAPFLANGE MC-56MATERIAL: ACERO SAE-1020NUMERO DE PARTE: AQ-5966-SNUMERO DE PLANO: 41-12166 MC-56UBICACION: ACERIA COLADA CONTINUA.USO: DESCANSO LADO FIJO, CARRO TRASPASO ACERO N°2
REPUESTOS MECANICOS | 50042119 | PIÑION MESA BASCULANTE 9-10 CAP | 1 | UN | O 3º SECCIONPIÑIONREGAR PIÑIONES PROTEGIDOS CON CHESTERTON 740 Ó SIMILAR.S IDENTIFICADOS CON LETRAS Y NÚMEROS DE GOLPETRATAMIENTO TÉRMICO Y QUE TIENEN LA DUREZA INDICADA EN PLANO
REPUESTOS MECANICOS | 50143997 | TUBO SALIDA 16MM. 15-4349.1 MC. 002 | 10 | C/U | TUBO SALIDA 15-4349.1 4.880831.Q/002
REPUESTOS MECANICOS | 50044120 | JGO REPARAR BBA FRENO WAGNER J73923 | 52 | UN | JUEGO REPARAR BOMBA FRENO
REPUESTOS MECANICOS | 50106875 | CJA.RODAMIENTO SAE-1045 FORJ. 62BA4 | 2 | UN
REPUESTOS MECANICOS | 50210685 | MANIFOLD INYEC. AIRE MC-20 D40-41-1430 | 5 | UN | MANIFOLD INYECCION DE AIRE MC 20PLANO D40-41-1430,UBICACION: EAM N°2 ACC.USO: MODULO CAPTADOR DE POLVO EAM N°2,
REPUESTOS MECANICOS | 50075350 | MESA 62BA07AA09 | 1 | UN
REPUESTOS MECANICOS | 50029721 | SELLO ANILLO ELASTOMERO CSH 25756310 | 43 | UN | SELLO ANILLO
REPUESTOS MECANICOS | 50065779 | CAM. HIDRAULICA 100 mm DI | 1 | UN | CAMISA HIDRAULICA SH 174658 CPOAC 100 mm DI x 127 mm DE x 455 mm LARGO CON TRUNNION D. 50 x 40 CODIGO INTERNO: 402254116
REPUESTOS MECANICOS | 50026972 | RESORTE HOJA HEWITTS D40-22-810 | 4 | UN | (EN ZONAS MECANIZADAS), CON ACEITE CHESTERTON 740 O CON PINTURAANTICORROSIVA, SEGÚN CORRESPONDA.CADA REPUESTO DEBERÁ SER ENTREGADO IDENTIFICADO CON UN Nº DE PLANO Y NºDE ORDEN DE COMPRA, SOBRE O BAJO RELIEVE EN DONDEEL PROVEEDOR, DEBERÁ ENTREGAR LAS PIEZAS CON UNA PROTECCION (TOTAL) ÓLARGO: 2050 mm (Hoja Resorte)LOS REPUESTOS DEBERÁN SER FABRICADOS DE ACUERDO CON ESPECIFICACIONES YMATERIALMATERIAL: ACERO SAE- 5160 / A42 - 27ESMATERIALES INDICADOS EN EL PLANO.MODELO HARNERO :60 x 120NO AFECTE LA VIDA UTIL.PLANO: D40-22-810 Mc-10PLANTA DE HARNEO DE PLANTA DE COQUEPROVEEDOR: 1024233 OTROS PROVEEDORES NO CUMPLEN CON EL ESPESOR DELRESORTE TRANSVERSALUSO: HARNEROS DE COQUE A.HORNO N°2 y
REPUESTOS MECANICOS | 50040489 | CILINDRO HID 250MMX140MM 41-11412 | 2 | UN | CAPACIDAD CARGA : 50 TONELADASCILINDRO HIDRAULICO ARMADO COMPLETO.MEDIDAS: 250 MM DIAMETRO INTERNO X 140 MM. CARRERANota:PARA PRUEBA DE HILO Y ENTREGAR MONTADO EN VASTAGO DE CILINDRO.PLANO: 41-11412 ; 41-11413; 41-11414PRESION DE PRUEBA : 250 KG/CM2PRESION DE TRABAJO: 120 KG/CM2UBICACION: COLADA CONTINUA PLANCHONESUSO: SEGMENTO 4-5USUARIO PROPORCIONARA CLEVIS MC-17 DEL PLANO 41-11414
REPUESTOS MECANICOS | 50040489 | CILINDRO HID 250MMX140MM 41-11412 | 2 | UN | CAPACIDAD CARGA : 50 TONELADASCILINDRO HIDRAULICO ARMADO COMPLETO.MEDIDAS: 250 MM DIAMETRO INTERNO X 140 MM. CARRERANota:PARA PRUEBA DE HILO Y ENTREGAR MONTADO EN VASTAGO DE CILINDRO.PLANO: 41-11412 ; 41-11413; 41-11414PRESION DE PRUEBA : 250 KG/CM2PRESION DE TRABAJO: 120 KG/CM2UBICACION: COLADA CONTINUA PLANCHONESUSO: SEGMENTO 4-5USUARIO PROPORCIONARA CLEVIS MC-17 DEL PLANO 41-11414
REPUESTOS MECANICOS | 50209102 | RUEDA END. EXTERIOR R16 10mm. | 8 | UN | CROQUIS 005 MC 50 PROD. 10 mm.RUEDA ENDEREZADO EXTERIOR R16 10mm.
REPUESTOS MECANICOS | 50207091 | SOPORTE GUIAS DE SALIDA 4.894290.Z | 1 | UN | FABRICACION DANIELI PLANO CONJUNTO 8.140186.F/G36N° PARTE DANIELI 4.894290.Z/USO: QTBSOPORTE GUIAS DE SALIDA 4.894290.Z
REPUESTOS MECANICOS | 50033231 | EJE MC-5 22-5276 | 4 | UN | (EN ZONAS MECANIZADAS),CON ACEITE CHESTERTON 740 O CON PINTURAANTICORROSIVA , SEGÚN CORRESPONDA .CADA REPUESTO DEBERÁ SER ENTREGADO IDENTIFICADO CON UN Nº DE PLANO Y NºDE ORDEN DE COMPRA , SOBRE O BAJO RELIEVE EN DONDEEJE MC-5EL PROVEEDOR, DEBERÁ ENTREGAR LAS PIEZAS CON UNA PROTECCION (TOTAL) ÓLOS REPUESTOS DEBERÁN SER FABRICADOS DE ACUERDO CON ESPECIFICACIONES YMATERIALES INDICADOS EN EL PLANO.NO AFECTE LA VIDA UTIL.NUMERO DE PLANO: 22-5276USO: VALVULA EQUALIZADORA Y ALIVIO AAHH N°2.
REPUESTOS MECANICOS | 50138009 | EJE POLIN 15-553.3 4.126504.H | 22 | UN | EJE POLIN 15-553.3 4.126504.H
REPUESTOS MECANICOS | 50172993 | FLANGE COD. 5.107562.S MC. 317 | 1 | UN | 8.081259.KFLANGE COD. 5.107562.S MC. 317
REPUESTOS MECANICOS | 50202331 | SOPORTE GUIA MC-1 33-7546 | 3 | UN | DEBE INCLUIRGUIA DE COQUELAINA MC-9 PLANO 33-7546MAQUINA EXTRACTORA DE PUERTASPASADOR MC-5 PLANO 33-7546PLANO 33-7546aPLANTA DE COQUESEGURO MC-6 PLANO 33-7546SOPORTE RUEDAS MC-1
REPUESTOS MECANICOS | 50112852 | VAST. - CIL. 8X34.1/2 LINCOL | 2 | UN
REPUESTOS MECANICOS | 52001047 | EMPAQUETADURA COMPUERTA MCE1-26-19218 | 9 | UN | FABRICANTE: CAP NUMERO DE PLANO: 26-19218 MC-E1 USO: COMPUERTAS POZO DECANTACION ( SON 18 ).EMPAQUETADURA CUERPO COMPUERTAPLANTA DE AGUA LPC
REPUESTOS MECANICOS | 50042864 | EJE CAP 253265REVAMCD | 1 | UN | .AJES MC-B PL-25-3694 REV-BANO: 25-3265 REV.A MC-DEJE SOLO SALIDA MC-D
REPUESTOS MECANICOS | 50153039 | BIELA CARRO TROLLEY 15-1261.3 | 14 | UN | BIELA CARRO TROLLEY 15-1261.3
REPUESTOS MECANICOS | 54003931 | FORMA DIAMANTADA 200XJ160X25X127 WINTER | 3 | UN | ABRASIVO FORMA DIAMANTADA 14F1(ANGULO 70°)TER
REPUESTOS MECANICOS | 50094760 | ROD.RODILLO A ROTULA 23936-CC-W33 | 2 | UN | SIGLA : SKF PARTNUMBER : 23936-CC-W33
REPUESTOS MECANICOS | 50080038 | MANIVELA D40 25- 628 MC. 104 | 40 | UN | SIGLA : D40 PARTNUMBER : 25- 628-104
REPUESTOS MECANICOS | 50083982 | RUEDA | 4 | UN
REPUESTOS MECANICOS | 50067182 | EJE Mc-AA FP-29-690 | 5 | UN | EJE Mc-AA /VER 27056/LINEA DE CORTE PLANCHASPLANO CAP: FP-29-690SUB-CONJUNTO EJE PORTA CUCHILLO SUP.ARM.
REPUESTOS MECANICOS | 50043165 | CUCHILLA AISI H11 FP 25-602 REV.4 MC. D | 4 | UN | LAMINADOR DE BARRAS MATERIAL TOOL STEEL AISI H11 HARDNESS: 42 RC MC-D NUMERO DE PLANO: FP-25-602 REV.4 MC-D USO: EJE SUPERIOR ARMADOCUCHILLA
REPUESTOS MECANICOS | 50033169 | CATALINA MC-B D40-22-603 | 3 | UN | (EN ZONAS MECANIZADAS), CON ACEITE CHESTERTON 740 O CON PINTURAANTICORROSIVA, SEGÚN CORRESPONDA.CADA REPUESTO DEBERÁ SER ENTREGADO IDENTIFICADO CON UN Nº DE PLANO Y NºCATALINA MC-BDE ORDEN DE COMPRA, SOBRE O BAJO RELIEVE EN DONDEEL PROVEEDOR, DEBERÁ ENTREGAR LAS PIEZAS CON UNA PROTECCION (TOTAL) ÓLOS REPUESTOS DEBERÁN SER FABRICADOS DE ACUERDO CON ESPECIFICACIONES YMATERIALES INDICADOS EN EL PLANO.MODELO: 50197161NO AFECTE LA VIDA UTIL.PLANO: D40-22-603USO: CARRO DE COQUECILLO HORNO Nº2
REPUESTOS MECANICOS | 50142520 | TIRANTE MC-17 35-4418 | 70 | UN | (EN ZONAS MECANIZADAS), CON ACEITE CHESTERTON 740 O CON PINTURAANTICORROSIVA, SEGÚN CORRESPONDA.CADA REPUESTO DEBERÁ SER ENTREGADO IDENTIFICADO CON UN Nº DE PLANO Y NºCOTIZAR A MAINCO ES MAS ECONOMICODE ORDEN DE COMPRA, SOBRE O BAJO RELIEVE EN DONDEEL PROVEEDOR, DEBERÁ ENTREGAR LAS PIEZAS CON UNA PROTECCION (TOTAL) ÓLOS REPUESTOS DEBERÁN SER FABRICADOS DE ACUERDO CON ESPECIFICACIONES YMATERIALES INDICADOS EN EL PLANO.NO AFECTE LA VIDA UTIL.PLANO: 35-4418TIRANTE MC-17USO: LAVADOR DE AMONIACO N°1 PLANTA DE COQUE
REPUESTOS MECANICOS | 54008194 | BULBO TERMOSTATO C/ PILOTO "T 35 A 70 ºC | 2 | UN | FABRICANTE: SPIRAX SARCO INTERRUPTOR TERMOSTATO PROVEEDOR: TERMODINAMICA RANGO 35 A 70 GRADOS CELCIU MARCA SPIRAX SARCO. RANGO DE LA TEMPERATURA: 35-70 CEL RASGOS ESPECIALES: PILOTO "T"."A) PILOTO (la base) DE TEMPERATURA ARMADO MODELO "T", CON TERMOSTATOb)NO SE ACEPTA COMPRA EN FORMA INDIVIDUALCircuito Vapor Calentamiento Estanque A / BLAMIANDOR REDUCTOR FRIOOBSERVACION LA COMPRA CONSISTE EN:
REPUESTOS MECANICOS | 50137191 | TAPA TORNILLO 15-482.3 DMH361136.1 | 38 | UN | TAPA TORNILLO 15-482.3 PL. DMH361136.1
REPUESTOS MECANICOS | 50076532 | POLIN P/REDONDO RD 890- K | 8 | UN | POLIN P/REDONDO RD 890- K
REPUESTOS MECANICOS | 50019732 | CILINDRO NEUMAT SIEMENS 9330SL2325M3000 | 2 | UN | CILINDROION EQUIPO DEL QUE ES PARTE: VALVULA DESLIZANTE CV-1NEUMATICO.
REPUESTOS MECANICOS | 50112300 | ELEM.S REPARAR 8X1 | 3 | JGO
REPUESTOS MECANICOS | 50049753 | ESLABON INT TRANSP DESPUNTE CSH | 43 | UN | BRICACION (MAESTRANZA).ESLABON EXTERIOR
REPUESTOS MECANICOS | 50116804 | AGUJA REGULADORA VALV.1.1/2 | 6 | UN
REPUESTOS MECANICOS | 50182779 | PERNO CENTRAL 480 4.006038.R Mc 302 | 8 | UN | FABRICANTE: DANIELINUMERO DE PARTE: DAN 8.032394.TPerno Central 480 4.006038.R Mc 302
REPUESTOS MECANICOS | 50084446 | PASADOR AW-5752-S | 3 | UN
REPUESTOS MECANICOS | 50208048 | HORQUILLA BIELA INFERIOR 4.007422.K | 1 | UN | GUILLOTINA NÂ°1MARCA: DANIELINUMERO DE PARTE: 4.007422.K - MC.300PLANO 8.004038.DUSO: BIELA INFERIOR
REPUESTOS MECANICOS | 50208049 | HORQUILLA BIELA SUPERIOR 4.007423.L | 1 | UN | MARCA: DANIELINUMERO DE PARTE: 4.007423.L - MC.307PLANO 8.004038.DUSO: BIELA SUPERIOR GUILLOTINA NÂ°1
REPUESTOS MECANICOS | 50200246 | CLAMP FIJACION 25-7290.2 MC. 310 | 4 | UN | CLAMP FIJACION 25-7290.2 MC. 310
REPUESTOS MECANICOS | 50178741 | FILTRO MULTIETAPA HIDROSUMI | 6 | UN | **3 MICRAS FILTRADOALTURA 8 PULG MAX.BETA RATIO b200 para 3 MICRAScapacidad retencion hasta 960 gramos por elemento.DIAMETRO EXT. 11 PULGFABRICANTE HIDROSUMIFILTRO MULTIETAPASERIE kv3118d3118SISTEMA MICROFILTRADO MAQUINA EMPUJADORA
REPUESTOS MECANICOS | 50106643 | PEDESTAL GIRO CABEZAL DM05302 | 3 | UN | MAQUINA EMPUJADORAMAQUINA EXTRACTORAMC-1 PLANO DETALLE DM05302PEDESTAL GIRO CABEZALPLANO GENERAL DM05105PLANTA DE COQUEUSO: GIRO CABEZAL
REPUESTOS MECANICOS | 50019546 | MANOMETRO DOBLE 200LB WESTING A539223 | 2 | UN | ES PARTE: ACCESORIOS GENERALES DE VEHÍCULOS Y OTROS EQUIPOS.MANOMETRORISTICAS ADICIONALES: DOBLE
REPUESTOS MECANICOS | 50086124 | SPROCKET MOTRIZ MC-6 REDUC.PORTA LANZA | 2 | UN | 23-33602SPROCKET MC-6UBICACION: ESTACION DESULFURACION, ACERIA CONOXUSO: REDUCTOR PORTA LANZA
REPUESTOS MECANICOS | 50040336 | CAUDALIMETRO VKG - 3,4 R KOBOLD | 1 | UN | CAUDALIMETRO VKG - 3,4 RCON MANIFOLD DE UN BLOQUE CON SALIDA DE PROCESO G 1/2"CONEXION: G 1/4" HEMBRA EN PARTE SUPERIOR Y CONEXION BVB EN LA INFERIORMarca KOBOLDMATERIAL: BRONCE CON UN CONTACTO NORMAL ABIERTOMODELO: VKG-2104-RORO8B/BVB-1101PARA ACEITE SCHELL OMALA 30°- 60°CRANGO: 0,6 - 3,4 LITROS/MINUTOSELLO: VITON O BUNAUBICACION: ACERIA CONOXUSO: SISTEMA LUBRICACION DRT CONVERIDORES
REPUESTOS MECANICOS | 50133135 | HORQUILLA SUPERIOR MC-40 D40-33-396 | 5 | UN | COMPUESTO DE MC-7,MC-8,MC-32,MC-33,MC-41HORQUILLA MARIPOSA SUPERIOR MC-40MAQUINA EXTRACTORAPLANO CAP D40-33-396
REPUESTOS MECANICOS | 50181347 | Rodillo Perfilado 72-82 4.255680.M/001 | 1 | PAA | (versión COD. 4.255680.M reemplazada por 4.255680.M/001)CONSIDERAR VALOR UNITARIO X 2 (REVISAR)NOTA: DANIELI COTIZA COMO UNIDAD, USUARIO SOLICITA PAR.Plano Danieli 4.255680.MRodillo Perfilado 72-82 Cod. 4.255680.M/001
REPUESTOS MECANICOS | 50181348 | Rodillo Perfilado 82-92 4.874253.A/001 | 1 | PAA | (versión VERSIÓN COD. 4.874253.A reemplazada por 4.874253.A/001CONSIDERAR VALOR UNITARIO X 2 (REVISAR)NOTA: DANIELI COTIZA COMO UNIDAD, USUARIO SOLICITA PAR.Plano Danieli 4.874253.ARodillo Perfilado 82-92 COD 4.874253.A/001
REPUESTOS MECANICOS | 50181346 | Rodillo Perfilado 62-72 4.255679.X/001 | 1 | PAA | (replaces 4.255679.X)CONSIDERAR VALOR UNITARIO X 2 (REVISAR)NOTA: DANIELI COTIZA COMO UNIDAD, USUARIO SOLICITA PAR.Plano Danieli 4.255679.XRodillo Perfilado 62-72 NEW COD 4.255679.X/001
REPUESTOS MECANICOS | 50070412 | EJE TRANSMISION 4.108679.V | 1 | UN | DESCRIPCION CODIGO DAN =========== PLANO CAP/DAN ========== ============= EJE TRANSMISION 4.108679.V 8.020965.F MC.301TREN DESBASTADOR DE ALAMBRON LAM.DUO ESS 480V # 4-6 ============================
REPUESTOS MECANICOS | 50150095 | GUARDERA MC. G3 IZQ. D40-25-1098 | 2 | UN | Equipo: Transporte de espiras.GUARDERA MC. G3 IZQ. D40-25-1098
REPUESTOS MECANICOS | 50110810 | EJE C/CHAVETA PART. 8 Y 9 33-6974 | 3 | UN | CARRO BARREDOR DE COQUECILLOEJE C/CHAVETA PART. 8 Y 9 51BG86PLANO CAP 33-6974PLANTA DE COQUE
REPUESTOS MECANICOS | 50083731 | TERMOSTATO Y-K MOD.TCR-40 | 3 | UN
REPUESTOS MECANICOS | 50032609 | SET SEGMENTO SELLO MC-A FP-22-1043 | 2 | JGO | (EN ZONAS MECANIZADAS), CON ACEITE CHESTERTON 740 O CON PINTURAANILLO INFERIOR PORTA SELLOS GRASAANTICORROSIVA, SEGÚN CORRESPONDA.CADA REPUESTO DEBERÁ SER ENTREGADO IDENTIFICADO CON UN Nº DE PLANO Y NºDE ORDEN DE COMPRA, SOBRE O BAJO RELIEVE EN DONDEDISTRIBUIDOR ROTATORIO AAHH N°2EL PROVEEDOR, DEBERÁ ENTREGAR LAS PIEZAS CON UNA PROTECCION (TOTAL) ÓLOS REPUESTOS DEBERÁN SER FABRICADOS DE ACUERDO CON ESPECIFICACIONES YMATERIAL NITRILO DUREZA 80 SHORE.MATERIALES INDICADOS EN EL PLANO.NO AFECTE LA VIDA UTIL.PLANO CAP FP-22-1043 LM FP-22-1007SET DE SEGMENTOS SELLO MC-A (SET DE 24 PIEZAS)
REPUESTOS MECANICOS | 50106576 | TAPA RETEN RODAMIENTO | 3 | UN
REPUESTOS MECANICOS | 50106376 | JGO. REPARACION CIL 80 x 300 mm L4088 | 2 | UN
REPUESTOS MECANICOS | 50044739 | PORTA CATALINA INF. ARMADA 70-7393 Mc 80 | 1 | UN | ARMADO CON EJE MC-87 DE PLANO CAP 70-7394; SOPORTESDE PERFORACIONES SEGUN ESPECIFICACION CAP-1-S8-26DEBEN LIMPIARSE DE RESIDUOS METALICOS ANTES DE MONTARHACER ALIVIO DE TENSIONES PREVIO AL MECANIZADOLAS PARTES.LIMPIEZA.MC-20, RODILLOS MC-6 Y MC-11 DE PLANO FP-70-1364.MECANIZADO DE PERFORACIONES DEBE EFECTUARSE EN LINEA.Nota:NUMERO PLANO CAP: 70-7393; L.M. 70-7385PALA CALICERA NEMAG Nº4 Y Nº5 (CN)POLIN MC-6 CON TRATAMIENTO TERMICOPORTA CATALINA INFERIOR Mc 80PROTEGIDAS CON ACEITE PROTECTORA CHESTERTON 740 O SIMILARPROVEEDOR DEBE ENTREGAR CERTIFICADO DE TRATAMIENTOSPROVEEDOR DEBE ENTREGAR REPUESTOS CON ZONAS MECANIZADASTERMICOS CORRESPONDIENTESUSO:Y RESTO CON DOS MANOS DE PINTURA ANTICORROSIVA PREVIA
REPUESTOS MECANICOS | 50185463 | CAJA DESCANSO Mc-1 33-7872 | 2 | UN | CAJA DESCANSO Mc-1COMPUERTAS CARRO APAGADOCON RESISTENCIA TRACCIÓN ENTRE 340-470 MPACON RESISTENCIA TRACCIÓN ENTRE 490-660 MPAEN EL PLANO DE CONFECCIÓN 33-7872, DICE 1- ST 50PARA ST37S CORRESPONDE ACERO AL CARBONO, ESTRUCTURALPLANO CAP 33-7872PLANTA DE COQUES CORRESPONDE ACERO AL CARBONO, ESTRUCTURALSOPORTE EJE SUPERIOR
REPUESTOS MECANICOS | 50019623 | JGO SELLO BLOCK IT.4000 CONCAST | 2 | UN | ARTE: ACERÍASJUEGO SELLOS
REPUESTOS MECANICOS | 50042008 | TOPE FIJO FP 26-3592 Mc 14 | 2 | UN | FABRICANTE: RENOLDLAMINADOR TRIO LPC.NUMERO DE PARTE: 4777-0500-056NUMERO DE PLANO: FP-26-3592RENOLD SPINDLE 6000 HP/127.2 RPMTOPE FIJO Mc 14 (THRUST BUTTON)USO: EJE TELESCOPICO SPINDLE SUPERIOR
REPUESTOS MECANICOS | 50155673 | EJE BOMBA P4 KSB CPK E 200-315 | 1 | UN | ACERIAS Y CCEJE 77x706,5EJE BOMBA KSBMATERIAL C45+NMODELO CPK E 200-315N°19005745NUEMRO DE PARTE 210SERIE 5-N18 579233/3
REPUESTOS MECANICOS | 50158585 | CUBIERTA 15-2947.1 MC. 001 | 1 | UN | CUBIERTA 15-2947.1 MC. 001LM 15-2947.1PLANO DETALLE 15-2948.1
REPUESTOS MECANICOS | 50030898 | BOQUILLA MC-A CSH D40-23-740 | 40 | UN | 1/2" DIAMETRO NPTBOQUILLA MC-ANOTA: ANTES DE ENTREGAR REPUESTOS PROBAR HILO CON NIPLE COMERCIAL DENUMERO DE PLANO: D40-23-740UBICACION: ACERIA CONOXUSO: CAMPANA FIJA<(>,<)> TERCER NIVEL, CONVERTIDORES
REPUESTOS MECANICOS | 50069552 | EJE PINON 'ALLIANCE' PN70-2455 MC-1 | 1 | UN | 70-2455 Mc 1 94773-1REPUESTOS PARA GRUAS 'ALLIANCE' DESCRIPCION PLANO CAP =========== ========= EJE
REPUESTOS MECANICOS | 50132883 | CUÑA CABLE FP-70-3172 NEMAG | 5 | UN | CATALOGO: FP-70-3172CODIGO: KABELSPIE 1391 REV-CCUÑA DE CABLE FABRICANTE: NEMAGEQUIPO: PALAS NEMAG TORRE DESCARGA N°3
REPUESTOS MECANICOS | 50066156 | EJE | 2 | UN | ========= SHAFT BL-4087-102SPARES FOR 'PETTIBONE' CARY LIFT, MODEL 702-D, SERIES NR. 70-100: DESCRIPTION PART NR. ===========
REPUESTOS MECANICOS | 50137645 | BASE 15-4238.1 MC. 5.024907.L | 3 | UN | BASE 15-4238.1 MC. 5.024907.L
REPUESTOS MECANICOS | 50205735 | DISCO FRICCION WICHITA ATD 218 MC. 3 | 6 | UN | Conjunto freno ATD 218Disco Friccion Mc-3 (balatas)Laminador Barras TalcahuanoPart Number 4-234-897-001-0Plano 7.018.200.900.9Uso Conjunto Freno Guilltina 630Wichita Americano
REPUESTOS MECANICOS | 50030304 | PLACA AJ-7669-S CAP 4112132MC13 | 5 | UN | Y COLADA CONTINUA).PLACA AJ-7669-S
REPUESTOS MECANICOS | 50138041 | TAPA REG. DER. 15-565.3 DMH362206.1 | 26 | UN | TAPA REG. DER. 15-565.3 DMH362206.1
REPUESTOS MECANICOS | 50052913 | RODILLO 25-12323a MC. 360 | 6 | UN | DESPLAZAMIENTO LINEAL-GIRATORIO NUMERO IDENTIFICADOR DE PLANO: B24203.010.000 MC-360 NUMERO PARTE FABRICANTE: B107.240RODILLO
REPUESTOS MECANICOS | 50197869 | CROSHEAD 15-1661.3 MC 303 | 1 | UN | CROSHEAD 15-1661.3 MC 303Stand 5 reductor 8.190093.Z
REPUESTOS MECANICOS | 50083641 | PASADOR AP-9018-S | 2 | UN
REPUESTOS MECANICOS | 50138336 | LIMIT SWITCH ZG21-300 C. TUNDISH | 2 | UN | FABRICANTE: LIKA SIKOI:300LIMIT SWITCHUBICACION: COLADA CONTINUA DE PALANQUILLASUSO: CARRO PORTA UNDISHZG21-300-V-I/II-1
REPUESTOS MECANICOS | 50087226 | SEPARADOR 15-1064.3 | 5 | UN | SEPARADOR 15-1064.3
REPUESTOS MECANICOS | 50207847 | HERRAMIENTA DE CORTE 70122783 | 3 | UN | CUTTING TOOL 800D, 1000DHERRAMIENTA DE CORTE 80038080-01 POS 1WITHOUT SHUTTLE 70122783 POS 1 (SUND BRISTA)
REPUESTOS MECANICOS | 50091977 | SOP. GPL 25/MA/JE COD. 0.184009. | 2 | UN | SIGLA : DAN PARTNUMBER : 8.286365.Q-102
REPUESTOS MECANICOS | 50065317 | CAMISA MC-5 D40-70-1021 | 3 | UN | (EN ZONAS MECANIZADAS),CON ACEITE CHESTERTON 740 O CON PINTURAANTICORROSIVA , SEGÚN CORRESPONDA .CADA REPUESTO DEBERÁ SER ENTREGADO IDENTIFICADO CON UN Nº DE PLANO Y NºCAMISA MC-5DE ORDEN DE COMPRA , SOBRE O BAJO RELIEVE EN DONDEEL PROVEEDOR, DEBERÁ ENTREGAR LAS PIEZAS CON UNA PROTECCION (TOTAL) ÓLOS REPUESTOS DEBERÁN SER FABRICADOS DE ACUERDO CON ESPECIFICACIONES YMATERIALES INDICADOS EN EL PLANO.NO AFECTE LA VIDA UTIL.PLANO: D40-70-1021USO: REDUCTOR CIERRE TORRE N°2
REPUESTOS MECANICOS | 52002511 | GRILLETE | 3 | UN | GRILLETE MC. 'CRITICIDAD RC2
REPUESTOS MECANICOS | 50149508 | CILINDRO PART-6.5 41M2P200AD450 | 1 | UN | CILINDROPART-6.5 41M2P200AD450UBICACION: ACERIA CONOXUSO: MAQUINA DARDO "MONOCON"
REPUESTOS MECANICOS | 50089597 | TORNILLO JACK (GATO) COD. 0.221258.W/002 | 2 | UN | SIGLA : DAN PARTNUMBER : 8.088191.X/A02- E101
REPUESTOS MECANICOS | 50204833 | CAMPANA SOPORTE ESTANQUE T 103 | 1 | UN | 103 , MATERIAL ACERO 1045 MEDIDAS : 343 MM DEALTURA , 345 MM DE DIAMETRO , PERFORACIONCONJUNTO MOTOREDUCTOR AGITADOR ESTANQUE TINTERIOR PARA ESTOPERO DE 127 MMPLANO ADJUNTOPLANTA CLARIFLOCULADORA CAMPANA SOPORTANTE
REPUESTOS MECANICOS | 50043647 | ENGRANAJE S4E5S6E7 CAP 253694MCB | 8 | UN | ENGRANAJE MC-BIONAL: MATERIAL DE FABRICACION (MAESTRANZA).
REPUESTOS MECANICOS | 50087213 | KIT DE SELLOS Mc SV010-01-4 | 6 | UN | CILINDRO CARRO EXTRACTOR DE ROLLOS L.P.C.KIT DE SELLOSNUMERO DE PARTE SV010-01-4 DESEGUN DRAWING N° V040-01-4X-2VALVULA "BOC" MODELO V040-01-4X-2/S998-7-046
REPUESTOS MECANICOS | 50042486 | CIGUEÑAL CAP 25-3573 MC. A | 1 | UN | NUMERO DE PLANO: 25-3573 MC-A USO: EJE CIGUEÑAL ARMADO MC-ACIGUEÑAL MC-A
REPUESTOS MECANICOS | 50209564 | ELEMENTO FILTRANTE 2 MICRAS | 6 | UN | ELEMENTO FILTRANTE 2 MICRASMARCA PARKER PN 937397Q O SIMILARPRESION DE COLAPSO 5 BARTIPO MICROVIDRIOUBICACION: CELULA EVCUSO: MICROFILTRADO DIALIZADORA EAM
REPUESTOS MECANICOS | 50051122 | DISCO RESORTE 200X112X16 ITEM 7 145 | 32 | UN | DIN 2093 CODE N° D20011216DISCO RESORTE BELLEVILLEMEDIDAS: DIA. 200 X DIA. 112 X 16 MM.UBICACION: COLADA CONTINUA PALANQUILLASUSO: CABEZAL PORTA ELECTRODO EAM-2
REPUESTOS MECANICOS | 50065349 | CAM. D40 41-3 | 2 | UN | CAMISA MC.14aD40 41-38PLANO CAP 41-11173
REPUESTOS MECANICOS | 50098768 | RUEDA SB-2708 | 2 | UN | SP- 935-8 SB-2708MANNING MAXWELL AND MOORE INC. DESCRIPCION #.PARTE/PLANO =========== ============= RUEDA
REPUESTOS MECANICOS | 50105398 | RESORTE | 7 | UN
REPUESTOS MECANICOS | 50084317 | BOQUILLA LICOR DE ENFRIAMIENTO 33-113 | 24 | UN | plano 33-113.2uso licor de enfriamiento stand pipe.
REPUESTOS MECANICOS | 50182659 | DISCO INOXIDABLE 294/112x16 | 6 | UN | (Mc 550.1) Nro Identif. Fca: 42136010ALIMENTACION AGUA CALDERASCodigo KSB 110110COMBUSTIBLES.DISCO INOXIDABLE 294/112x16GRUPO KSB MULTITECId Nr KSB 42136010Marca : KSBModelo: Multitec 65/6b-5.1 30.81N° PARTE 550
REPUESTOS MECANICOS | 50046825 | GUIA FIJA CAP 25-12611.1 MC-11 | 2 | UN | NUMERO DE PLANO: 25-12611.1 MC-11 USO: REPETIDORES ESCAPE LAMINADOR N° 11-12GUIA FIJAMODELO SERA PROPORCIONADO POR CAP ACERO
REPUESTOS MECANICOS | 50046826 | GUIA FIJA CAP 25-12611.1 MC-12 | 2 | UN | NUMERO DE PLANO: 25-12611.1 MC-12 USO: REPETIDORES ESCAPE LAMINADOR N° 11-12GUIA FIJAMODELO SERA PROPORCIONADO POR CAP ACERO
REPUESTOS MECANICOS | 50044336 | TAPA 70-4282 Mc 4 | 6 | UN | GRÚASMATERIAL ACERO SAE-1020PLANO CAP: 70-4282TAPA Mc 4USO:
REPUESTOS MECANICOS | 50175500 | SEPARADOR INF.CAJA FRS12T Croquis N° 138 | 4 | UN | SEPARADOR INF.CAJA FRS12T Croquis N° 138
REPUESTOS MECANICOS | 50142290 | RESORTE 80000732-01 MC. 500135 | 100 | UN | MC. 500135 Sund BirstaRESORTE 80000732-01 MC. 500135
REPUESTOS MECANICOS | 50030366 | TAPA CAP 41-120221 MC-31 | 51 | UN | TAPA
REPUESTOS MECANICOS | 50032117 | CAJA PORTA CORREDERA AC A42-27ES CAP | 3 | UN | CAJA PORTA CORREDERAERA EMERGENCIA TUNDISH (ACERIAS
REPUESTOS MECANICOS | 50133152 | TAPA LATERAL PATT Mc-C-6493-A 22-3406 | 9 | UN | (EN ZONAS MECANIZADAS), CON ACEITE CHESTERTON 740 O CON PINTURAANTICORROSIVA, SEGÚN CORRESPONDA.CADA REPUESTO DEBERÁ SER ENTREGADO IDENTIFICADO CON UN Nº DE PLANO Y NºDE ORDEN DE COMPRA, SOBRE O BAJO RELIEVE EN DONDEEL PROVEEDOR, DEBERÁ ENTREGAR LAS PIEZAS CON UNA PROTECCION (TOTAL) ÓLOS REPUESTOS DEBERÁN SER FABRICADOS DE ACUERDO CON ESPECIFICACIONES YMATERIALES INDICADOS EN EL PLANO.MODELO: 302200137, SOLICITAR EN BODEGA RECEPCIONNO AFECTE LA VIDA UTIL.PLANO: 22-3406TAPA LATERAL PATT Mc-C-6493-AUSO: DISTRIBUIDOR MAC KEE ALTO HORNO Nº 1
REPUESTOS MECANICOS | 50069721 | EJE PIÑON 17T MOD.5,5 | 1 | UN | HAFT , 17T. 70-6833 Mk 4SPARES FOR 'ADAMSON ALLIANCE' CRANES DESCRIPTION CAP DWG. # =========== ======= PINION S
REPUESTOS MECANICOS | 50030280 | ESPACIADOR MANTENCION SEG 2/3-A4 CAP | 16 | UN | - A4ESPACIADORES MC-20A
REPUESTOS MECANICOS | 50026399 | SOPORTE CANERIA DE-SC-604047 CAP | 81 | UN | -31SOPORTE CAÑERIA MC-30
REPUESTOS MECANICOS | 50075354 | MESA 62BA07AA10 | 1 | UN
REPUESTOS MECANICOS | 50044597 | EJE PIÑION Mc 2 70-4482 X TEK | 1 | UN | GRUAS 175 Ton.MOD FACE 70 (MM) (2.756")NUMBER OF TEETH 18NUMERO PLANO CAP: 70-4482OBS:COMPRAR SOLO A PROVEEDOR X-TEK;EQUIPOS CRITICOSOUTSIDE DIAMETER 120 (MM) (4.724")OVERALL LENGTH 284 (MM) (11.181")PITCH DIAMETER 6SPUR SHAFT PINION (EJE PINON) B/P MC-02TRASL/CARROUSO:
REPUESTOS MECANICOS | 50065393 | CAM. # 3 10'di x 15.1/8' l | 1 | UN | CAMISA NEUMATICA ANKER-H 02.10315.000 10' DI x 10.3/4' DE x 15.1/8' largo con flange mas trunnion de 3/4 diam x 3 código interno : 403106603
REPUESTOS MECANICOS | 50076771 | UNION TIPO SA 2 244.5 | 6 | UN
REPUESTOS MECANICOS | 50139054 | TUBO DER. Nº 1 15-652.3 5.205348.T | 10 | UN | 1.- Para su construcción usar tubo sin costura según nota de2.- Proveedor deberá fabricar un calibre para garantizar calidadgeometrica de producto.Notas.-plano.TUBO DER. Nº 1 15-652.3 5.205348.T
REPUESTOS MECANICOS | 50050729 | SPROCKET DOBLE 15-50001 PLANO 11-26946M | 2 | UN | CATALOGO: FP-23-2002MARCA: NEW KEIBLER THOMPSONMODELO GSK-190NUMERO DE PARTE: 15-50001NUMERO DE PLANO 11-26946SPROCKET DOBLE MC-10UBICACION: ACERIA CONOXUSO: MAQUINA ESCORIADORA
REPUESTOS MECANICOS | 50131437 | POLIN RTC3RS 15-247.3 4.318105.G/021 | 32 | UN | NRO.PARTE: MC- 4.318105.G/021PLANO 15-247.3POLIN CAJA RTC3RS
REPUESTOS MECANICOS | 50138706 | SOPORTE 15-3007.3 version 220 | 2 | UN | SOPORTE 15-3007.3 version 220
REPUESTOS MECANICOS | 50041574 | PLACA Mc-39 FORMADOR LOOPER LTC | 3 | UN | ESTRUCTURA DEL LOOPER LTCL.P.C.MATERIAL: Fe FUNDIDO ASTM A48 CLASE 30NUMERO PLANO CAP: 26-17073PLACA FORMADOR DE LOOPERS MC-396VZUSO:
REPUESTOS MECANICOS | 50196437 | Cuerpo Asentamiento de conjunto ROD. Axi | 1 | UN | Cuerpo Asentamiento de conjunto ROD. Axial SUP.Plano Danielli N° 4.424992.DPlano N° 4.424992.D
REPUESTOS MECANICOS | 50041723 | EJE PIÑION MESA 5 CAP 266108MCV | 1 | UN | EJE PIÑON
REPUESTOS MECANICOS | 50136744 | SPROCKET 15-433_3 Mc. 4.272784.B | 12 | UN | PLANO DET. 15-433_3SPROCKET EJE CADENA 24 BGL
REPUESTOS MECANICOS | 50056105 | CATALINA S-38918 Mc-K 70-2120 | 3 | UN | Catalina Mc K S-38918CATALINAS SUPERIORES SIST.LEVANTECSH proporcionara modelo, con el art. 307200105.GRUA WHITING SUR L.P.C.NUMERO PLANO CAP 70-2120USO:
REPUESTOS MECANICOS | 50051145 | BOCINA SIEMENS 9330SL2321 MC-1003 | 4 | UN | BOCINA MC-1003FABRICANTE: SIEMENSNUMERO DE PLANO: 9330.SL.2321-M1003PLANO CAP: 2321248UBICACION: ACERIA CONOXUSO: SUB LANZA CONVERTIDORES
REPUESTOS MECANICOS | 50078739 | ENGRANAJE | 1 | UN | ...... DESCRIPCION #.PARTE =========== ======= ENGRANAJE 31455-219REPUESTOS PARA GRUAS ORUGA RAPIER. ================================== ............................
REPUESTOS MECANICOS | 50156148 | RODILLO MK. 302 COD.8.001406.G | 1 | UN | RODILLO MK. 302 COD.8.001406.G
REPUESTOS MECANICOS | 50156148 | RODILLO MK. 302 COD.8.001406.G | 1 | UN | RODILLO MK. 302 COD.8.001406.G
REPUESTOS MECANICOS | 50065908 | CAM. NEUMATICA 125 mm DI | 1 | UN | CAMISA NEUMATICA C 822 701 132 CPOAC 125 mm DI x 134 mm DE x 1660 mm LARGO CODIGO INTERNO: 403454905
REPUESTOS MECANICOS | 50205240 | Anillo Sello CFE MC-108 | 10 | UN | 177,8 x 15,9 mmAnillo Sello CFE MC-108N° Parte Danieli 0.171817.XSello Radial MERKEL 146 xUSO:Cabezal Formador deEspiras
REPUESTOS MECANICOS | 50092317 | RETEN Mc 59 XTEK INC. B-920313A | 8 | UN | DWG. XTEK INC. B-920313A SEAL RETAINER MC.59
REPUESTOS MECANICOS | 50046029 | TAPA POSTERIOR CAP 4144176116REVA | 10 | UN | LANQUILLAS (ACERIASTAPA POSTERIOR MC-115
REPUESTOS MECANICOS | 50145907 | EJE Mc-C D40-22-525 | 1 | UN | ALTOS HORNOS.EJE Mc-CMATERIAL:AC.SAE-1045PLANO CAP D40-22-525SISTEMA TRASLACION DE CARROS ROMANAS N°1 Y N°2
REPUESTOS MECANICOS | 50055186 | PLACA DANIELI DMH.363004.1 | 20 | UN | AMINADOR 160 BGV.PLACA: METAL
REPUESTOS MECANICOS | 50116440 | EJE | 3 | UN
REPUESTOS MECANICOS | 50046923 | SEMI TUBO RD 952 MC. 326 | 10 | PAA | MATERIAL FIERRO FUNDIDO ASTM A536 GR 80-55-06 NUMERO DE PARTE: 4.891513.G-005 NUMERO DE PLANO: RD 952 MC-326.-MODELO Nº 50085757SEMI TUBO PARA CORRUGADO MC-326USO: LAMINADOR DE BARRAS 160 BGV
REPUESTOS MECANICOS | 50138787 | SPROKET 25-12331.1 MC.3 | 14 | UN | SPROKET 25-12331.1 MC.3
REPUESTOS MECANICOS | 50136809 | CAJA 12 x 17 SUP. FLOT. SIN ROD. MC. 11 | 1 | UN | 1.-Mat. 50043406 Tapa de Caja porta rodamiento Sup. Flot.1.-Mat. 50043632 Anillo fijacion sello1.-Mat. 50043632 Anillo Separador1.-Mat. 50061001 Caja porta rodamiento Sup. Flot12.-Mat.54008836 Perno 5/8 * 3"160.-Mat. 50055215 Resorte de Disco2.-Mat. 50043341 Empaquetadura2.-Mat. 50050528 Sellos Garlock2.-Plano PP-64-70.1B Plancha4.-Plano PP-64-70.1B Golilla4.-Plano PP-64-70.1B PistonARMADA CON:CAJA SUP. FLOT. SIN RODAMIETO MC. 11PLANO 25-10341C
REPUESTOS MECANICOS | 50136861 | POLEA ARMADA MC-20 C/ SOPORTE 70-8795 | 6 | C/U | ARMADA COMPLETA CON SOPORTE MC-10PLANO: 70-8795POLEA MC-20UBICACION:ACERIA CONOXUSO: GUIA CABLE CARROS TRASPASO ACERO ESCORIA
REPUESTOS MECANICOS | 50108768 | SELLO EJE | 2 | UN | PLANTA DE COQUESELLO EJE B10-02Vent. Aire Descarbonización Lado cerro
REPUESTOS MECANICOS | 50029173 | GANCHO ARMADO HERBERT MORRIS FP231345 | 2 | UN | GANCHO ARMADO
REPUESTOS MECANICOS | 50044546 | CATALINA COMPLETA 70-4022 Mc 1 | 3 | JGO | CATALINA COMPLETA ALL MH7INFORMACION ADICIONAL:LA CSH PROPORCIONARA MODELO.MATERIAL ACERO FUNDIDO ASTM A27 GRD 70-40 MC-1NUMERO DE PLANO: 70-4022 MC-1SISTEMA LEVANTE GRUA # 1 A. CONOXUSO:
REPUESTOS MECANICOS | 50071733 | PASADOR H1000-55A WESTINGHOUSE TURBINE | 2 | UN | 7030A67H01 PIVOT PIN I.L. H1000-55AAspiradora Gas A (B-3201-A)PLANTA DE COQUESERIAL NR. 25S894801SPARE PARTS LIST NR.25S894901.-SPARES FOR WESTINGHOUSE STEAM TURBINETYPE CE 120
REPUESTOS MECANICOS | 50031415 | PLACA RANURADA D40-23-643 REV.D | 914 | UN | CÓDIGO CSH: 234331013 MC-10CONFECCIONAR DISCOS RANURADOS MC-10PLACA RANURADA MC-10SEGUN PLANO D40-23-643 REV.DUBICACION: ACERIA COLADA CONTINUAUSO: CUCHARAS ACERO Y ARRABIO
REPUESTOS MECANICOS | 50104207 | EJE TRANSMISION 4.143705.B | 1 | UN
REPUESTOS MECANICOS | 50104207 | EJE TRANSMISION 4.143705.B | 1 | UN
REPUESTOS MECANICOS | 50029828 | ANILLO PISTON 200X186.4X6MM CAP | 47 | UN | 3.ANILLO PISTON 200 X 186.4 X 6 MM
REPUESTOS MECANICOS | 50066220 | EJE INTERMEDIO Mc-6 20-1104 | 6 | UN | (EN ZONAS MECANIZADAS), CON ACEITE CHESTERTON 740 O CON PINTURAANTICORROSIVA, SEGÚN CORRESPONDA.CADA REPUESTO DEBERÁ SER ENTREGADO IDENTIFICADO CON UN Nº DE PLANO Y NºDE ORDEN DE COMPRA, SOBRE O BAJO RELIEVE EN DONDEEJE INTERMEDIO Mc-6EL PROVEEDOR, DEBERÁ ENTREGAR LAS PIEZAS CON UNA PROTECCION (TOTAL) ÓLOS REPUESTOS DEBERÁN SER FABRICADOS DE ACUERDO CON ESPECIFICACIONES YMATERIALES INDICADOS EN EL PLANO.NO AFECTE LA VIDA UTIL.PLANO: 20-1104USO: TRASLACION STAKER Nº1 Y 2 MATERIAS PRIMAS
REPUESTOS MECANICOS | 54012400 | PLACA 12 SANDVIK RCGX 120700 T 01020 650 | 50 | UN | O ALTERNATIVAPLACA 12 mm Dia. SANDVIK RCGX 120700 T 01020 650
REPUESTOS MECANICOS | 50029876 | ELECTROVALVULA MEMBRANA 41-31036-113 | 8 | UN | ELECTROVALVULA DE MEMBRANAINFORMACION ADICIONAL: OTROS NUMEROS DE PLANO 8.051829.G MC-113.NUMERO DE PARTE: 0.904875.ANUMERO DE PLANO: 41-31036-113SISTEMA EXTRACION DE HUMOS EAM 1USO: EQUIPO AIRE DE DOBLE MEMBRANA 24 VCC
REPUESTOS MECANICOS | 50070528 | EJE TUBO 'ADAMSON ALLIANCE' PN70-6836 | 2 | UN | REPUESTOS PARA GRUAS 'ADAMSON ALLIANCE'. EJE TUBO PLANO 70-6836
REPUESTOS MECANICOS | 50043679 | BOQ. CURVA PRO.14-16 25-12936 mc. 2 | 3 | UN | BOQ. CURVA PRO.14-16 25-12936 mc. 2
REPUESTOS MECANICOS | 50044806 | EJE PIÑION AC SAE1045 C/TRAT TERMICO CAP | 1 | UN | DEBE TENER PRESENTE NOTA N° 1 DEL PLANO AL MOMENTO DE FABRICAR EJE PIÑON.EJE-PINON
REPUESTOS MECANICOS | 50138902 | RESORTE DERECHO MC-2 D40-70-1443 | 15 | UN | (EN ZONAS MECANIZADAS), CON ACEITE CHESTERTON 740 O CON PINTURAANTICORROSIVA, SEGÚN CORRESPONDA.CADA REPUESTO DEBERÁ SER ENTREGADO IDENTIFICADO CON UN Nº DE PLANO Y NºDE ORDEN DE COMPRA, SOBRE O BAJO RELIEVE EN DONDEEL PROVEEDOR, DEBERÁ ENTREGAR LAS PIEZAS CON UNA PROTECCION (TOTAL) ÓESPIRAS ACTIVAS = 5EXTREMOS A TOPE Y ESMERILADOS A ESCUADRALOS REPUESTOS DEBERÁN SER FABRICADOS DE ACUERDO CON ESPECIFICACIONES YMATERIAL:ACERO SAE-5160MATERIALES INDICADOS EN EL PLANO.N° DE ESPIRAS = 7NO AFECTE LA VIDA UTIL.PLANO: D40-70-1443RESORTE DERECHO MC-2USO: VIBRADOR “MOGENSEN” TORRE DESCARGA N°3
REPUESTOS MECANICOS | 50110817 | EJE CON CHAVETAS 33-6974 | 3 | UN | CARRO BARREDOR DE COQUECILLOCon CHAVETA PART.10 Y 11EJE MC-3PLANO CAP 33-6974PLANTA DE COQUE
REPUESTOS MECANICOS | 50203430 | Caja Inferior 4.407048.C Danieli | 1 | UN | Caja de acoplamiento eje inferior sostenedor de ejes stand 18.Caja Inferior 4.407048.C DanieliLOWER CHOCK SUPPORT Marca DanieliPlano 4.407048.C
REPUESTOS MECANICOS | 50081766 | PIÑON G-1372 70-313 | 1 | UN | DWG.: G-1372NUMERO PLANO CAP: 70-313PIÑON
REPUESTOS MECANICOS | 50195997 | Separador Mc-303 DAN. 8.167213.G | 1 | UN | DAN. 8.167213.GDanieli Dwg. 4.710762.PSeparador Mc-303
REPUESTOS MECANICOS | 50157424 | GUILLOTINA PORTATIL DIAMOND DC-16W #5 | 1 | UN | Cutting Pressure 15 tonsCutting Speed 2.5 secondsDIAMOND DC-16W #5 Grade 60 Heavy-Duty Rebar CutterGUILLOTINA PORTATIL DIAMOND DC-16W #5Maximum Cutting Diameter #5 or 5/8" (16 mm) Grade 60 RebarPower Supply 115V 50/60Hz -10 amps
REPUESTOS MECANICOS | 50031115 | CORTALLAMA 1/2" BEDA RB0405" | 3 | UN | CORTALLAMA 1/2 RB 04-05 CODIGO INTERNO 235660131
REPUESTOS MECANICOS | 50043567 | INDICADOR FLUJO 2 " | 2 | UN | Type IPC: 2”– Bar: 8 bar.– Max L/1: 140– Serial: 142– T°: 80°CINDICADOR DE FLUJO 2"Marca CIBIERRE SEGMENTINUMERO DE PARTE DANIELI: 0.053838.GObs. No se acepta alternativa salvo aprobación del usuario..
REPUESTOS MECANICOS | 50196175 | KIT SELLO MECÁNICO D-301 DIA. 70MM | 2 | UN | DIAMETRO: 70MMKIT SELLO MECÁNICO D-301 DIA. 70MMMARCA: DEPACModelo D-301,
REPUESTOS MECANICOS | 50138002 | ANILLO LINTERNA Mc-458 | 4 | UN | ANILLO LINTERNA Mc-458CAMISA 70mmMARCA BOMBA: KSBMODELO: LCC-M 150-500 GBM1USO: BOMBA HORIZONTAL GIW 2201 C PLANTA CLARIFICADORA
REPUESTOS MECANICOS | 50097591 | RES. AX-8483- | 13 | UN | PLANO CAP 41-11119 RESORTE MC.46
REPUESTOS MECANICOS | 50093734 | TAPA | 2 | UN | PLANO FP 26- 285 Rev.B TAPA MC.C
REPUESTOS MECANICOS | 50030266 | MANGUERA AGUA 2" X 1700 MM. 41-5248 | 3 | UN | 30 MINUTOS Y ACREDITARLA MEDIANTE CERTIFICADO ADJUNTO A GUIA DE ENTREGADE LOS REPUESTOS."INFORMACION ADICIONAL: HACER PRUEBA HIDRAULICA A 150 PSI POR TIEMPO DEMANGUERA PARA AGUA MC-07MEDIDAS: 2" (DIAM) X 1700 MM. (LARGO)NUMERO PARTE: FC-4105-SPLANO: 41-5248 REV.AUBICACION: COLADA CONTINUA PLANCHONESUSO: REFRIGERACION MOLDE
REPUESTOS MECANICOS | 50049645 | CJTO HIDRAULICO PREPARACION DARDO | 2 | UN | BOMBA HIDRAULICA ACCIONAMIENTO NEUMATICOCONJUNTO HIDRAULICO ALTA PRESION [ ACERIA ]EQUIPO: MAQUINA COLOCADORA DE DARDOFABRICANTE: ENERPACNUMERO DE PARTE: PA-133UBICACIÓN: ACERIA CONOXUSO: PREPARACION DARDO
REPUESTOS MECANICOS | 50140427 | BASE MICROSWITCH 1655173 | 5 | UN | FABRICANTE: DROPSA NUMERO DE PARTE: 1655173BASE MICROSWITCH 1655173PROVEEDOR IMESTRE
REPUESTOS MECANICOS | 50044226 | SELLO CARBON Mc-9 FP-19-457 | 5 | JGO | DWG E-1608PLANO CAP FP-19-457SELLO ANILLO CARBON MC-9USO TURBINA TERRY TIPO"G" TURBO GENERADOR 200KW
REPUESTOS MECANICOS | 50085191 | ESPACIADOR 25-11537.1 mc. 311 4.139699.G | 3 | UN | 8.030607.K MC.311ESPACIADOR 25-11537.1 mc. 311 4.139699.G
REPUESTOS MECANICOS | 50108266 | DISCO CONTRAPESO | 1 | UN | DISCO CONTRAPESO B11-03PLANTA DE COQUEPusher - Sist. Lub. Centralizada
REPUESTOS MECANICOS | 50031799 | EJE IT.D20-114/2100 ROBUSCHI RN65-315 | 1 | UN | BOMBA A ROCIADORES NIVEL 1 LAVADOR SULFHIDRICO BOMBA RN-65-315 EJE IT.D20-114 FABRICANTE: ROBUSCHI NUMERO DE PARTE: 2100 PLANTA DE COQUE
REPUESTOS MECANICOS | 50036666 | ANILLO PORTA SELLO 70-246 Mc B | 38 | UN | ANILLO PORTA SELLO Mc BGANCHO Grúas Cleveland 10 Ton.NUMERO DE PARTE: 2D 672NUMERO DE PLANO CAP: 70-246USO: GRUAS Y PALAS
REPUESTOS MECANICOS | 50042122 | GUIA SALIDA B.G. 88,9 RD-6-5 MC. E | 6 | UN | GUIAS DE SALIDA MC-EModelo art. 50099590NUMERO DE PLANO: RD-6-5 REV.H MC-E
REPUESTOS MECANICOS | 50033874 | DESCANSO EXTERIOR 4654 20-1333 | 1 | UN | (EN ZONAS MECANIZADAS), CON ACEITE CHESTERTON 740 O CON PINTURAANTICORROSIVA, SEGÚN CORRESPONDA.CADA REPUESTO DEBERÁ SER ENTREGADO IDENTIFICADO CON UN Nº DE PLANO Y NºDE ORDEN DE COMPRA, SOBRE O BAJO RELIEVE EN DONDEDESCANSO N° 4654(ARMADO) CON TAPA 4655EL PROVEEDOR, DEBERÁ ENTREGAR LAS PIEZAS CON UNA PROTECCION (TOTAL) ÓFUNDICION ASTM A48 CLASE 35LOS REPUESTOS DEBERÁN SER FABRICADOS DE ACUERDO CON ESPECIFICACIONES YMATERIALES INDICADOS EN EL PLANO.MODELO 302200305 / 50099507NO AFECTE LA VIDA UTIL.O SIMILAR AMETALADO INTERIORPASADORES MC-13 Y CON RECUBRIMIENTO DE BABBIT SORENA MB10PLANO: 20-1333
REPUESTOS MECANICOS | 50085407 | SELLO CARBON MC-205 FP-13-332 | 10 | UN | 4 CU P/N 621088 S/N 500 099 MODEL CLASS S CARBON RING6 CU P/N 621089 S/N 500 099 MODEL CLASS S CARBON RINGDWG: T 450520PLANO: FP-13-332SELLO CARBON MC-205USO: TURBINA SST DRESSER-RAND COMPRESOR DE AIRE ATLAS COPCO "C"
REPUESTOS MECANICOS | 50111267 | SOP. SUPERIOR Mc-10 20-1553 | 1 | UN | ALTO HORNOHARNERO MINERAL A Y BMATERIAS PRIMASPLANO CAP 20-1553SOPORTE SUPERIOR Mc-10
REPUESTOS MECANICOS | 50083342 | PIÑON G-1888 | 2 | UN | ==== XTEX INC. 70-974 PINION G-1888SPARE PARTS FOR 'THE CLEVELAND CRANE & ENGINEERING CO.' CRANES, AS FOLLOWS: DESCRIPTION DWG. ===========
REPUESTOS MECANICOS | 50130563 | ROD. RODILLOS (50X90X30) MU-5210 TV | 16 | UN | FABRICACION LINK-BELTN° DE PARTE MU-5210 TVOBS: SE REQUIERE RODAMIENTO CON CUBETA INTERIOR FIJARODAMIENTO. RODILLOS (50X90X30)
REPUESTOS MECANICOS | 50107990 | VAST. CIL.160 x 220 mm.SH 17465 | 1 | UN
REPUESTOS MECANICOS | 50108032 | VAST. CIL.160 x 185 mm.SH 17465 | 1 | UN
REPUESTOS MECANICOS | 50087887 | PLACA 25- 325-R | 2 | UN | 3.- Entregar las zonas mecanizadas de los repuestos protegidas con1.- Modelo 50205327 de propiedad de CAP ACERO.2.- El proveedor deberá entregar los repuestos identificados sobre obajo relieve, mencionándo: marca, Nº de plano y Nº de O.C.Chesterton 740 ó similar.Fabricar Placas Piso Mc-R, según plano CAP 25-325 Rev. C.NOTAS:
REPUESTOS MECANICOS | 50183329 | CILINDRO NEUMAT Ø4"- 4 1/2" CARRERA | 1 | UN | CILINDRO NEUMAT Ø4"-4 1/2" CARRERAFABRICANTE: HANNA T 753
REPUESTOS MECANICOS | 50037457 | POLEA DEFLECTORA (6X33) D40-20-127 | 1 | UN | (EN ZONAS MECANIZADAS), CON ACEITE CHESTERTON 740 O CON PINTURAANTICORROSIVA, SEGÚN CORRESPONDA.ANTIDESGASTE DE 8 MM DE ESPESORARMADO Y COMPUESTO DE UNA POLEA MC-2CADA REPUESTO DEBERÁ SER ENTREGADO IDENTIFICADO CON UN Nº DE PLANO Y NºCOMPUESTA POR PARTES 2A, 2B Y 2C Y EJE MC-3DE ORDEN DE COMPRA, SOBRE O BAJO RELIEVE EN DONDEEL PROVEEDOR, DEBERÁ ENTREGAR LAS PIEZAS CON UNA PROTECCION (TOTAL) ÓLOS REPUESTOS DEBERÁN SER FABRICADOS DE ACUERDO CON ESPECIFICACIONES YMANTO DE POLEA DEBE IR CON REVESTIMIENTO DE GOMAMATERIALES INDICADOS EN EL PLANO.NO AFECTE LA VIDA UTIL.PLANO: D40-20-127POLEA DEFLECTORA TENSORA (6 X 33 ) MC-1USO: CORREAS TRANSPORTADORAS SUB-TERRANEAS A.HORNO
REPUESTOS MECANICOS | 50171083 | BRAZO GUIA INFERIOR MC. 2-6623128 | 4 | UN | 1-6620114BRAZO GUIA INFERIOR MC. 2-6623128
REPUESTOS MECANICOS | 50193986 | RODILLO DE LEVA 80026495-01 POS 006 | 26 | UN | CAM ROLLER KRV 40 PPX 500621 POS 6 - MARCA SUND BIRSTA
REPUESTOS MECANICOS | 50146104 | ESLABON CORTO ROTULA MK 134 SIGNODE | 2 | UN | CATALOGO SIGNODE M400N-114Comprar solo repuesto a proveedor original SIGNODE”.ESLABON CORTO ROTULA MK 134FABRICANTE: SIGNODELAM. PLANOS EN CALIENTEMAQUINA ENZUNCHADORA DE ROLLOSNota:NUMERO DE PARTE: 568034USO:
REPUESTOS MECANICOS | 50021083 | CILINDRO HID 90MM DI X 750MM CARRERA | 4 | UN | (CON TODOS LOS DATOS NIMINOS MENCIONADOS EN FORMATO ADJUNTO.)508Z1022003CERTIFICADO PRUEBA HIDRÁULICACILINDRO HIDRAULICOCLEVIS MC-2 PLANO DETALLE 33-7980DEBE INCLUIRDESIGNACION TIPO/MODELO: 70T-2-20-CADIAMETRO INTERIOR: 90 MMTETIQUETA ( SAP, OT, SERIE, DESCRIPCIÓN)FUELLE PARA ALTA TEMPERATURA CON VELCRO EN TODA LA LONGITUD DE VÁSTAGOLEVANTADOR ELECTROIMÁN TUBO ULONGITUD EXTENDIDA: 750 MMTMAQUINA CARGADORANUMERO IDENTIFICADOR DE PLANO: CC-CY-09PLANO GENERAL 33-7755
REPUESTOS MECANICOS | 50098354 | ESTRELLA DENTADA 15-273.3 Mc.4.361311.G | 5 | UN | CONSIDERAR LICITACION Y ENTREGA DE C/U COMO 2 MITADES.ESTRELLA DENTADA 15-273.3 Mc.4.361311.GSIGLA : DAN PARTNUMBER : 8.334775.L-334
REPUESTOS MECANICOS | 50196398 | CORONA BRONCE CONJUNTO ROD. AXIAL (ampue | 1 | UN | CORONA BRONCE CONJUNTO ROD. AXIAL (ampuesa)Plano Danielli N° 4.392352.A)
REPUESTOS MECANICOS | 50138040 | TAPA REG. IZQ. 15-564.3 DMH363001.1 | 25 | UN | TAPA REG. IZQ. 15-564.3 DMH363001.1
REPUESTOS MECANICOS | 50110831 | ESPACIADOR MC-12 33-6923 | 20 | UN | ESPACIADOR MC-12PLANO 33-6923PLANTA DE COQUEUSO: RIEL VIA TRASLACIÓN PUSHER
REPUESTOS MECANICOS | 50092735 | SOPORTE CILINDRO GUIA SALIDA LTC | 1 | UN | GUIA SALIDA LTCL.P.C.MATERIAL: ACERO A37-24ESNUMERO PLANO CAP: 26-17080SOPORTE Mc-HUSO:
REPUESTOS MECANICOS | 50148059 | PERNO Mc-B1 22-12616 | 5 | UN | ALTO HORNOPERNO Mc-B1 CON TUERCA Mc-N1PLANO CAP 22-12616PROTECCION ARTICULACION CAMPANA GRANDE
REPUESTOS MECANICOS | 50034376 | EJE CONJUNTO GUIA Mc-1 20-X57 | 2 | UN | ALTO HORNOCONJUNTO GUIA DESLIZAMIENTO RECLAIMEREJE CONJUNTO GUIA Mc-1MATERIAL: SAE1045PLANO CAP 20-X57
REPUESTOS MECANICOS | 50090899 | ESTACION CENTRADOR RETORNO 20-1012.4 | 5 | UN | CORREA N° 9-9ADE ACUERDO A ITEM 1.1 y 1.2 DE DS-020ESPECIFICACION TECNICA ESP-4-128 BESTACION CENTRADOR DE RETORNO COMPLETAHOJA 56 y 57MATERIAS PRIMASPLANO CAP 20-1012.4
REPUESTOS MECANICOS | 50043669 | GUIA ABATIBLE D40 25- 836 MC. 305 | 2 | UN | MATERIAL: ACERO A37-24ES NUMERO DE PLANO: D40-25-836 MC-305GUIA ENTRADA ABATIBLE MC-305
REPUESTOS MECANICOS | 50030660 | COLECTOR SUP MC-40 CAP 41-12095 | 3 | UN | COLECTOR SUPERIOR MC-40NUMERO DE PLANO: 41-12095 MC-40UBICACION: COLADA CONTINUA PLANCHONESUSO:SEGMENTO CERO
REPUESTOS MECANICOS | 50146514 | CONJUNTO ESPACIADOR 15-3006.2 Mc 3 y 4 | 3 | UN | AMBOS DEBEN ASEGURAR SER RECTIFICADOS CONSERVANDO LA MISMA ALTURA YCONJUNTO ESPACIADOR 15-3006.2 Mc 3 y 4TOLERANCIA.
REPUESTOS MECANICOS | 50093018 | TUBO GUIA CORTA 15-1038.3 | 40 | UN | 15-1038.3TUBO GUIA 12-16-18 4.926012.G
REPUESTOS MECANICOS | 50043228 | PLATAFORMA FUNDIDO CAP 253211MCE | 1 | UN | LAMINADOR DE BARRASPLATAFORMA MC-E
REPUESTOS MECANICOS | 50041951 | BUMPER PLATE RENOLD 4767-2475-009 | 4 | UN | BUMPER PLATE MC-10 FABRICANTE: RENOLD LAMINADOR DE PLANOS EN CALIENTE (LPC). NUMERO DE PARTE: 4767-2475-009 PLANO CAP FP-26-3592 USO: CONJUNTO EJE TELESCOPICO SPINDLE INFERIOR
REPUESTOS MECANICOS | 50045178 | PANTALLA REFRACTARIA D40-41-1011 | 1 | UN | NUMERO DE PLANO: D40-41-1011PANTALLA REFRACTARIA MC-10PLANO ISOMETRICO: D40-41-1006UBICACION: COLADA CONTINUAUSO: CALENTADOR DE ARTESA LADO MAR Y CERRO.
REPUESTOS MECANICOS | 50202330 | CONJUNTO TAPA ARMADA 33-8703A | 1 | UN | FABRICANTE: 33-8703 MATERIAL ACERO INOXIDABLE AISI-316L PLANO CAP 33-8703 STAND PIPES Y MINI STAND PIPES N° 1 TAPA INTERIOR NO DEBE TRAER SOLDADURAS USO: STAND PIPES Y MINI STAND PIPES N° 7Art. 50032847Art. 50032915:Art. 50070753:Base MC-012 Art. 50032847COMPUESTO PORCONJUNTO TAPA ARMADA 33-8703APALANCA MC.7PLANO CAP 33- 8703PLANTA DE COQUESOPORTE MC-012Tapa exterior MC-002 Art. 50032915Tapa interior MC-003 Art. 50070753TAPA SELLO MC-002Unidas por pernos de 7/8"Uso: Stan pipe, bateria de hornos
REPUESTOS MECANICOS | 50093841 | QUIJADA | 1 | JGO | Compuesta de dos sectores y armadas cada una con: 1Labio Mc. 11, 1 Labio Mc. 12, 1 Labio Mc 13, 1 Plancha Mc. 14 y 2 P PLANO =========== ===== CJTO. QUIJADA PALA 70-7667lancha Mc. 15REPUESTOS PARA PALAS 'NEMAG'. CONFECCIO- NAR SEGUN PLANO: DESCRIPCION
REPUESTOS MECANICOS | 50037719 | SEGURO Mc-24 34-5597 | 180 | UN | ADJUNTO A GUIA DE ENTREGA DEL REPUESTO. INFORMACION ADICIONAL: MATERIAL ACERO SAE-5160 MOLINO MARTILLOS PLANO CAP: 34-5597 PLANTA DE COQUE PROVEEDOR DEBE ACREDITAR MATERIAL MEDIANTE CERTIFICADO SEGURO Mc-24
REPUESTOS MECANICOS | 50042257 | POLIN P/REDONDO RD 890- H | 8 | UN | DE BARRASPOLIN MC-H
REPUESTOS MECANICOS | 50141308 | ANILLO 4 PARTES MC-349 CAP 41-33202 | 3 | C/U | ANILLO 4 PARTES MC-349CAP 41-33202P/N 4.252526.RPLANO DANIELI: 8.048155.HUBICACION: EAM-1 COLADA CONTINUA PLANCHONESUSO: MORDAZA FIJACION ELECTRODOS
REPUESTOS MECANICOS | 50093092 | ROC. SALIDA TRI | 1 | UN | PLANO CAP 26- 4727 ROCIADOR SALIDA TRIO MC.20
REPUESTOS MECANICOS | 50093800 | COOLER COMPLETO 28-32-36 8.167103.C/G70 | 1 | UN | COOLER COMPLETO 28-32-36 8.167103.C/G70
REPUESTOS MECANICOS | 50030278 | ESPACIADOR MANTENCION SEG 2/3-A1 CAP | 16 | UN | 2/3 - A1ESPACIADORES MC-20
REPUESTOS MECANICOS | 50084814 | BPISTON CIL. 8X19.1/4 | 4 | UN | PISTON ANKER HOLTH. Nº 0108-133-001 8' diámetro exterior x 3.1/2' ancho Código Interno: 401106159
REPUESTOS MECANICOS | 50042473 | PLATAFORMA CAP 25-3589 MC. C | 1 | UN | MODELO CAP 50083846 NUMERO DE PLANO: 25-3589 MC-C USO: MESA RECEPTORA LAMINADOR DE BARRASPLATAFORMA
REPUESTOS MECANICOS | 50052216 | CATALINA AC FUNDIDO SAE-0030 CAP 707328 | 4 | UN | ARTE: PALA CALICERA ADAPTADA WELLMAN Nº9 (C.A.9)POLEA
REPUESTOS MECANICOS | 50137229 | ESPACIADOR D40 15-360 MC.4.890663.A/026 | 1 | UN | ESPACIADOR PL. 4.890663.A/026
REPUESTOS MECANICOS | 50098431 | RUEDA GUIA AX-6146S | 8 | UN | PLANO CAP 41-11119 RUEDA GUIA MC.23
REPUESTOS MECANICOS | 50033229 | ASIENTO VALVULA MC-3 22-5276 | 3 | UN | (EN ZONAS MECANIZADAS),CON ACEITE CHESTERTON 740 O CON PINTURAANTICORROSIVA , SEGÚN CORRESPONDA .ASIENTO VALVULA MC-3CADA REPUESTO DEBERÁ SER ENTREGADO IDENTIFICADO CON UN Nº DE PLANO Y NºDE ORDEN DE COMPRA , SOBRE O BAJO RELIEVE EN DONDEEL PROVEEDOR, DEBERÁ ENTREGAR LAS PIEZAS CON UNA PROTECCION (TOTAL) ÓLOS REPUESTOS DEBERÁN SER FABRICADOS DE ACUERDO CON ESPECIFICACIONES YMATERIALES INDICADOS EN EL PLANO.NO AFECTE LA VIDA UTIL.NUMERO DE PLANO: 22-5276.1USO: VALVULA RETENCION (CHECK) ALIVIO AH2.
REPUESTOS MECANICOS | 50108540 | POLEA-EJE MC-01 458X 710-65X1092 MM | 1 | UN | ACERIA CONOXARMADA CON EJEDIMENSIONES: 458x710-65x1092 MM.PLANO CAP 23-20996POLEA CONDUCIDA ITEM 01USO: CORREA C54-C55
REPUESTOS MECANICOS | 50087927 | PLACA | 10 | UN | PLANO CAP FP 26- 9220 PLACA MC.R
REPUESTOS MECANICOS | 50053748 | CORREA SINFIN 34-5521 | 4 | UN | (PVN100 X 3P X 3/2) ANCHO NOMINAL: 1200 MMT CARACTERISTICAS ADICIONALES: SINFÍN CONVEYOR PESADOR A-B-C-D-E-F INFERIOR CORREA TRANSPORTADORA: PLANA INCLINACIÓN HORIZONTAL LARGO: 8000 MMT NUMERO PARTE FABRICANTE: 6655241 PESO POR METRO 60 KGM/MTR PLANO CAP: 34-5521 POLEA DE TENSIÓN TIPO PLANA POLEA DE TENSIÓN TIPO PLANO VELOCIDAD CORREA 27.8 MTR/MIN A 100 T/HPLANTA DE COQUE
REPUESTOS MECANICOS | 50075322 | PLACA INTERMEDIA "L" ALFA LAVAL | 6 | UN | CODIGO: N° 372720-4403ESPESOR: 0.6 MM.MARCA: ALFA LAVALMODELO: M20-MEMPLACA INTERMEDIA "L"UBICACION:COLADA CONTINUA PALANQUILLASUSO: INTERCAMBIADOR DE CALOR PHE-1
REPUESTOS MECANICOS | 50067842 | EJE 51-10701 | 1 | UN | PLANO CAP FP 29- 1095 EJE 51-10701
REPUESTOS MECANICOS | 50145216 | PORTA HTA. 28 15-1106.3 768513.08 | 17 | UN | ATOMATPORTA HTA. L240 Rb28 COD. 768513.08
REPUESTOS MECANICOS | 50046674 | SEMI EMBUDO SALIDA R-129 MC. 006 | 20 | UN | PLANO: R-129 MC. 006 USO: LAMINADOR DE BARRAS 160 BGVModelo 50205324 en planta CAP.SEMI EMBUDO DE SALIDA
REPUESTOS MECANICOS | 50086077 | ESPACIADOR COD. 4.883169.X | 4 | UN
REPUESTOS MECANICOS | 50078735 | BRAZO SOPORTE B107.902 | 2 | UN
REPUESTOS MECANICOS | 50035425 | CAJA IZQ CERRADA 3A-146-C CAP 70230 | 2 | UN | CAJA IZQUIERDO CERRADA 3A-146-C
REPUESTOS MECANICOS | 50180832 | POLIN Mc-74 22-3247 | 24 | UN | PLANO CAP 22-3247POLIN Mc-74 ARMADO CON BUJE Mc-76
REPUESTOS MECANICOS | 50181215 | GUIA SALIDA CAJA STAND 18 15-1052.2 | 2 | UN | ENTREGAR EN BODEGA H026 (50)GUIA SALIDA CAJA STAND 18 15-1052.2LM 15-1052.2
REPUESTOS MECANICOS | 50021384 | CILINDRO HIDR 10 TON LARZEP | 4 | UN | ACERIA-MAQUINA COLOCADORA DARDO CARACTERISTICAS ADICIONALES: 5 TON. IDENTIFICACION EQUIPO DEL QUE ES PARTE: NOMBRE DEL FABRICANTE: ENERPAC NUMERO PARTE FABRICANTE: RC 51carrera: 40 mm.CILINDRO HIDRAULICOcilindro hidráulico de 10 toneladasDisponible en bodega 50 para uso generalMarca:Larzepsimple efecto, retorno por resorte.
REPUESTOS MECANICOS | 50072487 | EMBUDO CORTO SAL.28-32-36 15-437.3 MC.50 | 19 | UN | EMBUDO CORTO SAL.28-32-36 15-437.3 MC.50
REPUESTOS MECANICOS | 50046856 | SEMI TUBO RD 952 MC.309 | 10 | PAA | MATERIAL FIERRO FUNDIDO ASTM A536 GR 80-55-06 NUMERO DE PARTE: 4.786963.T-003 NUMERO DE PLANO: RD 952 MC-309 USO: LAMINADOR DE BARRAS 160 BGV.-MODELO Nº 50085757SEMI TUBO REDONDO MC-309
REPUESTOS MECANICOS | 52002423 | CUCHILLA SUPERIOR DWG-BCO-2173 | 6 | JGO | from 0.25 mm To 0.6 mm Thick2 requiered per JGO..CORRUGADORA CONTINUAMaterial: Knife Steel for Cold CuttingPLANO CAP D40-29-1891PROVEEDOR ASKO U.S.A.Upper blade (knife) Standar Mk-A,ZINCALUMZona Corte y Salida- Guillotina Volante
REPUESTOS MECANICOS | 50083543 | PILOTO | 4 | UN
REPUESTOS MECANICOS | 50041893 | ENGRANAJE HEL.IZQ CAP FP2617211 | 2 | UN | SER PAREADO CON EJE PIÑON PART-1 PLANO CAP FP-26-1722 DEL ITEM-E DE ESTA SOLICITUD DE COMPRA.ENGRANAJE PART 1
REPUESTOS MECANICOS | 50183860 | SOPORTE MC. 12 15-2813.1 | 4 | C/U | SOPORTE MC. 12 15-2813.1
REPUESTOS MECANICOS | 50145120 | FILTRO ARMADO FS 30-60 OERLIKON | 5 | UN | CONEXION: DN 40 KFKTB Code 317756MARCA: OERLIKON TRIVACMODELO: FS 30-60PARA TRIVAC D40/65BPARTE: N° 18615UBICACION: COLADA CONTINUA DE PALANQUILLASUNIDAD FILTRO PARA POLVO ARMADO COMPLETOUSO: LINEA DE BAJA PRESION VD
REPUESTOS MECANICOS | 50070614 | EJE-PINON Mc-A 26-6202 | 4 | UN | conjunto cremalleraEJE-PINON MC.ALPCPLANO CAP 26-6202Sist. Motriz Guías Centradoras Mesa Nº8
REPUESTOS MECANICOS | 50080515 | ESLABON | 16 | UN
REPUESTOS MECANICOS | 50093879 | RASPADOR | 5 | UN | PLANO: 70-4914RASPADOR MC-1
REPUESTOS MECANICOS | 50046569 | TAPA CSH D40-41-203 MC-C | 15 | UN | CERIASTAPA MC-C
REPUESTOS MECANICOS | 50038062 | PERNO MC-2 20-3789 | 19 | UN | (EN ZONAS MECANIZADAS), CON ACEITE CHESTERTON 740 O CON PINTURAANTICORROSIVA, SEGÚN CORRESPONDA.ARMADO CON TUERCACADA REPUESTO DEBERÁ SER ENTREGADO IDENTIFICADO CON UN Nº DE PLANO Y NºDE ORDEN DE COMPRA, SOBRE O BAJO RELIEVE EN DONDEEL PROVEEDOR, DEBERÁ ENTREGAR LAS PIEZAS CON UNA PROTECCION (TOTAL) ÓLOS REPUESTOS DEBERÁN SER FABRICADOS DE ACUERDO CON ESPECIFICACIONES YMATERIALES INDICADOS EN EL PLANO.NO AFECTE LA VIDA UTIL.PERNO Mc-2PLANO: 20-3789USO: REGULADOR TENSOR MOTOR DE VIBRADOR TOLVA MOVIL CORREA 35 M.PRIMAS
REPUESTOS MECANICOS | 50098291 | VAST. S22029201 CIL 125 x 350 mm L4101 | 1 | UN | Código Interno: 402254606VASTAGO CPOAC. Nº SH 174623 80 mm. diámetro exterior x __ largo cromado 840 mm. largo total. para Cil. Bosch 125 x 350.
REPUESTOS MECANICOS | 50137207 | EJE POLIN SR7AX DMH361194.1 | 44 | UN | EJE POLIN PL. DMH361194.1
REPUESTOS MECANICOS | 50161116 | JUNTA EXPANSION DN 250 X 200 MM | 2 | UN | CUERPO TUBO Y CUBIERTA DE NEOPRENE REFORZADA CON POLIESTERDN 250 X 200 MM. DE AVANCEESTILO: HR 981/333FLANGES FLOTANTES GALVANIZADOS DIN PN16JUNTA EXPANSIONMARCA:HOLZ o EQUIVALENTEUBICACION: COLADA CONTINUA PALANQUILLASUSO: DESCARGA BOMBAS HOTWELL, VD
REPUESTOS MECANICOS | 50078985 | CREMALLERA 25-7256_2 MC. 308 | 2 | UN | Cremallera Mc308 Plano 25-7256_2
REPUESTOS MECANICOS | 50204372 | Soporte 4.851057.S/002 | 1 | UN | Marca Danieli Plano 8.285605.Q MC-352Soporte 4.851057.S/002Uso Carros paso a paso
REPUESTOS MECANICOS | 50106022 | PLACA CONECTORA 62AE02C | 2 | UN
REPUESTOS MECANICOS | 50042583 | GUIA EXTERNA DANIELI 8.003025.XMC361 | 2 | UN | GUIA RECTA EXTERIOR EXTERNA IONAL: MATERIAL DE FABRICACION (MAESTRANZA).
REPUESTOS MECANICOS | 50098772 | RUEDA SB-2720 | 2 | UN | DRIVER TROLLEY WHEEL, SB-2720 , SP-935-20 MANUFACTURER:MANNING MAXWELL & MOORE
REPUESTOS MECANICOS | 50058866 | CIL. NEUMATICO 6' DI. x 9.7/8' CARRER | 1 | UN | al Code: 403090202PNEUMATIC CYLINDER DANIELI COMPANY. PART Nº 8.031637.V MC.303 6' internal diameter x 9.7/8' stroke 2' rod diameter. Intern
REPUESTOS MECANICOS | 50046385 | DISCO FENOL. EXT. WICHITA MC. 43081-128 | 1 | UN | FABRICANTE: WICHITA USO: EMBRAGUE MARCA WICHITA ATD 330HDISCO FENOLICOP/N 4-277-897-046- 30IN FD GROOVED 1 SIDE G1S
REPUESTOS MECANICOS | 50022674 | EMPAQUETADURA ABB 2152962AV | 2 | JGO | JUNTA
REPUESTOS MECANICOS | 50043173 | EJE CAP 253815REVCMCA | 2 | UN | PLANO 25-3694 REV.BEJE SOLO MC-AMC-A
REPUESTOS MECANICOS | 50078730 | BISAGRA MC.388 B107.949 | 2 | UN
REPUESTOS MECANICOS | 50080103 | HORQUILLA MC-3 CAP 41-12187 | 6 | UN | HORQUILLA MC-3 ( CLEVIS)PLANO: 41-12187 REV.BUBICACION: COLADA CONTINUA DE PALNCHONESUSO: MESA DE CORTE
REPUESTOS MECANICOS | 50061412 | CUCHILLO COD. 4.888427.P D40-15-598 | 6 | UN | COD. 4.888427.POTROS PROVEEDORESREF. DANIELISIGLA : DAN PARTNUMBER : 8.372231.P-333VER PLANO D40-15-598
REPUESTOS MECANICOS | 50138997 | CLIP FIJACION RIEL CARRO TRANSFERIDOR | 65 | C/U | 1116/15/30And flanged nut(s)BASE SOLDADACLIP GANTRAIL 1116/15/30.CON TUERCA ENTERA ALTURA 42 MM.GANTRAIL 1 SERIES CLIPINCLUYE PERNO CAUTIVO, TUERCA, GOLILLA Y NARIZ DE GOMA.OLD PART NUMBER: 9116/08/29.Supplied with galvanized captive bolt(s)UBICACION: COLADA CONTINUA PALANQUILLASUSO:RIELES CARRO TRANSFERIDOR
REPUESTOS MECANICOS | 50147000 | DUCTO REFRIGERADO MC-50 PP57-134.1 | 1 | UN | DUCTO REFRIGERADO MC-50HACER PRUEBA HIDRAULICA PARA VERIFICAR ESTANQUEDAD A 90 PSIINSPECCIÓN DE SOLDADURAS.LM PP-57-134.1Nota:PLANO DE CONJUNTO: PP-57-134.1PLANO FABRICACION: PP-57-136.1SE DEBE ADJUNTAR CERTIFICADOS CON ESPECIFICACIONES DE MATERIALUSO: SISTEMA ADICIONES BOVEDA EAM-1
REPUESTOS MECANICOS | 50021062 | CILINDRO HID 50MM DI X 320MM CARRERA | 2 | UN | (CON TODOS LOS DATOS NIMINOS MENCIONADOS EN FORMATO ADJUNTO.)AVANCE BRAZO ABRIR PUERTA NIVELACIÓN PUSHERCERTIFICADO PRUEBA HIDRÁULICACILINDRO HIDRAULICOCLEVIS MC-5 PLANO PM-04239DEBE INCLUIRDIAMETRO INTERIOR: 50 MMTETIQUETA ( SAP, OT, SERIE, DESCRIPCIÓN)FUELLE PROTECTOR ALTAS TEMPERATURAS CON VELCRO EN TODA LONGITUD DELONGITUD EXTENDIDA: 320 MMTNUMERO PARTE FABRICANTE: PM-CY-05 / 33-2282PLANO GENERAL PM-04106PLANTA DE COQUEVÁSTAGO
REPUESTOS MECANICOS | 50138035 | PALETA DERECHA COD. DMH252595.1 | 4 | UN
REPUESTOS MECANICOS | 50138034 | PALETA IZQUIERDA COD. DMH252594.1 | 4 | UN
REPUESTOS MECANICOS | 50059226 | CILINDRO Mc-R 26-16988 | 5 | UN | CILINDRO Mc-RLPCPLANO CAP 26-16968TERMINADOR 4 MARCOS
REPUESTOS MECANICOS | 50043192 | TAPA 25-12841.1 MC. 13 | 18 | UN | TAPA
REPUESTOS MECANICOS | 50096567 | TARJ. ELECTRONIC | 1 | UN | ELECTRONIC CARD MANUFACTURER:MASCHINENFABRIK HERKULES PART # : C98043-A1001-L5/13
REPUESTOS MECANICOS | 50150839 | DISCO PORTA ROCIADOR ZONA 1 D40-41-508 | 2 | UN | DISCO PORTA ROCIADOR MC-1PLANO: D40-41-508UBICACION: COLADA CONTINUA PALANQUILLASUSO: ZONA 1 ; CAMARA MAQUINA COLADA
REPUESTOS MECANICOS | 50037581 | POLEA 12 X 32 X 2. 7/16 20-238.2 | 1 | UN | (EN ZONAS MECANIZADAS), CON ACEITE CHESTERTON 740 O CON PINTURAANTICORROSIVA, SEGÚN CORRESPONDA.CADA REPUESTO DEBERÁ SER ENTREGADO IDENTIFICADO CON UN Nº DE PLANO Y NºDE ORDEN DE COMPRA, SOBRE O BAJO RELIEVE EN DONDEEL PROVEEDOR, DEBERÁ ENTREGAR LAS PIEZAS CON UNA PROTECCION (TOTAL) ÓLOS REPUESTOS DEBERÁN SER FABRICADOS DE ACUERDO CON ESPECIFICACIONES YMATERIALES INDICADOS EN EL PLANO.NO AFECTE LA VIDA UTIL.PLANO: 20-238.2POLEA 12 X 32 X 2-7/16USO: CORREA 11 MATERIAS PRIMAS ALTOS HORNOS
REPUESTOS MECANICOS | 50029978 | SOPORTE POLIN GUIA CAP 41-12092 | 7 | UN | COMPUESTO POR MC-51 A MC-53NUMERO DE PLANO: 41-12092 REV.BSOPORTE POLIN GUIA LATERALUBICACION:COLADA CONTINUA PLANCHONESUSO: SEGMENTO 0
REPUESTOS MECANICOS | 52000766 | DESCANSO FENOLICO INFERIOR Mc 4 | 4 | UN | DESCANSO INFERIOR Mc 4DESCANSO SUPERIOR LADO CERRO.FABRICANTE: SCHWARTZLAM.TRÍO L.P.C.MATERIAL: FENOLICO DUROCOTONNUMERO DE PLANO: 26-4265USO:
REPUESTOS MECANICOS | 50132735 | EJE MC-E1 D40-9-146 | 3 | UN | (EN ZONAS MECANIZADAS), CON ACEITE CHESTERTON 740 O CON PINTURAANTICORROSIVA, SEGÚN CORRESPONDA.CADA REPUESTO DEBERÁ SER ENTREGADO IDENTIFICADO CON SU Nº DE PLANO Y NºDE ORDEN DE COMPRA, SOBRE O BAJO RELIEVE EN DONDEEJE MC-E1EL PROVEEDOR, DEBERÁ ENTREGAR LAS PIEZAS CON UNA PROTECCION (TOTAL) ÓLOS REPUESTOS DEBERÁN SER FABRICADOS DE ACUERDO CON ESPECIFICACIONES YMATERIALES INDICADOS EN EL PLANO.NO AFECTE LA VIDA UTIL.PLANO: D40-9-146PLANTA DE CLARIFICACION DE AGUA DE ALTOS HORNOSUSO: ESTANQUE DE ECUALIZACION T-100
REPUESTOS MECANICOS | 50111895 | VAST. CIL 250 X 570 M | 1 | UN
REPUESTOS MECANICOS | 50209104 | RUEDA END. EXTERIOR R16 12mm. | 8 | UN | CROQUIS 005 MC 50 PROD. 12 mm.RUEDA ENDEREZADO EXTERIOR R16 12mm.
REPUESTOS MECANICOS | 50141307 | ANILLO CONICO MC-348 CAP 41-33202 | 3 | C/U | ANILLO CONICO MC-348CAP 41-33202P/N 4.252527.VPLANO DANIELI: 8.048155.HUBICACION: EAM-1 COLADA CONTINUA PLANCHONESUSO: MORDAZA FIJACION ELECTRODOS
REPUESTOS MECANICOS | 50042105 | ESPACIADOR Mc-2 CAP 26-4692 | 16 | UN | ESPACIADOR Mc 2LAM.PLANOS EN CALIENTE.MATERIAL: ACERO A37-24ESMESAS DE ENTRADA Y SALIDA LAM. TRIONUMERO DE PLANO CAP: 26-4692USO:
REPUESTOS MECANICOS | 50136319 | CJTO TOPE AMORTIGUADOR FP-22-2724 | 1 | UN | 24-366 BUMPER SPRING (CANT. 2 C/U)450-3-11 BUMPER SHAFT (CANT. 2 C/U)450-3-8 SPACER (CANT. 4 C/U)CJTO TOPE AMORTIGUADOR FP-22-2724HXHB06251110005 HEX HEAD BOLT (CANT. 2 C/U).LP-2821 SOPORTE (CANT. 1 C/U)LWSS0625 LOCK WASHER (CANT. 2 C/U)M20-613 STOP WASHER (CANT. 1 C/U)N° DE PARTE QUE DEBE INCLUIRUSO: PERFORADORA AAHH N°1Woodings: LP-3233
REPUESTOS MECANICOS | 50044323 | PASADOR 70-7078 Mc 6 | 4 | UN | NUMERO PLANO CAP: 70-7078PALA CARBONERA NEMAG Nº 6 Y Nº 7 (K.N.).PASADOR Mc 6 CON BUJE 6aUSO:
REPUESTOS MECANICOS | 50171400 | SIN FIN IZQUIERDO CAJA FR12T 4.553414.H | 10 | UN | 4.553414.HSIN FIN IZQUIERDO CAJA FR12T
REPUESTOS MECANICOS | 50096563 | TARJ. ELECTRONIC | 1 | UN | ELECTRONIC CARD MANUFACTURER:MASCHINENFABRIK HERKULES PART # : C98043-A1004-L2-E-11
REPUESTOS MECANICOS | 50107583 | EJE POLEA 2.15/16" X 56" FP-20-367 | 3 | UN | (EN ZONAS MECANIZADAS), CON ACEITE CHESTERTON 740 O CON PINTURAANTICORROSIVA, SEGÚN CORRESPONDA.CADA REPUESTO DEBERÁ SER ENTREGADO IDENTIFICADO CON UN Nº DE PLANO Y NºDE ORDEN DE COMPRA, SOBRE O BAJO RELIEVE EN DONDEEJE POLEA 2.15/16" X 56"EL PROVEEDOR, DEBERÁ ENTREGAR LAS PIEZAS CON UNA PROTECCION (TOTAL) ÓLOS REPUESTOS DEBERÁN SER FABRICADOS DE ACUERDO CON ESPECIFICACIONES YMATERIALES INDICADOS EN EL PLANO.NO AFECTE LA VIDA UTIL.PLANO CAP FP-20-367POLEA DEFLECTORA MOTRIZ CORREA N°21
REPUESTOS MECANICOS | 50069671 | FLANGE INTERM.CON ANILLO REDUC. SOLDADO | 6 | UN | RENEWAL PARTS FOR SILO MIXING PUMP, 'MATHIS TECHNIK GmbH': FLANGE INTERMEDIO CON ANILLO REDUCCION SOLDADO. REF. N° 545251 (ITEM 55)
REPUESTOS MECANICOS | 50042254 | GUIA SALIDA RD 5-11 MC. E (88.9 mm) | 6 | UN | NUMERO DE PLANO: RD-5-11 REV.J MC-EGUIAS SALIDA MC-E STD-5MODELO 50078950
REPUESTOS MECANICOS | 50030137 | COLECTOR INF MC-140 CAP 41-12098 | 9 | UN | COLECTOR INFERIOR MC-140LISTA MATERIALES: LM 41-12093PLANO: 41-12098 REV.AUBICACION:COLADA CONTINUA PLANCHONESUSO: SEGMENTOS CERO
REPUESTOS MECANICOS | 50046898 | FLUIDIFICADOR 4300 SOLIMAR (GOMA) | 23 | UN | ACERIA CONOXFABRICANTE: SOLIMARFLUIDIFICADOR GOMA 4300UBICACION:ESTACION DESULFUARACIONUSO: NITROIMPULSOR DE CAL Y MAGNESIO
REPUESTOS MECANICOS | 50041956 | EJE ARMADO AC SAE1045 1 SECCION CAP | 3 | UN | .EJE MC-01
REPUESTOS MECANICOS | 50171485 | VIGA CARRO TROLLEY 15-1271.3 MC. 3 | 1 | UN | VIGA CARRO TROLLEY 15-1271.3 MC. 3
REPUESTOS MECANICOS | 50085246 | PISTON CENTRADOR 1.1/2'4V | 2 | UN | exterior. Código Interno: 401718112PISTON CENTRADOR SALEM ELEC. - VICKER SALEM DIV. Nº 1599-7702 2.3/4' diámetro exterior x 3' ancho cubierto con durocoton diám.
REPUESTOS MECANICOS | 50169561 | Cilindro Hidr. Pos118 DWG 8263521-D | 1 | UN | Cilindro Hidraulico Pos 118N° Parte 0.920001 C/A 01Plano: 8263521-DUbicación: VDUso: Levante de codo carrera 250 mm.
REPUESTOS MECANICOS | 50067507 | EJE 3L-532-3 | 2 | UN | CAP =========== ===== ===== EJE 70-324REPUESTOS PARA GRUAS PUENTE 'CLEVELAND': PLANO PLANO DESCRIPCION FABR.
REPUESTOS MECANICOS | 50138428 | TOPE FIJO DE COPLA TRASM. F-4 AL F-6 | 4 | UN | EJE DE TRANSMISION DEL F-4 AL F-6FABRICANTE. RENOLDLAM. PLANOS EN CALIENTENUMERO DE PARTE: 04-7-77-0500-027NUMERO DE PLANO: FP 26-3223TOPE FIJO DE COPLA Mc 06USO:
REPUESTOS MECANICOS | 50046044 | VIDRIO ARMADO 578X343X70MM CAP | 15 | JGO | VIDRIO ARMADO MC-C
REPUESTOS MECANICOS | 50109569 | MANOMETRO | 2 | UN | 21M7064-008PLANTA DE COQUEPuertas y Tapas Hornos
REPUESTOS MECANICOS | 50171401 | SIN FIN DERECHO CAJA FR12T 4.541397.V | 10 | UN | 4.541397.VSIN FIN DERECHO CAJA FR12T
REPUESTOS MECANICOS | 50140952 | SWITCH TEMPERATURE CONCAST 422366.2 | 3 | UN | DRW CONCAST: 422366.2L=450,N° PART: 090 200 045R 1/2"SWITCH TEMPERATURE ITEM 360TEMPERATURE: 30 - 90 ° CUBICACION: COLADA CONTINUA DE PALANQUILLASUSO:CIRCUITO HIDRAULICO C
REPUESTOS MECANICOS | 52010998 | ANILLO DE SELLADO (80000732-01) POS 21 | 42 | UN | ANILLO DE SELLADO (80000732-01) POS 21SEALING RING MERKEL M17-40 nr. L 1551-024.2 500137 POS 21 Sund Birsta
REPUESTOS MECANICOS | 54010056 | BOQ. PULVERIZADORA FUH-4 #666.648.27.000 | 14 | UN | E INSERT. WITHOUT CAP NUTS NOR NIPPLES.FLAT JET NOZZLES (TIPS ONLY) HIGH PRES SURE. 'LECHLER' FUH-4 #666.648.27.0000 TYPE. SPRAY ANGLE 40 DEGREES. TUNGSTENE CARBID
REPUESTOS MECANICOS | 50145322 | BOQUILLA SALIDA STD- 11 RD-991 | 7 | PAA | BOQUILLA SALIDA STD- 11 RD-991
REPUESTOS MECANICOS | 50107123 | PORTA CINTA 62BC14BB01 | 2 | UN
REPUESTOS MECANICOS | 50080596 | NIPLE DOBLE CONEXION D-05-05-507/92 BDA | 7 | UN
REPUESTOS MECANICOS | 50108581 | CADENA 01 33-8883 | 1 | UN | Cadena ITEM 01Cilindro Z2 sistema alternación calentamientoPLANO CAP : 33-8883.PLANTA DE COQUE
REPUESTOS MECANICOS | 50044459 | SEPARADOR 70-7080 Mc 25 A | 14 | UN | MATERIAL ACERO SAE-1045NUMERO PLANO CAP: 70-7080PALA CALICERA NEMAG Nº 4 Y Nº 5 AA.HH.SEPARADOR Mc 25 AUSO:
REPUESTOS MECANICOS | 50082041 | PIÑON MC-2 FP-20-282 | 2 | UN | (EN ZONAS MECANIZADAS), CON ACEITE CHESTERTON 740 O CON PINTURA(Medida es 4.496"Ø)17 DIENTESANTICORROSIVA, SEGÚN CORRESPONDA.CADA REPUESTO DEBERÁ SER ENTREGADO IDENTIFICADO CON UN Nº DE PLANO Y NºDE ORDEN DE COMPRA, SOBRE O BAJO RELIEVE EN DONDEEL PROVEEDOR, DEBERÁ ENTREGAR LAS PIEZAS CON UNA PROTECCION (TOTAL) ÓLOS REPUESTOS DEBERÁN SER FABRICADOS DE ACUERDO CON ESPECIFICACIONES YMATERIALES INDICADOS EN EL PLANO.NO AFECTE LA VIDA UTIL.PINON MC-2PLANO: FP-20-282USO: REDUCTOR CINTA DE CAPACHOS RECLAIMER
REPUESTOS MECANICOS | 50104939 | EJE INTERMEDIO Mc-18 DAVID BROWN | 1 | UN | CATALOGO FP-35-58COMPRESORES DE GAS BRYAN DONKINEJE INTERMEDIO Mc-18MARCA DAVID BROWN GEARMODELO HSN 355PLANO FABRICANTE 39245-8G-CPLANO FABRICANTE 39246-8G-CPOTENCIA 1.275 KW (1.710 HP)RELACION DE VELOCIDAD 1476 / 9.975 RPM
REPUESTOS MECANICOS | 50137482 | V.DIRECC. NEU. 5/2 PN581122100 SUB LANZA | 4 | UN | DOBLE BOBINA 24VDC ISO 1MARCA:REXROTHP/N 581 122 100 0UBICACION:ACERIA CONOXUSO. SUB LANZAVALVULA DIRECCIONAL ELECTRONEUMATICA 5/2
REPUESTOS MECANICOS | 50054991 | RESORTE CAT 60330-040 WICHITA | 96 | UN | IDENTIFICACION EQUIPO DEL QUE ES PARTE: EMBRAGUE WICHITA ATD 330H NOMBRE DEL FABRICANTE: WICHITA NUMERO IDENTIFICADOR DE PLANO: 40073 MC-234 NUMERO PARTE FABRICANTE: 60330-040ITEM # 155-4-230-033-000-4MUELLE HELICOIDALSPRING 25/32 X 2.25 LONG REPLACES 40073-234
REPUESTOS MECANICOS | 50207245 | Reductor 50-1 MC-4 Skimmer | 1 | UN | Descripcion (ingles) :GearboxModelo:0SKIMUN024 - Item :4 -N°parte: 4GEARSK051PSkimmer 50-1 w/Viton Seal
REPUESTOS MECANICOS | 50187115 | DESCANSO DUROCOTON MC-17 Lam 13 | 6 | UN | DESCANSO DUROCOTON MC-17 Lam 13PLANO 25-12932.1 / 25-12930.1
REPUESTOS MECANICOS | 50043074 | JGO REPARACION BOMBA VICKERS | 1 | UN | N/P 02-102575 CARTKIT45V60GPMSEALKIT45V/46V(F3=919632) N/P 919850JUEGO REPARACION BOMBANUMERO DE PARTE: N-000989.PNUMERO DE PLANO: 8.036878.C MC-101REF.Vickers VCK 45V 60A 86A22RUSO: CENTRAL HIDRAULICA MDR.
REPUESTOS MECANICOS | 50154412 | RUEDA Mc-317 4.758032.B | 2 | UN | GRUA 101 Y 104 L.B.RECTASPLANO DANIELLI. 4.758032.BRUEDA Mc-317RUEDAS GUIAS Y MOTRICES TRASLACION CARROUSO:
REPUESTOS MECANICOS | 52003508 | Polea Tenaza para Planchones Nro.2 | 2 | UN
REPUESTOS MECANICOS | 50092662 | SOPORTE VALVULA. MC-033H 22-12910 | 1 | UN | (EN ZONAS MECANIZADAS), CON ACEITE CHESTERTON 740 O CON PINTURA302200188 - 50081995 RETIRAR EN BODEGA RECEPCIONANTICORROSIVA, SEGÚN CORRESPONDA.CADA REPUESTO DEBERÁ SER ENTREGADO IDENTIFICADO CON UN Nº DE PLANO Y NºDE ORDEN DE COMPRA, SOBRE O BAJO RELIEVE EN DONDEEL PROVEEDOR, DEBERÁ ENTREGAR LAS PIEZAS CON UNA PROTECCION (TOTAL) ÓLOS REPUESTOS DEBERÁN SER FABRICADOS DE ACUERDO CON ESPECIFICACIONES YMATERIALES INDICADOS EN EL PLANO.MODELONO AFECTE LA VIDA UTIL.PLANO: 22-12910SOPORTE VALVULA. MC-033HUSO: BLEEDER NORTE AAHH N°2
REPUESTOS MECANICOS | 50084859 | ESPACIADOR | 12 | UN | PLANO DAN 8.065637.F FP 41- 439 ESPACIADOR ITEM 303
REPUESTOS MECANICOS | 50029813 | SELLO ANILLO C33566 FP-22-1048 | 1 | UN | (EN ZONAS MECANIZADAS), CON ACEITE CHESTERTON 740 O CON PINTURAANTICORROSIVA, SEGÚN CORRESPONDA.CADA REPUESTO DEBERÁ SER ENTREGADO IDENTIFICADO CON UN Nº DE PLANO Y NºDE ORDEN DE COMPRA, SOBRE O BAJO RELIEVE EN DONDEEL PROVEEDOR, DEBERÁ ENTREGAR LAS PIEZAS CON UNA PROTECCION (TOTAL) ÓLOS REPUESTOS DEBERÁN SER FABRICADOS DE ACUERDO CON ESPECIFICACIONES YMATERIALES INDICADOS EN EL PLANO.NO AFECTE LA VIDA UTIL.NUMERO DE PARTE: C-33566NUMERO DE PLANO: FP-22-1048SELLO ANILLOUSO: MANEJO DE MATERIAS PRIMAS Y ALTOS HORNOS.
REPUESTOS MECANICOS | 50097920 | CONJUNTO PIVOTE 33-7671 | 1 | UN | BATERÍA DE COQUE-BIELA MC-1 PLANO 33-7694-BIELA MC-6 PLANO 33-7694-BUJE MC-5 PLANO 33-7695-BUJE MC-6 PLANO 33-7693-BUJE MC-6 PLANO 33-7695COMPUESTO POR:CONJUNTO PIVOTE PLANO GENERAL 33-7671-EJE MC-2 PLANO 33-7694-HORQUILLA MC-7 PLANO 33-7693MAQUINA EMPUJADORA-PASADOR DE RETEN MC-2 33-7693-PASADOR MC-4 PLANO 33-7693-RESORTE MC-3 PLANO 33-7696-SOPORTE MC-2 PLANO 33-7695-SOPORTE MC-3 PLANO 33-7695-TUERCA HEXAGONAL MC-11 PLANO 33-7693-TUERCA HEXAGONAL MC-12 PLANO 33-7693-USO: CABEZAL MAQUINA EMPUJADORA
REPUESTOS MECANICOS | 50086252 | TUBO GUIA PLANO R 457 | 4 | UN | TUBO GUIA PLANO R 457
REPUESTOS MECANICOS | 52000967 | COLLAR EMPUJE 25-11159 MC.C | 4 | UN | MATERIAL LAMINEX MC-C NUMERO DE PLANO: 25-11159 MC-C USO: RODILLO MOTRIZ INFERIORCOLLAR EMPUJE
REPUESTOS MECANICOS | 50052463 | AGUJA CONT FLUJO VALV 1-1/2" 4V 50998801 | 2 | UN | 8-551 MC-130AGUJA CONTROL FLUJO VALVULACTERISTICAS ADICIONALES: 4 VLT
REPUESTOS MECANICOS | 50044378 | PLANCHA 70-4252 Mc 5 | 10 | UN | GANCHOS SIST. LEV.GRUA S.G. 10 A. CONOXNUMERO PLANO CAP: 70-4252PLANCHA Mc 5USO:
REPUESTOS MECANICOS | 50030140 | COLECTOR INF CAP 4112098REVAMC160 | 9 | UN | COLECTOR INFERIOR COLECTORES INFERIORES
REPUESTOS MECANICOS | 50082119 | PINON 39T | 3 | UN | PLANO CAP FP 70- 1875 PINON 39T MC.3
REPUESTOS MECANICOS | 50042355 | TAPA CAP 25-12197 MC. 301 | 23 | UN | MATERIAL ACERO FUNDIDO NUMERO DE PLANO: 25-12197 REV.A MC-301 USO: DESCANSO MC-305 ARMADO LAMINADOR DE BARRASTAPAS LADO CONDUCIDO CAP 25-12197 MC. 301
REPUESTOS MECANICOS | 50192639 | PUERTA INSPECCIÓN MC 90 41-31083 A | 1 | UN | LISTADO MATERIALES LM-41-31080 APLANO: 41-31083 APUERTA DE INSPECCIÓN COMPLETA MC 90UBICACION: COLADA CONTINUAUSO CAMPANA BÓVEDA EAM 1
REPUESTOS MECANICOS | 50091167 | SOP. 8X299X14 | 8 | UN | PLANO CAP 23- 20459 SOPORTE 8X299X146 MC.05/03
REPUESTOS MECANICOS | 50086406 | PORTA HTA. PROD.18 TORNO ECHO 550X3000 | 20 | JGO | 1 Porta Herramienta. Según Plano RS-1730 REV.A PROD.184 Fijador para Hta. Según plano RS-1774 Prod. 18 mm.4 Perno Parker Gr.8 Según Plano RS-1730 REV.A Mc. 2Conjunto Armado Según plano RS-1731 Prod. 18 mm. con:El proveedor debe entregar el conjunto embalado en bolsa de Polietilenoy separado según descripción.
REPUESTOS MECANICOS | 50131403 | POLIN CTR02A D40-15-27 4.787177.Z/017 | 12 | UN | NRO.PARTE: MC-4.787177.Z/017Plano D40-15-27 REV. CPOLIN CAJA CTR02A
REPUESTOS MECANICOS | 50033652 | PERNO MC-L 13857AC FP-20-333 | 68 | UN | CON TRATAMIENTO TERMICO Y ARMADOS CON TUERCAS(EN ZONAS MECANIZADAS),CON ACEITE CHESTERTON 740 O CON PINTURAANTICORROSIVA , SEGÚN CORRESPONDA .CADA REPUESTO DEBERÁ SER ENTREGADO IDENTIFICADO CON UN Nº DE PLANO Y NºDE ORDEN DE COMPRA , SOBRE O BAJO RELIEVE EN DONDEEL PROVEEDOR, DEBERÁ ENTREGAR LAS PIEZAS CON UNA PROTECCION (TOTAL) ÓINFORMACION ADICIONAL: PROVEEDOR DEBE ACREDITAR TRATAMIENTO TÉRMICOLOS REPUESTOS DEBERÁN SER FABRICADOS DE ACUERDO CON ESPECIFICACIONES YMATERIALES INDICADOS EN EL PLANO.NO AFECTE LA VIDA UTIL.PERNO MC-L-13857- ACPLANO: FP-20-333USO: CONJUNTO CONEXION INTERMEDIA RUEDA SUR-ESTEY DUREZA MEDIANTE CERTIFICADO ADJUNTO A LOS REPUESTOS.
REPUESTOS MECANICOS | 50136694 | BRAZO 15-416.3 Mc. 5.044096.M002 | 2 | UN | BRAZO 15-416.3 Mc. 5.044096.M002
REPUESTOS MECANICOS | 50059861 | CAJA DE ENGRANAJE PLANO 70-3779 T-3894 | 2 | UN | CAJA DE ENGRANAJE PLANO 70-3779 T-3894 DESCRIPCION FABR. CAP REPUESTOS PARA GRUAS PUENTE 'CLEVELAND':****ADJUNTO PLANOSUBICACION: GRUA ESCORIA ALTO HORNO N°2, SISTEMA TRASLACION CARRO
REPUESTOS MECANICOS | 50046767 | MARCO REFRIGERADO 25-12638.1 REV.B MC.1 | 1 | UN | ADJUNTANDO CERTIFICADOS A LA GUIA DE DESPACHO COMPUESTO DE PARTES 2 AL 18 INFORMACION ADICIONAL: OTROS NUMEROS DE PLANO LM-25-12638.1 NUMERO DE PLANO: 25-12638.1 MC-1 PROVEEDOR DEBE CUMPLIR CON LAS NOTAS DE LAS OBSERVACIONES DEL PLANO SE DEBE ACREDITAR PRUEBA HIDRAULICA A 50 PSI POR UN TIEMPO DE 30 USO: ESTRUCTURAMARCO REFRIGERADO MC-01MINUTOS Y DE ALIVIO DE TENSIONES
REPUESTOS MECANICOS | 50085586 | PL.CA | 6 | UN | PLANO CAP 23- 20459 PLANCHA CAP MC.05/04
REPUESTOS MECANICOS | 50021329 | EMPAQUETADURA U SALEM 10027 | 46 | UN | EMPAQUETADURA EN UOBOMBAS.
REPUESTOS MECANICOS | 50209191 | PIN STUD CAP_ Mc RESIL | 15000 | UN | Acero al CarbonoDiámetro Brida Mayor 10 mmDiámetro Brida Menor 6 mmDiámetro Cuerpo 4 mmLargo 22 mmPIN STUD CAP_ Mc RESIL_Etiquetado de BultosSegún Catálogo Proveedor RESIL:
REPUESTOS MECANICOS | 50142084 | ELIMINADO PASTILLA FREN | 10 | UN | 9/9/2015ELIMINADOficha en adjuntos del articulo.PASTILLA FRENO PARA MORDAZA GMXPASTILLA USADA EN FRENO TWIFLEXPROGRAMACION MECANCIA ALTO HORNOSISTEMA DE FRENO CARRO ROMANA N°4SOLICITA DON LUIS ARAVENATIPO: GMX25-XS
REPUESTOS MECANICOS | 50046810 | SEMI EMBUDO 4.891511.E - 013 | 39 | UN | SEMI EMBUDO PARA DRW 18-24-30
REPUESTOS MECANICOS | 50055574 | CARRETE ITEM.#296 MC-H 22-12550 | 1 | UN | (EN ZONAS MECANIZADAS), CON ACEITE CHESTERTON 740 O CON PINTURAANTICORROSIVA, SEGÚN CORRESPONDA.CADA REPUESTO DEBERÁ SER ENTREGADO IDENTIFICADO CON UN Nº DE PLANO Y NºCARRETE ITEM.#296 MC-HDE ORDEN DE COMPRA, SOBRE O BAJO RELIEVE EN DONDEEL PROVEEDOR, DEBERÁ ENTREGAR LAS PIEZAS CON UNA PROTECCION (TOTAL) ÓLOS REPUESTOS DEBERÁN SER FABRICADOS DE ACUERDO CON ESPECIFICACIONES YMATERIALES INDICADOS EN EL PLANO.NO AFECTE LA VIDA UTIL.PLANO: 22-12550USO: CAMPANA GRANDE AAHH Nº2
REPUESTOS MECANICOS | 50199837 | CONECTOR REGULADOR DE PRESION CILINDRO | 30 | UN | Conector a Regulador Presión Cilindro Texto pedido de Compra Conexión deVálvula: DIN 477 N° 10 Cantidad: 1 c/u Marca: Linde
REPUESTOS MECANICOS | 50063752 | DESLIZADOR 4.105154.V | 3 | UN | DESCRIPCION CODIGO DAN =========== PLANO CAP/DAN ========== ============= DESLIZADOR 4.105154.V 8.035303.B MC.306TREN TERMINADOR DE ALAMBRON SISTEMA DE PESAJE ===========================
REPUESTOS MECANICOS | 52003499 | BLOCK APOYO FP 70-2160 62YC01 | 4 | UN
REPUESTOS MECANICOS | 50044857 | EJE TUBO Mc 1 70-4174 | 2 | UN | EJE TUBO Mc 1NUMERO PLANO CAP: 70-4174TUBO NORTE DE TRASLADO CARRO SUR G10.USO:
REPUESTOS MECANICOS | 50026118 | ELEMENTO FILTRO HYDAC 0500R003BNHC | 10 | UN | ELEMENTO FILTRO FABRICANTE: HYDAC HY-PRO MODELO HP33RNL10-3MB NUMERO PARTE: 0500R003BNHC PARA FILTRO DE RECIRCULACION DUPLEX PERFORADORA AH2 (RECIRCULACION)
REPUESTOS MECANICOS | 50074781 | PATIN | 6 | UN | PLANO CAP 23- 25559 PATIN MC.C50
REPUESTOS MECANICOS | 50088788 | PLACA DESLIZANTE MC-9 CAP 41-12004 | 4 | UN | PLACA DESLIZANTE Mc-9Plano CAP 41-12004UBICACION: COLADA CONTINUA DE PLANCHONESUSO: SEGMENTO 2-3
REPUESTOS MECANICOS | 50080959 | ENGRANAJE D-191 CAP 23-25854 | 2 | UN | ENGRANAJE D-191PLANO:23-25854UBICACION: ACERIA CONOXUSO: RASTRILLO PREDECANTADOR
REPUESTOS MECANICOS | 50055859 | SHEAVE 31320-019 NCK RAPIER CRANE | 2 | UN | MODEL 605-2B SERIAL 66202,PART N° SHEAVE 31320-019SPARES FOR NCK RAPIER CRANE
REPUESTOS MECANICOS | 50043197 | TUERCA 25-10366 REV.B MC-3 | 10 | UN | AJUSTE SUAVE DE HILO INFORMACION ADICIONAL: PROBAR HILO EN ANILLO PARTIDO MC-2 NUMERO DE PLANO: 25-10366 REV.B MC-3 USO: RODILLO SUPERIOR ARMADOTUERCA FIJACION MC-3
REPUESTOS MECANICOS | 50041434 | PLACA DESGASTE MC-2. ENVOL. SUPERIOR. | 1 | UN | ENVOLVENTE SUPERIOR.L.P.C.MATERIAL: ACERO SAE 1020.NUMERO PLANO CAP: 26-17401.PLACA DESGASTE MC-2.USO:
REPUESTOS MECANICOS | 50171393 | GUIA COOLER 40 - 44 DIA 15-1002.3 | 15 | UN | GUIA COOLER 40 - 44 DIA 15-1002.3
REPUESTOS MECANICOS | 52000616 | SULFATO ALUMINIO COMERCIAL POLVO 42 KG | 1200 | KG | NO CENTRAL CSH MECÁNICO, INFORMACION ADICIONAL: ENVASE BOLSA DE PAPEL DE 3 HOJAS E INTERIOR DE POLIETILENO DE 42 KG NETO CAPOLVO SULFATO DE ALUMINIO EN POLVO, BASE SECA, SULFATO DE ALUMINIO 98 %, OXIDO DE FIERRO 0.2 %, MAXIMO DE IMPUREZAS 1.8 %, USO: CASI
REPUESTOS MECANICOS | 50143740 | JUNTA REFR. Mc-4.934951.K 15-1050.3 | 7 | UN | JUNTA DE REFR. Mc-4.934951.K 15-1050.3Modelo 002
REPUESTOS MECANICOS | 50181897 | SOPORTE MC-61 D40-41-411 | 16 | UN | ***PLANO: D40-41-411SOPORTE MC 61UBICACION:COLADA CONTINUAUSO: RODILLO GUIA SUPERIOR GUIA HEBRA
REPUESTOS MECANICOS | 50087103 | PORTA HTA. PROD. 8 MM. TORNO ECHO | 30 | JGO | 1 Porta Herramienta. Segun Plano RS-1730 Rev. A Prod. 8 mm4 Fijador para Hta. Segun plano RS-1774 Prod. 8 mm.4 Perno Parker Gr.8. Segun Plano RS-1730 Rev. A Mc. 2Conjunto Armado Segun plano RS-1731 Rev. A Prod. 8 mm:El proveedor debe entregar el conjunto embalado en bolsa de Polietilenoy separado según descripción.
REPUESTOS MECANICOS | 50144888 | CENTRADOR DERECHA 23-21312.1 | 1 | UN | CENTRADOR DERECHA Mc-7150 A1PLANO 23-21312.1UBICACION:ACERIA CONOXUSO: CENTRADOR DE PROBETAS, CARRO MAGACINE, SUB LANZA
REPUESTOS MECANICOS | 50115267 | MODULO CHECK URMC-03-10-S1 TOKIO KEIKI | 4 | UN | FABRICANTE TOKIO KEIKI JAPONMODULO CHECK URMC-03-10-S1
REPUESTOS MECANICOS | 50058489 | BOQUILLA MC-1 PL. 25-11569 | 1 | UN | CONJUNTO BOQUILLA ARMADA MC-1 PL. 25-11569
REPUESTOS MECANICOS | 50038355 | PASADOR Mc 7 34-5596 | 60 | UN | DUREZA 350 BRINELLMATERIAL ACERO SAE 4140MOLINO MARTILLOSNUMERO PLANO CAP: 34-5596PASADOR Mc 7PLANTA DE COQUETEMPLADO Y REVENIDO
REPUESTOS MECANICOS | 50067332 | EJE 'ADAMSON ALLIANCE' PN70-6837 MC-10 | 2 | UN | CONFECCIONAR EJE MC-10 SEGUN PLANO CAP : 70-6837 REPUESTOS PAA GRUAS 'ADAMSON ALLIANCE'.
REPUESTOS MECANICOS | 50146375 | DESCANSO 25-13416 MC.301 | 2 | UN | SNL 522 TLDESCANSO 25-13416 MC. 301
REPUESTOS MECANICOS | 50061787 | CJTO. MOTOR REDUCTO | 1 | UN | CONJUNTO MOTOREDUCTOR ITEM 2215 RH 15-8/1 FP 41-273 DW G 312072MARCADOR DE PLANCHONES CAJA SUPERIORPORTA CABEZAL: INTERSTAHL GMBH, TIPO
REPUESTOS MECANICOS | 50033721 | EMBRAGUE FIJO MC-K FP-20-334 | 2 | UN | (EN ZONAS MECANIZADAS), CON ACEITE CHESTERTON 740 O CON PINTURAANTICORROSIVA, SEGÚN CORRESPONDA.CADA REPUESTO DEBERÁ SER ENTREGADO IDENTIFICADO CON UN Nº DE PLANO Y NºDE ORDEN DE COMPRA, SOBRE O BAJO RELIEVE EN DONDEEL PROVEEDOR, DEBERÁ ENTREGAR LAS PIEZAS CON UNA PROTECCION (TOTAL) ÓEMBRAGUE FIJO MC-KLOS REPUESTOS DEBERÁN SER FABRICADOS DE ACUERDO CON ESPECIFICACIONES YMATERIALES INDICADOS EN EL PLANO.MODELO: ART.302200269 RETIRAR EN BODEGA RECEPCIONNO AFECTE LA VIDA UTIL.PLANO: FP-20-334USO: CONJUNTO EJE CONEXIN MANUAL-AUTOMATICO MAQUINA RECLAIMER
REPUESTOS MECANICOS | 50045879 | EJE Mc 1 70-4488 | 3 | UN | EJE Mc 1MATERIAL: ACERO SAE-4140NUMERO PLANO CAP: 70-4488TRASL. CARRO G.S.G.10 A.C.TRASL. CARRO AUX. G. 175 TON.USO:
REPUESTOS MECANICOS | 50059026 | CIL. NEUMATICO COD. 0.923290. | 2 | UN | SIGLA : DAN PARTNUMBER : 8.356090.K/SAS-130
REPUESTOS MECANICOS | 50113537 | BUJE AMORT.L.TAPA 6X12 | 7 | UN
REPUESTOS MECANICOS | 50032060 | GUIA FLOTANTE MANO OPUESTA CAP 414416210 | 30 | UN | GUIA FLOTANTE MC-10
REPUESTOS MECANICOS | 50156149 | RODILLO MK. 302 COD. 8.001407.A | 1 | UN | RODILLO MK. 302 COD. 8.001407.A
REPUESTOS MECANICOS | 50070108 | JGO.REPARACION VALV.BALANC. N-011671.I | 1 | UN | ============= JGO.REPARACION VAL.BALANC. N-011671.I 8.019631.A MC.141===== DESCRIPCION CODIGO DAN =========== PLANO CAP/DAN ==========TREN TERMINADOR DE ALAMBRON VOLCADOR CARRO EXTRACTOR ESTRELLA ============================
REPUESTOS MECANICOS | 50029868 | POLEA VENTILADOR SPC400/6 CAP 41-31034 | 2 | UN | 6 RANURASCOLADA CONTINUA PALANQUILLASCON MANGUITO 4040 para eje de 85 mm.MODELO: SPC 400/6PLANO CAP 41-31034POLEA COMPLETA CON BUJE CONICOUSO: VENTILADOR EXTRACTOR POLVOS EAM 1
REPUESTOS MECANICOS | 50138564 | GUIA ENTRADA STAND 18 15-4773.1 mc. 026 | 2 | PAA | GUIA ENTRADA STAND 18 15-4773.1 mc. 026MODELO 50182749PLANO DANIELI 4.553548.F/026
REPUESTOS MECANICOS | 50044615 | PASADOR CAP 707328MC67 | 4 | UN | PASADOR PLANO MC-67
REPUESTOS MECANICOS | 50043675 | GUIA MC-308 C-D SALIDA 25-12936 | 6 | UN | GUIA MC-308 C-D SALIDA 25-12936
REPUESTOS MECANICOS | 50135230 | EJE MC-56 | 2 | UN | EJE MC-56FABRICANTE: ALMICIPLANO:70-9076.1
REPUESTOS MECANICOS | 50052027 | VENTANA DE VACIO MGF2 | 3 | UN | FABRICANTE: PFAFF ROHRPOST GMBH.(ALEMANIA)NUMERO DE PARTE: 100206TIPO/MODELO: MGF2VENTANA VACIO
REPUESTOS MECANICOS | 50034686 | PASADOR MC-1 FP-70-8769 | 6 | UN | (EN ZONAS MECANIZADAS), CON ACEITE CHESTERTON 740 O CON PINTURAANTICORROSIVA, SEGÚN CORRESPONDA.ARMADO CON TUERCA MC-52A Y GOLILLA MC-49CADA REPUESTO DEBERÁ SER ENTREGADO IDENTIFICADO CON UN Nº DE PLANO Y NºDE ORDEN DE COMPRA, SOBRE O BAJO RELIEVE EN DONDEEL PROVEEDOR, DEBERÁ ENTREGAR LAS PIEZAS CON UNA PROTECCION (TOTAL) ÓLOS REPUESTOS DEBERÁN SER FABRICADOS DE ACUERDO CON ESPECIFICACIONES YMATERIALES INDICADOS EN EL PLANO.NO AFECTE LA VIDA UTIL.PASADOR MC-1PLANO: FP-70-8769USO: REDUCTOR IZAR Y CIERRE TORRE DESCARGA N°2
REPUESTOS MECANICOS | 50055886 | CATALINA MC-1 33-7635 | 5 | UN | (EN ZONAS MECANIZADAS),CON ACEITE CHESTERTON 740 O CON PINTURAANTICORROSIVA , SEGÚN CORRESPONDA .CADA REPUESTO DEBERÁ SER ENTREGADO IDENTIFICADO CON UN Nº DE PLANO Y NºCARGA HORNOS PLANTA DE COQUECATALINA MC-1DE ORDEN DE COMPRA , SOBRE O BAJO RELIEVE EN DONDEEL PROVEEDOR, DEBERÁ ENTREGAR LAS PIEZAS CON UNA PROTECCION (TOTAL) ÓLOS REPUESTOS DEBERÁN SER FABRICADOS DE ACUERDO CON ESPECIFICACIONES YMATERIALES INDICADOS EN EL PLANO.NO AFECTE LA VIDA UTIL.PLANO: 33-7635USO: MAQUINA EMPUJADORA SISTEMA NIVELACION
REPUESTOS MECANICOS | 50106464 | PLACA FIJACION # 4767-1575-050 62BB27 | 2 | UN
REPUESTOS MECANICOS | 50042031 | SELLO RETEN RENOLD FP 26-3592 Mc 21 | 3 | UN | FABRICANTE: RENOLDGREASE SEAL (SELLO RETEN) Mc 21LAMINADOR PLANOS EN CALIENTE.NUMERO DE PARTE: 4762-2150-001NUMERO DE PLANO: FP-26-3592USO:CONJUNTO EJE TELESCÓPICO SPINDLE SUPERIOR
REPUESTOS MECANICOS | 50089658 | RESORTE DE DISCO D. 25 X 12,2 X 1,5 | 4000 | UN | Ref. Assembly: 8.090686.E/A07-143RESORTE DE DISCO D. 25 X 12,2 X 1,5
REPUESTOS MECANICOS | 50136034 | GUARDERA MC. G4 DER. D40 25-1075 | 3 | UN | Equipo: Transporte de espiras.GUARDERA MC. G4 DER. D40 25-1075
REPUESTOS MECANICOS | 50184853 | BARRA ENGANCHE D40-23-1378 | 4 | UN | BARRA ENGANCHE MC-1 ARMADO CON TUERCA MC-2PLANO: D40-23-1378UBICACION: ACERIA CONOXUSO: MUELA ENGANCHE HENRICOT- CARRO VOLCADOR DE ESCORIA 1-2
REPUESTOS MECANICOS | 50159689 | POLIN CAP 25 A630 15-3132.3 MC. 5 | 2 | UN | 15-3133.3 A MC. 2POLIN MARCADOR 15-3132.3 MC. 5
REPUESTOS MECANICOS | 50200647 | CARTRIDGE DE BOMBA 35VQ30, MODELO 413422 | 2 | UN | CARTRIDGE DE BOMBA 35VQ30,CAUDAL: 30GPM,MARCA: VICKERS EATON,MODELO: 413422UBICACIÓN: UNIDAD HIDRÁULICA EAM 1USO: BOMBA RECIRCULACIÓN,
REPUESTOS MECANICOS | 50141732 | CONJUNTO MORDAZAS MC-1 CAP D40-23-923 | 4 | C/U | ARMADAS CON 2 C/U PERNOS MC-4 Y 2 C/U MC-5COMPUESTO DE PARTES: Mc-2 Y Mc-3CONJUNTO MORDAZA MC-1PLANO:D40-23-923PROTEGER CON ACEITE DE CONSERVACIÓN CHESTERTON 740 O SIMILAR.SUB LANZAUBICACION: ACERIA CONOXUSO: SUJETADOR DE SONDA CARRO MAGAZINE
REPUESTOS MECANICOS | 50194213 | EJE 80028817-01 POS 005 | 49 | UN | EJE 80028817-01 POS 005SHAFT 3-6623132 POS 5 [Sund Birsta]
REPUESTOS MECANICOS | 50093076 | ROC. INF.ARMADO ENTRADA TRIO 62BA0 | 1 | UN | PLANO CAP 26- 4719 ROCIADOR INFERIOR ARMADO MC.10 ENTRADA TRIO
REPUESTOS MECANICOS | 50083165 | PASADOR CONICO DAN. 4.773178.H | 14 | UN | PASADOR CONICO DAN. 4.773178.H
REPUESTOS MECANICOS | 50145341 | HTA. K01 HU DNL Rb36 COD.768505.08 | 30 | UN | ATOMATCOD.768505.08Herramienta de corrugado en K01 HU DNL Rb36
REPUESTOS MECANICOS | 50032483 | COMPUERTA MC-5a D40-33-181 | 2 | UN | (EN ZONAS MECANIZADAS), CON ACEITE CHESTERTON 740 O CON PINTURAANTICORROSIVA, SEGÚN CORRESPONDA.CADA REPUESTO DEBERÁ SER ENTREGADO IDENTIFICADO CON UN Nº DE PLANO Y NºDE ORDEN DE COMPRA, SOBRE O BAJO RELIEVE EN DONDEEL PROVEEDOR, DEBERÁ ENTREGAR LAS PIEZAS CON UNA PROTECCION (TOTAL) ÓLOS REPUESTOS DEBERÁN SER FABRICADOS DE ACUERDO CON ESPECIFICACIONES YMATERIAL: INOX.AISI 304MATERIALES INDICADOS EN EL PLANO.NO AFECTE LA VIDA UTIL.PLANCHA COMPUERTA MC-5PLANO: D40-33-181USO: MAQUINA CARGADORA
REPUESTOS MECANICOS | 50113390 | EMPQ.U 8X56-1/ | 6 | UN
REPUESTOS MECANICOS | 50080614 | PISTON Mc-15 D40-11-34 | 1 | UN | BALANCE PISTON (PISTON DE BALANCE)CAPACIDAD 16.700 M3/HRCATALOGO FP-35-58MARCA BRYAN DONKINNUMERO DE PARTE 122/DL-004PLANO CAP D40-11-34PLANO FABRICANTE 122/D-004XPOTENCIA 1.275 KW (1.710 HP)PRESION ADMISION 0,0135 KG/CM2PRESION DESCARGA 2,03 KG/CM2SERIES F- 6793; F-6794; F-6795TIPO CM55, 6 ETAPASVELOCIDAD 9.975 RPM
REPUESTOS MECANICOS | 50055512 | JUNTA EXPANSION SIEMENS | 4 | UN | ION EQUIPO DEL QUE ES PARTE: CARRO BAJADA SUB LANZA CV-1JUNTA EXPANSION CAÑERIA
REPUESTOS MECANICOS | 50083389 | ESPACIADOR | 20 | UN
REPUESTOS MECANICOS | 50110477 | POLEA EMBRAGUE ARMADA | 1 | UN
REPUESTOS MECANICOS | 54008611 | PERNO CAB CUAD 3/4X6" 39-1680.3 | 100 | UN | CLASE HILO: GRUESO 2AHARNERO S-8PERNO TORNEADO C/TUERCAPLANO CAP 39-1680.3 - EX D40-23-395PLANTA DE CALRESISTENCIA TENSION MINIMA: 50 KGM
REPUESTOS MECANICOS | 50036145 | PIÑION CAP 702701MCG3280 | 1 | UN | PIÑION
REPUESTOS MECANICOS | 50034373 | EJE CONJUNTO GUIA Mc-2 20-X57 | 2 | UN | ALTO HORNOCONJUNTO GUIA DESLIZAMIENTO RECLAIMEREJE CONJUNTO GUIA Mc-2MATERIAL: SAE1045PLANO CAP 20-X57
REPUESTOS MECANICOS | 50157828 | MODELO RETEN SENCILLO 4 PERFORACIONES | 2 | UN | 4 PERFORACIONESFABRICAR SEGUN PLANTILLA PROPORCIONADAMODELO PARA FABRICAR SECTOR RETEN SENCILLO MODIFICADOPLANO CAP 23-20011UBICACION:ACERIA CONOXUSO: CONVERTIDOR N°2
REPUESTOS MECANICOS | 50131423 | POLIN MSL45 15-224.3 5.093661.Z/003 | 12 | UN | POLIN MSL45 15-224.3 5.093661.Z/003
REPUESTOS MECANICOS | 50092731 | SOPORTE Pl- 26-17059 MC-K | 4 | UN | PLANO CAP 26-17059 Mc-K MC.KSOPORTE
REPUESTOS MECANICOS | 50116775 | SOLENOIDE VALV. 6 | 5 | UN
REPUESTOS MECANICOS | 50058921 | CIL. NEUMATICO 8' DI. x 12' CARRER | 2 | UN | ernal Code: 403036104PNEUMATIC CYLINDER MILLER COMPANY. PART Nº MODELO 72-B 8' internal diameter x 12' stroke 1.3/8' rod diameter. double rod Int
REPUESTOS MECANICOS | 50187112 | DESCANSO DUROCOTON MC-14 Lam 12 | 6 | UN | DESCANSO DUROCOTON MC-14 Lam 12PLANO 25-12932.1 / 25-12930.1
REPUESTOS MECANICOS | 50203259 | GUIA DE SALIDA R-219 Mc. 2 | 2 | UN | GUIA DE SALIDA R-219 Mc. 2
REPUESTOS MECANICOS | 50052340 | EMBOLO 1.102" 2V SALEM 12997707" | 1 | UN | DIAMETRO-1: 1.102 INHEMBOLO
REPUESTOS MECANICOS | 50033073 | SOPORTE MC-42 33-7374 | 13 | UN | (EN ZONAS MECANIZADAS),CON ACEITE CHESTERTON 740 O CON PINTURAANTICORROSIVA , SEGÚN CORRESPONDA .CADA REPUESTO DEBERÁ SER ENTREGADO IDENTIFICADO CON UN Nº DE PLANO Y NºDE ORDEN DE COMPRA , SOBRE O BAJO RELIEVE EN DONDEEL PROVEEDOR, DEBERÁ ENTREGAR LAS PIEZAS CON UNA PROTECCION (TOTAL) ÓLM : LM 33-7356LOS REPUESTOS DEBERÁN SER FABRICADOS DE ACUERDO CON ESPECIFICACIONES YMATERIALES INDICADOS EN EL PLANO.MODELO: 50086557NO AFECTE LA VIDA UTIL.PLANO: 33-7374SOPORTE Mc-42USO: PUERTAS HORNOS PLANTA DE COQUE
REPUESTOS MECANICOS | 50139624 | FLANGE D40-15-681 4.202243.M | 6 | UN | FLANGE D40-15-681 4.202243.M
REPUESTOS MECANICOS | 52003513 | POLEA FP 70-2167 62YC02CA01 | 4 | UN
REPUESTOS MECANICOS | 50045094 | ROLDANA CON BUJE MC-141 11-765 | 8 | UN | (EN ZONAS MECANIZADAS), CON ACEITE CHESTERTON 740 O CON PINTURAANTICORROSIVA, SEGÚN CORRESPONDA.CADA REPUESTO DEBERÁ SER ENTREGADO IDENTIFICADO CON UN Nº DE PLANO Y NºDE ORDEN DE COMPRA, SOBRE O BAJO RELIEVE EN DONDEEL PROVEEDOR, DEBERÁ ENTREGAR LAS PIEZAS CON UNA PROTECCION (TOTAL) ÓLOS REPUESTOS DEBERÁN SER FABRICADOS DE ACUERDO CON ESPECIFICACIONES YMATERIALES INDICADOS EN EL PLANO.NO AFECTE LA VIDA UTIL.PLANO: 11-765PLANTA COQUEROLDANA Mc-141 con BUJE Mc-142USO: SISTEMA INDICADOR NIVEL GASOMETRO GAS ALTO HORNO KOPPER`S
REPUESTOS MECANICOS | 50067244 | EJE MC-2 BOGGIE 33-7769 | 2 | UN | DEBE INCLUIR CHAVETA MC-19EJE MC-2MAQUINA CARGADORAPLANO DETALLE 33-7769PLANO GENERAL 33-7753USO: BOGGIE TRASLACIÓN
REPUESTOS MECANICOS | 50138578 | GUIA SR4AX 15-4769.1 4.553633. V / 040 | 3 | PAA | DETALLE EN CUADRO DE TIPO DE GUIAS "A"GUIA SR4AX 15-4769.1 4.553633. V / 040LAMINADOR BARRAS RECTASMODELO 50182646PLANO DANIELLI 4.553633. V / 040Tren Intermedio (Stand 6 - 12 )
REPUESTOS MECANICOS | 52003509 | PALANCA LM 3100E2283 62YC02EA26 | 2 | UN
REPUESTOS MECANICOS | 50073270 | PASADOR | 6 | UN | CON CADA ENTREGA ,EL PROVEEDDOR, DEBE ADJUNTAR UN CERTIFICADO CON LOS RESULTADOS DE SU PROPIO CONTRO ========== PASADOR 70-7097 Mc-4 I REPUESTOS PARA PALAS 'HAYWARD CO.' DESCRIPCION PLANO NRO. ===========, Nº ORDEN DE COMPRA, Nº ITEM CONTENIDO Y PESO DEL BULTO. CERTIFICADO DE INSPECCION ----------------------------------CIONES FISICAS, QUIMICAS O DIMENSIONALES SOLICITADASDENTIFICACION ----------------------------- EL BULTO DEBE CONTAR CON DOS MARCAS, FRONTAL Y LATERAL INDICANDO NOMBRE PROVEEDORL O DE UN ORGANISMO INDEPENDIENTE DE PRESTIGIO RECONOCIDO. ESTOS CERTIFCADOS ACREDITARAN EL CUMPLIMIENTO DE LAS ESPECIFICA
REPUESTOS MECANICOS | 50026209 | MANGUERA ARMADA 3/8X66 ALEMITE 6616G | 20 | UN | MANGUERA ARMADA
REPUESTOS MECANICOS | 50095988 | RODILLO | 8 | UN | ====== ROLLER 110520SPARES FOR 'HYSTER' FORK LIFT TRUCKS. LIFT ATTACHMENT & OPTIONAL EQUIPMENT DESCRIPTION PART N° ===========
REPUESTOS MECANICOS | 50046577 | BISAGRA MC-B FP-22-10483 | 1 | UN | (EN ZONAS MECANIZADAS), CON ACEITE CHESTERTON 740 O CON PINTURAANTICORROSIVA, SEGÚN CORRESPONDA.BISAGRA MC-BCADA REPUESTO DEBERÁ SER ENTREGADO IDENTIFICADO CON UN Nº DE PLANO Y NºDE ORDEN DE COMPRA, SOBRE O BAJO RELIEVE EN DONDEEL PROVEEDOR, DEBERÁ ENTREGAR LAS PIEZAS CON UNA PROTECCION (TOTAL) ÓLOS REPUESTOS DEBERÁN SER FABRICADOS DE ACUERDO CON ESPECIFICACIONES YMATERIALES INDICADOS EN EL PLANO.NO AFECTE LA VIDA UTIL.PLANO: FP-22-1048-3.USO: CABEZAL CAMPANA CHICA AAHH Nº2
REPUESTOS MECANICOS | 50033233 | BRAZO MC-4 22-5276.1 | 3 | UN | (EN ZONAS MECANIZADAS), CON ACEITE CHESTERTON 740 O CON PINTURAANTICORROSIVA, SEGÚN CORRESPONDA.BRAZO MC-4CADA REPUESTO DEBERÁ SER ENTREGADO IDENTIFICADO CON UN Nº DE PLANO Y NºDE ORDEN DE COMPRA, SOBRE O BAJO RELIEVE EN DONDEEL PROVEEDOR, DEBERÁ ENTREGAR LAS PIEZAS CON UNA PROTECCION (TOTAL) ÓLOS REPUESTOS DEBERÁN SER FABRICADOS DE ACUERDO CON ESPECIFICACIONES YMATERIALES INDICADOS EN EL PLANO.NO AFECTE LA VIDA UTIL.PLANO: 22-5276.1USO: VALVULA EQUALIZADORA Y ALIVIO AAHH N°2
REPUESTOS MECANICOS | 50065353 | CAM. D40-26-387 MC | 20 | UN | Confeccionar Camisa Mc-3, según plano D40-26-387 Rev. A. NOTA: El proveedor deberá acreditar que a las camisas se les hizo tratamiento térmico y que tienen la dureza indicada en plano, adjuntándo un certificado a la guía de despacho.
REPUESTOS MECANICOS | 50137239 | ESPACIADOR D40 15-365 4.707337.G/005 | 1 | UN | ESPACIADOR PL. 4.707337.G/005
REPUESTOS MECANICOS | 50202494 | CODOS ACERO SIN COSTURA CAMPANA MOVIL | 4 | UN | (CALIDAD SUPERIOR AL ANTERIOR) SEGUN EN 10253-2CODOS EN ACERO SIN COSTURA 8" X S60 (10.31 MM)MATERIAL: SEGUN ANSI B16.9 90° CALIDAD ASTM A/SA234 WPB Y P265GHPLANO: 23-20385aUBICACIÓN: ACERIAUSO: CAMPANA MOVIL
REPUESTOS MECANICOS | 50204403 | BUJE 7.208272.R | 2 | UN | BUJE 7.208272.RMarca Danieli Plano 8.778363.B MC-304USO: BGV 160
REPUESTOS MECANICOS | 50136022 | CANAL GUIA 25-12329 MC. 20 | 1 | UN | 25-12329 MC. 20ENTREGAR EN BODEGA H026 (50)LISTADO DE MATERIALES 25-12328
REPUESTOS MECANICOS | 50136022 | CANAL GUIA 25-12329 MC. 20 | 1 | UN | 25-12329 MC. 20ENTREGAR EN BODEGA H026 (50)LISTADO DE MATERIALES 25-12328
REPUESTOS MECANICOS | 50196020 | Guía Mc-302 DAN. 8.167213.G | 1 | UN | Guía Mc-302 DAN. 8.167213.GDanieli Dwg. 4.710750.X
REPUESTOS MECANICOS | 50043007 | SELLO FP 25-828 MC. 66 | 4 | UN | 6.131" (BORE) 6.829" (OD) X 514" (OVERALL LENGTH) INFORMACION ADICIONAL: NUMERO DE PLANO 2: 6-64017 MC-DA" NUMERO DE PLANO:FP 25-828 MC-66 USO: EJE TELESCOPICO INFERIOR ARMADO LAMINADOR DE BARRASGLYD RING SEAL MC-66
REPUESTOS MECANICOS | 50203610 | ALOJAMIENTO RODAMIENTOS MC-1 33-7799 | 1 | UN | ALOJAMIENTO DE RODAMIENTOSDEBE INCLUIRMAQUINA CARGADORAMATERIAL AC A42-27-ESMC-1 33-7799MC-11, MC-6, MC-8, MC-10PLANTA DE COQUEUSO: CUELLO DE GANSO
REPUESTOS MECANICOS | 50042361 | ESPACIADOR POLIN COD. 4.083600.D | 40 | UN | ESPACIADOR POLINRMACION ADICIONAL: MATERIAL DE FABRICACION (MAESTRANZA).
REPUESTOS MECANICOS | 50076165 | PLACA INICIAL C/EMPAQUET. ALFA LAVAL | 4 | UN | CODIGO: N° 372817-0483CON EMPAQUETADURAESPESOR: 0.6 MM.MARCA: ALFA LAVALMODELO: M20-MEMPLACA INICIALUBICACION:COLADA CONTINUA PALANQUILLASUSO: INTERCAMBIADOR DE CALOR PHE-1
REPUESTOS MECANICOS | 50139869 | LANZA D40 15-87 MC. C | 10 | UN | LANZA D40 15-87 MC. C
REPUESTOS MECANICOS | 50133029 | Descanso soporte Tambor SU400S | 1 | UN | DB: 6,0Descanso soporte Tambor SU400SDESCANSO SOPORTE TAMBOR;SU400S - POS. 9DESCRIPCION DANIELI:DESCRIPCION GENERICA:DIS. DP01PA-JA02-M6301-BD270N°PARTE:N.607822.ZNº PARTE: DP01PA-JA02-M6301-BD270
REPUESTOS MECANICOS | 50045129 | PALMETA POLIURETANO FORDERTECHNIK 900U | 6 | UN | (EN ZONAS MECANIZADAS), CON ACEITE CHESTERTON 740 O CON PINTURA(RASPADOR SEGUNDARIO IFT TIPO U)ANTICORROSIVA, SEGÚN CORRESPONDA.CADA REPUESTO DEBERÁ SER ENTREGADO IDENTIFICADO CON UN Nº DE PLANO Y NºDE ORDEN DE COMPRA, SOBRE O BAJO RELIEVE EN DONDEEL PROVEEDOR, DEBERÁ ENTREGAR LAS PIEZAS CON UNA PROTECCION (TOTAL) ÓFABRICANTE: FORDERTECHNIKLOS REPUESTOS DEBERÁN SER FABRICADOS DE ACUERDO CON ESPECIFICACIONES YMATERIALES INDICADOS EN EL PLANO.NO AFECTE LA VIDA UTIL.NUMERO DE PARTE: 900-UPALMETA DE POLIURETANOUSO: PLUMA DE STAKER 1 Y 2
REPUESTOS MECANICOS | 50207040 | FILTRO RESPIRADOR CAP. PARA SOLIDOS 40 M | 20 | UN | CONEXIÓN: ¾ SLIP ON MAGNUSFILTRO RESPIRADOR CAPSULA PARA SOLIDOS 40 MICRASMODELO: MAGNUS CAP-75 SNUMERO DE PARTES: 02-405080UBICACIÓN: SUB-PRODUCTOS.USO: BOMBAS CENTRIFUGAS.
REPUESTOS MECANICOS | 50137650 | BASE D40-15-641 MC. 5.025517.D | 2 | UN | BASE D40-15-641 MC. 5.025517.D
REPUESTOS MECANICOS | 50049197 | BISAGRA D40-25 973 MC. 2 | 6 | UN | USO: COMPACTADORA DE ROLLOS.BISAGRA D40-25 973 MC. 2
REPUESTOS MECANICOS | 50204839 | CONJUNTO ESTOPERO AGITADOR T 103 | 1 | UN | COMPUESTO POR:CONJUNTO ESTOPERO AGITADOR T 103PLANO ADJUNTOPLANTA CLARIFLOCULADORA AH2PRENSA ESTOPA ACERO - ESTOPERO BRONCE
REPUESTOS MECANICOS | 50025820 | ANILLO O 36X4 MM 41-2X-45533 | 428 | UN | ALTURA TRANSVERSAL: 4 MMANILLO 'O' (JUNTA TORICA)DIAMETRO INTERNO: 36 MMMATERIAL: VITON.PLANO: 41-2X-45533UBICACION: COLADA CONTINUA PALANQUILLASUSO: REFRIGERACION ZONA I
REPUESTOS MECANICOS | 50042634 | BOQUILLA FF ASTM A536 RD-948 | 10 | UN | ACCESORIOS LAMINADOR 16 ART 50075050 modelo boquilla RD-948 IDENTIFICAR BOQUILLAS COMO LO INDICA PLANO Y AGREGAR Nº DE LA OC INFORMACION ADICIONAL: CSH PROPORCIONARA EL MODELO MATERIAL DE FABRICACION (MAESTRANZA). MATERIAL: FIERRO FUNDIDO ASTM A-536 GR 80-55-60 NUMERO DE PLANO: RD-948BOQUILLAS
REPUESTOS MECANICOS | 50098752 | RUEDA SB-1626 | 2 | UN | TRAILER WHEEL, FOR # 12306 OVERHEAD CRANE MANUFACTURER:MANNING MAXWELL & MOORE PART # : SB-1626 (Catálogo FP-50-2)
REPUESTOS MECANICOS | 50046030 | CONTRATAPA AC A42-27ES CAP | 9 | UN | CONTRATAPAUILLAS (ACERIAS
REPUESTOS MECANICOS | 50099421 | ZAPATA FRENO 14' X 6 | 4 | UN | SHOE & LINING, FOR 14' BRAKE MANUFACTURER : MAGNETEK CONTROLS PART # : J-1235 (New # J1235 )
REPUESTOS MECANICOS | 50046021 | DESCANSO CAP 708485MCC | 2 | UN | DESCANSO MC-A
REPUESTOS MECANICOS | 50207950 | DESLIZADERA 4.428069.D/002 | 2 | UN | DESLIZADERA 4.428069.D/002MARCA: DANIELI NUMERO PARTE: 4.428069.D/002USO: SOSTENEDOR EJES 7-9
REPUESTOS MECANICOS | 50067503 | EJE 3L-493 MC-3 | 1 | UN | REPUESTOS PARA GRUAS 'CLEVELAND': EJE, 3L-493, PLANO 70-322
REPUESTOS MECANICOS | 50090548 | SERPENTIN | 2 | UN | PLANO CAP 29-4935SERPENTIN MC.10
REPUESTOS MECANICOS | 50059637 | ANILLO MESA 1A-3-4-51 | 29 | UN | PLANO CAP FP 26- 290 ANILLO MESA 1A-3-4-51 MC.B
REPUESTOS MECANICOS | 50146109 | GUIA PIVOTE MK 09 SIGNODE | 2 | UN | CATALOGO SIGNODE M400N-114Comprar solo repuesto a proveedor original SIGNODE”.FABRICANTE: SIGNODEGUIA PIVOTE MK 09LAM. PLANOS EN CALIENTEMAQUINA ENZUNCHADORA DE ROLLOSNota:NUMERO DE PARTE: 567509USO:
REPUESTOS MECANICOS | 50045167 | BRAZO ABATIBLE MC-80 D40-41-438 | 5 | UN | BRAZO MC-80DE LAS OBSERVACIONES MEDIANTE CERTIFICADO A DJUNTO A LOS REPUESTOS.NUMERO DE PLANO: D40-41-438PROVEEDOR DEBE ACREDITAR EL ALIVIO DE TENSIONES QUE MENCIONA EL PUNTO 4REFUERZO INFERIOR DEBE SER SOLDADO EN TODA LA PERIFERIA.USO: MECANISMO DE LEVANTAMIENTO Y ROTACION PALANQUILLAS
REPUESTOS MECANICOS | 50207133 | CONTRAPESO MC39-033F FP-22-12910 | 1 | UN | CONTRAPESO MC39-033FMAT: HIERRO FUNDIDO ASTM A 48 CLASE 205PESO APROX POR DISCO: 102 KG C/UPLANO FP-22-12910USO: AH2 - BLEEDER NORTE/SUR
REPUESTOS MECANICOS | 50041383 | TUBO CURVO CABEZAL SUPER CAP 2619169DMCD | 499 | UN | RIAMIENTO 68"TUBO CURVO CABEZAL SUPERIOR MC-D
REPUESTOS MECANICOS | 54012415 | PORTA HTA SANDVIK CDNNNN 5040T 15A | 3 | UN
REPUESTOS MECANICOS | 50153072 | SOPORTE BRAZO TROLLEY 15-136.2 | 2 | UN | CARRO TROLLEY SALIDA GUILLOTINA CORTE COMERCIAL.SOPORTE BRAZO TROLLEY 15-136.2
REPUESTOS MECANICOS | 50042347 | CABEZA CAP 25-3676b MC. A | 4 | UN | INFORMACION ADICIONAL: MATERIAL DE FABRICACION (MAESTRANZA). NUMERO DE PLANO: 25-3676b MC-A USO: MESA RECEPTORACABEZA
REPUESTOS MECANICOS | 50136658 | PERNO CAJA #85 R-342 MC. 4 | 12 | UN
REPUESTOS MECANICOS | 50075552 | CONJUNTO PERNO D40 26-934 Mc 3 | 15 | UN | COMPUESTO POR:CONJUNTO PERNO Mc 3FIJACION DE CUCHILLOSGUILLOTINA VOLANTEL.P.C.NUMERO PLANO CAP: D40 26-934PERNO, GOLILLA Y TUERCASUSO:
REPUESTOS MECANICOS | 50187633 | Canal de Entrada GS02 | 1 | UN | Canal de Entrada GS02DANIELI 8.155170.N/A53
REPUESTOS MECANICOS | 50187634 | Canal de Entrada GS03 | 1 | UN | Canal de Entrada GS03DANIELI 8.155170.N/A90
REPUESTOS MECANICOS | 50077336 | LEVA 25-3568 MC. E | 2 | UN | LEVA 25-3568 MC. EMODELO 50080990 25-3568 MC. E
REPUESTOS MECANICOS | 50042431 | DEFENSA CAP 253613REVEMCJ | 12 | UN | DEFENSA MC-JNIZADAS DEBEN SER PROTEGIDAS CON PROTECTOR CHESTERTONVER ITEM-15
REPUESTOS MECANICOS | 50036854 | RODILLO DE CARGA 34-5528 (1200mm) | 30 | UN | CORREA DE 1200 MMPLANO CAP 34-5528PLANTA DE COQUERODILLO DE CARGARODILLO LISO CON ANCLAJE EXAGONAL EN LOS EXTREMOSUSO: CONVEYOR MK-S1
REPUESTOS MECANICOS | 50045181 | EJE Mc 2 70-10052.1 | 2 | UN | EJE Mc 2NUMERO PLANO CAP: 70-10052.1
REPUESTOS MECANICOS | 50067854 | EJE 51-10704 | 1 | UN | PLANO CAP FP 29- 1095 EJE 51-10704
REPUESTOS MECANICOS | 50195118 | Espaciador Mc-319 Plano 8.027105.V | 3 | UN | DANIELI 4.143700.HEspaciador Mc-319 Plano 8.027105.V
REPUESTOS MECANICOS | 50043624 | TORNILLO SINFÍN DANIELI 8003201LMC308 | 1 | UN | MINADOR DE BARRASTORNILLO SINFIN
REPUESTOS MECANICOS | 50061051 | ANILLOS | 2 | JGO | ===== RINGS (8) D868-23SPARES FOR FESSLER MACHINE CO. ROTATING HYDRAULIC CYLINDER, AS FOLLOW: DESCRIPTION PART N° =========== ==
REPUESTOS MECANICOS | 50176420 | JUNTA DE EXPANSION DESCARGA VTI 7460 | 1 | UN | CALDERA N°7COMPUESTA DE TUBO THERMAGUARDCUBIERTA 402/2 DE 90X 90X 250X 5000CUERPO TEM. MAT. 1/2"JUNTA DE EXPANSION DESCARGAMARCA: SINSEFMODELO: VTI 7460USO: DESCARGA VENTILADOR INDUCIDO
REPUESTOS MECANICOS | 50043335 | ENGRANAJE HELICOIDAL BARRON SAL DANIELI | 2 | UN | ENGRANAJE HELICOIDALRMACION ADICIONAL: MATERIAL DE FABRICACION (MAESTRANZA).
REPUESTOS MECANICOS | 50036418 | EJE Mc B1 70-3649 | 10 | UN | EJE Mc B1NUMERO PLANO CAP: 70-3649
REPUESTOS MECANICOS | 50203052 | Caja Superior 4.407047.R Danieli | 1 | UN | Caja de acoplamiento eje superior sostenedor de ejes stand 18.Caja Superior 4.407047.R DanieliPlano 4.407047R
REPUESTOS MECANICOS | 50043213 | GUIA ENTR.PROD.8-9-10-12 25-12936 mc.304 | 5 | UN | GUIA ENTR. PROD.8-9-10-12 25-12936 mc.304
REPUESTOS MECANICOS | 50085728 | SOP. PARA CHOCK COD. 4.407107. | 1 | UN
REPUESTOS MECANICOS | 50195953 | TAPA SUPERIOR TORSEDOR Nª1 80039280-01 P | 2 | UN | 70125441 POS 2 [Sund Birsta]TWISTING HEAD UPPER PART 1 (CUTTING PART) KNCA, KN DELTA Ø6,0-8,0mm
REPUESTOS MECANICOS | 50037763 | RUEDA MC-80 20-1583 | 4 | UN | CADENA ANSI 140-2CON CHAVETA DE 3/4" X 3/4" X 6" (LARGO)DIENTES: 17INFORMACION ESTANDARES:PASADORES REMACHADOS.PASO : 1-3/4 PULGADAPASO: 1-3/4"PLANO: 20-1583REDUCTOR CONVEYOR 11-12-13-14-24-26 M.PRIMASRUEDA MC-80TIPO : DOBLE
REPUESTOS MECANICOS | 50074660 | GUIA MESA 1 | 2 | UN | PLANO CAP FP 26- 1840 GUIA MESA 1 MC.B
REPUESTOS MECANICOS | 50179250 | TAPA FLANJE 4.392347.D DANIELI | 7 | UN | DANIELI 8.090597.W/315TAPA FLANJE 4.392347.D
REPUESTOS MECANICOS | 50107054 | PUNTA LIMPIADORA | 20 | UN
REPUESTOS MECANICOS | 50108572 | SELLO GOMA ITEM B27.03.1 | 1 | UN | PLANTA DE COQUESELLO GOMA ITEM B27.03.1Vál. Gas Coque Crudo Rama Norte D Main
REPUESTOS MECANICOS | 50140469 | CORONA MC-57 EJE DE SALIDA 70-8955 | 1 | UN | Y MARCAR PARA NO MEZCLAR.CORONA MC-57EJE DE SALIDAEQUIPO EN QUE SE USA: GIRO TORRETA, CARRO TRASPASO ACERO, LADO MARMATERIAL:BRONCENOTA: LA CORONA DEBE PAREARSE CON EL SIN FIN MC-67PLANO:70-8955UBICACIÓN:ACERIA COLADA CONTINUAZ: 49 DIENTES
REPUESTOS MECANICOS | 50203857 | MALLA HARNERO 48"X 58" RMC R1 3/8" | 10 | UN | ABERTURA LUZ: 2" X 2"BORDE DE SUJECION REFORZADO CON FUNDA O ANGULODE ORDEN DE COMPREN EL LADO DE MENOR DIMENSION DE LA MALLAHARNEROS CALIZA # 1 Y 2LOS BORDES DE SUJECION DEBEN COLOCARSEMALLA HARNERO 48"X 58" RMC R1 3/8"MATERIAL ANGULO: ACERO DE 1/8"MATERIAL: ACERO RM-70 (R-20) NORMALIZADO CONTINUOMATERIAS PRIMASMEDIDAS: 48"X 58"Ø ALAMBRE: 3/8"ONDULADO: RMC DOBLE ONDAREPUESTO DEBE SER IDENTIFICADO CON Nº ARTICULO Y NºSUJECCION: R1 DOBLEZ HACIA ARRIBA
REPUESTOS MECANICOS | 50199814 | ESPACIADOR VIA MC-13 ESP 4" | 5 | UN | ESPACIADOR VIA MC-13 ESP 4"Espaciador para via traslaciónMC-13 Espesor 4"PLANO: 33-6923CUso: Vía traslación máquina empujadora
REPUESTOS MECANICOS | 50042065 | GUIA TORSION SAL. INF ST-5 RD-3-1-D | 8 | UN | INFORMACION ADICIONAL: MODELO ITEM-196 MATERIAL DE FABRICACION (MAESTRANZA). NUMERO DE PLANO: RD-3-1-D REV.C USO: ESTRUCTURA Y ACCESORIOSGUIA TORSION SALIDA INFERIOR STD-5 (FE FDO) MC-DModelo art. 50099607
REPUESTOS MECANICOS | 50211714 | EJE HARNERO COQUE NORTE AH2 | 1 | UN | EJEEQUIPO: HARNERO COQUEUBICACIÓN: AH2
REPUESTOS MECANICOS | 50021295 | ELEMENTO FILTRO HYCON O2057041 | 4 | UN | RECIRCULACION SISTEMA HIDRAULICO PLANCHONES HORNO Nº 3300R003BNHC/V.ELEMENTO FILTRO
REPUESTOS MECANICOS | 50196410 | CARCAZA TORNILLO SIN FIN ROD. AXIAL SUP. | 1 | UN | CARCAZA TORNILLO SIN FIN ROD. AXIAL SUP. (BOX 4.392323.V)Plano Danielli N°4.392323.V
REPUESTOS MECANICOS | 50063158 | COMPENSADOR LONA | 1 | UN | ensador: 1a layer= VA-wire mesh 2a layer= HT-Fabric 3a layer= Cerámicfelt 4a layer= Glasfelt 5a layer= PTFE-Folt 6a layer= Silicon-Fabric Flange re-enforcement, Glasfabric Movements, Axial compressión 20mm.o interior: 640 mm. Largo montaje: 305 mm. Largo fabricación: 508 mm. Flanges perforados: con 24 agujeros de 21mm Ø, diámetro cenSIGLA : CAP PARTNUMBER : 25-10031-51 Características generales: Compensador confeccionado por Keu-Energie& Umelttechnick. Diámetrtro de las perforaciones, de 714 mm. Datos de operación: Temperatura aire 600°C Presión operación + 100 mbar Composición de comp
REPUESTOS MECANICOS | 50209101 | RUEDA END. INTERIOR R16 10 mm. | 8 | UN | CROQUIS 004 MC 40 PROD. 10 mm.RUEDA ENDEREZADO INTERIOR R16 10 mm.
REPUESTOS MECANICOS | 50159688 | POLIN CAP 22 A615 GR75 15-3132.3 C MC. 4 | 2 | UN | 15-3133.3 A MC. 2POLIN MARCADOR 15-3132.3 MC. 4
REPUESTOS MECANICOS | 50046855 | SEMI TUBO RD 952 MC. 307 | 10 | PAA | MATERIAL FIERRO FUNDIDO ASTM A536 GR 80-55-06 NUMERO DE PARTE: 4.786963.T-002 NUMERO DE PLANO: RD 952 MC-307 USO: LAMINADOR DE BARRAS 160 BGV.-MODELO Nº 50085757SEMI TUBO REDONDO MC-307
REPUESTOS MECANICOS | 50136381 | CALENTADOR DE ACEITE | 2 | UN | CALENTADOR DE ACEITEITEM 4PLANO CONCAST: 41-KC-P-445154UBICACION:COLADA CONTINUA DE PLALANQUILLASUSO: ESTANQUE LUBRICADOR DE MOLDES
REPUESTOS MECANICOS | 50145519 | CILINDRO NEUMATICO TAPA BATCH HOPPER | 2 | UN | CILINDRO NEUMATICOFABRICANTE: DANIELIPLANO:8.327786.GPos 103,Code 0.911329.BUBICACION: COLADA CONTINUA DE PALANQUILLASUSO: ESTACION DE VACIO ( VD )
REPUESTOS MECANICOS | 50137996 | TAPA SUPERIOR 15-545.3 4.534183.G | 6 | UN | TAPA SUPERIOR 15-545.3 4.534183.G
REPUESTOS MECANICOS | 50046645 | EJE TUBO CONECTOR INT G32 CAP 706705MC1 | 1 | UN | EJE CONECTOR INTERIOR TUBO
REPUESTOS MECANICOS | 50081066 | ENGRANAJE HELICOIDAL I.L. H1000-54A | 1 | UN | AS PER SPARE PARTS LIST NR.25S894901DESCRIPTIONHELICAL GEAR I.L. H1000-54APART NR. 838C301H09SERIAL NR. 25S894801SPARES FOR 'WESTINGHOUSE' TYPE CE 120 STEAM TURBINE
REPUESTOS MECANICOS | 50112976 | SELLO VASTAGO 8X56.1/4 | 6 | JGO
REPUESTOS MECANICOS | 50138204 | NARIZ 4 x 10 mm. BH 15-4129.1 Mc. 02 | 8 | UN | NARIZ 4 x 10 mm. BH 15-4129.1 Mc. 02
REPUESTOS MECANICOS | 50087039 | PORTA HTA. PROD.16 TORNO ECHO 550 X 3000 | 19 | JGO | 1 Porta Herramienta. Según Plano RS-1730 Rev.A Prod.16 mm.4 Fijador para Hta. Según plano RS-1774.4 Perno Parker Gr. 8. Según Plano RS-1730 Rev. A Mc. 2Conjunto Armado Según plano RS-1731 Rev A Prod.16mm.:El proveedor debe entregar el conjunto embalado en bolsa de Polietilenoy separado según descripción.
REPUESTOS MECANICOS | 50082029 | TUBO SOPORTE MC-1 CAP 41-44099 | 1 | UN | LM 41-44099PLANOS 41-44099 Y 41-44100TUBO SOPORTE MC-1UBICACION: COLADA CONTINUAUSO: MESA AGRUPAMIENTO PALANQUILLAS
REPUESTOS MECANICOS | 54002842 | CODO 45° 3000WOG 2" | 93 | UN | CODOISTICAS ADICIONALES: 45DD.
REPUESTOS MECANICOS | 50112809 | EMPQ.8.1/2X2 | 9 | UN
REPUESTOS MECANICOS | 50021296 | ELEMENTO FILTRO HYCON O2059110 | 4 | UN | RECIRCULACION SISTEMA HIDRAULICO HORNO PLANCHONES Nº 3300R005BNHC/V.ELEMENTO FILTRO
REPUESTOS MECANICOS | 50043284 | ANILLO EXTERNO 190X180 20,5 5.951995.H | 10 | UN | EJE MANDRINO MC-333 I ARMADO NUMERO DE PARTE: 5.951995.H (Obsolete code 4.084683.M) NUMERO DE PLANO: 25-953 MC-320 OTROS NUMEROS DE PLANO 8.019716.F MC-320 USO: MANDRIL MODULO BGV 200 V/HANILLO
REPUESTOS MECANICOS | 50134595 | DISCO CERAMICO AISLANTE ROBOLAB | 6 | UN | ARTICULO N° 101085DISCO CERAMICO AISLANTE PASO DE ELECTRODOINSERT SAMPLE STAND "C" MACORP/N 101085PROVEEDOR: BRUKER
REPUESTOS MECANICOS | 50203234 | PERNO TOR. CAB.CIL.HEX.INT. M30 X 60 MM. | 40 | UN | ACERO INFORMACION ESTANDARES: DIN 912-12K CARACTERISTICAS ACLASE HILO: METRICO GRUESO MATERIALDIAMETRO NOMINAL HILO: 30 MMTESTILO CABEZA: CILINDRICA CON HEXAGONO INTERIORLONGITUD: 60 MMTPASO HILO EN MILIMETROS: 3.5 MMTPERNO TOR. CAB.CIL.HEX.INT. M30 X 60 MM.PERNO TORNEADO
REPUESTOS MECANICOS | 50148558 | PLACA GUIA INT 15-4177.1 MC.2-60000824 | 4 | UN | PLACA GUIA INT. MC.2-60000824 15-4177.1
REPUESTOS MECANICOS | 50046651 | RUEDA ARMADA MC-1 D40-22-646 | 4 | UN | (EN ZONAS MECANIZADAS),CON ACEITE CHESTERTON 740 O CON PINTURAANTICORROSIVA , SEGÚN CORRESPONDA .ARMADA CON RODAMIENTOSCADA REPUESTO DEBERÁ SER ENTREGADO IDENTIFICADO CON UN Nº DE PLANO Y NºDE ORDEN DE COMPRA , SOBRE O BAJO RELIEVE EN DONDEEL PROVEEDOR, DEBERÁ ENTREGAR LAS PIEZAS CON UNA PROTECCION (TOTAL) ÓLOS REPUESTOS DEBERÁN SER FABRICADOS DE ACUERDO CON ESPECIFICACIONES YMATERIALES INDICADOS EN EL PLANO.NO AFECTE LA VIDA UTIL.PLANO: D40-22-646RUEDA MC-1USO: PERFORADORA AAHH N°1
REPUESTOS MECANICOS | 50097551 | RES. 3.413172. | 2 | UN | DESCRIPCION CODIGO DAN =========== PLANO CAP/DAN ========== ============= RESORTE 3.413172.O 8.001138.8 MC.302TREN TERMINADOR DE ALAMBRON TRANSPORTADOR ESPIRAS ===========================
REPUESTOS MECANICOS | 50021219 | CILINDRO NEUMAT 6"DI X 31" CARRERA HANNA | 1 | UN | CILINDRO NEUMATICOENDIDA: 31 INH
REPUESTOS MECANICOS | 50200974 | INYECTOR CON BOQUILLA, ETAPA 4B, MC 302, | 1 | UN | EYECTORES TORRE DE VACÍO, UBICACIÓN ESTACIÓN DE VACÍOINYECTOR CON BOQUILLA, ETAPA 4B, MC 302, PLANO 8.360903.T, DANIELI, USOPLANO 8.360903.T, MC 302
REPUESTOS MECANICOS | 50033017 | PATIN MC-7 33-7629 | 3 | UN | (EN ZONAS MECANIZADAS), CON ACEITE CHESTERTON 740 O CON PINTURAANTICORROSIVA, SEGÚN CORRESPONDA.CADA REPUESTO DEBERÁ SER ENTREGADO IDENTIFICADO CON UN Nº DE PLANO Y NºDE ORDEN DE COMPRA, SOBRE O BAJO RELIEVE EN DONDEEL PROVEEDOR, DEBERÁ ENTREGAR LAS PIEZAS CON UNA PROTECCION (TOTAL) ÓLOS REPUESTOS DEBERÁN SER FABRICADOS DE ACUERDO CON ESPECIFICACIONES YMATERIAL ACERO ASTM A515 GR 65MATERIALES INDICADOS EN EL PLANO.NO AFECTE LA VIDA UTIL.PATIN MC-7PLANO: 33-7629USO: PUSHER SISTEMA EMPUJADOR DE HORNOS PLANTA DE COQUE.
REPUESTOS MECANICOS | 50066546 | EJE 25- 3824 MC. B | 1 | UN | EJE 25- 3824 MC. B
REPUESTOS MECANICOS | 50143412 | CONECTOR Mc-2 9-232.2 | 4 | UN | (EN ZONAS MECANIZADAS), CON ACEITE CHESTERTON 740 O CON PINTURAANTICORROSIVA, SEGÚN CORRESPONDA.CADA REPUESTO DEBERÁ SER ENTREGADO IDENTIFICADO CON UN Nº DE PLANO Y NºCONECTOR Mc-2DE ORDEN DE COMPRA, SOBRE O BAJO RELIEVE EN DONDEEL PROVEEDOR, DEBERÁ ENTREGAR LAS PIEZAS CON UNA PROTECCION (TOTAL) ÓLOS REPUESTOS DEBERÁN SER FABRICADOS DE ACUERDO CON ESPECIFICACIONES YMATERIAL: MONEL 400MATERIALES INDICADOS EN EL PLANO.NO AFECTE LA VIDA UTIL.PLANO CAP 9-232.2USO: CONEXIONES DE BOMBONAS DE CLORO DE PLANTA DE AGUA
REPUESTOS MECANICOS | 50043386 | ROCIADOR SUP. CAP 25-12199 MC. 301 | 4 | UN | ROCIADOR SUERIOR MC-301
REPUESTOS MECANICOS | 50143754 | PIÑON DE GIRO MC-10 PLANO 07-39272M | 2 | C/U | FABRICANTE: LOUIS GRANTMODELO:GSK 190PIÑON MC-10PLANO 07-39272MUBICACION: ACERIA CONOXUSO: MOVIMIENTO DE GIRO, ESCORIADORA THOMPSON
REPUESTOS MECANICOS | 50026116 | ELEMENTO FILTRO HY-PRO HP450L96MB | 7 | UN | .ELEMENTO FILTRO
REPUESTOS MECANICOS | 50182682 | MALLA HARNERO 85"x50" 4x4" | 4 | UN | ABERTURA LUZ: 4 X 4"BORDE DE SUJECION REFORZADO CON FUNDA O ANGULODE ORDEN DE COMPRA, DONDE NO AFECTE LA VIDA UTIL.EN EL LADO DE MAYOR DIMENSION DE LA MALLAHARNEROS LAVADO DE CALIZALOS BORDES DE SUJECION DEBEN COLOCARSEMALLA HARNERO DE 85" X 50"MATERIAL ANGULO: ACERO DE 3.0mm.MATERIAL:ACERO RM-70 (R-20) NORMALIZADO CONTINUOMATERIAS PRIMASMEDIDAS: 85" X 50"Ø ALAMBRE: 5/8"ONDULADO: RMC DOBLE ONDAREPUESTO DEBE SER IDENTIFICADO CON Nº ARTICULO Y NºSUJECCION: R5 DOBLEZ HACIA ARRIBA
REPUESTOS MECANICOS | 50042909 | BUJE AMETALADO LISO DANIELI | 1 | UN | BUJENCINA ARMADO
REPUESTOS MECANICOS | 50042909 | BUJE AMETALADO LISO DANIELI | 1 | UN | BUJENCINA ARMADO
REPUESTOS MECANICOS | 50206888 | POLIN GUIA 28-32 MM. 15-4935.1 Mc-70 | 18 | UN | POLIN GUIA 28-32 MM. 15-4935.1 Mc-70
REPUESTOS MECANICOS | 50140422 | PASADOR 15-782.3 MC - 4.445178.G | 36 | UN | PASADOR 15-782.3 MC - 4.445178.G
REPUESTOS MECANICOS | 50027468 | INYECTOR AMERICAN HOIST&DERRICK F5016 | 5 | UN | EL 840JOINTINYECTOR
REPUESTOS MECANICOS | 50201370 | TRAMPA DE VAPOR Ø ¾" | 4 | UN | Activada por flotadorADJUNTO CATALOGOCuerpo acero fundido interior inoxidableDe 3/4 NPTMáxima presión de trabajo 300PSIMáxima temperatura 230°CModelo WLD 1502Trampa de vapor invertidoUSO: Linea de gas coque hacia incinerador
REPUESTOS MECANICOS | 50210453 | Brazo barredor MC-1 33-6975 | 2 | UN | Brazo debe incluir todas las marcas del plano 33-6975FABRICACIÓN DEBE SER ACORDE A PLANOPLANTA DE COQUEUSO: BARREDOR DE COQUECILLO
REPUESTOS MECANICOS | 50051602 | OPER. SOLENOIDE 1 D2773B6011 | 2 | UN | FRENO WICHITA ATD224 H-LIM IDENTIFICACION EQUIPO DEL QUE ES PARTE: NOMBRE DEL FABRICANTE: ROSS NUMERO PARTE FABRICANTE: D2773B6011 TAMAÑO VALVULA: 1 INCH VOLTAJE VOLTS Y TIPO CORRIENTE: 24 VDCOPERACION SOLENOIDE
REPUESTOS MECANICOS | 54005506 | PLACA CARBU RNGN 120700 K15015 650 | 60 | UN | IDENTIFICACION EQUIPO DEL QUE ES PARTE: TORNO COPIADOR Nº 5 LODG AND NOMBRE DEL FABRICANTE: SANDVIK NUMERO-PARTE-FABRICANTE: RNGN-120700-(K15015)-650INSERTO CARBUROO ALTERNATIVASHIPL.
REPUESTOS MECANICOS | 50093738 | TAPA | 2 | UN | PLANO FP 26- 285 Rev.B TAPA MC.D
REPUESTOS MECANICOS | 50150899 | PORTA HTA. 22 MM. 15-1106.3 768513.06 | 20 | UN | ENTREGAR EN BODEGA 20PORTA HTA. 22 MM. D40-15-1179 768513.06
REPUESTOS MECANICOS | 50055099 | PISTON N° PARTE 763176 BPI | 1 | UN | MARCA: BPINUMERO PARTE FABRICANTE: 763176.PISTONPOS 4UBICACIÓN: CONVERTIDORES, ACERIA CONOXUSO: PERFORADORA DE SANGRIA
REPUESTOS MECANICOS | 50152115 | EJE FLANGE EMBRAGUE 421391.2 | 1 | UN | EJE FLANGE EMBRAGUE LIMITADOR TORQUEPLANO CONCAST:421391.2UBICACION: COLADA CONTINUA PALANQUILLASUSO:TORRETA CUCHARAS
REPUESTOS MECANICOS | 50087253 | VAST. PARA LANZA DE ARGON D40-41-78B | 6 | UN | ARMADO CON: BARRA SANVICK MC-3 Y ADAPTADOR MC-4LARGO: 1200 MM.PLANO: D40-41-78CUBICACION: EAM-1 / EAM-2 COLADA CONTINUAUSO: REPARACION DE LANZAS DE ARGONVASTAGO PARA REPARACION LANZA DE ARGON
REPUESTOS MECANICOS | 50070348 | EJE TRANSMISION 4.001503.W | 1 | UN | ============= EJE TRANSMISION 4.001503.W 8.001450.P MC.302====== DESCRIPCION CODIGO DAN =========== PLANO CAP/DAN =========TREN TERMINADOR ALAMBRON GUILLOTINA ROTATORIA N°3 CVR 02740 ============================
REPUESTOS MECANICOS | 50070348 | EJE TRANSMISION 4.001503.W | 1 | UN | ============= EJE TRANSMISION 4.001503.W 8.001450.P MC.302====== DESCRIPCION CODIGO DAN =========== PLANO CAP/DAN =========TREN TERMINADOR ALAMBRON GUILLOTINA ROTATORIA N°3 CVR 02740 ============================
REPUESTOS MECANICOS | 50147170 | HOJA DE POLIURETANO 36” TRB36 | 1 | UN | #N/A
REPUESTOS MECANICOS | 50170996 | CAMISA MOD. BGV 25-12919.1MC. 304 | 5 | UN | CAMISA MOD. BGV 25-12919.1MC. 304
REPUESTOS MECANICOS | 50046213 | CILINDRO RIBETEADORA PLANET 8-10 mm | 62 | UN | CALIDAD K01 NUMERO DE PLANO: RS-573-E MC-B PARA HERRAMIENTAS DE CORTE (TOOL BITS) PARA RIBETEAR PASES EN RODILLOS DE DUREZA 70-75 SHORE C TOLERANCIA DE FABRICACION +/-10% CILINDRO PARA RIBETEADORA PLANET 8-10 USO: MAQUINA RIVETEADORA PLANETCILINDRO DE METAL DURO MC-BCORREO 17.11.2014.MATERIAL FUERA DE USO POR INDICACIONES DE B.BUSTOS.MMProveedor ANDINA gmbh ENGINEERING <(>&<)> TRADING
REPUESTOS MECANICOS | 50136773 | RODILLO ALINEADOR ARM. 15-4096.1 MC. 10 | 1 | UN | - Chaveta Mc-14- Eje Rodillo Mc-12- Manto Mc-11- Sprocket Mc-13Armado considera:PLANO DETALLE 15-4097.1RODILLO ALINEADOR ARM. 15-4096.1 MC. 10
REPUESTOS MECANICOS | 50042689 | EMBUDO CONTR. D40-25-534-303-1A | 7 | UN | 5.5 - 6 (MM) DIAM MATERIAL: ACERO SAE-H13 CON TRATAMIENTO TERMICO CON TEMPLADO Y REVENIDO NUMERO DE PLANO: D40-25-534-303-1A REV.D USO: STRIPPER CONTRARIO 5.5-6 (MM) DIAMDUREZA 50-55 RCEMBUDO CONTRARIO MC-303-1A
REPUESTOS MECANICOS | 50142846 | SIN FIN MC-67 RED. HOLROYD 70-8955 | 2 | UN | EJE SIN-FIN MC-67NOTA: EL SIN FIN DEBE PAREARCE CON LA CORONA MC-57PLANO:70-8955PROTEGER CON ACEITE DE CONSERVACION.UBICACIÓN: ACERIA COLADA CONTINUAUSO: REDUCTOR HOLROYD, CARRO TRASPASO ACEROY MARCAR PARA NO MEZCLAR.
REPUESTOS MECANICOS | 50044441 | TAPA ABIERTA Mc 2 70-4463 | 6 | UN | NUMERO PLANO CAP: 70-4463TAPA ABIERTA Mc 2USO: GRUAS.
REPUESTOS MECANICOS | 50046019 | DESCANSO CAP 708484MCA | 2 | UN | DESCANSO
REPUESTOS MECANICOS | 50136716 | FLANGE D40-15-262 Mc-4.001007.Z | 10 | UN | PLANO DETALLE DAN. 4.001007.ZFLANGE D40-15-262
REPUESTOS MECANICOS | 50134951 | EJE EXCENTRICO COD. 4.202255.H | 1 | UN | EJE EXCENTRICO COD. 4.202255.H
REPUESTOS MECANICOS | 50041556 | CORREA Mc-AA CAP FP-29-767 | 4 | UN | "CHEMPRENE" BROWN NEOPRENE FBS 12" WIDE 22'-11-1/2" INSIDE LENGTH 5/32" THICK EXTRA LONG SPLICE 7 PLIES AS PER WEAN DRAWING 22140 CAP . BELTS TO HAVE DIRECTIONAL ARROWS FOR RUNNING. LINEA DE CORTE HOJALATA MC-AA NUMERO DE PLANO: FP-29-767 MC-AA USO: Correa Mesa Traspaso N° 21ENDLESS BELT
REPUESTOS MECANICOS | 50210574 | MALLA INFERIOR SPI 2000 - HARNERO MÓVIL | 6 | UN | alambre 4mm ondulado paso cuadrado corrugado.Ancho: SPI 2000Borde: Fleje en U plegado, 2,0 mm Acero A36. 180 y en el lado mas cortoLargo: FL 1525Luz:1/4"Malla inferior SPI 2000 x FL 1525 Acero SAE 1065Uso: Harnero movil
REPUESTOS MECANICOS | 50086266 | BOQUILLA SAL. STD. 8 RD-980 REV.D MC.1 | 3 | UN | BOQUILLA SAL. STD. 8 RD-980 REV.D MC.1
REPUESTOS MECANICOS | 50133500 | EJE (GUIADOR) 70-351.2 | 4 | UN | EJE (GUIADOR)PLANO: 70-351.2TRASLACION PUENTE GRUA 101 Y 104 LBRUSO:
REPUESTOS MECANICOS | 50029700 | EJE MC-4 70-9432 | 3 | UN | (EN ZONAS MECANIZADAS), CON ACEITE CHESTERTON 740 O CON PINTURAANTICORROSIVA, SEGÚN CORRESPONDA.ARMADO CON CHAVETA Mc-5 Y CHAVETA Mc-36CADA REPUESTO DEBERÁ SER ENTREGADO IDENTIFICADO CON UN Nº DE PLANO Y NºDE ORDEN DE COMPRA, SOBRE O BAJO RELIEVE EN DONDEEJE MC-36EL PROVEEDOR, DEBERÁ ENTREGAR LAS PIEZAS CON UNA PROTECCION (TOTAL) ÓLOS REPUESTOS DEBERÁN SER FABRICADOS DE ACUERDO CON ESPECIFICACIONES YMATERIALES INDICADOS EN EL PLANO.NO AFECTE LA VIDA UTIL.PLANO: 70-9432USO: SISTEMA TRASLACION TORRE N°2
REPUESTOS MECANICOS | 50042348 | RESORTE CAP 253578MCV | 10 | UN | RESORTE RESORTE MC-V
REPUESTOS MECANICOS | 50080939 | ENGRANAJE CORONA RANURADO | 2 | UN | DWG. XTEK INC. B-920213A COUPLING RING GEAR MC.53
REPUESTOS MECANICOS | 50138432 | RESORTE TOPE MOVIL TRANSM F-4 AL F-6 | 2 | UN | EJE DE TRANSMISION DEL F-4 AL F-6FABRICANTE. RENOLDLAM. PLANOS EN CALIENTENUMERO DE PARTE: 07-92-612-87-001NUMERO DE PLANO: FP 26-3223RESORTE TOPE MOVIL Mc 16USO:
REPUESTOS MECANICOS | 50075918 | HELICE MEZCLADORA | 9 | UN | RENEWAL PARTS FOR SILO MIXING PUMP, 'MATHIS TECHNIK GmbH': HELICE MEZCLADORA REF. N° 545026 (ITEM 30)
REPUESTOS MECANICOS | 50088186 | OIL SEALING Mc-51 D40-11-34 | 1 | UN | CAPACIDAD 16.700 M3/HRCATALOGO FP-35-58MARCA BRYAN DONKINNUMERO DE PARTE 104/ZJ-074OIL SEALING RING (RETEN DE ACEITE)PLANO CAP D40-11-34PLANO FABRICANTE 122/D-004XPOTENCIA 1.275 KW (1.710 HP)PRESION ADMISION 0,0135 KG/CM2PRESION DESCARGA 2,03 KG/CM2SERIES F- 6793; F-6794; F-6795TIPO CM55, 6 ETAPASVELOCIDAD 9.975 RPM
REPUESTOS MECANICOS | 50021823 | JGO SELLO PETROLEUM MACHINERY LL361249 | 6 | UN | JUEGO SELLOSQUIPO DEL QUE ES PARTE: MONTACARGA.
REPUESTOS MECANICOS | 50131421 | POLIN MSL45 15-222_3 5.093660.C/002 | 12 | UN | NRO.PARTE: MC- 5.093660.C/002PLANO: 15-222_3POLIN CAJA MSL45
REPUESTOS MECANICOS | 50208076 | DESCANSO EXT. IZQUIERDO Mc 4i 70-5444.1 | 2 | UN | DESCANSO EXT. IZQUIERDO Mc 4iNUMERO PLANO CAP: 70-5444.1
REPUESTOS MECANICOS | 50208077 | DESCANSO EXT. DERECHO Mc 4d 70-5444.1 | 2 | UN | DESCANSO EXT. DERECHO Mc 4dNUMERO PLANO CAP: 70-5444.1
REPUESTOS MECANICOS | 50111727 | JGO. REP. SELLOS CIL.125 x 1600 mm | 11 | UN
REPUESTOS MECANICOS | 50205909 | LEVA 25-3569 MC. H | 5 | UN | LEVA 25-3569 MC. HUso:Topes de Medida LBT
REPUESTOS MECANICOS | 50043020 | ENGRANAJE AC SAE4140 CAP 25-3204 MC. K | 2 | UN | 288 - 320 BRINELL ADJUNTANDO UN CERTIFICADO A LA GUIA DE DESPACHO INFORMACION ADICIONAL: EL PROVEEDOR DEBE ACREDITAR TRATAMIENTO TERMICO MATERIAL DE FABRICACION (MAESTRANZA)." MATERIAL: ACERO SAE-4140 NUMERO DE PLANO: 25-3204 REV.F MC-K TEMPLADO Y REVENIDO USO: RODILLO 15" (DIAM) X 24" LARGOENGRANAJE MC-KY DUREZA SOLICITADA EN PLANO
REPUESTOS MECANICOS | 50070342 | OREJA | 4 | UN | PLANO CAP 23- 5139 OREJA MC.26
REPUESTOS MECANICOS | 50088306 | TIRADOR MC-10 22-278 | 1 | UN | (EN ZONAS MECANIZADAS),CON ACEITE CHESTERTON 740 O CON PINTURAANTICORROSIVA , SEGÚN CORRESPONDA .CADA REPUESTO DEBERÁ SER ENTREGADO IDENTIFICADO CON UN Nº DE PLANO Y NºDE ORDEN DE COMPRA , SOBRE O BAJO RELIEVE EN DONDEEL PROVEEDOR, DEBERÁ ENTREGAR LAS PIEZAS CON UNA PROTECCION (TOTAL) ÓLOS REPUESTOS DEBERÁN SER FABRICADOS DE ACUERDO CON ESPECIFICACIONES YMATERIALES INDICADOS EN EL PLANO.NO AFECTE LA VIDA UTIL.PLANO: 22-278TIRADOR MC-10USO: YUGO MONTACARGAS AAHH Nº1
REPUESTOS MECANICOS | 54003889 | FORMA DIAMANTADA 200XJ150X25X127 WINTER | 3 | UN | ABRASIVO FORMA DIAMANTADA 14FE1MEROS DE PARTE PARTE: TN909109
REPUESTOS MECANICOS | 50138826 | RODILLO DE IMPACTO CEMA D6 42” 20-853_3 | 10 | UN | CORREA N°31-34DE ACUERDO A ITEM 1.1 DE DS-037ESPECIFICACION TECNICA ESP-4-128 BHOJA 90 Y 91RODILLO DE IMPACTO CEMA D6 42" 20-853_3TTMM
REPUESTOS MECANICOS | 50136306 | DEFLECTOR MC-010 122407A DRESSER-RAND | 2 | UN | (EN ZONAS MECANIZADAS), CON ACEITE CHESTERTON 740 O CON PINTURAANTICORROSIVA, SEGÚN CORRESPONDA.CADA REPUESTO DEBERÁ SER ENTREGADO IDENTIFICADO CON UN Nº DE PLANO Y NºDE ORDEN DE COMPRA, SOBRE O BAJO RELIEVE EN DONDEDEFLECTOR DE ACEITE MC-010DOC. Nº A 050.267DWG: 122376DEL PROVEEDOR, DEBERÁ ENTREGAR LAS PIEZAS CON UNA PROTECCION (TOTAL) ÓFABRICANTE: DRESSER-RANDLOS REPUESTOS DEBERÁN SER FABRICADOS DE ACUERDO CON ESPECIFICACIONES YMANUAL DRESSER-RAN STEAM TURBINEMATERIALES INDICADOS EN EL PLANO.N° DE PARTE: 122407ANO AFECTE LA VIDA UTIL.PART LIST FOR A 001.1364, 122407ASENTIDO DE ROTACION: ANTI HORARIOSERIAL DTT 82385, AÑO: 2005, HP RATED 96,5 , RPM 3811TURBINA VAPOR TIPO:18ZS-1,USO: TURBINA COMPRESOR DE AIRE ATLAS COPCO "C"
REPUESTOS MECANICOS | 52011552 | Fuelle Tornillo 4334 | 8 | UN | Fuelle Tornillo 4334Plano 4.407119.Z Marca Danieli
REPUESTOS MECANICOS | 50141441 | EJE 15-312.3 MC.323 4.586946.H 021 | 7 | UN | EJE 15-312.3 MC.323 4.586946.H 021
REPUESTOS MECANICOS | 50043880 | DESCANSO REFRIG.AC SAE1020 LADO FIJO CAP | 3 | UN | 8 MC-7DESCANSO REFRIGERADO LADO FIJO MC-07
REPUESTOS MECANICOS | 50137669 | CARRO D40-25-501 MC. 306 | 2 | UN | CARRO D40-25-501 MC. 306
REPUESTOS MECANICOS | 50153381 | SOPORTE Mc-5 D40-22-841 | 20 | UN | ALTO HORNOHarneros Mineral A-B-E-F Descarga y Manejo MateriasPLANO CAP: D40 22-841Primas.SOPORTE SISTEMA TENSADO MALLAS Mc-5
REPUESTOS MECANICOS | 50052520 | PISTON MC-C 569618 SIGNODE | 1 | UN | CATALOGO SIGNODE M400N-114Comprar solo repuesto a proveedor original SIGNODE”FABRICANTE SIGNODE.LAM. PLANOS EN CALIENTEMAQUINA ENZUNCHADORA DE ROLLOSNota:NUMERO DE PARTE 569618.PISTON MC-C.USO:
REPUESTOS MECANICOS | 50137169 | EJE PALETA COD. DMH361134.1 | 28 | UN | EJE PALETA COD. DMH361134.1FABRICANTE: MORGARDSHAMMAR
REPUESTOS MECANICOS | 50069556 | EJE PINON Mc 11 70-43 | 1 | UN | EJE PIÑON Mc 11NUMERO PLANO CAP: 70-43REPUESTOS PARA GRUAS 'ALLIANCE'USO:
REPUESTOS MECANICOS | 50060172 | CAJA DESCANSO Mc-S TRANSM GUIA ENTRADA | 3 | UN | CAJA DESCANSO Mc SL.P.C.MATERIAL: ACERO SAE 1020PLANO CAP 26-17063TRANSMISION GUIAS ENTRADA LTCUSO:
REPUESTOS MECANICOS | 50094838 | REGULADOR VELOCIDAD | 2 | UN | ASSY. 5108291SPARES FOR 'GENERAL MOTORS' DIESEL ENGINES. DESCRIPTION PART # =========== ====== GOVERNOR
REPUESTOS MECANICOS | 50030368 | PLACA DESLIZANTE MC-11 CAP 41-12004 | 2 | UN | ION ADICIONAL: SEGMENTO 2/3 A2.PLACA DESLIZANTE BRONCE MC-11
REPUESTOS MECANICOS | 50031979 | CILINDRO HID 100MM DI X 320MM CARRERA | 1 | UN | (CON TODOS LOS DATOS NIMINOS MENCIONADOS EN FORMATO ADJUNTO.)CERTIFICADO PRUEBA HIDRÁULICACILINDRO HIDRAULICOCLEVI MC-6 PLANO DETALLE 33-8002DEBE INCLUIRDIAMETRO INTERIOR: 100 MMTETIQUETA ( SAP, OT, SERIE, DESCRIPCIÓN)FUELLE PROTECTOR ALTAS TEMPERATURAS CON VELCRO EN TODA LONGITUD DEGIRO CABEZAL MEP - PUSHERLONGITUD EXTENDIDA: 320 MMTNUMERO PARTE FABRICANTE: PM-CY-11 / 33-2288PLANO GENERAL 33-7578PLANTA DE COQUEVÁSTAGO
REPUESTOS MECANICOS | 50066176 | EJE C-3132 AMERICAN HOIST & DERRICK CRAN | 2 | UN | DESCRIPTIONMODEL 508PART # SHAFT C-3132SPARES FOR AMERICAN HOIST <(>&<)> DERRICK CRANES.
REPUESTOS MECANICOS | 50201219 | PERNO TENSOR TELESCOPIO 33-7994 | 2 | UN | BATERÍA, PLANTA DE COQUEBUJE MC-4 PLANO 33-7994CONJUNTO PERNO TENSOR TELESCOPIOESLABON MC-1 PLANO 33-7994GOLILLA MC-7 PLANO 33-7994HORQUILLA MC-2 PLANO 33-7994HORQUILLA MC-7 PLANO 33-7780INCLUYEMAQUINA CARGADORAPASADOR MC-5 PLANO 33-7994 (Incorpora MC-10 y MC-11)PASADOR MC-6 PLANO 33-7994PLANO 33-7994Se adjuntan planosTENSOR MC-3 PLANO 33-7994TUERCA MC-8 PLANO 33-7994TUERCA MC-9 PLANO 33-7994USO: SUBIR-BAJAR TELESCOPIO 1-2-3-4
REPUESTOS MECANICOS | 50187632 | Canal de salida GS01 | 1 | UN | Canal de salida GS01DANIELI 8.155170.N/A17
REPUESTOS MECANICOS | 50041424 | PERNO MC-5.FIJAC.PLACAS ENVOLVENTES. | 123 | UN | ANTIVIBRACION NORDLOCK.FABRICACION.FIJACION PLACAS DE LOS ENVOLVENTES.L.P.C.MATERIAL: ACERO SAE GRADO 5.PERNO MC-5 COMPUESTO DE TUERCA Y GOLILLAPLANO CAP: 26-17401.PROVEEDOR DEBE CERTIFICAR MATERIAL EMPLEADO EN LAPROVEEDOR INGEBOLTUSO:
REPUESTOS MECANICOS | 50137652 | PLACA D40 15-378 MC. 3 4.836586.C/ 003 | 30 | UN | PLACA AJUSTE MC. 4.836586.C/ 003
REPUESTOS MECANICOS | 50041019 | SEGMENTO MCPATT CAP 29-5551 | 28 | UN | NUMERO DE PLANO 2: GM-4817 NUMERO DE PLANO: 29-5551 SEGMENTO MC-B USO: TERMINACIÓN DE PRODUCTOS PLANOS
REPUESTOS MECANICOS | 50068055 | EJE ARMADO | 1 | UN | SIGLA : CAP PARTNUMBER : 25- 3627-C
REPUESTOS MECANICOS | 50131457 | POLIN CAJA SR1AX 15-2136.3 MC. 17 | 100 | UN | Caja SR1AX Producto 4 X 10 mm. BH.NRO.PARTE: MC- 4.553636.Z / 017POLIN CAJA SR1AX 15-2136.3 MC. 17
REPUESTOS MECANICOS | 50137891 | BUJE 15-513.3 DMH447254.1 | 53 | UN | BUJE INF. PALETA EXT. PL. DMH447254.1PLANO 15-513.3
REPUESTOS MECANICOS | 50033649 | PALANCA Mc-11547-L D40-22-347 | 2 | UN | ALYO HORNO #1ARTICULACIONES TOLVA CARRO ROMANA N°1 y N°2PALANCA MC-11547-L CON BUJE Mc-10PLANO CAP: D40-22-347
REPUESTOS MECANICOS | 50042314 | PINZA B108.662 B24203010000MC314 | 15 | UN | ARRASPINZA GUILLOTINA MC-314
REPUESTOS MECANICOS | 50114520 | SELLO LIMPIADOR | 10 | UN
REPUESTOS MECANICOS | 50043441 | CJTO. REFRIG. INF. MC. 40 | 2 | UN | ARMADO CON: REGADERA MC. 20 SOPORTE MC. 10CONJUNTO REFRIGERACION INFERIOR MC. 40:PLANOS D40-25-923 Y D40-25-924.
REPUESTOS MECANICOS | 50205826 | KIT VALV. PASO OX. NELES JAMESBURY CV1 | 1 | UN | KIT VÁLVULA PASO OXIGENO (NACIONAL)NELES JAMESBURYUSO: CV1, ACERÍA
REPUESTOS MECANICOS | 50041432 | PLACA DESGASTE MC-P15.ENVOL.INFERIOR. | 2 | UN | ENVOLVENTE INFERIOR.L.P.C.MATERIAL: ACERO SAE 1020.NUMERO PLANO CAP: 26-17296.PLACA DESGASTE MC-P15.USO:
REPUESTOS MECANICOS | 50093350 | PROTECCION | 7 | JGO | PLANO CAP FP 23- 3162 PROTECCION
REPUESTOS MECANICOS | 50092942 | TUBO ENSAMBLADO SOLDADO (ELIM. ME-112) | 2 | UN | 5160724-01SPARES FOR 'EATON YALE' FORK LIFT TRUCK, DESCRIPTION PART # =========== ====== Tube Weldment.
REPUESTOS MECANICOS | 50116922 | TORNILLO SINFIN 10/1 | 5 | UN
REPUESTOS MECANICOS | 50129715 | GUIA ENTR. GCC 25,4 D40-15-170 Mc. 1 | 1 | UN | D40-15-170 Mc. 1EQUIPO: MM651049-4251NRO.PARTE: 5.091676.W/001Porta Guía Barra Redonda Mc-001
REPUESTOS MECANICOS | 50139260 | RUEDA DENTADA D40-15-838 4.407620.B | 1 | UN | RUEDA DENTADA PL. 4.407620.B
REPUESTOS MECANICOS | 50073806 | EMPAQUETADURA | 46 | UN | EMPAQUETADURA MC.28PLANO CAP 29-5816
REPUESTOS MECANICOS | 50090296 | POLEA | 2 | UN | PLANO CAP 23-20222 POLEA MC.8
REPUESTOS MECANICOS | 50021365 | ELEMENTO FILTRO JENSEN PA 5601320 | 3 | UN | AGUA-GLICOL Y ACEITES MINERALES CON ALTO % DE AGUAALTURA TOTAL: 27 CMCAPACIDAD DE RETENCION DE AGUA 0 LTRCAPACIDAD DE RETENCION DE SOLIDOS 4 KGCAPACIDAD FILTRACION EN MICRAS: 3 MH ABSOLUTOSCARACTERISTICAS ADICIONALES: 6 CM DIAM. INTERIORDESIGNACION TIPO/MODELO: BLA 27/27DIAMETRO EXTERIOR: 27 CMELEMENTO FILTROFILTRO ACEITE MORGOIL CJC LRFIDENTIFICACION EQUIPO DEL QUE ES PARTE:MATERIAL: ALGODON-CELULOSAMEDIO PARA EL CUAL SE DISEÑA:NOMBRE DEL FABRICANTE: JENSENNUMERO PARTE FABRICANTE: PA 5601320PARA FLUIDOS CON VISCOSIDAD 46-460 SST. A 40ºC.PESO LIMPIO 3.5 KG
REPUESTOS MECANICOS | 50067499 | EJE Mc B 2Z-915 70-2724 | 3 | UN | EJE Mc B 2Z-915GRUAS PUENTE 'CLEVELAND':NUMERO PLANO CAP: 70-2724USO:
REPUESTOS MECANICOS | 50046127 | EJE 70-4324 Mc 5 | 3 | UN | ADJUNTAR CERTIFICADOS DE DUREZA Y TRATAMIENTO TERMICOEFECTUAR TRATAMIENTO TERMICO DESCRITO EN PLANOEJE Mc 5ENTREGAR REPUESTO IDENTIFICADO CON N° DE GOLPES ENINFORMACION ADICIONAL:N°DE PLANO Y N°DE OC.NUMERO PLANO CAP: 70-4324REALIZADO.ZONA QUE NO AFECTE SU VIDA UTIL, INDICANDO MARCA,
REPUESTOS MECANICOS | 50138644 | GUIA SR4AX 15-4769.1 4.553633. V MC.068 | 3 | PAA | DANIELI 4.553633. V MC.068DETALLE EN CUADRO DE TIPO DE GUIAS "B"GUIA SR4AX 15-4769.1 4.553633. V MC.068LAMINADOR DE BARRAS RECTASMODELO 50182646Tren Intermedio (Stand 6 - 12 )
REPUESTOS MECANICOS | 50053501 | PLACA INFERIOR ALIVA 246.2043.28 POS.2 | 4 | UN | FABRICANTE: ALIVAMARCA: ALIVAMOD. AL-246NUMERO IDENTIFICADOR DE PLANO: 246.2043.28PLACA SELLO INFERIOR MC-2ROTOR 5.6 LTUBICACION:CONVERTIDORES,ACERIA CONOXUSO: MAQUINA LANZADORA DE GUNNING (N°1)
REPUESTOS MECANICOS | 50053504 | PLACA SUPERIOR ALIVA 246.2047.22- POS.4 | 4 | UN | FABRICANTE: ALIVAMARCA: ALIVA MOD. AL-246PLACA SELLO SUPERIOR MC-4PLANO: 246.2047.22ROTOR 5.6 LTUBICACION: CONVERTIDORES, ACERIA CONOXUSO: MAQUINA LANZADORA DE GUNNING (Nº1)
REPUESTOS MECANICOS | 50050041 | CAJA MC-S-649-2 | 2 | UN | (MAESTRANZA).CAJA MC-S-649-2FABRICANTE: CAPINFORMACION ADICIONAL: MATERIAL DE FABRICACIONNUMERO DE PLANO: 70-3778 MC-S-649-2USO: GRUAS Y PALAS
REPUESTOS MECANICOS | 50060396 | ANILLO REFRIGERADO | 3 | UN | PLANO CAP 23- 11163 ANILLO REFRIGERADO
REPUESTOS MECANICOS | 52011813 | FORMA DIAMANTADA MC B-16 | 1 | UN | FORMA DIAMANTADAMC B-16RS-1891 A LAM. 13mm
REPUESTOS MECANICOS | 50137837 | SIN FIN DMH251983.A | 7 | UN
REPUESTOS MECANICOS | 50031039 | TUBO MC-1 MAQ.DARDO CV-1 D40-23-763 | 2 | UN | DEBE DESLIZARSE SUAVEMENTE EN INTERIOR DEL TUBOINFORMACION ADICIONAL: EL PISTON MC-P DE POS 20MATERIAL ACERO A42-27ESPLANO: D40-23-763TUBO RECTANGULAR MC-1UBICACION: ACERIA CONOXUSO: MAQUINA COLOCADORA DARDO CONVERTIDOR 1
REPUESTOS MECANICOS | 50032311 | PERNO MC-3 33-6923 | 85 | UN | DEBE INCLUIR TUERCAGOLILLA DE PRESIÓN MC-5 PLANO 33-6923GOLILLA PLANA MC-6 PLANO 33-6923MAQUINA EMPUJADORA PUSHERPERNO MC-3PLANO CAP : 33-6923RIELES VIA DE TRASLACION
REPUESTOS MECANICOS | 50046186 | GUIA SALIDA CAP RD9181 | 4 | PAA | GUIA SALIDA TRANZA).
REPUESTOS MECANICOS | 50046187 | GUIA SALIDA CAP RD9182 | 4 | PAA | ESTRANZA).GUIA DE SALIDA
REPUESTOS MECANICOS | 50183210 | GUIA SALIDA 15-4296.1 4.880853.W/005 | 2 | PAA | GUIA SALIDA 15-4296.1 4.880853.W/005MATERIAL EQUIVALENTE ASTM 572 GR. 50Nota. Para Compra, Recepción y despacho considerar unidad PAR.
REPUESTOS MECANICOS | 52001635 | RUEDA DENTADA Mc-A D40-9-95 | 2 | UN | COMBUSTIBLES.MODELO SAP 50084106 MAXIMO 307700047NUMERO DE PARTE 5T4083PD REX F62385116PLANO CAP D40-9-95REJILLAS ROTATORIAS BIOBIORUEDA DENTADA SUP MC-A
REPUESTOS MECANICOS | 50055516 | BISAGRA PUERTA EMERG.(D40-23-702)56AM1 | 1 | UN | PLANOS: D40-23-701 Y D40-23-702 CONJUNTO BISAGRA PUERTA DE EMERG. MC.B
REPUESTOS MECANICOS | 50182752 | MODELO GUIA ENTR. CAJA SR9 15-4779.1 | 2 | PAA | MODELO GUIA ENTR. CAJA SR9 15-4779.1PLANO DE FABRICACION MODELO 15-4780.1
REPUESTOS MECANICOS | 50051473 | PERNO 3/8x 13/16" 316L | 1000 | UN | ACERO INOXIDABLE 316L CON TUERCA Y GOLILLA 11x30 ESPESOR DE 2mm. DESTILADOR AMONÍACO (T-3461) ENTRECARAS HEXAGONO 17mm PERNO 3/8 x 13/16"
REPUESTOS MECANICOS | 50041865 | ENGRANAJE AC SAE4140 MESA 9 HEL IZQ | 1 | UN | 2º EJE INTERMEDIO ARMADO MESA 9DUREZA 270 - 310 BHNENGRANAJE DEBE SER PAREADO CON ENGRANAJE PART-1ENGRANAJE PART 1HELICOIDAL IZQUIERDOL.P.C.MATERIAL: ACERO SAE-4140 CON TRATAMIENTO TERMICONota:NUMERO PLANO CAP: FP-26-1724PLANO FP-26-1725USO:
REPUESTOS MECANICOS | 50041865 | ENGRANAJE AC SAE4140 MESA 9 HEL IZQ | 1 | UN | 2º EJE INTERMEDIO ARMADO MESA 9DUREZA 270 - 310 BHNENGRANAJE DEBE SER PAREADO CON ENGRANAJE PART-1ENGRANAJE PART 1HELICOIDAL IZQUIERDOL.P.C.MATERIAL: ACERO SAE-4140 CON TRATAMIENTO TERMICONota:NUMERO PLANO CAP: FP-26-1724PLANO FP-26-1725USO:
REPUESTOS MECANICOS | 50061688 | CUNA CAJA MOLDEO LINGOTERA | 345 | UN | PLANO CAP 23- X315 CUNA CAJA MOLDEO LINGOTERA MC.C
REPUESTOS MECANICOS | 50111517 | VAST. PISTON 4.1/2 X | 2 | UN
REPUESTOS MECANICOS | 50107958 | SOPORTE ABRIDOR COMPUERTAS | 1 | UN | ITEM C2.11.4PLANTA DE COQUESOPORTE ABRIDOR COMPUERTASTolvas Carbón
REPUESTOS MECANICOS | 50042616 | PLATAFORMA CAP 25-3673 MC. A | 1 | UN | FABRICANTE: CAP NUMERO DE PLANO: 25-3673 MC-A USO: MESA PORTA PUNCH LAMINADOR DE BARRASMODELO 50080115PLATAFORMA
REPUESTOS MECANICOS | 50070982 | GANCHO 15 TON. | 2 | UN | ========== 'GUNNEBO JOHNSON CORP.'HOOK, 15 EHM MODEL, 15 TON. CAPACITY.- 1240 NORTH HARVARD - TULSA OKLAHOMA 74115-6103 -MANUFACTURER: XTEK INC. SPARES FOR ADAMSON ALLIANCE BRIDGE CRANES DESCRIPTION CAP DWG. # ===========U.S.A.
REPUESTOS MECANICOS | 50180261 | BARRON ENTR.LAM.5 25-12939.1 MC. 10 | 1 | UN | BARRON ENTR.LAM.5 25-12939.1 MC. 10LM 25-12937.1LM 25-12939.1Plano detalle 25-12838.1
REPUESTOS MECANICOS | 50175501 | SEPARADOR SUP.CAJA FRS12T Croquis N° 139 | 6 | UN | SEPARADOR SUP.CAJA FRS12T Croquis N° 139
REPUESTOS MECANICOS | 50142719 | SOPORTE FIJO INCLINER D40-33-412 | 3 | UN | (EN ZONAS MECANIZADAS), CON ACEITE CHESTERTON 740 O CON PINTURAANTICORROSIVA, SEGÚN CORRESPONDA.BASE MC-11BASE SOPORTE MC-10BUJE MC-3CADA REPUESTO DEBERÁ SER ENTREGADO IDENTIFICADO CON UN Nº DE PLANO Y NºCHAVETA MC-4COMPUESTA DE:DE ORDEN DE COMPRA, SOBRE O BAJO RELIEVE EN DONDEEL PROVEEDOR, DEBERÁ ENTREGAR LAS PIEZAS CON UNA PROTECCION (TOTAL) ÓLOS REPUESTOS DEBERÁN SER FABRICADOS DE ACUERDO CON ESPECIFICACIONES YMATERIALES INDICADOS EN EL PLANO.NO AFECTE LA VIDA UTIL.OREJA MC-12PASADOR MC-2PLANO D40-33-412PLANO: D40-33-412PLANTA DE COQUEUSO: CILINDRO INCLINER CABEZAL EXTRACTOR DE PUERTAS
REPUESTOS MECANICOS | 50136349 | PLATE HEAD LINER N°1 BUTTON M 1225-HVRP | 1 | UN | (EN ZONAS MECANIZADAS), CON ACEITE CHESTERTON 740 O CON PINTURAANTICORROSIVA, SEGÚN CORRESPONDA.CADA REPUESTO DEBERÁ SER ENTREGADO IDENTIFICADO CON UN Nº DE PLANO Y NºDE ORDEN DE COMPRA, SOBRE O BAJO RELIEVE EN DONDEEL PROVEEDOR, DEBERÁ ENTREGAR LAS PIEZAS CON UNA PROTECCION (TOTAL) ÓFABRICANTE : FLSMIDTH MINERALS S.ALOS REPUESTOS DEBERÁN SER FABRICADOS DE ACUERDO CON ESPECIFICACIONES YMATERIALES INDICADOS EN EL PLANO.N° DE PARTE : 524560NO AFECTE LA VIDA UTIL.PLATE HEAD LINER N°1 BUTTON M 1225-HVRPUSO: PRENSA DE LODOS PLANTA CLARIFICADORA DE AGUA
REPUESTOS MECANICOS | 50136350 | PLATE FOLLLWR LNR N°1 BUTTON M 1225 HVRP | 1 | UN | (EN ZONAS MECANIZADAS), CON ACEITE CHESTERTON 740 O CON PINTURAANTICORROSIVA, SEGÚN CORRESPONDA.CADA REPUESTO DEBERÁ SER ENTREGADO IDENTIFICADO CON UN Nº DE PLANO Y NºDE ORDEN DE COMPRA, SOBRE O BAJO RELIEVE EN DONDEEL PROVEEDOR, DEBERÁ ENTREGAR LAS PIEZAS CON UNA PROTECCION (TOTAL) ÓFABRICANTE : FLSMIDTH MINERALS S.ALOS REPUESTOS DEBERÁN SER FABRICADOS DE ACUERDO CON ESPECIFICACIONES YMATERIALES INDICADOS EN EL PLANO.N° DE PARTE : 524561NO AFECTE LA VIDA UTIL.PLATE FOLLLWR LNR N°1 BUTTON M 1225 HVRPUSO: PRENSA DE LODOS PLANTA CLARIFICADORA DE AGUA
REPUESTOS MECANICOS | 50046602 | SEMI EMBUDO PARA DRW 18-24-30 | 30 | UN | SEMI EMBUDO PARA DRW 18-24-30
REPUESTOS MECANICOS | 50041084 | ENDENTADOR 568016 SIGNODE | 6 | UN | CATALOGO SIGNODE M400N-114ENDENTADOR / Long notchar (magnus)ENZUNCHADORA ROLLOS SIGNODEFABRICANTE: SIGNODENUMERO DE PARTE:N° 568016
REPUESTOS MECANICOS | 50056177 | CELDA CARGA FALSA | 4 | UN | PLANO CAP 41-11339 CELDA DE CARGA FALSA MC.10
REPUESTOS MECANICOS | 50112132 | JGO. REPARA | 4 | UN
REPUESTOS MECANICOS | 50146105 | CONECTOR BARRA MK 135 SIGNODE | 2 | UN | CATALOGO SIGNODE M400N-114Comprar solo repuesto a proveedor original SIGNODE”.CONECTOR BARRA MK 135FABRICANTE: SIGNODELAM. PLANOS EN CALIENTEMAQUINA ENZUNCHADORA DE ROLLOSNota:NUMERO DE PARTE: 568035USO:
REPUESTOS MECANICOS | 50065138 | DISCO DISPARADOR COMPLETO FP-19-4 | 1 | UN | BOMBA DE INCENDIODISCO DISPARADOR COMPLETODWG E2965-66 #36a42PLANO CAP FP 19-4TURBINA TERRY TIPO "Z"-1
REPUESTOS MECANICOS | 50138686 | GUIA SALIDA 15-4296.1 4.880853.W/020 | 2 | PAA | GUIA SALIDA 15-4296.1 4.880853.W/020MATERIAL EQUIVALENTE ASTM 572 GR. 50Nota. Para Compra, Recepción y despacho considerar unidad PAR.
REPUESTOS MECANICOS | 50111846 | VAST. CIL 200 X 260 M | 1 | UN
REPUESTOS MECANICOS | 50146102 | PASADOR LARGO ROTULA MK 132 SIGNODE | 2 | UN | CATALOGO SIGNODE M400N-114Comprar solo repuesto a proveedor original SIGNODE”.FABRICANTE: SIGNODELAM. PLANOS EN CALIENTEMAQUINA ENZUNCHADORA DE ROLLOSNota:NUMERO DE PARTE: 568032PASADOR LARGO ROTULA MK 132USO:
REPUESTOS MECANICOS | 50110705 | RUEDA Mc-3 33-7546 | 3 | UN | BUJE MC-4 PLANO 33-7546DEBE INCLUIRPLANO CAP 33-7546PLANTA DE COQUERUEDA MC-3RUEDA Mc-3 33-7546Uso; Jaula guía coque maquina extractora puertas Nº 1 y 2.
REPUESTOS MECANICOS | 50042684 | GUIA ENTR.OVAL 6MM LAM. 25 RD 959 mc.314 | 7 | PAA | NUMERO DE PLANO: RD 959- 314 PARA 6.0 MM USO: LAMINADOR 25 (160 BGV)GUIA ENTRADA OVALO MC-314Modelo art. 50099580
REPUESTOS MECANICOS | 50086602 | JGO. LAINA 4.407085.K 15-2838.1 Mc 323 | 2 | UN | JGO. LAINA 4.407085.K 15-2838.1 Mc 323
REPUESTOS MECANICOS | 50051286 | FLANGE LAMINADOR N° 11 25832MC68 | 2 | UN | FLANGE
REPUESTOS MECANICOS | 50133534 | EMPAQUETADURA INTER. ALFA LAVAL | 40 | UN | ALFA LAVAL M15 - BF M8CODIGO: N°32330-18196COLADA CONTINUAEMPAQUETADURA PARA INTERCAMBIADOR DE CALORMARCA:ALFA LAVALMATERIAL: NITRILO NBRPUSO: INTERCAMBIADORES DE CALOR PHE2 Y PHE3
REPUESTOS MECANICOS | 50043079 | CJTO CAJA GUIA SALIDA ARM R-256 | 1 | UN | NUMERO DE PLANO: R- 256 MC-10 USO: GUIA SALIDAARMADA Y COMPUESTAS POR MC-10, MC-20 Y MC-61.CAJA GUIA DE SALIDA CONJUNTO CAJA GUIA DE SALIDA
REPUESTOS MECANICOS | 50105415 | MEDIDOR FLUJO 1.1/4,5-75 GPM 62AE15 | 1 | UN
REPUESTOS MECANICOS | 50171395 | TUBO GUIA COOLER 40-44 MM 15-1004.3 | 15 | UN | TUBO GUIA COOLER 40-44 MM 15-1004.3
REPUESTOS MECANICOS | 50207128 | ASIENTO CONTRAPESO MC-E FP-22-1169 | 1 | UN | ASIENTO CONTRAPESO MC-E FP-22-1169CONSTRUCCIÓN SOLDADA EN DOS MITADESDEBE INCLUIR PASADORESMAT: ACERO SAE 1020PESO APROX: 189 KG.PLANO: FP-22-1169USO: AH2 - BLEEDER NORTE/SUR
REPUESTOS MECANICOS | 50046670 | NARIZ COD. 4.595593.A - 004 | 12 | UN | NARIZ MC-004RIAL DE FABRICACION (MAESTRANZA).
REPUESTOS MECANICOS | 50196191 | FUNDA 15-1031.2 MC.1 | 2 | UN | FUNDA 15-1031.2 MC.1
REPUESTOS MECANICOS | 50178487 | DIGITO 2 15-4855.1 Mc. 21 | 30 | C/U | DIGITO 2 15-4855.1 Mc. 21
REPUESTOS MECANICOS | 50178491 | DIGITO 6 y 9 15-4855.1 Mc. 21 | 30 | C/U | DIGITO 6 y 9 15-4855.1 Mc. 21
REPUESTOS MECANICOS | 50043580 | TORNILLO 25-597 MC. A | 2 | UN | TORNILLO
REPUESTOS MECANICOS | 50037757 | POLEA 16X26X2.7/16 FP-20-363 | 2 | UN | (EN ZONAS MECANIZADAS), CON ACEITE CHESTERTON 740 O CON PINTURAANTICORROSIVA, SEGÚN CORRESPONDA.CADA REPUESTO DEBERÁ SER ENTREGADO IDENTIFICADO CON UN Nº DE PLANO Y NºDE ORDEN DE COMPRA, SOBRE O BAJO RELIEVE EN DONDEEL PROVEEDOR, DEBERÁ ENTREGAR LAS PIEZAS CON UNA PROTECCION (TOTAL) ÓLOS REPUESTOS DEBERÁN SER FABRICADOS DE ACUERDO CON ESPECIFICACIONES YMATERIALES INDICADOS EN EL PLANO.NO AFECTE LA VIDA UTIL.PLANO CAP: FP-20-363POLEA 16 X 26 X 2-7/16"USO: CORREA TRASPORTADORA N°22 AAHH
REPUESTOS MECANICOS | 50029492 | ZAPATA FIBRA 41-12179 MC-145 | 18 | UN | MATERIAL: TEFLONNUMERO DE PARTE: AQ-5965NUMERO DE PLANO: 41-12179 REV.AUBICACION:COLADA CONTINUA PLANCHONESUSO: EJE TRANSMISION MESA TRACCIONZAPATA FIBRA MC-145
REPUESTOS MECANICOS | 50032357 | PERNO NKK3369239 | 64 | UN | PLANTA DE COQUE.PERNO
REPUESTOS MECANICOS | 50107634 | ENGRANAJE PRINCIPAL | 1 | UN | 27B2101-5Alimentador A Correa MK-1 (Arado)ENGRANAJE PRINCIPALPLANTA DE COQUE
REPUESTOS MECANICOS | 50044359 | ESPACIADOR Mc 5 70-4473 | 9 | UN | ESPACIADOR Mc 5GRUAS.NUMERO DE PLANO: 70-4473USO:
REPUESTOS MECANICOS | 50207844 | MECANISMO DE CORTE 80039768-01 POS 1 | 2 | UN | CUTTING TOOL KNCA 800/1000/1300/MECANISMO DE CORTE 80039768-01 POS 1WITHOUT SHUTTLE 80038080-01 POS 1 (SUND BRISTA)
REPUESTOS MECANICOS | 50042107 | SEPARADOR ROD Mc5 CAP 26-4692 | 6 | UN | LAMINADOR PLANOS EN CALIENTENUMERO PLANO CAP: 26-4692RODILLO DISCO ARMADO N° 16SEPARADOR Mc 5USO:
REPUESTOS MECANICOS | 50045311 | BOQUILLA CAJA 85 RD 946 REV.D MC.7 5,5 | 4 | PAA | BOQUILLA CAJA 85 RD 946 REV.D MC.7 5,5 mmModelo art. 50082133
REPUESTOS MECANICOS | 50138052 | PALETA DERECHA COD. DMH149730.1 | 4 | UN
REPUESTOS MECANICOS | 50021262 | ELEMENTO FILTRO HYCON | 4 | UN | ELEMENTO FILTROORNO PLANCHONES Nº 3
REPUESTOS MECANICOS | 50187314 | ANILLO DE ARGON D40-41-836 | 18 | UN | ANILLO DE ARGONENTREGAR EN BODEGA #50PLANO:D40-41-836USO:COLADA CONTINUA PALANQUILLAS
REPUESTOS MECANICOS | 50076552 | BASE D40-26-546 | 1 | UN
REPUESTOS MECANICOS | 50029970 | SELLO CHUTE SIEMENS VAI9330 DLZ001/2 | 2 | UN | DE NITROGENO INDEBIDAS.MATERIAL: ACERO A3724 ESNOTA: LA SOLDADURA DEBE QUEDAR SIN POROS PARA EVITAR FUGASNUMERO DE PARTE: 9330 DLZ001/2PLANO: 23-21306.1 ; 23-21307.1PROTEGER SUPERFICIES CON PINTURA ANTICORROSIVA.SELLO CHUTE DE SUB-LANZAUSO: VALVULA DESLIZANTE CV-1 Y CV-2 ACERÍAS CONOX
REPUESTOS MECANICOS | 50108366 | Pistón Pos. 16 Recirculación Automática | 1 | UN
REPUESTOS MECANICOS | 50043779 | CAJA RANURADA T MC-10 CAP 231360310 | 3 | UN | ARMADA CON BOCINA RANURADA MC-7CAJA RANURADA MC-10MODELO CAJA RANURADA: ARTICULO 50137304NUMERO DE PLANO: D40-23-414PLANO: D40-23-415USO: CORREO NEUMATICO ACERIAS COLADA CONTINUA.
REPUESTOS MECANICOS | 50143831 | ELECTRO VALVULA 2771B8001 ROSS | 1 | UN | NOMBRE DEL FABRICANTE: ROSS NUMERO PARTE FABRICANTE: 2771B8001ELECTRO VALVULA 2771B8001
REPUESTOS MECANICOS | 50204993 | MORDAZA TENAZA 10 TON. MC-74 | 2 | UN | MORDAZA TENAZA 10 TON. MC-74PLANO. D40-41-1301UBICACIÓN: COLADA CONTINUA PALANQUILLAS
REPUESTOS MECANICOS | 50204994 | MORDAZA TENAZA 10 TON. MC-84 | 2 | UN | MORDAZA TENAZA 10 TON. MC-84PLANO: D40-41-1301UBICACIÓN: COLADA CONTINUA PALANQUILLAS
REPUESTOS MECANICOS | 50117866 | ESPACIADOR | 1 | UN
REPUESTOS MECANICOS | 50043492 | PERRO CAP 25-3773 MC. A | 18 | UN | CSH. PROPORCIONARA MODELO. CON ITEM 184 MC-A LAMINADOR DE BARRAS NUMERO DE PLANO: 25-3773 MC-A SEGÚN PLANO 25- 3773 USO: EJE ARMADO MC-CMODELO N° 50099609PERROS C1 C2 C3 MC- A
REPUESTOS MECANICOS | 50143565 | PLATO PORTA TUBO MC-20 CAP D40-41-452 | 5 | UN | ARMADO CON PARTES MC-21 / 22 / 23PLANO ACTUALIZADO: D40-41-452 A ( EX D40-41-443 )PLATO PORTA TUBO MC-20UBICACION: COLADA CONTINUA DE PLANCHONESUSO: TUBO PROTECTOR
REPUESTOS MECANICOS | 50032913 | TAPA ORIFICIO Mc-002 33-7307 | 25 | UN | (EN ZONAS MECANIZADAS), CON ACEITE CHESTERTON 740 O CON PINTURAANTICORROSIVA, SEGÚN CORRESPONDA.ARMADO CON MC-003CADA REPUESTO DEBERÁ SER ENTREGADO IDENTIFICADO CON UN Nº DE PLANO Y NºDE ORDEN DE COMPRA, SOBRE O BAJO RELIEVE EN DONDEEL PROVEEDOR, DEBERÁ ENTREGAR LAS PIEZAS CON UNA PROTECCION (TOTAL) ÓLOS REPUESTOS DEBERÁN SER FABRICADOS DE ACUERDO CON ESPECIFICACIONES YMATERIALES INDICADOS EN EL PLANO.NO AFECTE LA VIDA UTIL.PLANO CAP 33-7307PLANTA DE COQUETAPA ORIFICIO MC-002TOMA TEMPERATURA CAMARA COMBUSTION HORNOS COQUE
REPUESTOS MECANICOS | 50043476 | SOPORTE MESA 2 CAP 25-3318 MC. H | 5 | UN | NUMERO DE PLANO: 25-3318 REV.G MC-H USO: MESA 2 LAMINADOR DE BARRAS50080878 modelo soporte 25-3318 mc.HSOPORTE (DESCANSO ARMADO) MC-H
REPUESTOS MECANICOS | 50092904 | SOPORTE Mc-4 33- 8703 | 4 | UN | compuesto por Mc-Pg, Mc-Pf, Mc-Ph, Mc-XaPLANO CAP 33-8703PLANTA COQUESOPORTE Mc-4TAPA SELLO STAND PIPE
REPUESTOS MECANICOS | 50208214 | GUARDERA HARNERO COQ N°1 MC-10 34-5520.3 | 6 | UN | DEPARTAMENTO: COQUERÍALM-34-5520.3MATERIAL: ACERO ANTI ABRASIVO TIPO T1PLANCHA LATERAL HARNERO DE COQUE N°1PLANCHAS DEBEN SER RECUBIERTA CON ANTICORROSIVO.PLANO 34-5520.3
REPUESTOS MECANICOS | 50066004 | CAM. NEUMATICA ANKER C. 125 mm DI | 2 | UN | CAMISA NEUMATICA ANKER C. C 822 701 133 125 mm DI x 132 mm DE x 664 mm LARGO CODIGO INTERNO: 403454712
REPUESTOS MECANICOS | 50096575 | TARJ. ELECTRONICA SELEC. CAJAS SSM0 | 3 | UN | CARD MANUFACTURER : DANIELI PART # : N.030121.E
REPUESTOS MECANICOS | 50138044 | CORONA REG. COD. DMH252593.1 | 10 | UN
REPUESTOS MECANICOS | 50187635 | Canal de Entrada GS04 | 1 | UN | Canal de Entrada GS04DANIELI 8.155170.N/D35
REPUESTOS MECANICOS | 50203542 | MALLAS INF. HARNEROS A-B AH-2 | 12 | UN | ABERTURA LUZ: 5 mm X 5 mmBORDE DE SUJECION REFORZADO CON FUNDA O ANGULODE ORDEN DE COMPRAEN EL LADO DE MENOR DIMENSION DE LA MALLAHARNEROS MINERAL A Y BLOS BORDES DE SUJECION DEBEN COLOCARSEMATERIAL ANGULO: ACERO DE 1/8"MATERIAL: ACERO RM-70 (R-20) NORMALIZADO CONTINUOMATERIAS PRIMASMEDIDAS: 48" X 70"Ø ALAMBRE: 3mmONDULADO: RMC DOBLE ONDAREPUESTO DEBE SER IDENTIFICADO CON Nº ARTICULO Y NºSUJECCION: R1 DOBLEZ HACIA ARRIBA
REPUESTOS MECANICOS | 50086170 | TAPA ARM. 15-286.3a MC.5 3.296.633.0 | 12 | UN | 2 PRISIONEROSARMADO SEGUN PLANO CON:BUJE MC.06 PLANO 15-286.3SELLO MC 07 PLANO 15-286.3TAPA 15-286.3 MC. 5 COD. 3.296.633.0
REPUESTOS MECANICOS | 50087683 | PLANCHA LATERAL 3T-5490 MC-1 | 2 | UN | CONFECCIONAR DE ACUERDO A ESPECIFICACIONESPLANCHA LATERAL 3T-5490 MC-1PLANO:3T-5490-1REPUESTOS PARA GRUAS PUENTE CLEVELAND
REPUESTOS MECANICOS | 50045228 | VASTAGO MC-93 22-16982 | 1 | UN | (EN ZONAS MECANIZADAS), CON ACEITE CHESTERTON 740 O CON PINTURAANTICORROSIVA, SEGÚN CORRESPONDA.CADA REPUESTO DEBERÁ SER ENTREGADO IDENTIFICADO CON UN Nº DE PLANO Y NºDE ORDEN DE COMPRA, SOBRE O BAJO RELIEVE EN DONDEEL PROVEEDOR, DEBERÁ ENTREGAR LAS PIEZAS CON UNA PROTECCION (TOTAL) ÓLOS REPUESTOS DEBERÁN SER FABRICADOS DE ACUERDO CON ESPECIFICACIONES YMATERIALES INDICADOS EN EL PLANO.NO AFECTE LA VIDA UTIL.PLANO: 22-16982USO: VALVULAS AIRE CALIENTE NUEVO DISEÑO ESTUFAS 22-23-24 AAHH N°2VASTAGO MC-93
REPUESTOS MECANICOS | 50076003 | GUIA TORS SAL SUP ST 5 RD 3-1 MC. E | 10 | UN | GUIA TORS SAL SUP ST 5 RD 3-1 MC. EMODELO N° 50079622
REPUESTOS MECANICOS | 50052709 | ANILLO DESGASTE Mc--17 CAP FP-26-3592 | 3 | UN | .ANILLO AJUSTE Mc-17CONJUNTO EJE TELESCOPICO SPINDLE SUPERIORLAMINADOR TRIO LPC.NOMBRE DEL FABRICANTE: RENOLDNUMERO DE PLANO: FP-26-3592NUMERO PARTE FABRICANTE: 4792-2062-002
REPUESTOS MECANICOS | 50114151 | JGO.REPARACION-MOTOR DELIMON FLUMHE 80: | 6 | UN
REPUESTOS MECANICOS | 50204579 | GUIA SALIDA 15-2209.3 Mc.1 Prod.101.6 | 1 | PAA | Guía de Salida Stand 6 Prod. 101.6 mm BGGUIA SALIDA 15-2209.3 Mc.1 Prod.101.6 MM.
REPUESTOS MECANICOS | 50158425 | SOPORTE POLIN COMB. 25-843.3 | 6 | UN | Plano 25-843.3Soporte Polín Combinado Compactadora.
REPUESTOS MECANICOS | 52002422 | CUCHILLA INFERIOR DWG-BCO-2173 | 6 | JGO | 2 requiered.. (1) shown MK. Band (1) opposite MK. B1from 0.25 mm To 0.6 mm ThickLINEA CORRUGADORA CONTINUALower blade (knife) Standard,Material: Knife Steel for Cold CuttingPLANO CAP D40-29-1891Zona Corte y Salida- Guillotina Volante
REPUESTOS MECANICOS | 50043226 | PLATAFORMA MESA 1 CAP 253311MCD | 1 | UN | LAMINADOR DE BARRAS MESA 1 NUMERO DE PLANO: 25-3311 MC-D USO: VIGA SOPORTE MC-A PLANO PL-25-2274MODELO 50080853PLATAFORMA
REPUESTOS MECANICOS | 50138051 | PALETA IZQUIERDA COD. DMH149732.1 | 4 | UN
REPUESTOS MECANICOS | 50042182 | SOPORTE SUPERIOR CAP 2647181MC1 | 1 | UN | NOS EN CALIENTESOPORTE SUPERIOR MC-1
REPUESTOS MECANICOS | 50203394 | RODILLO MOT. MC-3 MAQ. INYECTORA EAM1 | 6 | UN | DE AJUSTE METALÚRGICO.INYECTORA DE ALAMBRE EAM 1, UBICACIÓN ESTACIÓNRODILLO MOTRIZ, MATERIAL ACERO ANTI ABRASIVOTIPO T1, PLANO D40-41-1205, MC. 3, USO MAQUINA
REPUESTOS MECANICOS | 50042396 | TUERCA COD. 4.008815.V | 4 | UN | MINADOR DE BARRAS"TUERCA
REPUESTOS MECANICOS | 50042438 | DESCASCARADOR STRIPPER 7-8-9MM DANIELI | 1 | UN | DESCASCARADOR INVERSO 7-8-9 (DIAM)
REPUESTOS MECANICOS | 50079335 | ENGRANAJE COD. 4.407111.Q | 2 | UN | SIGLA : DAN PARTNUMBER : 8.081267.C-308
REPUESTOS MECANICOS | 50086976 | BLOCK V1/4'-I-D-S-O COD. 0.195839.W | 10 | UN
REPUESTOS MECANICOS | 50067585 | ESPACIADOR COD. 4.554312.R/001 | 2 | UN | ESPACIADOR D40-15-1322 4.554312.R/001SIGLA : DAN PARTNUMBER : 8.334722.E MC. 335
REPUESTOS MECANICOS | 50136854 | CAJA 14 x 22 INF.FIJA SIN ROD. MC. 12A | 1 | UN | 1.-Mat. 50043191 Caja porta rodamiento Sup. Fija1.-Mat. 50043193 Tapa MC. 141.-Mat. 50043246 Anillo Fijacion sello Mc. 151.-Mat. 50080835 Anillo Separador Mc. 1412.-Mat.54008836 Perno 5/8 * 3"2.-Mat. 50043248 Empaquetadura Mc. 223.-Mat. 50050428 Sellos Garlock4.-Plano 25-12840.1 MC.7/8 Perno regulación4.-Plano 25-12840.1 MC.9 TuercaARMADA CON:CAJA PORTA RDMTO. INF.FIJA SIN ROD. MC. 12APLANO 25-10367C
REPUESTOS MECANICOS | 50174101 | PERNO OJO M64 x 4 TAPA VD FP 41-470 | 2 | UN | ARMADO CON TUERCA Y GOLILLASHILO: M64 x 4PARTES 115 / 132 / 133 / 315 PLANO DANIELI 8.366384.1PERNO OJOPLANO: FP 41-470UBICACION: COLADA CONTINUA PALANQUILLASUSO: TAPA ESTACION DE VACIO (VD)
REPUESTOS MECANICOS | 50031101 | CODO MC-D-163 CAP 23-25832 RASTRILLO | 3 | UN | CODO MC-D-163LADA CONTINUA).
REPUESTOS MECANICOS | 50155813 | EJE BOMBA KSB CPK E 65-315 | 1 | UN | ACERIA Y CCBOMBA P11 PALANQUILLASEJE 66x565EJE BOMBA KSBMATERIAL C45+NMODELO CPK E 65-315N° IDENTIFICACION 19005743NUMERO DE PARTE 210NUMERO DE SERIE 5-N18-579227/1
REPUESTOS MECANICOS | 50063780 | GUIA DESLIZ .STRIP.28-32-36 15-590.3 | 7 | UN | 4.751290.P/001GUIA DESLIZ .STRIP.28-32-36 15-590.3
REPUESTOS MECANICOS | 50063153 | CAMISA 15-127.2 REV. E MC.4 4.850408.H | 10 | UN | CAMISA 15-127.2 REV. E MC.4 4.850408.H
REPUESTOS MECANICOS | 50139548 | EJE MOTRIZ MC-3 D40-23-891 | 7 | UN | EJE MOTRIZ MC-3PLANO: D40-23-891UBICACION: ACERIA CONOXUSO:TORNILLOS DESULFURACION
REPUESTOS MECANICOS | 50203393 | RODILLO COND. MC-2 MAQ. INYECTORA EAM1 | 4 | UN | ABRASIVO TIPO T1, PLANO D40-41-1205, MC. 2, USOESTACIÓN DE AJUSTE METALÚRGICO.MAQUINA INYECTORA DE ALAMBRE EAM 1, UBICACIÓNRODILLO CONDUCIDO, MATERIAL ACERO ANTI
REPUESTOS MECANICOS | 50084744 | PISTON CIL 100 X 50 SH147662 | 2 | UN | PISTON CPOAC. Nº 1810 313 826 100 mm. diámetro exterior x 60 mm. ancho. Código Interno: 402254013
REPUESTOS MECANICOS | 50065920 | CAM. NEUMATICA 160 mm DI | 1 | UN | CAMISA NEUMATICA SH 174642 CPOAC 160 mm DI x 180 mm DE x 654 mm LARGO CODIGO INTERNO: 402255709
REPUESTOS MECANICOS | 50131970 | ESPACIADOR RIDER BAR Mc 8 k 16x16x124 mm | 1324 | UN | DIMENSIONES 16 mm x16 mm x 124 mm Lg.ESPACIADOR DE RIDER BAR Mc 8 kPlano 26-25483
REPUESTOS MECANICOS | 50184081 | ANILLO APERNADO MC-3 INTER. D40-41-298A | 1 | UN | ANILLO APERNADO MC-3 INTERIORPLANO: D40-41-298AUBICACION: COLADA CONTINUA DE PALANQUILLASUSO: AGITADOR MAGNETICO MOLDE
REPUESTOS MECANICOS | 50108938 | CAM. U-E 363959-S 62BE0 | 4 | UN
REPUESTOS MECANICOS | 50027508 | ENGRANAJE PETROLEUM MACHINERY 218729 | 7 | UN | ENGRANAJE
REPUESTOS MECANICOS | 50176544 | CAJA PORTA AMORTIGUADOR 41-44353.2 | 6 | UN | CAJA PORTA AMORTIGUADORPLANO: 41-44353.2UBICACION: COLADA CONTINUAUSO: GUIA DE LA HEBRA
REPUESTOS MECANICOS | 50174641 | CUÑA AJUSTE CARRO(EJE Z) N°PARTE 19S0050 | 2 | UN | CUÑA AJUSTE CARRO(EJE Z) N°PARTE 19S0050
REPUESTOS MECANICOS | 50082580 | TAPA RETEN AP-9017-S | 4 | UN
REPUESTOS MECANICOS | 50137222 | TAPA DER. 15-147.2 MC.06 DMH361192.A | 22 | UN | TAPA REG. PALETA DER. PL. DMH361192.A
REPUESTOS MECANICOS | 50107650 | CILINDRO DE AIRE 569861 SIGNODE | 2 | UN | CILINDRO DE AIRE / Higt temp air cylinderENZUNCHADORA ROLLOS LPC.FABRICANTE: SIGNODENUMERO DE PARTE 569861
REPUESTOS MECANICOS | 52011811 | FORMA DIAMANTADA MC B-15 | 1 | UN | FORMA DIAMANTADAMc B-15 RS-1891 LAM. 12,7 mm
REPUESTOS MECANICOS | 52011812 | FORMA DIAMANTADA MC B-17 | 1 | UN | FORMA DIAMANTADAMc B-17 RS-1950 LAM. 10,5mm
REPUESTOS MECANICOS | 50081034 | PINON | 1 | UN | C-3128SPARES FOR AMERICAN HOIST & DERRICK CRANES. MODEL 508 DESCRIPTION PART # =========== ====== PINION
REPUESTOS MECANICOS | 50157740 | TUBO GUIA 8-10 D40-15-1095 MC. 1 | 26 | UN
REPUESTOS MECANICOS | 50037140 | ANILLO TRINQUETE MC-4 20-1178 | 3 | UN | (EN ZONAS MECANIZADAS), CON ACEITE CHESTERTON 740 O CON PINTURAANILLO TRINQUETE MC-4ANTICORROSIVA, SEGÚN CORRESPONDA.CADA REPUESTO DEBERÁ SER ENTREGADO IDENTIFICADO CON UN Nº DE PLANO Y NºDE ORDEN DE COMPRA, SOBRE O BAJO RELIEVE EN DONDEEL PROVEEDOR, DEBERÁ ENTREGAR LAS PIEZAS CON UNA PROTECCION (TOTAL) ÓLOS REPUESTOS DEBERÁN SER FABRICADOS DE ACUERDO CON ESPECIFICACIONES YMATERIALES INDICADOS EN EL PLANO.NO AFECTE LA VIDA UTIL.PLANO: 20-1178USO: TRINQUETE CORREA 4-11-12-14-13-24-26-21
REPUESTOS MECANICOS | 50098835 | VIDRIO SEGURIDAD 80 X 12 MM | 32 | UN | PLANO CAP LM 23- 11949 VIDRIO SEGURIDAD 80 X 12 MM MC.IT.47
REPUESTOS MECANICOS | 50078965 | PERNO | 18 | UN
REPUESTOS MECANICOS | 50156116 | DESCANSO Mc 304 4.012787.M 8.001149.M | 1 | UN | 8.001149.MDESCANSO Mc 304 4.012787.M
REPUESTOS MECANICOS | 50060761 | CAJA PORTARODAMIENTO Ac Fdo. 70-4334 Mc4 | 2 | UN | CAJA PORTARODAMIENTO Mc 4GRUAS 'ADAMSON ALLIANCE'.NUMERO PLANO CAP: 70-4334USO:
REPUESTOS MECANICOS | 50138949 | ELECTROVALVULA CAMOZZI 953-000-P15-23IL | 6 | UN | ELECTROVALVULA 5V/2PMARCA: CAMOZZIMONO EST.ISO-3 24V CC (NEUMATICA)N° DE PARTE: 953-000-P15-23ILUSO: CARRO ROMANA N°4 ACCIONAMIENTO TOLVAS Y FRENOS.
REPUESTOS MECANICOS | 50131413 | POLIN CTR02A D40-15-37 4.787177.Z/015 | 12 | UN | NRO.PARTE: MC- 4.787177.Z/015PLANO D40-15-37 REV.CPOLIN CAJA CTR02A
REPUESTOS MECANICOS | 50085978 | FLANGE COD. 4.926295.H | 2 | UN | FLANGE COD. 4.926295.H
REPUESTOS MECANICOS | 50110803 | PASADOR MC-3 BOGGIE 33-7769 | 4 | UN | DEBE INCLUIR 2 FIJADOR MC-7MAQUINA CARGADORAPASADOR MC-3PLANO DETALLE 33-7769PLANO GENERAL 33-7753USO: BOGGIE TRASLACIÓN
REPUESTOS MECANICOS | 50030234 | PLANCHA MC-26 SEG. CERO D40-41-359 | 84 | UN | MATERIAL ACERO A42-27ES MC-26NUMERO DE PLANO: D40-41-359PLANCHAUBICACION: COLADA CONTINUA PLANCHONESUSO: RODILLO DE 150 MM SEGMENTO CERO
REPUESTOS MECANICOS | 50114352 | EMPAQUETADURA CILINDRO PM-CY-20 | 8 | JGO | COMPUESTO POREMPAQUETADURA CILINDRO HIDRAULICO PM-CY-20HORNO DE COQUEPLANO CAP
REPUESTOS MECANICOS | 50138586 | GUIA SR7A 15-4771.1 4.891598. N / 135 | 2 | PAA | DANIELI 4.891598. N / 135DETALLE EN CUADRO TIPO DE GUIAS "B"GUIA SR7A 15-4771.1 4.891598. N / 135MODELO 50182647
REPUESTOS MECANICOS | 50044666 | CRUCETA CAP 708585MC3 | 1 | UN | CRUCETA MC-3
REPUESTOS MECANICOS | 50067291 | EJE GRUAS PUENTE WAGNER B. PN70-3389-2 | 2 | UN | ........... DESCRIPCION #.PLANO =========== =======REPUESTOS PARA GRUAS PUENTE WAGNER BIRO ======================================= ............................
REPUESTOS MECANICOS | 50065260 | CALENTADOR | 1 | UN | YUKEN KOGYO CO.LTD.' HEATER: MODEL: ST-O-2305-380V
REPUESTOS MECANICOS | 50193876 | PLACA GUIA INTERMEDIA 80026220-01 POS 4 | 6 | UN | Item 1-60000822"Marca SUND BIRSTAPLACA GUIA INTERMEDIA 80026220-01 POS 4WIRE GUIDE 80026220-01 POS 004
REPUESTOS MECANICOS | 50112800 | CJTO. REPARACION CUERP | 7 | UN
REPUESTOS MECANICOS | 50140379 | RODILLO IMPACTO CEMA D6 48” 20-848_3 | 10 | UN | CORREA N° 32-33DE ACUERDO A ITEM 1.1 DE DS-042ESPECIFICACION TECNICA ESP-4-128 BHOJA 100 Y 101RODILLO IMPACTO CEMA D6 48" 20-848_3TTMM
REPUESTOS MECANICOS | 54012402 | PLACA 55 SANDVIK DNGN 150708 T 01020 650 | 70 | UN | O ALTERNBATIVAPLACA 55 SANDVIK DNGN 150708 T 01020 650
REPUESTOS MECANICOS | 50040019 | ANILLO FP-22-2259 | 4 | UN | ANILLO Mc-3 FABRICANTE: ALLIS CHALMERS MOTOBOMBA AGUA GRANULADO ESCORIA AH2. NUMERO DE PARTE: 8X6SKD-3-003-2 PLANO CAP FP-22-2259
REPUESTOS MECANICOS | 50084998 | PISTON 255GC-5 | 1 | UN | . N° 255 GC 5 con N° de Art. 302600074.Confeccionar Pistón Pat. N° 255 GC 5 según plano CAP 26-4037 Rev. C. NOTA: La CSH proporcionará el modelo, el que deberá ser devuelto junto con los repuestos fabricados, en su embalaje original y con su identificación completa. Solicitar modelo de Pistón Pat
REPUESTOS MECANICOS | 50097484 | CONJUNTO RUEDA MC-1 33-7785 | 4 | UN | COLLARIN MC-11 PLANO 33-7785COLLARIN MC-12 PLANO 33-7785DEBE INCLUIR BUJE MC-2 PLANO 33-7785FIJADOR MC-4 PLANO 33-7785MAQUINA CARGADORA, COQUERÍAPASADOR MC-3 PLANO 33-7785PLANO DETALLE 33-7785PLANO GENERAL 33-7758RODAMIENTO 6010ZZRUEDA Mc-1Se solicita fabricar todo por separado, nos encargamos del armado.USO: APERTURA COMPUERTAS TOLVAS
REPUESTOS MECANICOS | 50138650 | GUIA SR7A 15-4771.1 4.891598. N /138 | 2 | PAA | DANIELI 4.891598. N /138DETALLE EN CUADRO TIPO DE GUIAS "B"GUIA SR7A 15-4771.1 4.891598. N /138MODELO 50182647
REPUESTOS MECANICOS | 50065964 | CAM. NEUMATICA 6' DI | 2 | UN | CAMISA NEUMATICA 106-40282-007 HANNA 6' DI x 6.3/8' DE x 32.7/8' LARGO CROMADA ( OX. EXT.) CODIGO INTERNO: 403115306
REPUESTOS MECANICOS | 50092484 | TUBO Mc-2 39-2308 | 13 | UN | HORNOSPLANO CAP 39-2308PLANTA DE CALTUBO MC-2
REPUESTOS MECANICOS | 50196564 | TIRANTE DE MARCOS Plano N° 4.424998.K/80 | 1 | UN | Plano Danielli N° 4.424998.K/800TIRANTE DE MARCOS Plano N° 4.424998.K/800
REPUESTOS MECANICOS | 50038603 | ANILLO PISTON VAPOR WORTH 80703380 | 8 | UN | AH1-2. ALIMENTACION A TOBERAS FABRICANTE: WORTHINGTON NUMERO DE PARTE: 807033-80 USO: MOTOBOMBA ALQUITRAN N° 1ADJUNTO PLANOANILLO PISTON VAPOR
REPUESTOS MECANICOS | 50047438 | CAJA IZQ AC. FUND. 38796 70-6 | 4 | UN | CAJA IZQUIERDA 38796MATERIAL ACERO FUNDIDO ASTM A27 GRD 70-40NUMERO DE PLANO: 70-6USO: GRUAS Y PALAS
REPUESTOS MECANICOS | 50171374 | RESORTE DE DISCO 20 x 10 x 1.25 SCHNORR | 2700 | UN | RESORTE DE DISCO 20 x 10 x 1.25 SCHNORR
REPUESTOS MECANICOS | 50210256 | ELECTROVALV 5/3 CC ROSS W7077C6331-24V | 1 | UN | ACC. NEUMATICO MAQUINA PERFORADORA- TAPONEADORACONEXIÓN : 1 1/4"ELECTROVALVULA 5/3 CCFABRICANTE: ROSS CONTROLSN° PARTE: W7077C6331-24VPLANO FP-22-2848 MC-202SOLENOIDE 24 VOLTS
REPUESTOS MECANICOS | 50146775 | EXCENTRICA MC-20 CAP 41-31008 | 3 | UN | Unidad tratamiento de CucharasEXCENTRICA MC-20PLANO 41-31008UBICACION: COLADA CONTINUAUSO: Stand Armado Electrodo EAM N°1 y N°2
REPUESTOS MECANICOS | 50111811 | JGO. REP.SELLOS CIL 200 x 75 y 230mm. | 21 | UN
REPUESTOS MECANICOS | 50139147 | TIRANTE 15-698.3 MC. 800 | 4 | UN | TIRANTE 15-698.3 MC. 800
REPUESTOS MECANICOS | 50049781 | EJE Mc-9 39-2258 | 3 | UN | EJE MC-09EJE SPROCKET MOTRIZ SCRAPERMATERIAL: ACERO AISI-4140 BONIFICADOPLANO CAP 39-2258PLANTA DE CAL
REPUESTOS MECANICOS | 50041943 | EJE AC SAE1045 2ºSECC CAP 264688REVDMC2 | 1 | UN | EJE SOLO
REPUESTOS MECANICOS | 50138060 | SEGURO 15-559_3 DMH360927.1 | 36 | UN | SEGURO 15-559_3 DMH360927.1
REPUESTOS MECANICOS | 50074092 | GUIA Mc-16 70-7098 | 8 | UN | GUIA Mc-16PALAS HAYWARD CO.PLANO CAP: 70-7098
REPUESTOS MECANICOS | 50066134 | CAM. TORNILLO M. TEC | 11 | UN | RENEWAL PARTS FOR SILO MIXING PUMP, 'MATHIS TECHNIK GmbH': CAMISA TORNILLO M-TEC REF. N° 545129 (ITEM 39)
REPUESTOS MECANICOS | 50137646 | CUERPO BASE 15-508.3 MC. 4.836678.E | 3 | UN | CUERPO BASE 15-508.3 MC. 4.836678.E
REPUESTOS MECANICOS | 50169517 | BUJE DE BLOQUEO 4.397483.L 15-3231.2 | 4 | UN | BUJE DE BLOQUEO 4.397483.L 15-3231.2
REPUESTOS MECANICOS | 50210132 | FIJADOR TAMBOR ENROLLADOR BEDA | 3 | UN | FIJADOR TAMBOR ENROLLADORMARCA: BEDAMODELO: TKU-12-RA
REPUESTOS MECANICOS | 50143411 | CONECTOR Mc-3 9-232.2 | 4 | UN | (EN ZONAS MECANIZADAS), CON ACEITE CHESTERTON 740 O CON PINTURAANTICORROSIVA, SEGÚN CORRESPONDA.CADA REPUESTO DEBERÁ SER ENTREGADO IDENTIFICADO CON UN Nº DE PLANO Y NºCONECTOR Mc-3CONEXIONES DE BOMBONAS DE CLORO DE PLANTA DE AGUADE ORDEN DE COMPRA, SOBRE O BAJO RELIEVE EN DONDEEL PROVEEDOR, DEBERÁ ENTREGAR LAS PIEZAS CON UNA PROTECCION (TOTAL) ÓLOS REPUESTOS DEBERÁN SER FABRICADOS DE ACUERDO CON ESPECIFICACIONES YMATERIAL MONEL 400MATERIALES INDICADOS EN EL PLANO.NO AFECTE LA VIDA UTIL.PLANO CAP 9-232.2
REPUESTOS MECANICOS | 50086981 | FLANGE INFERIOR MC-14 PL 41-44584.1 | 5 | UN | -Especificación de materialFLANGE MC-14MATERIAL: ACERO A52-34ES.NOTA: PROTEGER SUPERFICIES CON ACEITE DE CONSERVACION CHASTERTON 740 OPLANO: 41-44584.1.-PRINCIPALES MEDIDASSE DEBE ADJUNTAR CERTIFICADOS:SIMILARUBICACION: COLADA CONTINUA DE PALANQUILLAUSO: FLANGE INFERIOR MOLDE 160 X 160 MM.
REPUESTOS MECANICOS | 50132736 | SOPORTE ARMADO MC-A D40-9-144 | 1 | UN | (EN ZONAS MECANIZADAS), CON ACEITE CHESTERTON 740 O CON PINTURAANTICORROSIVA, SEGÚN CORRESPONDA.CADA REPUESTO DEBERÁ SER ENTREGADO IDENTIFICADO CON SU Nº DE PLANO Y NºDE ORDEN DE COMPRA, SOBRE O BAJO RELIEVE EN DONDEEL PROVEEDOR, DEBERÁ ENTREGAR LAS PIEZAS CON UNA PROTECCION (TOTAL) ÓLOS REPUESTOS DEBERÁN SER FABRICADOS DE ACUERDO CON ESPECIFICACIONES YMATERIALES INDICADOS EN EL PLANO.NO AFECTE LA VIDA UTIL.PLANO: D40-9-144PLANTA DE CLARIFICACION DE AGUA DE ALTOS HORNOSSOPORTE ARMADO MC-AUSO: ESTANQUE DE ECUALIZACION T-100
REPUESTOS MECANICOS | 50042774 | SOPORTE DANIELI B24203010003 MC.38 | 2 | UN | FABRICANTE: DANIELI NUMERO DE PARTE: B108.770 NUMERO DE PLANO: B24203.010.003 MC-38 USO: GUIA RECTA ENDEREZADORASOPORTE PARTNUMBER REF. ASSEMBLY B24203.010.000 MC-389 MC-38
REPUESTOS MECANICOS | 50098096 | VAST. # 5 6X5 | 1 | UN | .3/4' largo total. Código Interno: 401105405VASTAGO # 5, PARA CILINDRO ANKER HOLTH. Nº --------- 2.1/2' diámetro exterior x 54.3/4' largo cromado 62
REPUESTOS MECANICOS | 50043625 | PERNO SEGURO ARM. D40 25-1088 MC. 309 | 6 | UN | RES. DISCO SERIE K 54,5X40,5X0.6 SCHNOR LAMINADOR DE BARRAS USO: EJE TRANSMISION•1. Chaveta partida de 5 mm.•1. Perno seguro 4.195306.Z MC-309•1. Tuerca Castillo Mc-309 A•2. Bujes MC-308•6. Resorte Disco Mc- 104 serie K 54,5X40,5X0.6 SCHNOR (art-50086156) aN° 50086156 Cant. 6Pernos seguro armado Laminador 280, compuesto por: Plano D40-25-1088Usuario.
REPUESTOS MECANICOS | 50043571 | EMPAQUETADURA 4.143565.W | 40 | UN | ABEZAL PORTA ANILLOS.EMPAQUETADURA
REPUESTOS MECANICOS | 50179172 | SOPORTE GUIA ENTRADA G2 15-3016.2 | 2 | UN | COD. G2 8.355286.N/ 302SOPORTE GUIA ENTRADA G2 15-3016.2
REPUESTOS MECANICOS | 50137957 | PALETA EXT. IZQ. COD. DMH151894.1 | 2 | UN
REPUESTOS MECANICOS | 50137958 | PALETA EXT. DER. COD. DMH151895.1 | 2 | UN
REPUESTOS MECANICOS | 52011087 | ANILLO MC-1 D40-23-1558 C | 30 | UN | ANILLO MC-1PLANO: D40-23-1558 CUBICACION: ACERIA CONOXUSO: TUBO DE SANGRIA RHI, CONVERTIDOR
REPUESTOS MECANICOS | 50114345 | EMPAQUETADURA CILINDRO PM-CY-18 | 8 | JGO | COMPUESTO POREMPAQUETADURA CILINDRO HIDRAULICO PM-CY-18HORNO DE COQUEPLANO CAP
REPUESTOS MECANICOS | 50194281 | POLIN SALIDA ENDEREZADORA 15-2149.3 MC.2 | 2 | UN | Plano 15-2149.3 MC. 2POLIN MESA SALIDA ENDEREZADORA ACEROS ESPECIALES.POLIN SALIDA ENDEREZADORA 15-2149.3 MC.2
REPUESTOS MECANICOS | 50204375 | Pasador 4.581225.Q | 17 | UN | Uso Carros paso a pasoMarca Danieli Plano 8.285605.Q MC-339Pasador 4.581225.Q
REPUESTOS MECANICOS | 50107780 | CONJUNTO PASADOR SOPORTE | 1 | UN | Accionador TapasCONJUNTO PASADOR SOPORTEITEM C2.31.2PLANTA DE COQUE
REPUESTOS MECANICOS | 50089746 | PLANCHA Mc 13 70-5432.1 | 3 | UN | NUMERO PLANO CAP: 70-5432.1PALAS BLAW KNOXPLANCHA Mc 13USO:
REPUESTOS MECANICOS | 50089750 | PLANCHA Mc 14 70-5432.1 | 3 | UN | NUMERO PLANO CAP: 70-5432.1PALAS 'BLAW KNOX'.-PLANCHA Mc 14USO:
REPUESTOS MECANICOS | 50110866 | SOLENOIDE AC 220V IT.C1.36.2 | 2 | UN | PLANO CAP 33-7573PLANTA DE COQUESistema hidráulico centralizado maquina empujadora.SOLENOIDE HA12138A, AC 220V.
REPUESTOS MECANICOS | 50032751 | EJE Mc-1 33-7636 | 3 | UN | EJE MC-1 PLANO CAP: 33-7636 PLANTA DE COQUE PUSHER SISTEMA NIVELACION CARGA HORNOS
REPUESTOS MECANICOS | 50209563 | ELEMENTO FILTRANTE 20 MICRAS | 6 | UN | ELEMENTO FILTRANTE 20 MICRASMARCA PARKER PN 937400Q O SIMILARPRESION DE COLAPSO 5 BARTIPO MICROVIDRIOUBICACION: CELULA EVCUSO: MICROFILTRADO DIALIZADORA EAM
REPUESTOS MECANICOS | 50029729 | ACTUADOR NEUMATICO S/ EFEC NOR CERRADO | 1 | UN | ACTUADOR NEUMATICO SIMPLE EFECTO NORMAL CERRADONTO Nº3
REPUESTOS MECANICOS | 50085016 | CONJUNTO POLEA 368 MM Mc-2 D40-23-892 | 1 | UN | ARMADA COMPLETA CON BASTIDOR MC-1, PLANO: D40-23-904COMPUESTA POR PARTES:-DOS RODAMIENTOS SKF 22212 E Mc-07-DOS SELLOS TIPO AA 75x15x12 Mc-19-DOS SELLOS V RING V170 Mc-03-DOS TAPAS Mc-06MATERIAL: INDICADO EN PLANO.NOTA: MODELO FABRICACION POLEA ART. 50170587PLANO: D40-23-892POLEA CONDUCIDA MC-02-UN PASADOR Mc-09-UN SEPARADOR Mc-010-UN SEPARADOR Mc-08-UNA PLANCHA SEGURO Mc-21-UNA POLEA CONDUCIDA Mc-02USO: SUELO, SISTEMA CARRO ARRASTRE TORPEDOS
REPUESTOS MECANICOS | 50043801 | EMPAQUETADURA INTERCAMBIADOR FP-41-95 | 20 | UN | EMPAQUETADURA INTERCAMBIADOR DE CALOR "ALFA LAVAL"EMPAQUETADURAPLACA FINAL "I"NUMERO DE PARTE: 32330-0264-6NUMERO DE PLANO: FP-41-95REFRIGERACION MOLDE Y MAQUINA CERRADATIPO A15-BFMUBICACION: COLADA CONTINUA.USO: INTERCAMBIADOR DE CALOR E-26; E-28; E-29
REPUESTOS MECANICOS | 50137226 | BUJE 15-494.3 DMH361203.1 | 38 | UN | BUJE 15-494.3 DMH361203.1
REPUESTOS MECANICOS | 50030422 | PLACA PROTECC CAP 4112132MC14 | 4 | UN | N Y COLADA CONTINUA).PLACA PROTECCION
REPUESTOS MECANICOS | 50145208 | BASE PORTA HTA. COD. 510473 ATOMAT | 2 | UN | BASE PORTA HTA. COD. 510473 ATOMAT
REPUESTOS MECANICOS | 50081262 | ENGRANAJE MESA 2A | 2 | UN | PLANO CAP 26- 6024 ENGRANAJE MESA 2A MC.J
REPUESTOS MECANICOS | 50045702 | PLACA PP-57-35.1 MC-11 | 3 | UN | PLACA MC-11TINUA).
REPUESTOS MECANICOS | 50033181 | RASTRILLO MC-R D40-22-387 | 30 | UN | (EN ZONAS MECANIZADAS),CON ACEITE CHESTERTON 740 O CON PINTURAANTICORROSIVA , SEGÚN CORRESPONDA .CADA REPUESTO DEBERÁ SER ENTREGADO IDENTIFICADO CON UN Nº DE PLANO Y NºDE ORDEN DE COMPRA , SOBRE O BAJO RELIEVE EN DONDEEL PROVEEDOR, DEBERÁ ENTREGAR LAS PIEZAS CON UNA PROTECCION (TOTAL) ÓLOS REPUESTOS DEBERÁN SER FABRICADOS DE ACUERDO CON ESPECIFICACIONES YMATERIALES INDICADOS EN EL PLANO.NO AFECTE LA VIDA UTIL.PLANO: D40-22-387RASTRILLO MC-RUSO: OPERACION ALTOS HORNOS
REPUESTOS MECANICOS | 50076780 | AMORT. STYLE No 38 62BA09CA3 | 2 | UN
REPUESTOS MECANICOS | 50078954 | TORNILLO REG.COMPLETO | 1 | UN
REPUESTOS MECANICOS | 50146086 | PEINETA MC.007 50.8 15-4399.1 | 4 | UN | PEINETA MC.007 50.8 15-4399.1
REPUESTOS MECANICOS | 50149395 | POLIN VERTICAL 15-1237.3 0.013492.N/001 | 6 | UN | POLIN VERTICAL 15-1237.3 0.013492.N/001
REPUESTOS MECANICOS | 50134970 | SHUTTLE COD. SU3.662.3133 | 1 | UN | SHUTTLE COD. SU3.662.3133
REPUESTOS MECANICOS | 50138701 | MANTO ROD. VERTICAR 15-2811.1A MC. 306 | 2 | UN | LISTADO DE MATERIALES 15-2811.1AMANTO RODILLO VERTICAR 15-2811.1A MC. 306
REPUESTOS MECANICOS | 50138701 | MANTO ROD. VERTICAR 15-2811.1A MC. 306 | 2 | UN | LISTADO DE MATERIALES 15-2811.1AMANTO RODILLO VERTICAR 15-2811.1A MC. 306
REPUESTOS MECANICOS | 50139058 | TUBO DER 15-647.3 5.205696.A | 8 | UN | 1.- Para su construcción usar tubo sin costura según nota de2.- Proveedor deberá fabricar un calibre para garantizar calidadgeometrica de producto.Notas.-plano.TUBO DER 15-647.3 5.205696.A
REPUESTOS MECANICOS | 50050665 | ESPACIADOR COD. 0.007768.V/066 | 25 | UN | FABRICANTE: DANIELI NUMERO DE PARTE: 0.007768.V/066 NUMERO DE PLANO: 8.367799.V MC-105.ESPACIADOR D.60 #32 MM C40 UNI 7845
REPUESTOS MECANICOS | 50028858 | POLEA Mc-21 39-2258 | 4 | UN | HORNOS PLANTA DE CALPLANO CAP 39-2258POLEA TENSORA DE CABLE TAMBOR DE COLA SCRAPERPOLEA TENSORA MC-21
REPUESTOS MECANICOS | 50031089 | TUERCA CAP 704597EREVDMCE | 8 | UN | Nº 3ADA CONTINUA)TUERCA CASTILLO (M48) MC-E
REPUESTOS MECANICOS | 50081076 | ENGRANAJE I.L. H1000-54A | 1 | UN | AS PER SPARE PARTS LIST NR.25S894901DESCRIPTIONHELICAL GEAR I.L. H1000-54APART NR. 838C301H02SERIAL NR. 25S894801SPARES FOR 'WESTINGHOUSE' TYPE CE 120 STEAM TURBINE
REPUESTOS MECANICOS | 50095395 | TAPA MC-6 ( MOLDE 160 x 160 MM. ) | 6 | UN | MATERIAL: ACERO A52-34ES.PLANO: 41-44580.1.TAPA MC-6UBICACION:COLADA CONTINUA PALANQUILLASUSO:MOLDE 160 x 160 MM.
REPUESTOS MECANICOS | 50020949 | EMPAQUETADURA VASTAGO 6X125 HENNELS | 12 | JGO | EMPAQUETADURA VASTAGOO 6X125.
REPUESTOS MECANICOS | 50188631 | PLACA DESGASTE BRAZO 15-2082.3 MC. 326 | 5 | UN | PLACA DESGASTE BRAZO 15-2082.3 MC. 326
REPUESTOS MECANICOS | 50046367 | ASIENTO EPDM 22-2893 | 2 | UN | (EN ZONAS MECANIZADAS),CON ACEITE CHESTERTON 740 O CON PINTURAANTICORROSIVA , SEGÚN CORRESPONDA .ASIENTO EPDMCADA REPUESTO DEBERÁ SER ENTREGADO IDENTIFICADO CON UN Nº DE PLANO Y NºDE ORDEN DE COMPRA , SOBRE O BAJO RELIEVE EN DONDEEL PROVEEDOR, DEBERÁ ENTREGAR LAS PIEZAS CON UNA PROTECCION (TOTAL) ÓLOS REPUESTOS DEBERÁN SER FABRICADOS DE ACUERDO CON ESPECIFICACIONES YMATERIALES INDICADOS EN EL PLANO.NO AFECTE LA VIDA UTIL.NUMERO DE PLANO: 22-2893-7.USO: ALTOS HORNOS
REPUESTOS MECANICOS | 50211121 | ELEMENTO FILTRO 01NL.250.3VG.16.E.P(5um) | 6 | UN | ELEMENTO FILTRO 5 micrasMARCA: EATONN_PARTE: 01NL.250.3VG.E.P-PLANO PAUL WURTH: 4-00911-B1-BF-H YD-PO-PID-0001REV.F / MC.10-45.1USO: SISTEMA HIDRAULICO RECIRCULACION BLT AH2
REPUESTOS MECANICOS | 50029684 | CAJA ARMADA MC-U FP-20-333 | 2 | UN | (EN ZONAS MECANIZADAS),CON ACEITE CHESTERTON 740 O CON PINTURAANTICORROSIVA , SEGÚN CORRESPONDA .CADA REPUESTO DEBERÁ SER ENTREGADO IDENTIFICADO CON UN Nº DE PLANO Y NºCAJA ARMADA MC-UDE ORDEN DE COMPRA , SOBRE O BAJO RELIEVE EN DONDEEL PROVEEDOR, DEBERÁ ENTREGAR LAS PIEZAS CON UNA PROTECCION (TOTAL) ÓLOS REPUESTOS DEBERÁN SER FABRICADOS DE ACUERDO CON ESPECIFICACIONES YMATERIALES INDICADOS EN EL PLANO.NO AFECTE LA VIDA UTIL.PLANO: FP-20-333USO: CONJUNTO CAJA DIFERENCIAL TRASLACION RECLAIMER
REPUESTOS MECANICOS | 50048370 | EJE PETROLEUM MACHINERY 245886 | 3 | UN | EJE TRANSMISION:BOMBASS PARTE: GRUAS HORQUILLAS.
REPUESTOS MECANICOS | 50036373 | CATALINA CAP 70245 2D473 | 3 | UN | CATALINA
REPUESTOS MECANICOS | 50044318 | PLANCHA CURVA PROTECCION 70-4306 | 2 | UN | USO: GRUAS.MC-1MC-2MC-3MC-4)NUMERO PLANO CAP: 70-4306PLANCHA CURVA PROTECCION
REPUESTOS MECANICOS | 50093405 | TAMBOR CABLES LEVANTE PPAL. | 1 | UN | AMBOR 70-4527REPUESTOS PARA GRUAS11, 21 Y 22 'ADAMSON ALLIANCE'. DESCRIPCION PLANO =========== ===== T
REPUESTOS MECANICOS | 50080746 | BLADER ACUMULADOR | 3 | UN | · Capacidad: 10 Litros.· Marca: Olaer.· Modelo: 10L-350/90.Repuesto Bladder de acumulador oleohidráulico.
REPUESTOS MECANICOS | 50210575 | MALLA INFERIOR SPI 1800 - HARNERO MÓVIL | 6 | UN | alambre 4mm ondulado paso cuadrado corrugado.Ancho: SPI 1800Borde: Fleje en U plegado, 2,0 mm Acero A36. 180 en el lado mas corto,Largo: FL 1525Luz:1/4"Malla inferior SPI 1800 x FL 1525 Acero SAE 1065Uso: Harnero movil.
REPUESTOS MECANICOS | 50138446 | RIEL GUIA Mc 19 482442 SIGNODE | 2 | UN | CATALOGO SIGNODE DRAWING N° E-481383FABRICANTE: SIGNODELAM. PLANOS EN CALIENTENUMERO DE PARTE: 482442RIEL GUIA CILINDRO LOOP. ENHUINCHADORA DE ROLLOSRIEL GUIA Mc 19USO:
REPUESTOS MECANICOS | 50129719 | GUIA ENTR. GCC 50,8 15-4114.1 Mc.3 | 1 | UN | EQUIPO: MM651049-4251NRO.PARTE: 5.091676.W/003PLANO: 15-4114.1 Mc.3Porta Guía Barra Redonda Mc-003
REPUESTOS MECANICOS | 50138554 | STRIPPER 15-4280.1 4.890698.D/002 | 7 | PAA | STRIPPER 15-4280.1 4.890698.D/002
REPUESTOS MECANICOS | 50079899 | DEFENSA CAP 25-10304 MC. G1 | 2 | UN | CAP 25-10304 -G1Modelo 50079210
REPUESTOS MECANICOS | 50030702 | POLIN 204MM CAP 23-17916 | 32 | UN | COMPUESTO POR:EJE MC-154, L2= 204 MMINFORMACION ADICIONAL: LOS POLINES DEBEN VENIR ARMADOS Y PROTEGIDOS PARAMANTO MC-152, L2= 150 MM.PLANO: 23-17916 ; LM 23-17911 PAG. 5POLIN ARMADO 204 MM.PREVENIR OXIDACIONRODAMIENTOS MC-155 SKF-6301 2RSTUERCAS MC-156 (2 C/U)UBICACION: ACERIA CONOXUSO: CARRO TRASPASO ACERO
REPUESTOS MECANICOS | 50043736 | PIÑION CAP 25-3310 MC. C | 2 | UN | NUMERO DE PLANO: 25-3310 MC-C USO: EJE SALIDA ARMADO. MC-B PL 25-3312PIÑION MC-C
REPUESTOS MECANICOS | 50044576 | PASADOR Ø 174x478 mm Lg. 70-8040 Mc 4 | 4 | UN | 0 CHESTERTON 740 Ó SIMILAR.1) REPUESTOS DEBERAN ENTREGARSE IDENTIFICADOS CON LETRAS2) REPUESTOS DEBERAN ENTREGARSE PROTEGIDOS CON PROTECTORBalancín Lev. Ppal.Grúas 175 Ton.INFORMACION ADICIONAL:MENCIONANDO MARCA, N° DE PLANO Y N° DE ORDEN DE COMPRA.NUMERO PLANO CAP: 70-8040PASADOR Mc 4 Ø 174 x 478 mm Lg.USO:Y NÚMEROS DE GOLPE EN ZONA QUE NO AFECTE SU VIDA ÚTIL
REPUESTOS MECANICOS | 50104208 | FIBRA AISLANTE CALOR 0.079700.D | 7 | UN
REPUESTOS MECANICOS | 50208807 | EJE RUEDA DE ARRASTRE RETA 13-16 | 6 | UN | CROQUIS 006EJE RUEDA DE ARRASTRE
REPUESTOS MECANICOS | 50157426 | TUBO BYPASS CORTO 16-18 MM 15-773.3 | 4 | UN | MC 4.970825.V/ F25TUBO BYPASS CORTO 16-18 MM 15-773.3
REPUESTOS MECANICOS | 50030164 | COLECTOR SUP MC-20 CAP 41-12095 | 6 | UN | .COLECTOR SUPERIOR MC-20LISTA MATERIALES: LM 41-12093.NUMERO DE PLANO: 41-12095UBICACION: COLADA CONTINUA PLANCHONESUSO: SEGMENTO CERO
REPUESTOS MECANICOS | 50051569 | RESORTE INTERIOR MC - 7 D40-33-329 | 9 | UN | (EN ZONAS MECANIZADAS), CON ACEITE CHESTERTON 740 O CON PINTURAANTICORROSIVA, SEGÚN CORRESPONDA.CADA REPUESTO DEBERÁ SER ENTREGADO IDENTIFICADO CON UN Nº DE PLANO Y NºDE ORDEN DE COMPRA, SOBRE O BAJO RELIEVE EN DONDEEL PROVEEDOR, DEBERÁ ENTREGAR LAS PIEZAS CON UNA PROTECCION (TOTAL) ÓLOS REPUESTOS DEBERÁN SER FABRICADOS DE ACUERDO CON ESPECIFICACIONES YMATERIALES INDICADOS EN EL PLANO.NO AFECTE LA VIDA UTIL.PLANO: D40-33-329RESORTE INTERIOR MC - 7USO: BOGGIES CARRO APAGADO N° 2
REPUESTOS MECANICOS | 50046190 | GUIA SALIDA FE FUND ASTMA536 CAP RD9185 | 4 | PAA | N° 12GUIA SALIDA MC-05
REPUESTOS MECANICOS | 50035281 | RUEDA 70-27A | 2 | UN | GRÚAS Y PALASNUMERO DE PLANO: 70-27ARUEDA 70-27AUSO:
REPUESTOS MECANICOS | 50025818 | ANILLO O 20X4 MM 41-KC-M-440182 | 1000 | UN | ANILLO 'O'DIAMETRO INTERNO:20 MMDUREZA: 70 SHOREMATERIAL: SILICONA ROJANUMERO PARTE FABRICANTE: 115500PLANO: 41-KC-M-440182SECCION : 4 MMUBICACION: COLADA CONTINUA PALANQUILLASUSO: MOLDE
REPUESTOS MECANICOS | 50131465 | POLIN SR4AX 15-232.3 4.534110.K/032 | 20 | UN | NRO.PARTE: MC- 4.534110.K/032PLANO: 15-232.3POLIN CAJA SR4AX
REPUESTOS MECANICOS | 50197163 | Eje Mc-302 PL. 8.003885.T | 2 | UN | 4.022875.P Repuesto Danieli, perteneciente al conjunto 8.003885.T,Eje Mc-302 PL. 8.003885.Tintereje modulos verticales del BGV
REPUESTOS MECANICOS | 50137206 | TAPA 15-2175.3A Mc-305 DMH441360/1 | 41 | UN | DMH441360/1TAPA 15-2175.3A Mc-305
REPUESTOS MECANICOS | 50028966 | SELLO PARTIDO MC-3 39-2227 | 10 | UN | - PERNOS MC-W- PIEZA MC-E- PIEZA MC-U- PIEZA MC-V- TUERCAS MC-ZCADA MITAD A SU VEZ SE COMPONE DE:COMPUESTO POR DOS MITADES UNIDAS POR:PLANO CAP: 39-2227PLANTA DE CALSELLO PARTIDO MC-3SISTEMA DE PRECALENTADOR
REPUESTOS MECANICOS | 50066407 | BOB.DE-DE FRE 8' DC 230V PNC50903-132 SD | 1 | UN | OPERATING SHUNT COIL ASSY, 230VDC, FOR USE ON 8' BRAKE. MANUFACTURER: SQUARE D PART # : C50903-132-63 (Bulletin 5010-10)
REPUESTOS MECANICOS | 50045160 | PORTA PLACA DE POLIURETANO E-201-P | 20 | UN | (EN ZONAS MECANIZADAS), CON ACEITE CHESTERTON 740 O CON PINTURAANTICORROSIVA, SEGÚN CORRESPONDA.CADA REPUESTO DEBERÁ SER ENTREGADO IDENTIFICADO CON UN Nº DE PLANO Y NºDE ORDEN DE COMPRA, SOBRE O BAJO RELIEVE EN DONDEEL PROVEEDOR, DEBERÁ ENTREGAR LAS PIEZAS CON UNA PROTECCION (TOTAL) ÓFABRICANTE: FORDERTECHNIKLOS REPUESTOS DEBERÁN SER FABRICADOS DE ACUERDO CON ESPECIFICACIONES YMATERIALES INDICADOS EN EL PLANO.NO AFECTE LA VIDA UTIL.NUMERO DE PARTE: E-201-PPARA RASPADOR PRIMARIO IFT TIPO KPORTA PLACA DE POLIURETANOUSO: CORREAS N°32-N°33
REPUESTOS MECANICOS | 50138328 | MAZA PORT. EJE MC-2 C.TUNDISH 41-44045 | 1 | UN | MAZA PORTA EJE MC-2PLANO:41-44045UBICACION: COLADA CONTINUA DE PALANQUILLASUSO: CARRO PORTA UNDISH
REPUESTOS MECANICOS | 50042236 | BARRA SUSPENSION Mc31 26-4259 LAM.TRIO | 2 | UN | BARRA SUSPENSION Mc 31ENTREGA DE LOS REPUESTOS.LAMINADOR TRIO L.P.C.MATERIAL: ACERO ASTM A36NOTA:PROVEEDOR DEBERA CONSIDERAR LAS NOTAS DEL PLANONUMERO PLANO CAP: 26-4259USO:Y ACREDITARLO MEDIANTE CERTIFICADO ADJUNTO A GUIA DE
REPUESTOS MECANICOS | 50040253 | BOQUILLA AC SAE 1020 CSH D4025827301REVA | 10 | UN | BOQUILLA MC-301CION ADICIONAL: MATERIAL DE FABRICACION (MAESTRANZA).
REPUESTOS MECANICOS | 50069753 | EJE PIÑON 21T MOD.5.5 | 1 | UN | FOR 'ADAMSON ALLIANCE' CRANES, MANUFACTURED: PINION SHAFT MK-7 21 TEETH, 5.5 MODULE. DWG - CAP 70-6685
REPUESTOS MECANICOS | 50169900 | VIGA MESA 5 15-2824.1 MC.20 L. NORTE | 1 | UN | LISTADO DE MATERIALES LM 15-2824_1VIGA MESA 5 15-2824_1 MC-20
REPUESTOS MECANICOS | 50179243 | PERNO BLOQUEADOR 4.392317.X DANIELI | 6 | UN | DANIELI 8.090597.W/338PERNO BLOQUEADOR 4.392317.X
REPUESTOS MECANICOS | 50117405 | EMBOLO RPTO.VALV.1.1/2 4VIAS | 2 | UN
REPUESTOS MECANICOS | 50200962 | POLEA MOTRIZ C - 2 PLT. LAVADO TAMBOR | 1 | UN | acanalado de 710 x 356. Eje de 1192 x 50 Con Chavetero yPolea Motriz C-2 Planta de Lavado Tambor revestido ysegun detalle de Croquis adjunto
REPUESTOS MECANICOS | 50041876 | ESPACIADOR Mc G 26-3943 CAJA ROD. MEDIO | 1 | UN | CERTIFICADO A LA GUIA DE DESPACHO DE LOS REPUESTOS.DESCANSO RODILLO MEDIO L.P.C.EN PLANO DE LOS RELLENOS CON SOLDADURA ADJUNTANDO UNESPACIADOR Mc GMATERIAL: ACERO SAE-1020NOTA: PROVEEDOR DEBERA ACREDITAR LA DUREZA INDICADANUMERO PLANO CAP: 26-3943REVESTIDO CON STELLITEUSO:
REPUESTOS MECANICOS | 50043683 | ACUMULADOR WICHITA FP 25-673 | 2 | UN | FABRICANTE: WICHITA NUMERO DE PARTE: 234-20-2 NUMERO DE PLANO: FP 25-673 USO: FRENO MARCA WICHITA ATD 218.ACUMULADOR
REPUESTOS MECANICOS | 50147444 | BRAZO MC-40 CAP 70-10114.1 BONOFF | 3 | UN | BRAZO MC-40PLANO: 70-10114.1UBICACION: COLADA CONTINUA DE PALANQUILLASUSO: TENAZAS BONHOFF
REPUESTOS MECANICOS | 50030032 | DEFLECTOR CENTRAL AC A4227ES CAP | 6 | UN | DEFLECTOR CENTRAL MC-30EGMENTO 0
REPUESTOS MECANICOS | 50021040 | CILINDRO ENERPAC RC-151 | 3 | UN | CILINDRO HIDRAULICONOMBRE DEL FABRICANTE: ENERPAC RC-151PINZA LLEGADA ATADORAS
REPUESTOS MECANICOS | 50051839 | SOPORTE SPH08.5103/MA/IA/JV DANIELI | 9 | UN | SOPORTE
REPUESTOS MECANICOS | 50080350 | PIEZA DE MICA HORNO FUSION | 3 | UN | 118 44 15 PART.#/SIZE MM. =========== =============== MICALEX, ONE PIECE LGH WID THRENEWAL PARTS FOR IHI ELECTRIC FURNACE MADE BY 'MITSUI AND CO. LTD'. ======================================= DESCRIPTION
REPUESTOS MECANICOS | 50082443 | TAPA | 2 | UN
REPUESTOS MECANICOS | 50041898 | POLIN CAJA 85 CAP RS 1524 MC. G | 8 | UN | FABRICANTE: CAP MATERIAL ACERO K-100 NUMERO DE PLANO: RS-1524 MC-G USO: LAMINADOR DE BARRASCAJA POLIN MC-G N° 85
REPUESTOS MECANICOS | 50098811 | VIDRIO PROTECCION 60 X 5 MM | 124 | UN | PLANO CAP LM 23- 11949 VIDRIO PROTECCION 60 X 5MM MC.IT.48
REPUESTOS MECANICOS | 50085825 | PERNO DESBASTE 15-850.3 4.846334.X/001 | 10 | UN | PERNO DESBASTE 15-850.3 4.846334.X/001
REPUESTOS MECANICOS | 50137953 | PERNO 15-548.3 DMH442556.1 | 84 | UN | PERNO 15-548.3 DMH442556.1
REPUESTOS MECANICOS | 50201730 | MALLA HARNERO 48" X 58" 2.1/4” x 2.1 | 12 | UN | ABERTURA LUZ: 2.1/4" X 2.1/4"BORDE DE SUJECION REFORZADO CON FUNDA O ANGULOEN EL LADO DE MENOR DIMENSION DE LA MALLAHARNEROS VIBRATORIO S-8LOS BORDES DE SUJECION DEBEN COLOCARSEMALLA HARNERO 48" X 58" 2.1/4" x 2.1/4"MATERIAL ANGULO: ACERO DE 1/8"MATERIAL: ACERO RM-70 (R-20) NORMALIZADO CONTINUOMEDIDAS: 48" X 58"Ø ALAMBRE: 3/8"ONDULADO: RMC DOBLE ONDARMC R1 3/8"SUJECCION: R1 DOBLEZ HACIA ARRIBA
REPUESTOS MECANICOS | 50042775 | SELLO 0.058482.G B103.475 MC-103 | 22 | UN | FABRICANTE: DANIELI NUMERO DE PARTE: 0.058482.G NUMERO DE PLANO: B103.475 MC-103 USO: CIRCUITO CONTROL PINZAS ANTIRRETORNO LAMINADOR DE BARRASENTREGA DE MATERIAL EN BODEGA 40SELLO GUARNICION
REPUESTOS MECANICOS | 50137899 | EJE PALETA EXT 15-516.3 DMH362047.1 | 46 | UN | EJE PALETA EXT 15-516.3 DMH362047.1
REPUESTOS MECANICOS | 50042630 | BARROTE 8.005659.Z MC. 307 | 20 | UN | BARROTEICIONAL: MARCA ALTERNATIVA DANIELI
REPUESTOS MECANICOS | 50147294 | TUBO BY-PASS 12-16-18 15-1202.3 F26 | 4 | UN | COD. 5.050326.A/F26TUBO BY-PASS 12-18 15-1202.3 - F26
REPUESTOS MECANICOS | 50063248 | BUJE DE BRONCE COD. 4.424981.A | 2 | UN | SIGLA : DAN PARTNUMBER : 8.347413.D-346
REPUESTOS MECANICOS | 50114338 | EMPAQUETADURA CILINDRO PM-CY-16 | 4 | JGO | COMPUESTO POREMPAQUETADURA CILINDRO HIDRAULICO PM-CY-16HORNO DE COQUEPLANO CAP
REPUESTOS MECANICOS | 50045308 | BOQUILLA CAJA 45 RD 946 REV.D MC. 2 5,5 | 5 | PAA | LAMINADOR N° 14 NUMERO DE PLANO: RD-946 REV. D MC. 2 USO: CAJA POLINES N° 45BOQUILLA CAJA 45 RD 946 REV.D MC. 2 5,5 mmMODELO Nº 50099482
REPUESTOS MECANICOS | 50030520 | EJE AC SAE1045 CAP 4112204REVAMC2 | 1 | UN | EJE MC-02SO: MECANISMO STOPPER Nº 3.
REPUESTOS MECANICOS | 50133001 | RUEDA GUIA Mc 6 | 1 | UN | CONJUNTO RUEDA LOCA;GR315SDESCRIPCION DANIELI:DESCRIPCION GENERICA:N°PARTE:DP01PA-JA02-M6301-BD261Nº PARTE: DP01PA-JA02-M6301-BD261Rueda guía Mc 6
REPUESTOS MECANICOS | 50069161 | JGO. REPARACION CIL / HIDR.140x 2400 MM | 1 | UN | 9 ANILLOS ENTEROS E-8000, M-68110 EN POLIMERO ROJO EN POLIMERO ROJO.-1 CU. ANILLO'O D-365 EN BUNA N-1 CU. SELLO LIMPIADOR E-5000,M-69805-1 JUEGO SELLO VASTAGO COMPUESTO DE:-2 CU. ANILLO'O D-011 EN BUNA NJUEGO REPARACION MARCA "CHESTERTON" COMPUESTO POR:OBS:SOLO SE ACEPTA LA MARCA "CHESTERTON"PARA CILINDRO HIDRAULICO DE 140 X 2400PLANO: FP-41-370 (DANIELI0 019394.A)UBICACION: COLADA CONTINUA PLANCHONESUSO: CILINDRO HIDRAULICO BRAZO PORTA ELECTRODO EAM-1
REPUESTOS MECANICOS | 50161091 | CONECTOR HEMBRA DIXON 6HSF6-S | 9 | UN | CONECTOR HEMBRA 3/4", EN ACERO INOXIDABLE,MARCA DIXONMaterial de importacion.NUMERO DE PARTE 6HSF6-S,
REPUESTOS MECANICOS | 50077312 | BY PASS ARM. 22-25 8.167118.A/F14 | 2 | UN | BY PASS 22-25 8.167118.A/F14
REPUESTOS MECANICOS | 50189805 | PALANCA 25-12932.1 MC. 3 | 2 | UN | PALANCA 25-12932.1 MC. 3
REPUESTOS MECANICOS | 50117901 | JGO. SELLO | 2 | UN
REPUESTOS MECANICOS | 50069654 | MOTOR HIDRAULICO COD.0.099578.K | 2 | UN | SIGLA : DAN PARTNUMBER : 8.095983.H -D102
REPUESTOS MECANICOS | 50043376 | ANILLO LABERINTO REP DANIELI | 1 | UN | 4 REV.AM) POR LADO LABERINTONAL: MATERIAL DE FABRICACION (MAESTRANZA)..REPARAR ANILLO SEPARADOR MC-301
REPUESTOS MECANICOS | 50139841 | VIDRIO ARM. Mc V2 70-5029.1 534x508x31 | 6 | UN | Armados (Pegados con Caucho o Silicona)DIMENSIONES: 534x508x31 mm.Grua 8 Aceria ConoxNota: Confeccionar vidrio según indicaciones de plano.NUMERO PLANO CAP: 70-5029.1USO:VIDRIO ARMADO Mc V2
REPUESTOS MECANICOS | 50053857 | DESCANSO HEWITT-ROBINS FP-20-22 | 2 | UN | CARACTERISTICAS ADICIONALES: DESCANSO PLANO PAR. 2-15/1 CASQUILLO DIÁMETRO EXTERNO: 2-15/16 INH IDENTIFICACION EQUIPO DEL QUE ES PARTE: CONVEYOR Nº 7 NOMBRE DEL FABRICANTE: HEWITT ROBINS NUMERO PARTE FABRICANTE: L-4658-XAPLANO:FP-20-22SEMICOJINETE
REPUESTOS MECANICOS | 50036412 | PIÑION CAP 702701MCG3093A | 1 | UN | PIÑION
REPUESTOS MECANICOS | 50196862 | ANILLO SEPARADOR 25-10342 MC. 24 | 20 | UN | ANILLO SEPARADOR 25-10342 MC. 24
REPUESTOS MECANICOS | 50019717 | CILINDRO NEUMAT 5"X8"CARRERA PARKER | 4 | UN | CILINDRO NEUMATICO 5"Ø X 8" CARRERADESIGNACION TIPO/MODELO: 05.00 CJ 2AUVS14/AC/8.0IDENTIFICACION EQUIPO DEL QUE ES PARTE: ESTANQUE SELLO DE AGUAMARCA: PARKERSERIE: 2ASISTEMA LAVADO DE GASES, ACERÍA CONOX
REPUESTOS MECANICOS | 50089246 | SELLO PISTON | 22 | UN | =========== SELLO PISTON 2.3/4'DI, 3.5/16'DE,3/8'A TIPO POLYPAK, EN VITON.-REPUESTOS PARA CILINDROS HIDRAULICOS 'PARKER HANNIFIN' DESCRIPCION
REPUESTOS MECANICOS | 50088436 | PLACA BASE BOMBA SMP | 7 | UN | RENEWAL PARTS FOR SILO MIXING PUMP, 'MATHIS TECHNIK GmbH': PLACA BASE BOMBA SMP REF. N° 545033 (ITEM 40)
REPUESTOS MECANICOS | 50086570 | INVER. ELECTRONEU 24VREF.83309 (DROPSA) | 1 | UN | DROPSAINVER. ELECTRONEUMATICO 24VREF.83309
REPUESTOS MECANICOS | 50041944 | GUIA 26 1008 | 6 | UN | GUIA MC-368
REPUESTOS MECANICOS | 50042874 | ESLABON AC C30 25-3568 REV.D MC. D | 4 | UN | INFORMACION ADICIONAL: CSH PROPORCIONARA MODELO MATERIAL: ACERO FUNDIDO C30 NUMERO DE PLANO: 25-3568 REV.D MC-D USO: MECANISMO ARTICULACION VER ART 50080985 ITEM-4ESLABON MC-D
REPUESTOS MECANICOS | 50187114 | DESCANSO DUROCOTON MC-16 Lam 13 | 6 | UN | DESCANSO DUROCOTON MC-16 Lam 13PLANO 25-12932.1 / 25-12930.1
REPUESTOS MECANICOS | 50136836 | POLIN IMPACTO RETRACTIL CORREA 48" | 2 | UN | #N/A
REPUESTOS MECANICOS | 50118999 | ANILLO Mc-72 FP-21-1 | 8 | UN | ANILLO DE LUBRICACION MC-72CATALOGO FP-21-1DWG E-21522-72SOPLADOR AUXILIAR ALTOS HORNOSTURBINA TERRY TIPO GA SERIE 25487
REPUESTOS MECANICOS | 50031817 | TAPA SUPERIOR MC-1 CAP 41-44029.1 | 3 | UN | ARMADA CON PIEZAS MC-2 Y MC-4INFORMACION ADICIONAL:LM-41-44028PLANO: 41-44029.1TAPA SUPERIOR MC-1UBICACION: COLADA CONTINUA)USO: PORTA MOLDE
REPUESTOS MECANICOS | 50042490 | DEFENSA CAP 253613REVEMCD | 10 | UN | DEFENSA MC-DDELOLANO Y Nº DE LA ORDEN DE COMPRA
REPUESTOS MECANICOS | 50202339 | Conector 4.851182.L | 2 | UN | Conector 4.851182.LMarca Danieli Plano 8.267389.V MC-354Uso Tope Dimensionador
REPUESTOS MECANICOS | 50061408 | CUCHILLO COD. 5.121587.G 15-632.3 | 6 | UN | (REEMPLAZA D40-15-595)CERTIFICADO Calidad MaterialCertificado de tratamientos térmicosCERTIFICADO Verificación DimensionalCOD. 5.121587.GCUCHILLO COD. 5.121587.G 15-632.3Dimensiones generales: 20x170x94.5 mmEntregar con:OTROS PROVEEDORES: SEGUN PLANO 15-632.3REF. DANIELISIGLA : DAN PARTNUMBER : 8.347454.N/1SX-309
REPUESTOS MECANICOS | 50082994 | ESCOBILLA Mc-1 35-2664.3 | 8 | UN | ESCOBILLA PARA LIMPIEZA Mc-1FILTRO AUTOMATICO DE LICOR AMONIACALMaterial AISI 316 LMc-20 dibujo en adjunto.PLANO CAP 35-2664.3PLANTA DE COQUEPLANTA DE SUBPRODUCTOS
REPUESTOS MECANICOS | 50048803 | PISTON CAT 3S-4044 | 6 | UN | BIELAES.
REPUESTOS MECANICOS | 50063788 | GUIA DESLIZ.STRIP. 8-10 15-2021.3 | 7 | UN | GUIA DESLIZ. STRIP. 8 - 10 4.815992.DPLANO 15-2021.3
REPUESTOS MECANICOS | 50043150 | PERNO M12X60 8037105XMC101 | 235 | UN | INFORMACION ADICIONAL: MATERIAL DE FABRICACION (MAESTRANZA).NUMERO DE PARTE: 0.054950.NNUMERO DE PLANO: 8.037105.X MC-101PERNO PARKERPORTA ANILLOS MC-101USO: LAMINADOR DE BARRAS
REPUESTOS MECANICOS | 50111874 | VAST. Y PISTON CIL 250 X 420 M | 1 | UN
REPUESTOS MECANICOS | 50042126 | GUIA SALIDA B.G. 95,3 RD-6-5 MC. F | 12 | UN | GUIA SALIDA ST 12 RD 6 5 MC. FMODELO 50077549NUMERO DE PLANO: RD 6 5 MC. F
REPUESTOS MECANICOS | 50030230 | ANILLO PISTON 85X36X35 MM D40-41-359 | 162 | UN | 85 X 3.6 X 3.5 MMADJUNTANDO UN CERTIFICADO A LA GUIA DE DESPACHO.ANILLO PISTON MC-33.-DETERMINACION QUE INDICA EL PLANOEL PROVEEDOR DEBERA ACREDITAR QUE LOS ANILLOS TIENEN LA DUREZA INDICADAEN PLANOINFORMACION ADICIONAL: EL PROVEEDOR DEBE CUMPLIR CON LAS MEDIDAS DEMATERIAL: FUNDICION GRIS ASTM A-427 CLASE 6PLANO: D40-41-359UBICACION: COLADA CONTINUA PLANCHONESUSO: SEGMENTO 0
REPUESTOS MECANICOS | 50051971 | DISCO LAMINADOR N°11 25832MC59 | 1 | UN | DISCO
REPUESTOS MECANICOS | 50047888 | TAPA GUIA IZQUERDA CAP 2617196MC300DY42 | 2 | UN | MODELO (VER ITEM-7 DE OC)PORTAGUIA (TAPA GUIA IZQUERDA) MC-300RO DE PLANO: 26-17196
REPUESTOS MECANICOS | 50035049 | EJE AC SAE4140 CAP 10254B28MC1 | 2 | UN | EJE MC-01
REPUESTOS MECANICOS | 50048656 | PIÑION CAP 702705MCG3291 | 1 | UN | PINION
REPUESTOS MECANICOS | 50107216 | GANCHO MARIPOSA | 1 | JGO | Estación Reparación Puertas Tapas HornosITEM B24.04PLANTA DE COQUE
REPUESTOS MECANICOS | 50187662 | Canaleta DANIELI 5.205678.W | 1 | UN | Canaleta DANIELICod. 5.205678.W
REPUESTOS MECANICOS | 50107696 | EJE POLEA 3.7/16" X 71" FP-20-937 | 2 | UN | (EN ZONAS MECANIZADAS), CON ACEITE CHESTERTON 740 O CON PINTURAANTICORROSIVA, SEGÚN CORRESPONDA.CADA REPUESTO DEBERÁ SER ENTREGADO IDENTIFICADO CON UN Nº DE PLANO Y NºDE ORDEN DE COMPRA, SOBRE O BAJO RELIEVE EN DONDEEJE POLEA 3.7/16" X 71"EL PROVEEDOR, DEBERÁ ENTREGAR LAS PIEZAS CON UNA PROTECCION (TOTAL) ÓLOS REPUESTOS DEBERÁN SER FABRICADOS DE ACUERDO CON ESPECIFICACIONES YMATERIALES INDICADOS EN EL PLANO.NO AFECTE LA VIDA UTIL.PLANO: FP-20-937USO: POLEA DEFLECTORA MOTRIZ DE CORREA N°38
REPUESTOS MECANICOS | 50093772 | EMBUDO LARGO SAL. 8-10 15-437.3 MC. 118 | 10 | UN | EMBUDO LARGO SAL. 8-10 15-437.3 MC.118
REPUESTOS MECANICOS | 50138320 | SOPORTE RUEDA MC-2 C. TUNDISH 41-44043 | 2 | UN | PLANO:41-44043SOPORTE RUEDA MC-2UBICACION: COLADA CONTINUA DE PALANQUILLASUSO: CARRO PORTA UNDISH
REPUESTOS MECANICOS | 50210725 | GUIA DE SALIDA 15-1214.2 PROD. 44.5 BG | 3 | PAA | GUIA DE SALIDA STAND, PROD. 44.5 BG.Guias de Salida del STD.Plano 15-1214.2Producto 44.5 BG.
REPUESTOS MECANICOS | 50210728 | GUIA DE SALIDA 15-1216.2 PROD. 50.8 BG. | 3 | PAA | GUIA DE SALIDA 15-1216.2 PROD. 50.8 BG.Plano 15-1216.2
REPUESTOS MECANICOS | 50109354 | VAST. 14X2.1/ | 4 | UN
REPUESTOS MECANICOS | 50026972 | RESORTE HOJA HEWITTS D40-22-810 | 3 | UN | (EN ZONAS MECANIZADAS), CON ACEITE CHESTERTON 740 O CON PINTURAANTICORROSIVA, SEGÚN CORRESPONDA.CADA REPUESTO DEBERÁ SER ENTREGADO IDENTIFICADO CON UN Nº DE PLANO Y NºDE ORDEN DE COMPRA, SOBRE O BAJO RELIEVE EN DONDEEL PROVEEDOR, DEBERÁ ENTREGAR LAS PIEZAS CON UNA PROTECCION (TOTAL) ÓLARGO: 2050 mm (Hoja Resorte)LOS REPUESTOS DEBERÁN SER FABRICADOS DE ACUERDO CON ESPECIFICACIONES YMATERIALMATERIAL: ACERO SAE- 5160 / A42 - 27ESMATERIALES INDICADOS EN EL PLANO.MODELO HARNERO :60 x 120NO AFECTE LA VIDA UTIL.PLANO: D40-22-810 Mc-10PLANTA DE HARNEO DE PLANTA DE COQUEPROVEEDOR: 1024233 OTROS PROVEEDORES NO CUMPLEN CON EL ESPESOR DELRESORTE TRANSVERSALUSO: HARNEROS DE COQUE A.HORNO N°2 y
REPUESTOS MECANICOS | 50075830 | CPO. VALV.(2 CAR.) ITEM 50 165110 228 | 2 | UN
REPUESTOS MECANICOS | 50139059 | TUBO IZQ. 15-648.3 PL. 5.205697.B | 8 | UN | 1.- Para su construcción usar tubo sin costura según nota de2.- Proveedor deberá fabricar un calibre para garantizar calidadgeometrica de producto.Notas.-plano.TUBO IZQ. 15-648.3 PL. 5.205697.B
REPUESTOS MECANICOS | 50083150 | ESCUADRA DER. B-1059-R | 1 | UN | PLANO CAP 26- 2659 ESCUADRA DER. B-1059-R
REPUESTOS MECANICOS | 50083160 | ESCUADRA IZQ. B-1059-L | 1 | UN | PLANO CAP 26- 2659 ESCUADRA IZQ. B-1059-L
REPUESTOS MECANICOS | 50203611 | CONJUNTO RUEDA MC-3 CC-08205 | 4 | UN | BUJE MC-4 PLANO CC-08205CONJUNTO ARMADO RUEDA MC-3DEBE INCLUIR:MAQUINA CARGADORAMATERIAL: ACERO SAE 1020MATERIAL: ACERO SAE 1045MATERIAL: BRONCE SAE CA-937PASADOR MC-5 PLANO CC-08205PLACA FIJACION MC-6 PLANO CC08205PLANO CC-0805PLANTA DE COQUEUSO: CUELLO DE GANSO
REPUESTOS MECANICOS | 50058523 | CIL. NEUMATICO 2' DI. x 55' CARRER | 1 | UN | : 401031901CILINDRO NEUMATICO PARKER HANNIFIN. Nº 2CBB2HVS14C55 2' diámetro interior x 55' carrera 1' diámetro vástago. Código Interno
REPUESTOS MECANICOS | 50031013 | GUIA ELASTICA CAP 2320688MC221A | 1 | JGO | -221/1, 2, 3 y 4 de LM. 23-20688.-222/1, 3, 4 y 5 Pl. 23-20689 Rev.B-223/1, 3, 4 y 5 Pl. 23-20690 Rev.B-224/1, 2, 3 y 5 Pl. 23-20691 Rev.ACOMO SE MUESTRA ARMADO CON PARTES :CONJUNTO GUIA ELASTICA MC-221/AMATERIAL: INDICADO EN PLANO.PLANO: 23-20688 y LM. 23-20688
REPUESTOS MECANICOS | 50033979 | EJE MC-3 20-1104 | 9 | UN | (EN ZONAS MECANIZADAS),CON ACEITE CHESTERTON 740 O CON PINTURAANTICORROSIVA , SEGÚN CORRESPONDA .CADA REPUESTO DEBERÁ SER ENTREGADO IDENTIFICADO CON UN Nº DE PLANO Y NºDE ORDEN DE COMPRA , SOBRE O BAJO RELIEVE EN DONDEEJE MC-3EL PROVEEDOR, DEBERÁ ENTREGAR LAS PIEZAS CON UNA PROTECCION (TOTAL) ÓLOS REPUESTOS DEBERÁN SER FABRICADOS DE ACUERDO CON ESPECIFICACIONES YMATERIALES INDICADOS EN EL PLANO.NO AFECTE LA VIDA UTIL.PLANO: 20-1104PLANO: LM-20-1104USO: SISTEMA TRASLACION STACKER N° 2
REPUESTOS MECANICOS | 50146777 | MORDAZA MC-40 CAP 41-31009 | 3 | UN | Unidad tratamiento de CucharasMORDAZA MC-40PLANO 41-31009UBICACION: COLADA CONTINUAUSO: Stand Armado Electrodo EAM N°1 y N°2
REPUESTOS MECANICOS | 50041528 | ASIENTO VALVULA 4"DIAM UNITED ENG | 17 | UN | ASIENTO VALVULA 4"DIAMTROS NUMEROS DE PARTE 470-206-040-999-003."
REPUESTOS MECANICOS | 50114464 | EMPAQ. VASTAGO 10X23 | 7 | JGO
REPUESTOS MECANICOS | 50138692 | GUIA SALIDA 15-4281.1 4.872164.X/027 | 2 | PAA | GUIA SALIDA 15-4281.1 4.872164.X/027MATERIAL EQUIVALENTE ASTM 572 GR.50Nota. Para Compra, Recepción y despacho considerar unidad PAR.
REPUESTOS MECANICOS | 50046824 | HORQUILLA DMH.363005.1 | 60 | UN | FABRICANTE: DANIELI NUMERO DE PLANO: DMH.363005.1 USO: LAMINADOR 160 BGVHORQUILLA
REPUESTOS MECANICOS | 50052099 | SOPORTE RODILLO 9330SL2324M1000MC1400A2 | 1 | UN | SOPORTE RODILLO MC-1400 A2
REPUESTOS MECANICOS | 50206623 | CAMISA PISTON - A190021 INOXIHP | 3 | UN | - USO: BOMBAS DESESCAMADO LBR/LBTBOMBA INOXIHP - MODELO PF 260 - CATALOGO A02610E/2CAMISA PISTON - A190021N° PARTE A190021
REPUESTOS MECANICOS | 50028324 | EMPAQUETADURA SALEM V100569B | 68 | UN | EMPAQUETADURAULIC VALVES
REPUESTOS MECANICOS | 50074511 | GUIA ENTR. PROD.9-10 25-12936 mc. 303 | 6 | UN | GUIA ENTR. PROD.9-10 25-12936 mc. 303
REPUESTOS MECANICOS | 52000702 | COLGADOR MC S12-4 39-919 | 110 | UN | (EN ZONAS MECANIZADAS), CON ACEITE CHESTERTON 740 O CON PINTURAANTICORROSIVA, SEGÚN CORRESPONDA.CADA REPUESTO DEBERÁ SER ENTREGADO IDENTIFICADO CON UN Nº DE PLANO Y NºCOLGADOR MC S12-4DE ORDEN DE COMPRA, SOBRE O BAJO RELIEVE EN DONDEEL PROVEEDOR, DEBERÁ ENTREGAR LAS PIEZAS CON UNA PROTECCION (TOTAL) ÓHORNOS PLANTA DE CALLOS REPUESTOS DEBERÁN SER FABRICADOS DE ACUERDO CON ESPECIFICACIONES YMATERIAL ACERO INOXIDABLE AC. A297 HKMATERIALES INDICADOS EN EL PLANO.MODELO SAP 50081886 MAXIMO 302300224NO AFECTE LA VIDA UTIL.PLANO: 39-919SS. 25% Cr, 4% Ni.
REPUESTOS MECANICOS | 50044626 | EJE PIÑION S39393C WHITING T31794 | 1 | UN | EJE PINON
REPUESTOS MECANICOS | 50043582 | CAJA DESCANSO FP 25-597 MC-C | 7 | UN | LAMINADOR DE BARRAS Nº 12 NUMERO DE PLANO: FP 25-597 MC-C USO: GIRADOR ENTRADACAJA DESCANSO MC-C
REPUESTOS MECANICOS | 50077868 | ENGRANAJE | 2 | UN | ========= GEAR, REVERSE SHAFT 217278SPARES FOR 'PETTIBONE' CARY LIFT, MODEL 702-D, SERIES NR. 70-100: DESCRIPTION PART NR. ===========
REPUESTOS MECANICOS | 50044418 | ESPACIADOR 70-4372 Mc 1 | 9 | UN | 1° C/EJE LEV. PPAL G. 175 Ton.ESPACIADORES Mc 1NUMERO DE PLANO: 70-4372USO: GRUAS.
REPUESTOS MECANICOS | 50032967 | BOQUILLA ROCIADORA MC-10 22-4606 | 3 | UN | (EN ZONAS MECANIZADAS), CON ACEITE CHESTERTON 740 O CON PINTURAANTICORROSIVA, SEGÚN CORRESPONDA.BOQUILLA ROCIADORA MC-10CADA REPUESTO DEBERÁ SER ENTREGADO IDENTIFICADO CON UN Nº DE PLANO Y NºDE ORDEN DE COMPRA, SOBRE O BAJO RELIEVE EN DONDEEL PROVEEDOR, DEBERÁ ENTREGAR LAS PIEZAS CON UNA PROTECCION (TOTAL) ÓLOS REPUESTOS DEBERÁN SER FABRICADOS DE ACUERDO CON ESPECIFICACIONES YMATERIALES INDICADOS EN EL PLANO.NO AFECTE LA VIDA UTIL.PLANO: 22-4606USO: POZO GRANULADO DE ESCORIA A.HORNO N°1
REPUESTOS MECANICOS | 50086445 | PORTA HTA. PROD. 36 TORNO ECHO 550X3000 | 15 | JGO | 1 Porta Herramienta. Según Plano RS-1730 Rev. A Prod.36 mm4 Fijador para Hta. Según plano RS-1774 para Prod.36 mm.4 Perno Parker Gr.8. Según Plano RS-1730 Rev. A Mc. 2Conjunto Armado Según plano RS-1731 Rev A Prod.36 mm:El proveedor debe entregar el conjunto embalado en bolsa de Polietilenoy separado según descripción.
REPUESTOS MECANICOS | 50141954 | TAPA RODAM. 15-874.3 MC. 115 | 55 | UN | ENTREGA EN BODEGA H026 (50)TAPA RODAM. 15-874.3 MC. 115
REPUESTOS MECANICOS | 50139626 | CUÑA ARMADA CON PERNO RD-972 MC. 2 Y 3 | 20 | UN | ARMADA CON PERNO REGULACION RD-972 MC. 3CUÑA RD-972 MC. 2
REPUESTOS MECANICOS | 52003505 | HORQUILLA LM 3100E2283 62YC02EA17 | 2 | UN
REPUESTOS MECANICOS | 50084657 | PISTON 4.023045.K | 2 | UN | DESCRIPCION CODIGO DAN =========== PLANO CAP/DAN ========== ============= PISTON 4.023045.K 8.003854.B MC.304TREN TERMINADOR DE ALAMBRON LAMINADOR DUO ESS 280 H ===========================
REPUESTOS MECANICOS | 50195800 | VIGA MESA 5 15-2825-1 MC-20 L.SUR | 1 | UN | LISTADO DE MATERIALES LM 15-2825.1VIGA MESA 5 15-2825-1 MC-20 L.SUR
REPUESTOS MECANICOS | 50060400 | ANILLO REFRIGERADO | 4 | UN | PLANO CAP 23- 11823 ANILLO REFRIGERADO
REPUESTOS MECANICOS | 50138765 | SOPORTE 15-4126.1 4.733087.K | 4 | UN | SOPORTE 15-4126.1 4.733087.K
REPUESTOS MECANICOS | 52002545 | MORDAZA Mc 23 70-2312 | 12 | UN | MORDAZA Mc 23NUMERO PLANO CAP: 70-2312
REPUESTOS MECANICOS | 50070266 | FUELLE COD. 0.079560.Z | 13 | UN | FUELLE COD. 0.079560.ZPLANO 8.032132.L MC.135
REPUESTOS MECANICOS | 50042963 | EJE ARMADO RS-1457 B | 10 | UN | BUJE ROSCADO MC-02EJE MC-01NUMERO DE PLANO: RS-1457.BUSO: BARRON ENTRADAEJE MC-306(ARMADO) CON TUERCA.
REPUESTOS MECANICOS | 52011551 | Fuelle Tornillo 5543 | 6 | UN | Fuelle Tornillo 5543Plano 4.428813.L Marca Danieli
REPUESTOS MECANICOS | 50093635 | PUERTA HORNO | 3 | UN | PLANO CAP 23- 11820 PUERTA HORNO
REPUESTOS MECANICOS | 50151870 | PUERTA KICK-OFF C/ PALPADOR 15-3118.1 | 1 | UN | Planos 15-3118.1 / 15-3119.1 / LM-15-3119PUERTA KICK-OFF C/ PALPADOR
REPUESTOS MECANICOS | 50154910 | FUNDA IGNIFUGA SEAL SAVER | 1 | UN | Cilindro hidráulico camisa antihumoFUNDA IGNIFUGAMáq. Empujadora de hornosMARCA: SEAL SAVERNUMERO DE PARTE: FCS4796RD2SEAL SAVER IN RD2 FOR COKE PLANT CYLINDER
REPUESTOS MECANICOS | 50045922 | CONJ CARRO GUIA BARRA Mc-3 D40-22-650 | 1 | UN | CONJUNTO CARRO GUIA BARRA MC-3 ARMADO CON RUEDASMANEJO E IZAJE DE MATERIAS PRIMAS Y ALTOS HORNOS.PERFORADORA ALTOS HORNOS Nº 1 Y 2PLANO CAP : D40-22-532 RUEDAS Mc-9PLANO CAP : D40-22-650
REPUESTOS MECANICOS | 50138990 | COLECTOR INTER MC-100 PL 41-12046 | 6 | UN | COLECTOR INTERMEDIO SUPERIOR MC-100PLANO:41-12046UBICACION: COLADA CONTINUA DE PLANCHONESUSO: SEGMENTO 4-5
REPUESTOS MECANICOS | 50112838 | EMPQ.12.1/2X2 | 9 | JGO
REPUESTOS MECANICOS | 50109510 | SOPORTE Mc-36 33-7374 | 23 | UN | (EN ZONAS MECANIZADAS),CON ACEITE CHESTERTON 740 O CON PINTURAANTICORROSIVA , SEGÚN CORRESPONDA .CADA REPUESTO DEBERÁ SER ENTREGADO IDENTIFICADO CON UN Nº DE PLANO Y NºDE ORDEN DE COMPRA , SOBRE O BAJO RELIEVE EN DONDEEL PROVEEDOR, DEBERÁ ENTREGAR LAS PIEZAS CON UNA PROTECCION (TOTAL) ÓLM : LM 33-7356LOS REPUESTOS DEBERÁN SER FABRICADOS DE ACUERDO CON ESPECIFICACIONES YMATERIALES INDICADOS EN EL PLANO.NO AFECTE LA VIDA UTIL.PLANO: 33-7374SOPORTE Mc-36USO: PUERTAS HORNOS PLANTA DE COQUE
REPUESTOS MECANICOS | 50190943 | TIRANTE MOV. 15-2884.1 MC. 370 (P04) | 1 | UN | P04 COD.DANIELI 8.334805.BTIRANTE MOVILIZADOR 15-2884.1 MC. 370 (P04)
REPUESTOS MECANICOS | 50043581 | CAJA DESCANSO FP 25-597 MC-B | 4 | UN | NUMERO DE PLANO: FP 25-597 MC-B USO: CAJA POLINESCAJA DESCANSO MC-B
REPUESTOS MECANICOS | 50046460 | CORONA POSICIÓN 103 | 2 | UN | CORONA POSICIÓN 103 N° IDENTIFICACIÓNION Y COLADA CONTINUA)
REPUESTOS MECANICOS | 50118901 | CONTRAPESO E-3863- 51 FP-19-398 | 2 | UN | CATALOGO FP-19-398CONTRAPESO MC-51DWG E-3863EQUIPO FUERA DE SEVICIOOMBAS ALIMENTACION DE AGUA A CALDERASTURBINA TERRY TIPO E1/2 S
REPUESTOS MECANICOS | 50196541 | GUÍA 80035071-01 POS 2 | 2 | UN | WIRE GUIDE KNCA 800 D 70115972 POS 2 [Sund Birsta]
REPUESTOS MECANICOS | 50142753 | DESCANSO 15-903.3 4.001247.C | 8 | UN | DESCANSO 15-903.3 4.001247.C
REPUESTOS MECANICOS | 50033075 | SOPORTE Mc-43 33-7374 | 10 | UN | MODELO SAP 50084502 MAXIMO 303300022 PLANO CAP : 33-7374 PLANTA DE COQUE PUERTAS Y TAPAS HORNOS SOPORTE MC-43
REPUESTOS MECANICOS | 50066810 | CANAL GUIA 4.014225.K | 1 | UN | MANDRIL/MODULO BGV 160 V/H 8.004490.C MC.001
REPUESTOS MECANICOS | 50055974 | CATALINA 41210-008A ORUGA RAPIER | 3 | UN | DESCRIPCIONNUMERO DE PARTE CATALINA 41210-008AREPUESTOS PARA GRUAS ORUGA RAPIER.
REPUESTOS MECANICOS | 50034704 | PERNO AJUSTE MC-33 70-8769 | 55 | UN | (EN ZONAS MECANIZADAS),CON ACEITE CHESTERTON 740 O CON PINTURAANTICORROSIVA , SEGÚN CORRESPONDA .CADA REPUESTO DEBERÁ SER ENTREGADO IDENTIFICADO CON UN Nº DE PLANO Y NºDE ORDEN DE COMPRA , SOBRE O BAJO RELIEVE EN DONDEEL PROVEEDOR, DEBERÁ ENTREGAR LAS PIEZAS CON UNA PROTECCION (TOTAL) ÓLOS REPUESTOS DEBERÁN SER FABRICADOS DE ACUERDO CON ESPECIFICACIONES YMANEJO E IZAJE DE MATERIAS PRIMAS Y ALTOS HORNOSMATERIALES INDICADOS EN EL PLANO.NO AFECTE LA VIDA UTIL.PERNO AJUSTE MC-33PLANO: 70-8769 REV.A MC-33USO: REDUCTOR CIERRE
REPUESTOS MECANICOS | 50107403 | BISAGRA 33-5110 | 2 | UN | BISAGRA MA-10PLANO CAP 33-5110PLANTA DE COQUETrapiche Seco
REPUESTOS MECANICOS | 50178486 | DIGITO 1 15-4855.1 Mc. 21 | 28 | C/U | DIGITO 1 15-4855.1 Mc. 21
REPUESTOS MECANICOS | 50070408 | EJE TRANSMISION 4.108175.D | 1 | UN | DESCRIPCION CODIGO DAN =========== PLANO CAP/DAN ========== ============= EJE TRANSMISION 4.108175.D 8.030233.B MC.315TREN DESBASTADOR DE ALAMBRON LAM.DUO ESS 650H N°1 ============================
REPUESTOS MECANICOS | 50042049 | POLIN CAJA 60 RS 1524 REV. G MC. C | 20 | UN | MATERIAL ACERO K-100 NUMERO DE PLANO: RS-1524 REV. G MC-C USO: LAMINADOR DE BARRASCAJA POLIN MC-C N° 60
REPUESTOS MECANICOS | 50021165 | CILINDRO NEUMAT 4"DI X 6" CARRERA PARKER | 2 | UN | CILINDRO NEUMATICOIDOR
REPUESTOS MECANICOS | 50138322 | EJE MC-2 C. TUNDISH 41-44044 | 2 | UN | EJE MC-2PLANO:41-44044UBICACION: COLADA CONTINUA DE PALANQUILLASUSO: CARRO PORTA UNDISH
REPUESTOS MECANICOS | 50029106 | POLIN CAJA FR-S7 110MM RS-1692 MC. 4 | 5 | PAA | NUMERO DE PLANO: RS-1692 REV.C MC-04 USO: GUÍA ENTRADA LAMINADOR DE BARRASCAJA POLIN FR-S7 110 MM (DIAM)MAT. K-100
REPUESTOS MECANICOS | 50052850 | PERNO CAJA #45 R-343 MC. 2 | 413 | UN | IDENTIFICACION EQUIPO DEL QUE ES PARTE: CAJA Nº 45 LAMINADOR DE BARRAS. NOMBRE DEL FABRICANTE: M-H NUMERO IDENTIFICADOR DE PLANO: V506E65 MC-10 NUMERO PARTE FABRICANTE: 43257-002 TORNEADOPERNO
REPUESTOS MECANICOS | 50152397 | ANILLO MC-6 22-4334 | 2 | UN | ANILLO MC-62 UNIDADES EN USOALTO HORNO 1PLANO CAP 22-4334PRENSA ESTOPA EJE CAMPANA GRANDE
REPUESTOS MECANICOS | 50200973 | INYECTOR CON BOQUILLA,ETAPA 4A, MC 302 | 1 | UN | EYECTORES TORRE DE VACÍO, UBICACIÓN ESTACIÓN DE VACÍO.INYECTOR CON BOQUILLA, ETAPA 4A, MC 302, PLANO 8.360902.S, DANIELI, USOPLANO 8.360902.S, MC 302
REPUESTOS MECANICOS | 50036569 | EJE 70-435 Mc C 4T-6275 | 3 | UN | EJE Mc C 4T-6275GRUA ESCORIA AA.HH. 1MATERIAL: ACERO SAE-1045NUMERO DE PLANO: 70-435SIST. LEVANTEUSO:
REPUESTOS MECANICOS | 50114331 | EMPAQUETADURA CILINDRO PM-CY-15 | 4 | JGO | COMPUESTO POREMPAQUETADURA CILINDRO HIDRAULICO PM-CY-15HORNO DE COQUEPLANO CAP
REPUESTOS MECANICOS | 50032096 | RUEDA MC-54 CAP 41-44248.1 | 12 | UN | ***EN EL PUNTO 5 DE LAS OBSERVACIONES MEDIANTE CERTIFICADO ADJUNTO A LOSINFORMACION ADICIONAL: NUMERO DE PLANO 2: ITEM-421890.3 140120 800MATERIAL ACERO SAE-4340PLANO: 41-44248.1PROVEEDOR DEBE ACREDITAR TRATAMIENTO TÉRMICO Y DUREZA QUE SOLICITA PLANOREPUESTOS.RUEDAS CONDUCTORAS MC-54UBICACION: COLADA CONTINUAUSO: EJE MOTRIZ
REPUESTOS MECANICOS | 50061487 | CJTO. CILINDR | 11 | UN | RENEWAL PARTS FOR 'ALEMITE' LUBRICATING EQUIPMENT: P/N DESCRIPTION ====== =========== 337488 CYLINDER ASSY.
REPUESTOS MECANICOS | 50110555 | TENSOR COMPLETO ARM. D40-33-425 | 1 | JGO | (EN ZONAS MECANIZADAS), CON ACEITE CHESTERTON 740 O CON PINTURAANTICORROSIVA, SEGÚN CORRESPONDA.CADA REPUESTO DEBERÁ SER ENTREGADO IDENTIFICADO CON UN Nº DE PLANO Y NºCAÑERIA Mc-13COMPUESTO DE:CONECTOR Mc-14DE ORDEN DE COMPRA, SOBRE O BAJO RELIEVE EN DONDEEJE EXTRACTOR Mc-10EL PROVEEDOR, DEBERÁ ENTREGAR LAS PIEZAS CON UNA PROTECCION (TOTAL) ÓESPIGA ROSCADA MC_21GUIA Mc-12HORQUILLA Mc-11HORQUILLA Mc-20LIMITADOR Mc-40LIMITADOR Mc-50LOS REPUESTOS DEBERÁN SER FABRICADOS DE ACUERDO CON ESPECIFICACIONES YMATERIALES INDICADOS EN EL PLANO.NO AFECTE LA VIDA UTIL.PLANO: D40-33-425RESORTE Mc-3RESORTE Mc-7TENSOR COMPLETOTOPE Mc-30DTOPE Mc-30ITOPE RESORTE Mc-2TOPE RESORTE Mc-4TOPE RESORTE Mc-5TUERCA Mc-6TUERCA Mc-8USO: LEVANTADOR DE MARIPOSA MAQUINA EXTRACTORA
REPUESTOS MECANICOS | 50108892 | VAST. 23X4.1/ | 4 | UN
REPUESTOS MECANICOS | 50200942 | POLEA COLA C - 1 PLT. LAVADO STOCK NORTE | 1 | UN | Polea de cola C-1 Pta de Lavado Stock norte Tambor de 660x 356 Eje de 1030 x 50 Revestida
REPUESTOS MECANICOS | 50200943 | POLEA C - 2 PLT. LAVADO TAMBOR | 1 | UN | Eje de 1030 x 50 RevestidaPolea de cola C-2 Planta de Lavado Tambor de 710 x 356
REPUESTOS MECANICOS | 50142088 | POLEA TRASERA DE 406mm D40-70-1448 | 1 | UN | (EN ZONAS MECANIZADAS), CON ACEITE CHESTERTON 740 O CON PINTURA406 mm X 1800 mm X 75 mm ARMADA CON EJEANTICORROSIVA, SEGÚN CORRESPONDA.CADA REPUESTO DEBERÁ SER ENTREGADO IDENTIFICADO CON UN Nº DE PLANO Y NºDE ORDEN DE COMPRA, SOBRE O BAJO RELIEVE EN DONDEEL PROVEEDOR, DEBERÁ ENTREGAR LAS PIEZAS CON UNA PROTECCION (TOTAL) ÓLOS REPUESTOS DEBERÁN SER FABRICADOS DE ACUERDO CON ESPECIFICACIONES YMATERIALES INDICADOS EN EL PLANO.NO AFECTE LA VIDA UTIL.PLANO: D40-70-1448POLEA TRASERA DE 406 mmUSO: CORREAS N°1 Y N°2 DE LA TORRE DESCARGA N°3
REPUESTOS MECANICOS | 50110055 | RES.VIBRADO | 2 | UN
REPUESTOS MECANICOS | 50037329 | ESTACION CENTRADOR DE CARGA 20-1006.4 | 4 | UN | CORREA N° 8DE ACUERDO A ITEM 1.1 y 1.2 DE DS-009ESPECIFICACION TECNICA ESP-4-128 BESTACION CENTRADOR DE CARGA COMPLETAHOJA 34 y 35MATERIAS PRIMAS.PLANO CAP 20-1006.4
REPUESTOS MECANICOS | 50139345 | CJTO. GUIA DOBLE CAP 25-12323 | 2 | UN | .CJTO. GUIA DOBLE CAP 25-12323CONJUNTO
REPUESTOS MECANICOS | 50067168 | EJE Mc-A 26-17291 | 2 | UN | CONJUNTO RODILLOS ENVOLVENTESEJE MC-ALPCPLANO CAP 26-17291
REPUESTOS MECANICOS | 50171798 | GUIA MC-308 A-B SALIDA 25-12936 | 4 | PAA | GUIA MC-308 A-B SALIDA 25-12936
REPUESTOS MECANICOS | 50048717 | ENGRANAJE ALTA MOTOREDUCTOR FIMET MC20 | 10 | UN | 959600240 1.1 KW 1500 RPM 230/440 V 50HZ B3FIRST RATIO GEAR (ENGRANAJE DE ALTA) PART-20ICACION (MAESTRANZA)..
REPUESTOS MECANICOS | 50042570 | EJE POLIN DERECHO COD. 3.526.010.O | 12 | UN | EJE POLIN DERECHOMINADOR 160 BGV
REPUESTOS MECANICOS | 50142700 | ESLABON UNION CADENA D40-23-1544A | 4 | UN | CARGA ROTURA: 139 KND40-23-1544ADIAMETRO PASADOR:16 MM.DIAMETRO RODILLO: 26 MM.ESLABON CONECTOR PARA CADENAPASO:60 MMPLANO:70-4702A ( FA 01491 A )---SÓLO REFERENCIALUBICACION: ACERIA CONOXUSO:CADENA CARRO VOLCADOR OLLAS ESCORIERAS
REPUESTOS MECANICOS | 50059039 | ANILLO DESGASTE | 4 | UN | ANILLO DESGASTEBOMBA WORTHINGTON 24-M425-EWILAMINADOR PLANOS EN CALIENTENUMERO DE PARTE SL7222-402PLANTA DE AGUA
REPUESTOS MECANICOS | 54003156 | FORMA DIAMANTADA 200XJ160X25X127 TYROLIT | 3 | UN | ABRASIVO FORMA DIAMANTADA 14FE1PARTE: TN798321
REPUESTOS MECANICOS | 50035953 | EJE 70-322 Mc 4 | 4 | UN | EJE Mc 4 3L-493MATERIAL: ACERO SAE-1045NUMERO DE PLANO CAP: 70-322USO: GRUAS CLEVELAND
REPUESTOS MECANICOS | 50050929 | SOPORTE MC-570 CAP 41-12345 | 1 | UN | NUMERO DE PLANO: 41-12345SOPORTE MC-570UBICACION: COLADA CONTINUA PLANCHONESUSO: SISTEMA ENGANCHE PLANCHÓN
REPUESTOS MECANICOS | 50195212 | POLIN 15-2996.1 MC. 2 | 3 | UN | POLIN 15-2996.1 MC. 2
REPUESTOS MECANICOS | 50038907 | CRUCETA IZQ CAP 703603REVAMC12 | 1 | UN | CANTE: CAPCRUCETA IZQUIERDA REPUESTOS PARA GRUAS CARRILES AMERICAN HOIST & DERRICK CO. DESCRIPCION PLANO = = CRUCETA IZQUIERDA NP MC-12
REPUESTOS MECANICOS | 50188702 | Espaciador 312 DANIELI 4.001393.X | 3 | UN | DANIELI 4.001393.XEspaciador 312
REPUESTOS MECANICOS | 50137165 | PERNO 15-485.3 DMH449868.1 | 66 | UN | PERNO 15-485.3 DMH449868.1
REPUESTOS MECANICOS | 50155705 | CARRO GUIA 15-3072.1 MK.3 | 6 | UN | Marca: John King Chains Material: HARDOX 501 Modelo: JKD6168/13/WCL/3,Aditamento porta ruedas (rodamientos)CARRO GUIA 15-3072.1 MK.3ENTREGAR EN BODEGA 40
REPUESTOS MECANICOS | 50070797 | PALANCA N° 11545 D40-22-347 | 4 | UN | ALTO HORNOARTICULACIONES TOLVA CARRO ROMANA N°1MATERIAS PRIMASPALANCA N° 11545PLANO CAP D40-22-347
REPUESTOS MECANICOS | 50188431 | POLEA MOD 2 22-278.1 | 2 | UN | CARRO MONTACARGAS AH#1ECUALIZADOR DE CABLESPLANO CAP 22-278.1POLEA MOD 2
REPUESTOS MECANICOS | 50077917 | ENGRANAJE | 3 | UN | B-8605SPARES FOR AMERICAN HOIST & DERRICK CRANES. MODEL 508 DESCRIPTION PART # =========== ====== SPUR GEAR
REPUESTOS MECANICOS | 50029416 | RODILLO ARMADO CAP 411219430 | 6 | UN | COLADA CONTINUA)RODILLO (ARMADO)
REPUESTOS MECANICOS | 50042647 | DISCO ARRASTRADOR 25-12175.1 MC.3 | 6 | UN | 62-63 RCARTICULO SE DEBE ENTREGAR CON:CERTIFICADO DE CALIDAD MATERIALCERTIFICADO DE TRATAMIENTO TERMICO CON DUREZA ESPECIFICADO EN PLANOCERTIFICADO DE VERIFICACION DIMENSIONALDEBE QUEDAR PARALELA EN TODA SU ESTRUCTURA YA QUE EN ARMADO SE PUEDEDISCO ARRASTRE MOTRIZ MC-3MATERIAL AC. K107, BOHLER O ESPECIAL K- BORA.NOTA.- RECTIFICAR ZONA DE ARMADO DESPUES DE TRATAMIENTO TERMICO. ESTANUMERO DE PLANO: 25-12175.1 MC-3QUEBRAR.
REPUESTOS MECANICOS | 50107824 | EJE POLEA 8" X 78.3/4" FP-20-911 | 1 | UN | (EN ZONAS MECANIZADAS), CON ACEITE CHESTERTON 740 O CON PINTURAANTICORROSIVA, SEGÚN CORRESPONDA.CADA REPUESTO DEBERÁ SER ENTREGADO IDENTIFICADO CON UN Nº DE PLANO Y NºDE ORDEN DE COMPRA, SOBRE O BAJO RELIEVE EN DONDEEJE POLEA 8" X 78.3/4"EL PROVEEDOR, DEBERÁ ENTREGAR LAS PIEZAS CON UNA PROTECCION (TOTAL) ÓLOS REPUESTOS DEBERÁN SER FABRICADOS DE ACUERDO CON ESPECIFICACIONES YMATERIALES INDICADOS EN EL PLANO.NO AFECTE LA VIDA UTIL.PLANO CAP FP-20-911POLEA MOTRIZ CORREA N°31
REPUESTOS MECANICOS | 50049245 | RUEDA PLANA CAP 23336031 | 4 | UN | INUA)RUEDA PLANA MC-19
REPUESTOS MECANICOS | 50182656 | CASQUILLO DEL EJE, MTC C 65 35/45X111 | 2 | UN | (Mc 523.1) Nro Identif. Fca: 42136051ALIMENTACION AGUA CALDERASCASQUILLO DEL EJE, MTC C 65 35/45X111CODIGO KSB 184891COMBUSTIBLES.GRUPO KSB MULTITECId Nr KSB 42136051Marca : KSBModelo: Multitec 65/6b-5.1 30.81N°PARTE 523
REPUESTOS MECANICOS | 50206889 | NASO 28-32 MM. 15-4935.1 Mc-62 | 24 | UN | NASO 28-32 MM. 15-4935.1 Mc-62
REPUESTOS MECANICOS | 50077601 | PASADOR 25- 3578 MC. A | 6 | UN | PASADOR 25- 3578 MC. A
REPUESTOS MECANICOS | 50157259 | SOPORTE INFERIOR MC-20 M5 15-2111.1 | 10 | UN | SOPORTE INFERIOR MC-20 M5 15-2111.1
REPUESTOS MECANICOS | 50036169 | CRUCETA Mc B 4T-5539 70-401 | 2 | UN | CRUCETA Mc BGRUAS Y PALAS.NUMERO DE PARTE: 4T-5539NUMERO DE PLANO: 70-401USO:
REPUESTOS MECANICOS | 50133116 | CILINDRO HIDRAULICO POS 103 DWG 8366426E | 1 | UN | CILINDRO HIDRAULICO POS 103Code 0.916371.BPLANO DANIELI 8366426EUSO: VD
REPUESTOS MECANICOS | 50060864 | CREMALLERA Mc-12 33-7878 | 2 | UN | Carro Apagado # 1 y 2.Cremallera MC-12Cremallera para cilindro Neumático compuertaPLANO CAP. 33-7878.PLANTA DE COQUE
REPUESTOS MECANICOS | 50203754 | SENSOR PH ENDRESS + HAUSER | 2 | UN | - LONGITUD INSERCIÓN: 23 MM + PROTECTOR DEL ELECTRODO- RANGO APLICACIÓN: 0-11PH; 0-80OCFABRICANTE : ENDRESS + HAUSERPART NUMBER : CPF81D-7NN11SENSOR DE PH
REPUESTOS MECANICOS | 50174428 | PLETINA AC. CARBONO 15MM X 5MM X 1 M | 155 | UN | MEDIDAS: ANCHO 15MM X ESPESOR 5MM X LARGO 1 METROPLETINA ACERO CARBONOUBICACION: ACERIA CONOXUSO: LANZAS OXIGENO - CAMPANAS
REPUESTOS MECANICOS | 50152068 | GUIA BASE PISTON 15-3042.1 MC. 20 | 2 | UN | GUIA BASE PISTON 15-3042.1 MC. 20
REPUESTOS MECANICOS | 50141310 | ANILLO DISTANCIADOR MC-351 CAP 41-33202 | 10 | C/U | ANILLO DISTANCIADOR MC-351CAP 41-33202DIAMETRO EXTERIOR:110 MM.DIAMETRO INTERIOR: 70 MM.P/N 4.252522.XPLANO DANIELI: 8.048155.HUBICACION: EAM-1 COLADA CONTINUA PLANCHONESUSO: MORDAZA FIJACION ELECTRODOS
REPUESTOS MECANICOS | 50113117 | JGO. SELLOS PISTO | 4 | UN
REPUESTOS MECANICOS | 50137997 | TAPA INFERIOR 15-546.3 4.534184.A | 6 | UN | TAPA INFERIOR 15-546.3 4.534184.A
REPUESTOS MECANICOS | 50075880 | EJE SOLO | 2 | UN
REPUESTOS MECANICOS | 50033015 | HORQUILLA Mc-5 33-7656 | 4 | UN | HORNO DE COQUEHORQUILLA Mc-5MATERIAL: ACERO FUNDIDO ASTM-A148 GR 80-40MODELO DE FABRICACIÓN 50084624PLANO CAP: 33-7656PUSHER SISTEMA NIVELACION CARGA HORNOS.
REPUESTOS MECANICOS | 50048433 | ABRAZADERA TUBERIA COMPLETA 5/16" WAGNER | 100 | UN | CLAMP AND BUSHING, FOR 5/16" TUBINGMANUFACTURER:WAGNER ELECT. CORP.PART #:J5137 + J5138 (BULLETIN IU336)
REPUESTOS MECANICOS | 50046077 | EJE Mc 3 70-4134 | 5 | UN | EJE Mc 3NUMERO PLANO CAP: 70-4134
REPUESTOS MECANICOS | 50180809 | TENSOR ARMADO 15-2120.1 MC. 40 | 3 | UN | TENSOR ARMADO 15-2120.1 MC. 40
REPUESTOS MECANICOS | 50086226 | TORNILLO SIN FIN D40-15-689 4.424984.D | 2 | UN | 50098708 RUEDA TORNILLO SIN FIN COD.4.242990.PObs. Este material trabaja en conjunto con:TORNILLO SIN FIN D40-15-689 4.424984.D
REPUESTOS MECANICOS | 50172251 | EJE CARDANICO ARRAST. 3 COD. 0.170839.Q | 2 | UN | EJE CARDANICO ARRAST. 3 COD. 0.170839.Q
REPUESTOS MECANICOS | 50035416 | CAJA ENGRANAJE | 3 | UN | FABRICANTE: CAP MC-S-649-2) NUMERO DE PLANO: 70-3778 REV.C (MC-S-649-1.CAJA MC-S-649-1 Y MC-S-649-2
REPUESTOS MECANICOS | 50112280 | VAST. CIL.250 x 115 mm. B82294100 | 1 | UN
REPUESTOS MECANICOS | 50025958 | VER ART. 50082317 | 1 | UN | .
REPUESTOS MECANICOS | 50046671 | NARIZ COD. 4.595593.A MC. 002 | 12 | UN | FABRICANTE: DANIELI NUMERO DE PLANO: 4.595593.A MC-002 USO: LAMINADOR DE BARRAS 160 BGVNARIZ MC-002
REPUESTOS MECANICOS | 50205942 | PASADOR 4.971222.R/001 | 4 | UN | MARCA: DANIELI - PLANO 8.088195.R/A06 MC309N°PARTE: 4.971222.R/001PASADOR 4.971222.R/001USO: CONTENEDORES 4434-0600
REPUESTOS MECANICOS | 50138551 | STRIPPER 15-4280.1 4.890698.D/003 | 6 | PAA | STRIPPER 15-4280.1 4.890698.D/003
REPUESTOS MECANICOS | 50059116 | BRAZO 470580 AMERICAN HOIST&DERRICK | 1 | UN | DESCRIPTIONMODEL 840PART # ARM 470580SPARES FOR AMERICAN HOIST<(>&<)>DERRICK CRANES.
REPUESTOS MECANICOS | 50089821 | TRANSDUC.PRES. RANGE G 1/2' 0.500904.N | 2 | UN | SIGLA : DAN PARTNUMBER : 8.356385.K-C122
REPUESTOS MECANICOS | 52003503 | PASADOR FP 70-2161 62YC01FA11 | 2 | UN
REPUESTOS MECANICOS | 50030378 | COLECTOR SUP CAP 4112020MC50 | 3 | UN | COLECTOR SUPERIOR MC-50ICIONAL: SEGMENTO 0 Nº2.
REPUESTOS MECANICOS | 50058443 | CIL. NEUMATICO 10' DI x 1' CARRER | 1 | UN | nternal Code: 403066501PNEUMATIC CYLINDER PARKER HANNIFIN COMPANY. PART Nº 10-HB2AU/14A-1 10' internal diameter x 1' stroke 1.3/4' rod diameter. I
REPUESTOS MECANICOS | 54007663 | TUBO ACERO S/COSTURA 76.3x4.2x3000MM | 35 | UN | CARACTERISTICAS ADICIONALES:DIAMETRO EXTERNO: 76.3 MMTENFRIADOR PRIMARIO AESPESOR PARED: 4.2 MM-EXTREMOS RECTOS LISTOS PARA EXPANDIRLONGITUD NOMINAL TOTAL: 3000 MMMATERIAL: ACERO ASTM A53PLANO CAP 35-4329-SIN COSTURA.TOLERANCIA PARA LARGO: +50MM; -0.0MMTUBO METALICO
REPUESTOS MECANICOS | 50137164 | PERNO 15-541.3 DMH361383.1 | 107 | UN | PERNO 15-541.3 DMH361383.1
REPUESTOS MECANICOS | 50197759 | EJE MC-37 33-7879 | 3 | UN | apagado planta de coqueEJE Mc37 plano nº 33-7879, uso brazos de compuertas carro
REPUESTOS MECANICOS | 50026607 | CILINDRO HID 8"DI X 25" CARRERA C3254" | 1 | UN | E INSTR.HIDRAULICOS 70 BAR VOLCADOR ROLLOS SIGUIENTE: PLANO: 29-5979 CILINDRO HIDRAULICO DE 8 INH X 25 INH CARRERA.-REPARACION CONSISTE EN: CONFECCIONAR PISTON Y BUJE PORTA SCILINDRO HIDRAULICO 8 INH DIAMETRO INTERNO X 25 INH CARRERAELLO. REACONDICIONAR CAMISA
REPUESTOS MECANICOS | 50154413 | Soporte Mc-189 4.758103.P | 2 | UN | GRUA 101 Y 104 L.B. RECTASPlano Danielli: 4.758103.PRUEDAS GUIAS Y MOTRICES TRASLACION CARROSoporte Mc-189USO:
REPUESTOS MECANICOS | 50077638 | IMPULSOR | 1 | UN | CATALOGO FP-26-3168FOR CENTRIFUGAL PUMPS 'WORTHINGTON'IMPELLER Mc-38LAMINADOR PLANOS EN CALIENTEMODELO 24-M425-EWIPLANTA DE AGUA
REPUESTOS MECANICOS | 52003816 | TUBO INSERTO L 400 MM. RD-967 | 18 | UN | PLANO RD -967
REPUESTOS MECANICOS | 50068474 | FILTRO | 2 | UN | FILTRO 1L21 40WM 10YFYFFILTROS Y ELEMENTOS PARA FILTRO DE SIS- TEMAS DE LUBRICACION, MARCA PARKER HAN- NIFIN:
REPUESTOS MECANICOS | 50137665 | CONJUNTO ARMADO D40-19-265 | 4 | UN | (EN ZONAS MECANIZADAS),CON ACEITE CHESTERTON 740 O CON PINTURAANTICORROSIVA , SEGÚN CORRESPONDA .CADA REPUESTO DEBERÁ SER ENTREGADO IDENTIFICADO CON UN Nº DE PLANO Y NºCOMPUESTO DE:CONJUNTO ARMADODE ORDEN DE COMPRA , SOBRE O BAJO RELIEVE EN DONDEEL PROVEEDOR, DEBERÁ ENTREGAR LAS PIEZAS CON UNA PROTECCION (TOTAL) ÓEQUIPO FUERA DE SERVICIOLOS REPUESTOS DEBERÁN SER FABRICADOS DE ACUERDO CON ESPECIFICACIONES YMATERIALES INDICADOS EN EL PLANO.NO AFECTE LA VIDA UTIL.PIEZAS MC-1, 2, 3, 4, 5 y 6PLANO: D40-19-265USO: QUEMADOR DE PETROLEO CALDERAS 1 Y 2
REPUESTOS MECANICOS | 50032893 | ESLABON INTERIOR MC-M 22-12551 | 1 | UN | (EN ZONAS MECANIZADAS), CON ACEITE CHESTERTON 740 O CON PINTURAANTICORROSIVA, SEGÚN CORRESPONDA.CADA REPUESTO DEBERÁ SER ENTREGADO IDENTIFICADO CON UN Nº DE PLANO Y NºDE ORDEN DE COMPRA, SOBRE O BAJO RELIEVE EN DONDEEL PROVEEDOR, DEBERÁ ENTREGAR LAS PIEZAS CON UNA PROTECCION (TOTAL) ÓESLABON INTERIOR MC-MLOS REPUESTOS DEBERÁN SER FABRICADOS DE ACUERDO CON ESPECIFICACIONES YMATERIALES INDICADOS EN EL PLANO.NO AFECTE LA VIDA UTIL.PLANO: 22-12551USO: UNION EJE BALANCIN CAMPANA GRANDE AAHH Nº2
REPUESTOS MECANICOS | 50058102 | CIL. HIDRAULICO 3.1/4' DI. x 3' CARRER | 7 | UN | : 401032503CILINDRO HIDRAULICO PLANO FORANEO. Nº 70-1819 3.1/4' diámetro interior x 3' carrera 1.1/4' diámetro vástago. Código Interno
REPUESTOS MECANICOS | 50080327 | EJE ARMADO LAM. 8-9-10 25- 3384 MC. C | 2 | UN | MARCA B EN VOLADIZO (LOCO).ARMADO CON MARCA A (SOLDADA AL EJE MARCA C).EJE ARMADO LAM. 8-9-10 25- 3384 MC. C , A y B.
REPUESTOS MECANICOS | 50083442 | PERNO COMPLETO MC-F FP-22-1379 | 4 | UN | (EN ZONAS MECANIZADAS), CON ACEITE CHESTERTON 740 O CON PINTURAANTICORROSIVA, SEGÚN CORRESPONDA.CADA REPUESTO DEBERÁ SER ENTREGADO IDENTIFICADO CON UN Nº DE PLANO Y NºDE ORDEN DE COMPRA, SOBRE O BAJO RELIEVE EN DONDEEL PROVEEDOR, DEBERÁ ENTREGAR LAS PIEZAS CON UNA PROTECCION (TOTAL) ÓLOS REPUESTOS DEBERÁN SER FABRICADOS DE ACUERDO CON ESPECIFICACIONES YMATERIALES INDICADOS EN EL PLANO.NO AFECTE LA VIDA UTIL.PERNO COMPLETO MC-FPLANO: FP-22-1379USO: ACCIONAMIENTO CAMPANA CHICA AAHH Nº2
REPUESTOS MECANICOS | 50142281 | RUEDA ALIMENTACION 1-6620210-01 POS 2 | 2 | UN | FEED WHEEL 1-6623008 POS 2 [Sund Birsta]
REPUESTOS MECANICOS | 50046277 | CILINDRO RIBETEADOR PLANET 24 Y 26MM. | 53 | UN | NUMERO DE PLANO: RS-573-E MC-F USO: MAQUINA RIVETEADORA PLANETCILINDRO PARA RIBETEADORA PLANET 24 Y 26 MM. MC-FProveedor ANDINA gmbh ENGINEERING <(>&<)> TRADING
REPUESTOS MECANICOS | 50042448 | PERNO FIJACION GUIA COD. 3.895.394.1 | 20 | UN | 5659.Z MC-313PERNO FIJACION GUIA PARTNUMBER REF. ASSEMBLY MC-313 MC-313
REPUESTOS MECANICOS | 50054197 | RIEL INFERIOR Mc-P 33-7980 | 5 | UN | CERTIFICACION ARTICULO: A36 HORNOS DE COQUE INTERCONEXION HORNOS SISTEMA TUBO U PLANO CAP: 33-7980 RIEL DE ACERO MC-P
REPUESTOS MECANICOS | 50030696 | LANZA LARGA INYEC. ARGON D40-23-643 D | 20 | UN | DE LA GUIA MC-6 DEBIDO A QUE CUALQUIER DEFECTO O EXCESO DE DE MATERIAL Y DIMENSIONAL PONER ESPECIAL ATENCION A LA INSTALACION Y TERMINADO SE DEBE ADJUNTAR CERTIFICADOS CON ESPECIFICACIÓN SOLDADURA IMPIDE LA CONEXIONCHESTERTON 740 O SIMILAR.COMPUESTA DE PARTES:LANZA MC-01LISTA DE MATERIALES EN PLANOMC-02 MC-03 MC-04 MC-05 MC-6 Y MC-7NIPLE MC-5 FABRICAR EN ACERO 1020Nota:NOTA: NO PINTAR NIPLE CON ANTICORROSIVOPLANO: D40-23-643 Rev-DPROTEGER CUERPO DE LANZA CON PINTURA ANTICORROSIVAUBICACION: ACERIA COLADA CONTINUAUSO: INYECCION ARGON A CUCHARAS DE ARRABIO Y ACEROZONA DE BOQUILLA MC-2 Y NIPLE MC-5 CON ACEITE
REPUESTOS MECANICOS | 50058531 | CILINDRO NEUMATICO 2 X 4.3/4 PARKER | 1 | UN | CILINDRO NEUMATICO 'PARKER'MODELO 02.50 DD2MAUV33M 4.750SERIE GW273353AUBICACION: COLADA CONTINUA PLANCHONESUSO: ACCIONAMIENTO PESTILLO SEGURIDAD BARRA FALSA
REPUESTOS MECANICOS | 50080373 | ENGRANAJE 76T MOD.4 | 1 | UN | FOR 'ADAMSON ALLIANCE' CRANES MANUFACTURED MK-6 GEAR WHELL, 76 TEETH, 4 MODULE DWG - CAP 70-6685
REPUESTOS MECANICOS | 50042745 | EMBUDO NORMAL AC SAEH13 55-6MM | 6 | UN | DE FABRICACION (MAESTRANZA)..EMBUDO NORMAL MC-303 1AFABRICANTE: CASHCO
REPUESTOS MECANICOS | 50053000 | RESORTE B103.475/003 DANIELI | 5 | UN | MUELLEO DEL QUE ES PARTE: CIRCUITO CONTROL PINZAS ANTIRRETORNO.
REPUESTOS MECANICOS | 50137251 | TAPA POLIN D40 15-326 MC. 4.897743.V | 42 | UN
REPUESTOS MECANICOS | 50035590 | CAJA Mc A 3B-1156-A 70-239 | 2 | UN | CAJA Mc A 3B-1156-AGRUAS Y PALAS.NUMERO PLANO CAP: 70-239USO:
REPUESTOS MECANICOS | 50199770 | EJE RUEDAS SUBIR ELECTROIMAN 33-7790 | 24 | UN | DEBE INCLUIR PLACA FIJACIÓN MISMO PLANODISCO FIJACIÓN MC-5EJE MC-2EJE RUEDAS SUBIR ELECTROIMAN 33-7790INCLUYEPLANTA DE COQUEUSO: SUBIR ELECTROIMAN, MAQUINA CARGADORA
REPUESTOS MECANICOS | 50065800 | CAM. HIDRAULICA 125 mm DI | 1 | UN | CAMISA HIDRAULICA SH 174645 CPOAC 125 mm DI x 160 mm DE x 810 mm LARGO CODIGO INTERNO: 402254710
REPUESTOS MECANICOS | 50203756 | BARRA PARA SENSOR PH FLEXDIP CYA112 | 1 | UN | 2AANGULO DE CONEXIÓN A SENSOR: ACERO INOXIDABLE, RECTOB ADAPTADOR DEL SENSOR : NPT 3/4BARRA PARA SENSOR PHCONJUNTO DE INMERSIÓNPART NUMBER : CYA112-AA21C2AB+IAKAKBTUBO DE INMERSIÓN, DIÁMETRO, LONGITUD: ACERO INOXIDABLE, 40 MM, 1800 MM
REPUESTOS MECANICOS | 50196637 | SOPORTE 15-4654.1 Mc.301 | 2 | UN | LISTADO DE MATERIALES LM 15-3570.1Referencia Danieli: Soporte 8.308164.V Mc.301SOPORTE 15-4654.1 Mc.301
REPUESTOS MECANICOS | 50042917 | EMBUDO AC H13 D40 25-1016 MC- 310 | 2 | UN | EMBUDO MC-310MERO DE PLANO: D40-25-1016 MC-310
REPUESTOS MECANICOS | 50046152 | EJE 70-4480 Mc 3 | 2 | UN | EJE Mc 3.GRUAS 175 Ton.NUMERO PLANO CAP: 70-4480RUEDAS TRASLACIÓN CARRO AUXILIARUSO:
REPUESTOS MECANICOS | 50042090 | PLACA CAP D4026491MCG | 5 | UN | PLACA MC-G
REPUESTOS MECANICOS | 50138340 | TAPA ITEM 32648.2 C.TUNDISH 41-44343.1 | 2 | UN | FABRICANTE: CONCASTPLANO:41-44343.1TAPA ITEM 32648.2UBICACION: COLADA CONTINUA DE PALANQUILLASUSO: CARRO PORTA UNDISH
REPUESTOS MECANICOS | 50138339 | DISTANCIADOR MC-12 C.TUNDISH 41-44343.1 | 2 | UN | ITEM 12FABRICANTE:CONCASTPLANO:41-44343.1TUERCAUBICACION: COLADA CONTINUA DE PALANQUILLASUSO: CARRO PORTA UNDISH
REPUESTOS MECANICOS | 50137339 | ROCIADOR SUP. 15-4250.1 5.092038.K/ 003 | 3 | UN | 5.092038.K/ 003ROCIADOR SUP. 15-4250.1
REPUESTOS MECANICOS | 50200757 | RUEDA MC-11 D40-20-283 | 12 | UN | Elementos de carro tensor correa #9 /9-A ; AH2MATERIAL: ACERO SAE 1045Rueda:Mc-11
REPUESTOS MECANICOS | 50030128 | SISTEMA REFRIGERACION CAP 4112157360 | 22 | UN | 7 MC-360SISTEMAS DE REFRIGERACIÒN MC-360
REPUESTOS MECANICOS | 50021026 | JGO SELLOS PISTON PARKER PK602HK001 | 2 | UN | JUEGO SELLO PISTONON.
REPUESTOS MECANICOS | 54010370 | ESTABILIZADOR CHORRO LECHLER 069.454.16 | 108 | UN | P/N 069.454.16.00.00.0 Estabilizador de Chorro
REPUESTOS MECANICOS | 50059804 | CJA. D-18 | 2 | UN | PLANO CAP 23- 25852 CAJA D-189
REPUESTOS MECANICOS | 50033237 | ANILLO SELLO MC-D FP-22-1901 | 6 | UN | ALTO HORNO N°2ANILLO SELLO MC-DDESARROLLO ANILLO 4.10 mESPEJO VALVULA SHUTT-OFF ESTUFAS 22-23-24PLANO CAP : FP-22-1901
REPUESTOS MECANICOS | 50035572 | EJE 2T-4178 Mc A 70-20-802 | 3 | UN | EJE 2T-4178 Mc AGRUASNUMERO DE PLANO: 70-20-802USO:
REPUESTOS MECANICOS | 50060656 | CJA.PATT. 5372 | 2 | UN | 70-2396 Mc-3 PATT.#53729REPUESTOS PARA GRUAS 'ALLIANCE' DESCRIPCION PLANO CAP =========== ========= CAJA
REPUESTOS MECANICOS | 50034641 | MASA DIAFRAGMA FP-70-1631 | 3 | UN | (EN ZONAS MECANIZADAS), CON ACEITE CHESTERTON 740 O CON PINTURAANTICORROSIVA, SEGÚN CORRESPONDA.CADA REPUESTO DEBERÁ SER ENTREGADO IDENTIFICADO CON UN Nº DE PLANO Y NºDE ORDEN DE COMPRA, SOBRE O BAJO RELIEVE EN DONDEEL PROVEEDOR, DEBERÁ ENTREGAR LAS PIEZAS CON UNA PROTECCION (TOTAL) ÓLOS REPUESTOS DEBERÁN SER FABRICADOS DE ACUERDO CON ESPECIFICACIONES YMASA DIAFRAGMA ACOPLAMIENTOMATERIALES INDICADOS EN EL PLANO.MODELO: ART.307800059, RETIRAR EN BODEGA RECEPCIONNO AFECTE LA VIDA UTIL.PLANO: FP-70-1631USO: ACOPLAMIENTO REDUCTOR DE IZAR TORRE DESCARGA N°2
REPUESTOS MECANICOS | 50145272 | CARRETE MC-2 D40-22-800 | 1 | UN | CARRETE Mc-2PLANO CAP: D40-22-800PLANTA CLARIFICADORA DE AGUA ALTOS HORNOSPRESION DE TRABAJO 3 BAR.VALVULA ON/OFF DE LINEAS DE ESTANQUE DE LODOS T103
REPUESTOS MECANICOS | 50036208 | PIÑION CAP 70880MCG922 | 1 | UN | STUB TOOTHBRIDGE DRIVE PINION
REPUESTOS MECANICOS | 50079996 | EJE | 4 | UN
REPUESTOS MECANICOS | 50047723 | BRIDA 2445MM 300PSI CAP PP56443REVAMC1 | 2 | UN | BRIDA MC-01ON ADICIONAL: MATERIAL ALTERNATIVO SE PUEDE UTILIZAR DE ACUERDO A LO INDICADO EN NUESTRO PEDIDO DE COTIZACION.
REPUESTOS MECANICOS | 50140942 | COLECTOR SUP. MC-20 CAP 41-12385.1 | 6 | UN | COLECTOR SUPERIOR MC-20PLANO: 41-12385.1UBICACION: COLADA CONTINUA DE PLANCHONESUSO: REFRIGERACION RODILLOS SEGMENTO 2-3
REPUESTOS MECANICOS | 50048745 | EJE CAP 702623MCA | 1 | UN | 10 MC-A.EJE MC-A
REPUESTOS MECANICOS | 50070621 | LABIO INFERIOR | 1 | UN | PLANO =========== ===== LABIO INFERIOR, MC.13 70-7667REPUESTOS PARA PALAS 'NEMAG'. CONFECCIO- NAR SEGUN PLANO: DESCRIPCION
REPUESTOS MECANICOS | 50138999 | BOWEX COUPLING TYPE M-48 PL FP-41-688 | 6 | UN | BOWEX COUPLINGPLANO:FP-41-688 (87.16.0.255)TYPE: M-48UBICACION: COLADA CONTINUA DE PALANQUILLASUSO: ACOPLAMIENTO MOTOR- REDUCTOR BARRA FALSA
REPUESTOS MECANICOS | 50106969 | TOPE FIJO EJE 26-17638 Mc 14 | 3 | UN | NUMERO DE PARTE: 4777-0600-034NUMERO DE PLANO CAP: 26-17638TOPE FIJO EJE Mc 14USO: SPINDLE F1 LAMINADOR PLANOS EN CALIENTE
REPUESTOS MECANICOS | 50037796 | MALLA HARNERO 48" X 70" RMC R1 6mm | 7 | UN | ABERTURA LUZ: 5/8" X 5/8"BORDE DE SUJECION REFORZADO CON FUNDA O ANGULODE ORDEN DE COMPRAEN EL LADO DE MENOR DIMENSION DE LA MALLAHARNERO FHARNEROS MINERAL A Y BLOS BORDES DE SUJECION DEBEN COLOCARSEMALLA HARNERO 48" X 70" RMC R1 6mmMATERIAL ANGULO: ACERO DE 1/8"MATERIAL: ACERO RM-70 (R-20) NORMALIZADO CONTINUOMATERIAS PRIMASMEDIDAS: 48" X 70"Ø ALAMBRE: 6mmONDULADO: RMC DOBLE ONDAREPUESTO DEBE SER IDENTIFICADO CON Nº ARTICULO Y NºSUJECCION: R1 DOBLEZ HACIA ARRIBA
REPUESTOS MECANICOS | 50156901 | PIÑON EMBRAGUE WICHITA LIM 216 | 1 | UN | Catalogo 60216-030Mod. 41635-271PIÑON EMBRAGUE WICHITA LIM 216
REPUESTOS MECANICOS | 50174042 | BASE PORTA GUIA DE ENTRADA STAND 9 Y 11 | 1 | UN | BASE PORTA GUIA DE ENTRADA STAND 9 Y 11RD-958 MC. 1
REPUESTOS MECANICOS | 50138534 | CUERPO D40-15-659 5.024987. C | 1 | UN | CUERPO D40-15-659 5.024987. C
REPUESTOS MECANICOS | 50171084 | BRAZO GUIA INFERIOR MC. 2-6623129 | 3 | UN | 1-6620114BRAZO GUIA INFERIOR MC. 2-6623129
REPUESTOS MECANICOS | 50067353 | EJE MC-F 22-13889 | 2 | UN | (EN ZONAS MECANIZADAS), CON ACEITE CHESTERTON 740 O CON PINTURAANTICORROSIVA, SEGÚN CORRESPONDA.CADA REPUESTO DEBERÁ SER ENTREGADO IDENTIFICADO CON UN Nº DE PLANO Y NºDE ORDEN DE COMPRA, SOBRE O BAJO RELIEVE EN DONDEEJE MC-FEL PROVEEDOR, DEBERÁ ENTREGAR LAS PIEZAS CON UNA PROTECCION (TOTAL) ÓLOS REPUESTOS DEBERÁN SER FABRICADOS DE ACUERDO CON ESPECIFICACIONES YMATERIALES INDICADOS EN EL PLANO.NO AFECTE LA VIDA UTIL.PLANO: 22-13889USO: MONTACARGAS AAHH Nº2
REPUESTOS MECANICOS | 50055393 | CAJA REDUCTORA CAP 703778 S12171 | 2 | UN | E PLANO: 70-3778ENGRANAJES
REPUESTOS MECANICOS | 50067514 | EJE Mc B 3T-5870 70-819 | 1 | UN | EJE Mc BGRUAS PUENTE 'CLEVELAND':NUMERO PLANO CAP: 70-819 3T-5870USO:
REPUESTOS MECANICOS | 50196285 | SOPORTE 15-2809.1 MC. AL 02 | 2 | UN | LISTADO DE MATERIALES LM 15-2808.1SOPORTE 15-2809.1 MC. AL 02
REPUESTOS MECANICOS | 50158011 | PIÑON CONICO SEW X3KH180/B | 1 | UN | 19 DIENTESCORREA 34MATERIAS PRIMAS.para reductor SEW X3KH180/BPIÑON CONICO P/N 14082136-X2K140
REPUESTOS MECANICOS | 50153274 | ROCIADOR D40-25-1166 Mc-40 | 2 | UN | Armado con soporte D40-25-924 Mc. 10D. MOSTR.ENTREGA DE MATERIAL EN BODEGA 40ROCIADOR D40-25-1166 Mc-40
REPUESTOS MECANICOS | 50153275 | ROCIADOR D40-25-1166 Mc-50 | 2 | UN | Armado con soporte D40-25-924 Mc. 10' OPUESTO.ENTREGA DE MATERIAL EN BODEGA 40ROCIADOR D40-25-1166 Mc-50
REPUESTOS MECANICOS | 50209051 | ANILLO DE INSERCION RETA 13 Y 16 | 4 | UN | ANILLO DE INSERCION RETA 13 Y 16
REPUESTOS MECANICOS | 50183259 | ESPACIADOR SUPERIOR FRS9 | 2 | UN | ESPACIADOR SUPERIOR FRS9Plano DANIELI 4.553495.L/012
REPUESTOS MECANICOS | 50187418 | QUEMADOR ARM. DN-300 SUP. | 1 | UN | 15-132.1 15-333.3PLANOS: 15-4168.1QUEMADOR ARMADO DN-300 SUPERIOR.
REPUESTOS MECANICOS | 50187419 | QUEMADOR ARM. DN-300 INFERIOR | 1 | UN | 15-132.1 15-334.3PLANOS: 15-4168.1QUEMADOR ARMADO DN-300 INFERIOR.
REPUESTOS MECANICOS | 50052533 | GANCHO TUERCA RANSOMES&RAPIER 33750024 | 1 | UN | -027.GANCHO
REPUESTOS MECANICOS | 50050939 | BLADDER ACUMULADOR 5GL 26-19705-BM | 1 | UN | "D" ACUMULADOR HIDRAULICO PARKER 5 GALONES 5000 PSI HID. BLADDER IDENTIFICACION EQUIPO DEL QUE ES PARTE: NOMBRE DEL FABRICANTE: PARKER NUMERO IDENTIFICADOR DE PLANO: 26-19705-BM
REPUESTOS MECANICOS | 50203448 | PLACA INTERMEDIA INTERC. CALOR PHE 5 VD | 10 | UN | MARCA: ALFA LAVAL,MODELO: M15M2-316-0.5-4H,PARTE: 3811174003,PLACA INTERMEDIA INTERCAMBIADOR DE CALOR,UBICACIÓN: ESTACIÓN DE VACÍO.USO: INTERCAMBIADOR CALOR PHE 5,
REPUESTOS MECANICOS | 50042239 | COMPUERTA Mc-2 CAP 26-4167 | 2 | UN | COMPUERTA MC-2 LAMINADOR DE PLANOS EN CALIENTE PLANO CAP: 26-4167 USO: ACCESORIOS BASTIDOR L/CERRO
REPUESTOS MECANICOS | 52011698 | FORMA DIAMANTADA MC D-9 | 1 | UN | FORMA DIAMANTADAMC D-9 RS-1946 LAM. 6mm.
REPUESTOS MECANICOS | 50060870 | CAJA PORTARODAMIENTO Ac Fdo. 70-4481 Mc1 | 5 | UN | 1) C.S.H. PROPORCIONARA MODELO2) EL PROVEEDOR DEBERA ENTREGAR EL REPUESTO3) ENTREGAR REPUESTO PROTEGIDO EN SUS ZONASCAJA PORTARODAMIENTO Mc 1GRUAS ALLIANCEIDENTIFICADO CON LETRAS Y NÚMEROS DE GOLPE EN ZONAMECANIZADAS CON CHESTERTON 740 Ó SIMILARMODELO ART. N° 50085684NUMERO PLANO CAP: 70-4481PLANO Y Nº DE P.C.QUE NO AFECTE SU VIDA ÚTIL, MENCIONANDO MARCA, Nº DERESTO CON DOS MANOS DE PINTURA ANTICORROSIVA.USO:
REPUESTOS MECANICOS | 50139488 | EJE ESTRIADO GIRO THOMPSON D40-23-905 | 3 | UN | - DIMENSIONAL- ESPECIFICACION DE MATERIAL- TRATAMIENTO TERMICO***EJE ESTRIADOENTREGAR EN BODEGA # 50PLANO:D40-23-905SE DEBE ADJUNTAR CERTIFICADOS:USO: REDUCTOR DE GIRO, ESCORIADORA THOMPSON
REPUESTOS MECANICOS | 50021662 | CILINDRO NEUMAT 125MMDI X 1600MM CARRERA | 1 | UN | CILINDRO NEUMATICO Defensa Frontal Enrollador DIÁMETRO EXTERNO DE CUERPO: 125 MMT LAMINADOR REDUCTOR FRIO LONGITUD EXTENDIDA: 1600 MMT NOMBRE DEL FABRICANTE: CLECIM
REPUESTOS MECANICOS | 50051529 | PALANCA FRENO CORTA MC-1 33-7939 | 2 | UN | DEBE INCLUIR BUJEMANDO MANUALMATERIAL AC A42-27 ESMC-1 PLANO CAP 33-7939 - LM-33-7939PALANCA FRENO CORTAPLANO MONTAJE CAP 33-7937PLANTA COQUEUSO: CARRO APAGADO
REPUESTOS MECANICOS | 50046012 | TAPA CERRADA Mc2 70-4460 | 5 | UN | GRUAS "A. ALLIANCE"NUMERO PLANO CAP: 70-4460TAPA CERRADA Mc 2,USO:
REPUESTOS MECANICOS | 54001293 | FILTRO 2"X12"X18" C/MARCO CARTON FARR | 197 | UN | ELEMENTO FILTROÓN Y TERMINACIONES DE EDIFICIOS.
REPUESTOS MECANICOS | 50140788 | CAJA DE POLINES MC-70 CSH 23-23676 | 2 | UN | CAJA DE POLINES MC-70DE ACEROPLANOS: CSH 23-23676 ; 23-23677 ; 23-23678; LM 23-23676UBICACION: ACERIA CONOXUSO: SECADOR DE ARENA SELLO TAPON POROSO CUCHARAS
REPUESTOS MECANICOS | 50108103 | PASADOR LATERAL 568052 SIGNODE | 3 | UN | CATALOGO SIGNODE M400N-114Comprar solo repuesto a proveedor original SIGNODE”FABRICANTE: SIGNODELAM. PLANOS EN CALIENTEMAQUINA ENZUNCHADORA DE ROLLOSNota:NUMERO DE PARTE: 568052PASADOR LATERAL / Side pinUSO:
REPUESTOS MECANICOS | 52003552 | PERNO REGULACION MC-7 FP-9-33 | 4 | UN | CATALOGO FP-9-33CATALOGO REX CA1542PERNO REGULACION MC-7PLANTA DE AGUA BIOBIOUSO TENSOR DE CADENAS REJILLAS ROTATORIAS
REPUESTOS MECANICOS | 52009742 | Polvo Molde CCPQ ST-SP/512-CX1-1 | 780 | KG | Packing: cartoon boxes with 10 kg packs inside.ST-SP/512-CX1-1
REPUESTOS MECANICOS | 50094285 | TAPA | 2 | UN | REPUESTOS PARA GRUAS CARRILES AMERICAN HOIST & DERRICK CO. DESCRIPCION PLANO =========== ===== TAPA 502490
REPUESTOS MECANICOS | 50069674 | MOTOR HIDRAULICO COD.0.221300.W | 1 | UN | SIGLA : DAN PARTNUMBER : 8.266964.M-E102
REPUESTOS MECANICOS | 50063194 | COMPUERTA Mc-1 34-5650 | 1 | UN | COMPUERTA CHUTE Mc-1CONVEYOR MK-2 TORRE DE TRANSFERENCIAPLANO CAP 34-5650PLANTA DE COQUE
REPUESTOS MECANICOS | 50146101 | TAPA GUIA PASADOR MK 131 SIGNODE | 2 | UN | CATALOGO SIGNODE M400N-114Comprar solo repuesto a proveedor original SIGNODE”.FABRICANTE: SIGNODELAM. PLANOS EN CALIENTEMAQUINA ENZUNCHADORA DE ROLLOSNota:NUMERO DE PARTE: 568031TAPA GUIA PASADOR MK 131USO:
REPUESTOS MECANICOS | 50093563 | TAPA | 1 | UN | ========= COVER 227064SPARES FOR 'PETTIBONE' CARY LIFT, MODEL 702-D, SERIES NR. 70-100: DESCRIPTION PART NR. ===========
REPUESTOS MECANICOS | 50182670 | SET PISTON MTC C | 1 | UN | ALIMENTACION AGUA CALDERASC 02002020 , KSBCÓdigo KSB 184894COMBUSTIBLES.GRUPO KSB MULTITECId Nr KSB 42140686Marca : KSBModelo: Multitec 65/6b-5.1 30.81N° PARTE 99-20SET PISTON MTC C ( 540.1+59-4+940.2)
REPUESTOS MECANICOS | 50042625 | INDICADOR FLUJO 1 DANIELI 8012576VMC115 | 2 | UN | : 8.012576.V MC-115INDICADOR FLUJO MC-115
REPUESTOS MECANICOS | 50046223 | BUJE COD. 4.553406.T | 50 | UN | FABRICANTE: DANIELI NUMERO DE PARTE: 4.553406.T USO: LAMINADOR 160 BGVBUJE
REPUESTOS MECANICOS | 50089025 | TORNILLO | 4 | UN | PLANO CAP FP 29- 972 TORNILLO MC.B
REPUESTOS MECANICOS | 50136033 | GUARDERA MC. G9 IZQ. D40 25-1074 | 7 | UN | Equipo: Transporte de espiras.GUARDERA MC. G9 IZQ. D40 25-1074
REPUESTOS MECANICOS | 50059259 | CILINDRO HID. 101,6 X 50,8 X 127 | 1 | UN | SIGLA : DAN PARTNUMBER : 8.078555.H-123
REPUESTOS MECANICOS | 50154608 | ADAPTADOR MC. 2 15-3003.3 | 100 | UN | ADAPTADOR MC. 2 ACERO INOX. AISI 304PLANO 15-3003.3
REPUESTOS MECANICOS | 50031784 | ENGRANAJE AC SAE1045 C/TRAT TERMICO CAP | 6 | UN | ADO EN PUNTO 4 DE LAS OBSERVACIONES DEL PLANO MEDIANTE CERTIFICADO ADJUNTO A LOS REPUESTOS.ENGRANAJE MC-53RO DE PLANO: 41-44248.1 MC-53
REPUESTOS MECANICOS | 50020974 | JGO EMPAQ.CIL.HID DANIELI | 1 | UN | EQUIPO DEL QUE ES PARTE: CILINDRO HIDRAULICO N-011679.O.JUEGO EMPAQUETADURA CILINDRO HIDRAULICO
REPUESTOS MECANICOS | 50190940 | BASE DESCANSO EJE CURSOR 15-331.3 | 6 | UN | BASE DESCANSO EJE CURSORPLANO 15-331.3
REPUESTOS MECANICOS | 50045578 | PLANCHA SUPLE CAP 41442571MC40 | 46 | UN | CION Y COLADA CONTINUA).PLANCHA SUPLE MC-40
REPUESTOS MECANICOS | 50138039 | EJE POLIN 15-563.3 DMH447256.1 | 80 | UN | EJE POLIN 15-563.3 DMH447256.1
REPUESTOS MECANICOS | 50112252 | VAST. Y PISTON CIL 200 X 75 M | 2 | UN
REPUESTOS MECANICOS | 50059456 | BRAZO MOVIL Mc 160 70-5429.1 | 2 | UN | BRAZO MOVIL Mc 160CONFECCIONARNUMERO PLANO CAP: 70-5429.1 REPUESTOS PARA PALAS 'BLAW KNOX'USO:
REPUESTOS MECANICOS | 50031079 | AGARRADOR MC-02/05 D40-23-590 REV.A | 600 | UN | AGARRADOR MC-02/05PLANO: D40-23-590 REV.AUBICACION: ACERIA CONOXUSO: CAMPANA MOVIL CONVERTIDORES 1-2
REPUESTOS MECANICOS | 50207083 | ESCUDO TERMICO MC-20 PLANO: D40-22-832 | 2 | UN | ESCUDO TERMICO MC-20PLANO: D40-22-832USO: PERFORADORA ALTO HORNO N °1
REPUESTOS MECANICOS | 50061302 | CJTO BOBINAS VALV.PILOTO 'HUN' 62BE11 | 3 | UN | 411BO4105 Solenoid Assembly for Pilot Valve, 200 Volt - 50 Hz.
REPUESTOS MECANICOS | 50030386 | COLECTOR 304 A REFR. MOLDE 41-12153 | 5 | UN | COLECTOR MC-300 AMANO OPUESTAMATERIAL ACERO INOXIDABLE AISI 304PLANO: 41-12153 REV.BUBICACION: COLADA CONTINUA PLANCHONESUSO: REFRIGERACION MOLDE
REPUESTOS MECANICOS | 50098394 | RUEDA DOBLE MOD.4 22-277 | 1 | UN | (EN ZONAS MECANIZADAS), CON ACEITE CHESTERTON 740 O CON PINTURAANTICORROSIVA, SEGÚN CORRESPONDA.CADA REPUESTO DEBERÁ SER ENTREGADO IDENTIFICADO CON UN Nº DE PLANO Y NºDE ORDEN DE COMPRA, SOBRE O BAJO RELIEVE EN DONDEEL PROVEEDOR, DEBERÁ ENTREGAR LAS PIEZAS CON UNA PROTECCION (TOTAL) ÓLOS REPUESTOS DEBERÁN SER FABRICADOS DE ACUERDO CON ESPECIFICACIONES YMATERIALES INDICADOS EN EL PLANO.MODELO: ART. 302200035 SOLICITAR EN BODEGA RECEPCIONNO AFECTE LA VIDA UTIL.PLANO: 22-277RUEDA DOBLE MOD.4USO: CARRO MONTACARGA AAHH Nº1
REPUESTOS MECANICOS | 50150239 | TAPA STRIPPER 8 - 10 D40-15-1463 | 9 | UN | 4.751401.B D40-15-1463ENTREGA EN BODEGA H026 (50)TAPA STRIPPER 8-10 D40-15-1463
REPUESTOS MECANICOS | 50047194 | EJE ALTA MOTOREDUCTOR FIMET MC7 | 14 | UN | KW 1500 RPM 230/440 V 50HZ B3HIGH SPEED PINION (EJE DE ALTA)STRANZA)..
REPUESTOS MECANICOS | 50072475 | GUIA ENTR. PROD.11-12 25-12936 mc.303-1 | 3 | UN | GUIA ENTR. PROD. 11-12 25-12936 mc. 303-1
REPUESTOS MECANICOS | 50045936 | EJE CAP 704008MC5 | 2 | UN | EJE
REPUESTOS MECANICOS | 50109462 | DUCTO TRANSICION Mc-8 D40-39-61 | 1 | UN | DUCTO DE TRANSICION MC-8HORNOS CALCIMATIC 1 Y 2PLANO D40-39-61PLANTA DE CAL
REPUESTOS MECANICOS | 50029720 | RUEDA MC-524 CAP 41-12342 | 4 | UN | INFORMACION ADICIONAL:PARA EJECUCION EL TRATAMIENTO TERMICO A RUEDAS.PLANO: 41-12342PROVEEDOR DEBE TENER PRESENTE LAS OBSERVACIONES DEL PLANORUEDA MC-524UBICACION: COLADA CONTINUA PLANCHONESUSO: CARRO CORTE
REPUESTOS MECANICOS | 50046128 | CAJA DESCANSO M c 2 70-8976.1 | 2 | UN | CAJA DESCANSO Mc 2GRUAS.NUMERO PLANO CAP: 70-8976.1USO:
REPUESTOS MECANICOS | 50046128 | CAJA DESCANSO M c 2 70-8976.1 | 2 | UN | CAJA DESCANSO Mc 2GRUAS.NUMERO PLANO CAP: 70-8976.1USO:
REPUESTOS MECANICOS | 50181337 | GUIA DE SALIDA CSD 15-2874.1 MC. 40 | 1 | UN | ENTREGAR EN BODEGA H026 (50)GUIA DE SALIDA CSD 15-2874.1 MC. 40
REPUESTOS MECANICOS | 50054754 | CORREA SINCRONIZADORA HTD 4200-20M-230 | 1 | UN | 0-20M-230CORREA
REPUESTOS MECANICOS | 52000778 | SLEEVE RING DRIVE SIDE (ANILLO) MORGAN | 2 | UN | RODAMIENTO FIJACION AXIAL.SLEEVE RING
REPUESTOS MECANICOS | 50042644 | GUIA B103.475/006 CAP 25-11611.1 MC. 306 | 7 | UN | INFORMACION ADICIONAL: OTROS NUMEROS DE PLANO B103.475/006 MATERIAL: ACERO TEMPLADO Y REVENIDO SAE-4340 DUREZA 280-320 BRINELL NUMERO DE PLANO: CAP 25-11611.1 MC. 306 USO: BRAZO ATADOR N° 2GUIA SUFRIDERAS MC-306
REPUESTOS MECANICOS | 50069229 | EJE LEVA, R.H. | 1 | UN | 666-1SPARES FOR 'PETTIBONE' CARY LIFT.- DESCRIPTION PART # =========== ====== CAMSHAFT, R.H. BL-5
REPUESTOS MECANICOS | 50081863 | PINON G-2908 | 1 | UN | ===== === PINON G-2908 70-881REPUESTOS PARA GRUAS PUENTE CLEVELAND. CONFECCIONAR DE ACUERDO A : DESCRIPCION PLANO CAP ===========
REPUESTOS MECANICOS | 50047116 | RUEDA A TORNILLO 4.517727.Q | 5 | UN | RUEDA CON TORNILLO
REPUESTOS MECANICOS | 50028914 | CAMISA Mc-14 D40-39-27 | 40 | UN | CAMISA DE LONA(NARANJA) Mc-14PLANO D40-39-27PLANTA DE CALUSO TOLVAS PRODUCTOS TERMINADOS
REPUESTOS MECANICOS | 50138911 | TOPES DE PUENTE G-43/53 | 1 | UN | BUFFER RMV.400.400 GALVITOPES DE PUENTE G-43/53
REPUESTOS MECANICOS | 50028818 | BARRA Mc-P 39-2283 | 25 | UN | BARRA Mc-PDAMPER REGULACION DE FLUJO HORNOSDE 1-1/2" X 1/2" X 9"PLANO 39-2283PLANTA DE CAL
REPUESTOS MECANICOS | 50041866 | EJE MESA 9-10 2616931 | 3 | UN | PIÑON PART-1 DEL ITEM-125EJE INTERMEDIO (ARMADO) PART-1ON ADICIONAL: OTROS NUMEROS DE PLANO 147341
REPUESTOS MECANICOS | 50067239 | EJE CARRO DELANT MC-2 33-7005 | 2 | UN | ANILLO MC-8 33-7005DEBE INCLUIREJE MC-2GRASERAS MC-15 33-7004MAQUINA EMPUJADORAMATERIAL ACERO SAE 1045PLACA DE FIJACIÓN MC-5 33-7005PLANO DETALLE 33-7005PLANO GENERAL 33-7004SEPARADOR MC-6 33-7005SEPARADOR MC-7 33-7005USO: CARRO DELANTERO CABEZAL EXTRACTOR
REPUESTOS MECANICOS | 50047261 | CAJA CAP 25-12727 MC- 300 | 5 | UN | ADICIONAL: MATERIAL DE FABRICACION (MAESTRANZA).CAJA
REPUESTOS MECANICOS | 50075314 | CIL. NEUMATICO ITEM 1 | 2 | UN
REPUESTOS MECANICOS | 50137639 | CUERPO Nº 1 15-4235.1 MC. 4.707342.L | 1 | UN | CUERPO Nº 1 15-4235.1 MC. 4.707342.L
REPUESTOS MECANICOS | 50175495 | MANTO RODILLO 25-12331.1 MC.2 | 6 | UN | MANTO RODILLO 25-12331.1 MC.2Transporte caballetes.
REPUESTOS MECANICOS | 50179200 | DESLIZADERAS 5.107608.P DANIELI | 6 | UN | DANIELI 8.341908.X/310DESLIZADERAS 5.107608.P
REPUESTOS MECANICOS | 50204447 | PLACA PROTECTORA COLUMNA D40-23-1789 | 2 | UN | PLACA PROTECTORA COLUMNAPLANO: D40-23-1789UBICACIÓN: ACERIAUSO: CONVERTIDORES
REPUESTOS MECANICOS | 50056362 | CHAPALETA | 3 | UN | PLANO CAP 23- 11162 CHAPALETA MC.1/2
REPUESTOS MECANICOS | 50079600 | DESC. INTERMEDIO SUP. 25-11160 MC. A | 1 | UN | DESC. INTERMEDIO SUP. 25-11160 MC. A
REPUESTOS MECANICOS | 50041271 | CORREA Mc-C CAP FP-29-894 | 1 | UN | 40" WIDE 3/16"THICK 515N SPECIAL 5 PLY DWG WEAN 14176 ENDLESS TONTEX BELT MEDIUM SINGLE LENGTH 32'-2" INSIDE LENGTH LINEA CORTE PLANCHAS PLANO CAP : FP-29-894 USO: CORREA MESA INSPECCION VULCANIZED ENDLESS WITH COIL WRAPPER LAP.
REPUESTOS MECANICOS | 50044178 | CARBON RING WESTING 6105C06H01 | 6 | UN | (EN ZONAS MECANIZADAS), CON ACEITE CHESTERTON 740 O CON PINTURAANTICORROSIVA, SEGÚN CORRESPONDA.CADA REPUESTO DEBERÁ SER ENTREGADO IDENTIFICADO CON UN Nº DE PLANO Y NºCARBON RINGDE ORDEN DE COMPRA, SOBRE O BAJO RELIEVE EN DONDEEL PROVEEDOR, DEBERÁ ENTREGAR LAS PIEZAS CON UNA PROTECCION (TOTAL) ÓFABRICANTE: WESTINGLOS REPUESTOS DEBERÁN SER FABRICADOS DE ACUERDO CON ESPECIFICACIONES YMATERIALES INDICADOS EN EL PLANO.NO AFECTE LA VIDA UTIL.NUMERO DE PARTE: 6105C06H01SER.25S894801TIPO/MODELO: H1000-51AUSO: WESTINGHOUSE TYPE CE 120 STEAM TURBINE (TURBINA VAPOR ASPIRADORA A)
REPUESTOS MECANICOS | 50048573 | RESORTE RETROCESO CILINDRO WESTINGHOUSE | 14 | UN | ETROCESO CILINDRO.MUELLE
REPUESTOS MECANICOS | 50106802 | CAM. D-84074 CIL. 63 x 775 mm. X9622 | 1 | UN
REPUESTOS MECANICOS | 50090243 | POLIPACK (SELLO) MC-40 FP-22-2718 | 2 | UN | (EN ZONAS MECANIZADAS), CON ACEITE CHESTERTON 740 O CON PINTURAANTICORROSIVA, SEGÚN CORRESPONDA.CADA REPUESTO DEBERÁ SER ENTREGADO IDENTIFICADO CON UN Nº DE PLANO Y NºDE ORDEN DE COMPRA, SOBRE O BAJO RELIEVE EN DONDEEL PROVEEDOR, DEBERÁ ENTREGAR LAS PIEZAS CON UNA PROTECCION (TOTAL) ÓLOS REPUESTOS DEBERÁN SER FABRICADOS DE ACUERDO CON ESPECIFICACIONES YMATERIALES INDICADOS EN EL PLANO.NO AFECTE LA VIDA UTIL.NUMERO PARTE: 50008000-750BPLANO: FP-22-2718POLIPACK (SELLO) MC-40USO:TAPONADORA A.HORNO N°2
REPUESTOS MECANICOS | 50107592 | EJE POLEA 20-1514 | 2 | UN | (EN ZONAS MECANIZADAS), CON ACEITE CHESTERTON 740 O CON PINTURAANTICORROSIVA, SEGÚN CORRESPONDA.CADA REPUESTO DEBERÁ SER ENTREGADO IDENTIFICADO CON UN Nº DE PLANO Y NºDE ORDEN DE COMPRA, SOBRE O BAJO RELIEVE EN DONDEEJE POLEAEL PROVEEDOR, DEBERÁ ENTREGAR LAS PIEZAS CON UNA PROTECCION (TOTAL) ÓLOS REPUESTOS DEBERÁN SER FABRICADOS DE ACUERDO CON ESPECIFICACIONES YMATERIALES INDICADOS EN EL PLANO.NO AFECTE LA VIDA UTIL.PLANO CAP 20-1514POLEA MOTRIZ STAKER N°3
REPUESTOS MECANICOS | 50145521 | CILINDRO NEUMATICO DESCARGA BATCH HOPPER | 2 | UN | CILINDRO NEUMATICOFABRICANTE: DANIELIPLANO:8.318335.HPos 118,Code 0.91133UBICACION: COLADA CONTINUA DE PALANQUILLASUSO: ESTACION DE VACIO ( VD )
REPUESTOS MECANICOS | 50030928 | BALANCIN CAP 2325842MCD174 | 2 | UN | BALANCIN
REPUESTOS MECANICOS | 50080020 | MANIVELA | 1 | UN | ASSY. 39547SPARES FOR AMERICAN HOIST & DERRICK CRANES. MODEL 508 DESCRIPTION PART # =========== ====== BRAKE CRANK
REPUESTOS MECANICOS | 50032463 | ABRAZADERA MAN ITEM-284 FP-22-1036 | 2 | UN | (EN ZONAS MECANIZADAS), CON ACEITE CHESTERTON 740 O CON PINTURAABRAZADERAANTICORROSIVA, SEGÚN CORRESPONDA.CADA REPUESTO DEBERÁ SER ENTREGADO IDENTIFICADO CON UN Nº DE PLANO Y NºDE ORDEN DE COMPRA, SOBRE O BAJO RELIEVE EN DONDEEL PROVEEDOR, DEBERÁ ENTREGAR LAS PIEZAS CON UNA PROTECCION (TOTAL) ÓFABRICANTE: MANLOS REPUESTOS DEBERÁN SER FABRICADOS DE ACUERDO CON ESPECIFICACIONES YMATERIALES INDICADOS EN EL PLANO.NO AFECTE LA VIDA UTIL.NUMERO DE PARTE: F19612NUMERO DE PLANO: FP-22-1036 ITEM-284USO: CONJUNTO EJE INFERIOR CAMPANA CHICA AAHH N°2
REPUESTOS MECANICOS | 50112816 | EMPQ.8.1/2X23.1/ | 8 | JGO
REPUESTOS MECANICOS | 50137201 | TAPA POLIN 15-490.3 DMH449867.1 | 52 | UN | TAPA POLIN PL. DMH449867.1
REPUESTOS MECANICOS | 50109737 | EMPQ.PISTO | 12 | UN
REPUESTOS MECANICOS | 50045380 | RUEDA MC-81 CAP 41-44239.1 | 10 | UN | EN OBSERVACION 4 DEL PLANO- TRATAMIENTO TERMICO Y LA DUREZA QUE SE SOLICITA-ESPECIFICACION DE MATERIALINFORMACION ADICIONAL:MATERIAL ACERO SAE-4140PLANO: 41-44239.1-PRINCIPALES MEDIDASRUEDAS MC-81SE DEBE ADJUNTAR CERTIFICADOS:UBICACION: COLADA CONTINUA PALANQUILLASUSO: CARRO DE CORTE
REPUESTOS MECANICOS | 50043531 | TIRANTE CAP 25572920 | 13 | UN | TIRANTE
REPUESTOS MECANICOS | 50036960 | ESTACION DE IMPACTO 20-1042.4A | 4 | UN | CORREAS N° 35,36,37,38DE ACUERDO A ITEM 1.1 y 1.2 DE DS 032ESPECIFICACION TECNICA ESP-4-128 BESTACION DE IMPACTO COMPLETAHOJA 80 y 81MATERIAS PRIMAS.PLANO CAP 20-1042.4A
REPUESTOS MECANICOS | 50180066 | TOPE ARMADO 15-4086.1 MC. 20 | 1 | UN | ARMADO CON MARCAS: 21 Y 22TOPE ARMADO 15-4086.1 MC. 20
REPUESTOS MECANICOS | 50044312 | PLATINA DESGASTE 70-4446 Mc 5 | 10 | UN | DIMENSIONES: 212 X 12 X 1.290 mm.GRÚAS 175 TON.NUMERO PLANO CAP: 70-4446 Y LM-70-4446PLATINA DESGASTE Mc 5USO:
REPUESTOS MECANICOS | 50046910 | INDICADOR FLUJO 1-1/2" DANIELI | 2 | UN | CA BRONZINA."INDICADOR FLUJO 1-1/2"
REPUESTOS MECANICOS | 50171998 | KIT SELLOS PISTON PARKER | 1 | UN | Marca: PARKERModelo: 320MP5MMAPFS24M1020M4400Serie: TS00875255CILINDRO HID. TRASLACIÓN.KIT SELLOS PISTON PARKER PF2320MMA01
REPUESTOS MECANICOS | 50137342 | ROCIADOR INF. 15-4251.1 5.182943.H/ 001 | 3 | UN | 15-4251.1MANIFOLD 4.794206.CROCIADOR INF. 15-4251.1 5.182943.H/ 001 ARMADO CON
REPUESTOS MECANICOS | 52000864 | TAPA CAP 70349520REVA | 5 | UN | 95 REV.A MC-20DO ADJUNTO A REPUESTOSTAPA DENTADA SUPERIOR MC-20
REPUESTOS MECANICOS | 50135357 | PALPADOR KICK OFF 15-3143.1 | 1 | UN | Palpador Kick Off DWG 06375M0115005Part Number Danieli N.592271.Z Items- K13LISTADO DE MATERIALES: LM 15-3143.1PLANO: 15-3143.1
REPUESTOS MECANICOS | 50181898 | SOPORTE MC-21 D40-41-412 Ver 50187054 | 10 | UN | **Nota: Artículo reemplazado por 50187054PLANO: D40-41-412SOPORTE MC 21UBICACION:COLADA CONTINUAUSO: RODILLO GUIA SUPERIOR GUIA HEBRA
REPUESTOS MECANICOS | 50141313 | ANILLO DISTANCIADOR MC-352 CAP 41-33202 | 9 | C/U | ANILLO DISTANCIADOR MC-352CAP 41-33202P/N 4.252523.ZPLANO DANIELI: 8.048155.HUBICACION: EAM-1 COLADA CONTINUA PLANCHONESUSO: MORDAZA FIJACION ELECTRODOS
REPUESTOS MECANICOS | 50104567 | FILTRO 2.1/2 | 6 | UN
REPUESTOS MECANICOS | 50038806 | EJE RANSOMES X205543B | 1 | UN | EJE
REPUESTOS MECANICOS | 50206626 | PISTON - A190031 INOXIHP | 3 | UN | - USO: BOMBAS DESESCAMADO LBR/LBTBOMBA INOXIHP - MODELO PF 260 - CATALOGO A02610E/2N° PARTE A190031PISTON - A190031
REPUESTOS MECANICOS | 50109629 | RODILLO C/BUJE MC-3 33-7678 | 2 | UN | (EN ZONAS MECANIZADAS),CON ACEITE CHESTERTON 740 O CON PINTURAANTICORROSIVA , SEGÚN CORRESPONDA .CADA REPUESTO DEBERÁ SER ENTREGADO IDENTIFICADO CON UN Nº DE PLANO Y NºDE ORDEN DE COMPRA , SOBRE O BAJO RELIEVE EN DONDEEL PROVEEDOR, DEBERÁ ENTREGAR LAS PIEZAS CON UNA PROTECCION (TOTAL) ÓLOS REPUESTOS DEBERÁN SER FABRICADOS DE ACUERDO CON ESPECIFICACIONES YMATERIALES INDICADOS EN EL PLANO.NO AFECTE LA VIDA UTIL.PLANO: 33-7678RODILLO C/BUJE MC-3
REPUESTOS MECANICOS | 50043884 | CJTO DEFENSA CAP D404171MC3 | 8 | UN | A CONTINUA).CONJUNTO DEFENSA 41-11141 59AC02 MC-3
REPUESTOS MECANICOS | 54010057 | BOQ. PULVERIZADORA FUH-4 #666.728.27.000 | 10 | UN | FLAT JET NOZZLE WITH DOVE TAIL, TIP ONLY HIGH PRESURE 'LECHLER' FUH-4 # 666.728. 27.0000 TYPE SPRAY ANGLE 40 DEGREES. TUNGSTEN CARBIDE INSERT. WITHOUT CAP NUTS OR NIPPLES.
REPUESTOS MECANICOS | 50131631 | CAJA MC-1-A 8557A 19-815 | 1 | UN | (EN ZONAS MECANIZADAS),CON ACEITE CHESTERTON 740 O CON PINTURAANTICORROSIVA , SEGÚN CORRESPONDA .CADA REPUESTO DEBERÁ SER ENTREGADO IDENTIFICADO CON UN Nº DE PLANO Y NºCAJA Mc-1A8557A (B-736-50T)DE ORDEN DE COMPRA , SOBRE O BAJO RELIEVE EN DONDEEL PROVEEDOR, DEBERÁ ENTREGAR LAS PIEZAS CON UNA PROTECCION (TOTAL) ÓLOS REPUESTOS DEBERÁN SER FABRICADOS DE ACUERDO CON ESPECIFICACIONES YMATERIALES INDICADOS EN EL PLANO.MODELO 307700036NO AFECTE LA VIDA UTIL.PLANO: 19-815BUSO: QUEMADOR DE GAS CALDERAS 1 Y 2
REPUESTOS MECANICOS | 50136031 | GUARDERA MC. G1 IZQ. D40 25-1073 | 3 | UN | Equipo: Transporte de espiras.GUARDERA MC. G1 IZQ. D40 25-1073
REPUESTOS MECANICOS | 50053120 | RODILLO TRIPLE CORTO D40-25-1059 Mc 312 | 1 | UN | NUMERO IDENTIFICADOR DE PLANO: 8.001149.M MC-312 NUMERO PARTE FABRICANTE: 8.020503.GRODILLO TRIPLE CORTO D40-25-1059 Mc 312
REPUESTOS MECANICOS | 50139288 | ACCIONAMIENTO BALANCIN SUB LANZA | 1 | UN | ACCIONAMIENTO BALANCINFABRICANTE : VAINUMERO PARTE: 9330.SL 23282-M5000/STL-000PLANO :23-21-267.0 MC-5300UBICACION: ACERIA CONOXUSO: CARRO MAGAZINE, SUB LANZA
REPUESTOS MECANICOS | 50058246 | CIL. HIDRAULICO 80 MM DI. x 820 MM CARR | 1 | UN | (CON TODOS LOS DATOS NIMINOS MENCIONADOS EN FORMATO ADJUNTO.)45 MM. ROD DIAMETER.80 MM. INTERNAL DIAMETER X 820 MM. STROKECERTIFICADO PRUEBA HIDRÁULICACIL. HIDRAULICO 80 MM DI. x 820 MM CARRERAETIQUETA ( SAP, OT, SERIE, DESCRIPCIÓN)FUELLE PARA ALTA TEMPERATURA CON VELCRO EN TODA LA LONGITUD DE VÁSTAGOHORQUILLA MC-7 PLANO CAP: 33-7986HYDRAULIC CYLINDER TAIYO COMPANY.INCLUYEINTERNAL CODE: 401029505MAQUINA CARGADORA LARRYNUMERO DE PARTE CC-CY-23PLANO CAP : FP-33-2309PLANO GENERAL 33-7754PLANTA DE COQUESISTEMA LEVANTE LIMPIADOR CUELLO GANSO
REPUESTOS MECANICOS | 50203258 | REGADERA SUP. STD. 11-12 25-7304.2 | 1 | UN | LM-25-7304_2A Regadera superior Mc-1, según plano 25-7304.2 y Listado deCONJUNTO REGADERA SUPERIOR ARMADA. STD. 11-12 25-7304.2materiales.Obs: No considera el suministro de las Boquillas Lechler de 1/4" NPT
REPUESTOS MECANICOS | 50187664 | Canaleta DANIELI Cod. 5.205680.M | 1 | UN | Canaleta DANIELICod. 5.205680.M
REPUESTOS MECANICOS | 50187681 | Canaleta DANIELI Cod. 5.205684.D | 1 | UN | Canaleta DANIELICod. 5.205684.D
REPUESTOS MECANICOS | 50187684 | Canaleta DANIELI Cod. 5.205682.B | 1 | UN | Canaleta DANIELICod. 5.205682.B
REPUESTOS MECANICOS | 50145052 | BRAZO SOPORTE MC-1 CAP D40-41-445 A | 3 | UN | ARMADO CON BUJE MC-2CONJUNTO SOPORTE MC-1PLANO: D40-41-445 AUBICACION: COLADA CONTINUA PALANQUILLASUSO: REDUCTOR SUPERIOR E INFERIOR DE MAQUINA EXTRACTORA
REPUESTOS MECANICOS | 50141263 | PERNO ARMADO PLANO RS- 1794 | 40 | UN | ARMADO CON TUERCA Y GOLILLA SEGÚN PLANOPERNO ARMADO PLANO RS- 1794
REPUESTOS MECANICOS | 50070617 | LABIO B | 2 | UN | ========== LABIO 'B' 22-15963 Mc-60REPUESTOS PARA PALAS 'BLAW KNOX'.- DESCRIPCION PLANO NRO. ===========
REPUESTOS MECANICOS | 50204731 | BRAZO VV ALIVIO MC-D FP-22-1172 | 2 | UN | ADJUNTO CROQUISAH-2Brazo completo de accionamiento válvula de alivio mc-D /disco soporte, pasador, tubo y muñón/ de uso ensegún plano FP22-1172/ conjunto esta compuesto por tuercas, esparrago,
REPUESTOS MECANICOS | 50113787 | CPO. ADAPTADO | 2 | UN
REPUESTOS MECANICOS | 50078171 | ENGRANAJE | 2 | UN | PLANO CAP 27- 6083 ENGRANAJE MC.2
REPUESTOS MECANICOS | 54021181 | Junta Deublin serie “D” (1-1/2 Ø NPT) | 2 | UN | Dirección Sucre 1522 Ñuñoa SantiagoFono 2749920 FAX 2090555Junta Deublin serie "D"Modelo D40-004-214 de 2-1/2" Ø NPT.Proveedor:Flexilatina de Chile S. A.
REPUESTOS MECANICOS | 50037918 | LATERAL MC-B 4 Pernos Plano 39-919.2 | 4 | UN | Lateral Mallas Harnero S-8 Planta de CalMaterial: Acero Anti abrasivo T1Plano 39-919.2
REPUESTOS MECANICOS | 50176705 | CORONA LAM.13 25-3789 MC. A | 2 | UN | CORONA LAM.13 25-3789 MC. A
REPUESTOS MECANICOS | 50022749 | FILTRO ACEITE 0.096923.K DANIELI | 3 | UN | 32022.Q MC.105ELEMENTO FILTRANTE
REPUESTOS MECANICOS | 50171390 | TUBO BY PASS DIA.40 - 44 MM. 15-1007.3 | 3 | UN | TUBO BY PASS DIA.40 - 44 MM. 15-1007.3
REPUESTOS MECANICOS | 50085606 | PLANCHA CURVA 70-341 Mc 2 3T-5229 | 4 | UN | GANCHO CLEVELAND 30 TON.NUMERO PLANO CAP: 70-341PLANCHA CURVA Mc 2 3T- 5229USO:
REPUESTOS MECANICOS | 50070120 | JGO.REPTOS.BBA.AGUA TIPO Z32-16/2-2.2K | 1 | UN | FROM: MASCHINENFABRIK HERCULES FOR: SPECIAL GROOVE MACHINE MODEL: HS-2 SERIAL: 74870 (1990) AS PER: SHEET OPERATING INSTRUCTIONMALEN BERGER' COOLANT PUMP, TYPE Z32-16/2 2.2KW. CONSISTING OF: 1 IMPELLER, 1 BOTTOM FRA- ME.-S PA- GE E.4100325-93, E.410324-93a AND SHEET: KOM. NR. 748701 (28- 06-90).- SET OF SPARE PARTS FOR 'SCH
REPUESTOS MECANICOS | 50042110 | SEPARADOR Mc 5 CAP 26-4264 | 12 | UN | LAM.PLANOS EN CALIENTEMATERIAL ACERO A37-24ESNUMERO DE PLANO: 26-4264RODILLO DISCO ARMADO N° 16SEPARADOR MC-5USO:
REPUESTOS MECANICOS | 50085269 | PISTON CIL. 140X700 | 3 | UN | R. DESCRIPTION ======== =========== 12 PISTONSPARES FOR 'NIPPON KOKAN' HYDRAULIC CY- LINDER, Z2'.O 140X70 WASTE GAS VALVES AND AIR INLET BOXES AS PER : DWG. 21-G-7003 PART N
REPUESTOS MECANICOS | 50196378 | PROTECCION SUFRIDERA 15-2173.1 MC. 10 | 1 | C/U | LISTADO DE MATERIALES LM-15-2173_1PROTECCION SUFRIDERA 15-2173.1 MC. 10USO: GCC
REPUESTOS MECANICOS | 50030430 | PLANCHA GUIA AC CAP 4112145MC151 | 8 | UN | LADA CONTINUA).PLANCHA GUIA
REPUESTOS MECANICOS | 50042965 | SOPORTE CAP 25-12108 MC. 10 | 2 | UN | MATERIAL A37-24ES Ó ACERO SAE-1020 NUMERO DE PLANO: 25-12108 MC-10 USO: Uso Laminador 3 y 5.SOPORTE MC-10
REPUESTOS MECANICOS | 50035539 | CAJA P/RODAM. Mc A 3B 944 70-235 | 2 | UN | CAJA PARA RODAMIENTO Mc AGRUAS Y PALAS.NUMERO DE PARTE: 3B-944NUMERO PLANO CAP: 70-235USO:
REPUESTOS MECANICOS | 50199514 | BANDEJA 15-4820.1 MC 311 MESA ENTR. GCC. | 1 | UN | BANDEJA 15-4820.1 MC 311 MESA ENTR. GCC.Plano CAP: 15-4820.1 Mc 311 - Plano Danieli 5.060124.S/002
REPUESTOS MECANICOS | 50143679 | CUÑA MC-1 D40-23-929 TUBO SANGRIA | 54 | UN | CUÑA DE FIJACIÓN MC-1 (Repuesto de Operación)MATERIAL: ACERO A 42-27MATERIAL: ACERO A42-27NOTA:LAS CUÑAS DEBEN VENIR EN CAJON O PALET 50 UNIDADES.PLANO: D40-23-929UBICACION: ACERIA CONOXUSO: FIJACION TUBO DE SANGRIA, CONVERTIDORES
REPUESTOS MECANICOS | 50058002 | CIL. HIDRAULICO 100 MM. DI. X 580 MM. | 2 | UN | (CON TODOS LOS DATOS NIMINOS MENCIONADOS EN FORMATO ADJUNTO.)CERTIFICADO PRUEBA HIDRÁULICACILINDRO HIDRAULICOCLEVIS MC-1 PLANO 33-8035 CON BUJE MC-28 Y PERNO FIJADOR MC-29DEBE INCLUIRDIAMETRO INTERIOR: 100 MMTETIQUETA ( SAP, OT, SERIE, DESCRIPCIÓN)FUELLE PROTECTOR ALTAS TEMPERATURAS CON VELCRO EN TODA LONGITUD DELIMPIADOR MARCOS PUSHER - MEPLONGITUD EXTENDIDA: 580 MMTNUMERO PARTE FABRICANTE: PM-CY16 / 33-2293PLANO GENERAL 33-7579 / PM-07106PLANTA DE COQUEVÁSTAGO
REPUESTOS MECANICOS | 50079288 | ENGRANAJE AQ-5994S | 1 | UN | PLANO CAP 41-11116 ENGRANAJE AQ-5994S MC.37
REPUESTOS MECANICOS | 50032959 | SOPORTE Mc-41 33-7374 | 9 | UN | DETALLES DE SECCIONES VERLOS EN PLANO 33-7373 REV.A. MODELO ARTICULO 303300020INFORMACION ADICIONAL:PLANO CAP: 33-7374PLANTA DE COQUEPUERTAS Y TAPAS DE HORNOS N° 3SOPORTE MC-41
REPUESTOS MECANICOS | 50031083 | COLGADOR MC-811 CAP 23-20340 REV. A | 150 | UN | COLGADOR MC-811MATERIAL ACERO A37-24 ESNUMERO DE PLANO: 23-20340 REV.AUBICACION: ACERIA CONOXUSO: CAMPANA FIJA CONVERTIDORES
REPUESTOS MECANICOS | 50028998 | CAJAS REFRIGERACION Mc-19 39-2258 | 2 | UN | CAJA DE REFRIGERACION Mc-19EN VISTA bo CONSIDERAR Ø PARA CAÑERIA DE 1 PULGADA SCH 80 X 1 -7/8PLANO CAP: 39-2258PLANTA DE CALPULGADA - MENCIONADA EN TABLAUSO SCRAPER HORNOS
REPUESTOS MECANICOS | 50029002 | CAJAS REFRIGERACION Mc-20 39-2258 | 2 | UN | CAJA ENFRIAMIENTO MANO OPUESTA MC-20EN VISTA bo CONSIDERAR Ø PARA CAÑERIA DE 1 PULGADA SCH 80 X 1- 7/8PLANO 39-2258PLANTA DE CALPULGADAS - MENCIONADA EN TABLASCRAPER HORNOS
REPUESTOS MECANICOS | 50043655 | DISCO PRESION GUILLOTINA DESPUNTADORA 2A | 2 | UN | NUMERO DE PARTE: 404-25-5 NUMERO DE PLANO: FP-25-674 USO: GUILLOTINA DESPUNTADORA 2A.DISCO PRESIONENTREGA DE MATERIAL EN BODEGA 40
REPUESTOS MECANICOS | 50209044 | EJE RUEDA END. EXT. RETA 16 (CON REBAJE) | 10 | UN | (CON REBAJE LADO SOPORTE)CROQUIS 018EJE RUEDA END. EXT. RETA 16
REPUESTOS MECANICOS | 50139974 | EJE MOTRIZ PTE G-102-103-105 | 6 | UN | EJE MOTRIZ MC-2PLANO D40-70-1453PROVEEDOR MERCADO NACIONALREPUESTO ES USADO EN GRUAS 102-103-105 LBRUSO: GRUAS PUENTE
REPUESTOS MECANICOS | 54011389 | TRAMPA VAP F.C/BRIDA SARCOFT43-10 1.1/2 | 1 | UN | .TRAMPA VAPOR CON FLOTADOR 'SARCO' MODELO FT43-10, HORIZONTAL, VENTEO TERMOSTATICO INCORPORADO, 1.1/2' CONEXIÓN A BRIDAS ANSI 150
REPUESTOS MECANICOS | 50085826 | SLIPPER DE COPLA 15-837.3 | 8 | UN | SLIPPER DE COPLAS 15-837.3
REPUESTOS MECANICOS | 50065389 | CAM. # 3 10' DI x 11.7/8' l | 1 | UN | CAMISA NEUMATICA ANKER H. M.10-3 10' DI x 11.1/4' DE x 11.7/8 LARGO CODIGO INTERNO: 403106514
REPUESTOS MECANICOS | 50041972 | BOQUILLA CAJA 85 RD 946 REV.D MC.6 5,5 | 5 | PAA | LAMINADOR N° 14 MATERIAL: FIERRO FUNDIDO ASTM A-536 CLASE 80-55-06 NUMERO DE PLANO: RD-946-6 USO: CAJA N° 85BOQUILLA MC-06
REPUESTOS MECANICOS | 50095223 | VAL.RETENCION MOD.CRG-03-04-50 | 5 | UN | PLANO CAP 41-6450 VAL. RETENCION MOD.CRG-03-03-50 MC.10
REPUESTOS MECANICOS | 50139520 | SWITCH NIVEL DE ACEITE LM2-150 | 2 | UN | Connection: Flange dia 52 with 2 holesCurrent: 0,8 AElectric connection: PG09 - DIN43650Electric protection: IP65 - DIN40050Electromagnetic float level switch type LM2 FA 150FABRICANTE: ELETTROTECFlange: anodized aluminiumFloat dia: 30mm NBRLARGO TUBO 150 MMMax fluid viscosity: 150 cSTMax pressure: 10 BarMax temperature: -10º... + 80ºCMODELO: LM2-FA 150Power IN DC: 60WSWITCH NIVEL DE ACEITETube dia: 10mm, brassTube Length: 150 mmType of contacts: NCUBICACION: COLADA CONTINUAUso: Calentador de tundishWorking voltage: 220V - 50Hz
REPUESTOS MECANICOS | 50092306 | SOP. SPH 25.2106/MA/JE COD. 0.233726. | 1 | UN | SIGLA : DAN PARTNUMBER : 8.286364.P-102
REPUESTOS MECANICOS | 50154549 | CUCHILLO G.3 RECTIFICADO 15-1278.3 | 10 | UN | 4.773092.XCUCHILLO G3 RECTIFICADO 22-32 15-1278.3
REPUESTOS MECANICOS | 50137640 | CUERPO Nº 2 15-4236.1 MC. 4.707343.M | 1 | UN | CUERPO Nº 2 15-4236.1 MC. 4.707343.M
REPUESTOS MECANICOS | 50044460 | PLANCHA PIVOTE ARMADA CAP 707386MC26 | 3 | UN | PLANCHA PIVOTE ARMADA MC-26
REPUESTOS MECANICOS | 50028254 | INDICADOR FLUJO 1-1/2 KAYDON 816BC 51B08 | 4 | UN | FABRICANTE: KAYDON MODELO: TIPO 51B08 NUMERO DE PARTE: 816BC USO: LINEA RECOCIDO CONTINUO y ZINCALUMINDICADOR DE FLUJO
REPUESTOS MECANICOS | 50043885 | BRAZO MC-07 PLANO 41-12189 REV A | 11 | UN | BRAZO MC-07 (ARMADO)COMPUESTO DE PARTES MC-7A Y MC-7B (AP 9036 S)FABRICANTE: CAPMATERIAL: ACERO A42-27ESNUMERO DE PLANO: 41-12189 REV.A MC-07USO: MESA CORTE.
REPUESTOS MECANICOS | 50081506 | ENGRANAJE S-16927-E | 1 | UN | AJE, S-16927-E, CAP 70-3771,Mc.1.REPUESTOS PARA GRUAS 'WHITTING': DESCRIPCION PLANO =========== ===== ENGRAN
REPUESTOS MECANICOS | 50098876 | VIGA | 3 | UN | PLANO CAP 26- 2244 VIGA
REPUESTOS MECANICOS | 50043322 | EJE TRANSMISION EJE SUP DANIELI | 1 | UN | EJE SUPERIOR (ARMADO) TRANSMISION ON ADICIONAL: MATERIAL DE FABRICACION (MAESTRANZA).
REPUESTOS MECANICOS | 50043322 | EJE TRANSMISION EJE SUP DANIELI | 1 | UN | EJE SUPERIOR (ARMADO) TRANSMISION ON ADICIONAL: MATERIAL DE FABRICACION (MAESTRANZA).
REPUESTOS MECANICOS | 50200880 | MODULO DIGITAL ROCKWELL 1756-IB32/B | 4 | UN | MODULO ENTRADA DIGITAL ROCKWELL 1756-IB32N° parte: 1756-IB32/BPLC Rockwell
REPUESTOS MECANICOS | 50106226 | DESC. 62BA07BA0 | 2 | UN
REPUESTOS MECANICOS | 50183857 | BOQUILLA CHORRO PLANO COD. 694.497.27 | 5 | C/U | Boquilla Chorro plano 30° Caudal 19 Lt/min.LECHLER 694.497.27
REPUESTOS MECANICOS | 50111825 | JGO. REP.SELLOS CIL.200x260 mm. | 3 | UN
REPUESTOS MECANICOS | 50206074 | RECUBRIMIENTO FRENO BMS5-1620WT | 4 | UN | FABRICANTE: SATUMA ELECTRICNUMERO DE PARTE:LINING BMS5-1620WTRECUBRIMIENTO FRENO BMS5-1620WT
REPUESTOS MECANICOS | 50074478 | EMPQUETADURA Mc-11 FP-25-516 | 10 | UN | EMPAQUETADURA 4X24 Mc-11PLANO CAP FP-25-516
REPUESTOS MECANICOS | 50047441 | LUBRICADOR Mc A D40 70-1232 7x7-3/4x6" | 8 | UN | DIMENSIONES 7 x 7-3/4 x 6"LUBRICADOR Mc ANUMERO DE PLANO: D40-70-1232
REPUESTOS MECANICOS | 50043128 | FLANGE DAN. COD. 4.021767.S | 5 | UN | FLANGEN ADICIONAL: MATERIAL DE FABRICACION (MAESTRANZA).
REPUESTOS MECANICOS | 54002449 | CORREA V E300 | 14 | UN | #N/A
REPUESTOS MECANICOS | 50183260 | CANAL SALIDA LAMIN.N°12 ARM. 25-10746.1 | 1 | C/U | CANAL SALIDA LAMIN.N°12 ARM. 25-10746.1LM 25-10746.1NUMERO PLANO CAP: 25-10746.1
REPUESTOS MECANICOS | 50059717 | CAJA 3A-131 McA 70-229 (como se muestra) | 3 | UN | Chesterton Nº 740 o similar.1- Modelo Art. 307200012.-Identificar repuestos sobre o bajo relieve3.-Protejer zonas mecanizadas con protectorCAJA 3A-131 Mc-A Izquierda (como se muestra)GRUAS PUENTE 'CLEVELAND'indicando marca, Nº de plano y Nº de P.C.NUMERO PLANO CAP: 70-229USO:
REPUESTOS MECANICOS | 50043169 | MESA CONT.ROD.OBLICUO CAP 25 3715A | 3 | UN | MESA CONT.ROD.OBLICUO MC-AON (MAESTRANZA).
REPUESTOS MECANICOS | 50107644 | EJE POLEA TENSORA 3. 7/16"Ø X 63" LARGO | 2 | UN | (EN ZONAS MECANIZADAS), CON ACEITE CHESTERTON 740 O CON PINTURAANTICORROSIVA, SEGÚN CORRESPONDA.CADA REPUESTO DEBERÁ SER ENTREGADO IDENTIFICADO CON UN Nº DE PLANO Y NºDE ORDEN DE COMPRA, SOBRE O BAJO RELIEVE EN DONDEEJE POLEA TENSORA DE 3. 7/16"Ø X 63" LARGOEL PROVEEDOR, DEBERÁ ENTREGAR LAS PIEZAS CON UNA PROTECCION (TOTAL) ÓLOS REPUESTOS DEBERÁN SER FABRICADOS DE ACUERDO CON ESPECIFICACIONES YMATERIALES INDICADOS EN EL PLANO.NO AFECTE LA VIDA UTIL.PLANO: FP-20-628USO: CORREAS TRANSPORTADORA N°9 Y N°9A
REPUESTOS MECANICOS | 50090774 | POLEA ARMADA MC-20 PLANO 70-8795 | 2 | JGO | ARMADA COMPLETA CON TODOS LOS ELEMENTOS MOSTRADOSEN PLANO: 70-8795NOTA: SIN EL SOPORTE MC-10POLEA MC-20UBICACION: ACERIA CONOXUSO: GUIA CABLE CARROS TRASPASO ACERO ESCORIA
REPUESTOS MECANICOS | 50170036 | SENSOR CICLO COMPLETO 1655305 "DROPSA" | 5 | UN | DROPSAENCHUFE ULTRA SENSOR 39999SENSOR CICLO COMPLETO ARMADO CONSENSOR ULTRA SENSOR 1655305
REPUESTOS MECANICOS | 50203358 | POLIN TRASERO LATERAL PM-04210 | 2 | UN | CENTRADORES BARRA NIVELADORACHAVETA MC-15 PLANO PM-04210DEBE INCLUIR:EJE RODILLO MC-6 PLANO PM-04210ESPACIADOR MC-7 PLANO PM-04210ESPACIADOR MC-8 PLANO PM-04210PERNOS MC-14 PLANO PM-04210POLIN TRASERO LATERALRODAMIENTO MC-16 PLANO PM-04210RODILLO MC-3 PLANO PM-04210 AC SAE-1045SELLO ACEITE MC-17 PLANO PM-04210SOPORTE MC-1 PLANO PM-04210 AC A-42-27-ESTAPA INFERIOR MC-5 PLANO PM-04210TAPA SUPERIOR MC-4 PLANO PM-04210UBICACIÓN: SEGUNDA VIGA BARRA NIVELADORAUSO: MAQUINA EMPUJADORA, PLANTA DE COQUE
REPUESTOS MECANICOS | 50111748 | PISTON Y VASTAGO CIL 125 X 1600 MM | 1 | UN
REPUESTOS MECANICOS | 50029432 | RETEN DE GRASA MC-K 22-13882 | 4 | UN | (EN ZONAS MECANIZADAS), CON ACEITE CHESTERTON 740 O CON PINTURAANTICORROSIVA, SEGÚN CORRESPONDA.CADA REPUESTO DEBERÁ SER ENTREGADO IDENTIFICADO CON UN Nº DE PLANO Y NºDE ORDEN DE COMPRA, SOBRE O BAJO RELIEVE EN DONDEEL PROVEEDOR, DEBERÁ ENTREGAR LAS PIEZAS CON UNA PROTECCION (TOTAL) ÓLOS REPUESTOS DEBERÁN SER FABRICADOS DE ACUERDO CON ESPECIFICACIONES YMATERIALES INDICADOS EN EL PLANO.NO AFECTE LA VIDA UTIL.PLANO: 22-13882RETEN DE GRASA MC-KUSO: PARADA RUEDAS CARROS MONTACARGAS A.HORNO N°2
REPUESTOS MECANICOS | 50138131 | BUJE 15-602.3 4.871815.K / 004 | 20 | UN | BUJE 15-602.3 4.871815.K / 004
REPUESTOS MECANICOS | 50128162 | OREJA ARMADA 25-12241 MC. 5, 6 y 7 | 39 | UN | ARMADA CON MC. 5, 6 y 7.OREJA ARMADA 25-12241
REPUESTOS MECANICOS | 50170272 | RESPIRADOR AC.INOX CONEX 3/4" | 8 | UN | ***COMPRAR SIEMPRE A SUMITOMOACERO INOXIDABLE CONEXIÓN 3/4EQUIPO PARA SER MONTADO AL AIRE LIBREEXPUESTO A PARTÍCULASN° PARTE: AW8845G / MSA-100N-40BPROVEEDOR: Masuda Manufacturing CO.,Ltd. (SUMITOMO)RESPIRADOR PARA MOTOREDUCTOR
REPUESTOS MECANICOS | 50070586 | LABIO Mc-7 70-7101 | 1 | UN | LABIO Mc-7MUELLEPala Calicera Adaptada Wellman Nº7 (CA7)PLANO CAP 70-7101REPUESTOS PARA PALAS 'HAYWARD CO.'
REPUESTOS MECANICOS | 50042297 | GUIA ENTR.OVAL. RD-959-307 5.5MM LAM. 21 | 6 | PAA | NUMERO DE PLANO: RD 959- 307 USO: LAMINADOR 21 (160 BGV)GUIA ENTRADA OVALO MC-307 PARA 5.5 MMMODELO 50082153
REPUESTOS MECANICOS | 50048508 | EJE AC SAE1040 CAP 70989MCA | 1 | UN | -6133 MC-A.EJE MC-A
REPUESTOS MECANICOS | 50030578 | CARACOL MC-B1 PLANO D40-23-974 A | 1 | UN | ACERIA CONOXBOQUILLA CARACOL MC-B1MATERIAL: ACERO INOXIDABLE AISI 304 "O" EQUIVALENTENUMERO DE PARTE: 150-150-40PLANO DETALLE D40-23-974 AUSO: SATURADOR CV N°1 y CV N°2
REPUESTOS MECANICOS | 54034198 | HERRAMIENTA DE RADIO HELICOIDAL ATOMAT | 30 | CA | CARBURO: K01 (no sustituir)HERRAMIENTA DE RADIO PARA BARRAS DE REFUERZO DE 22 MMMARCA: ATOMATMODELO: TB22PART NUMBER 22: 824.960.01
REPUESTOS MECANICOS | 50069299 | JGO. REPARAR TURB | 1 | UN | 4N 9534SPARES FOR 'CATERPILLAR' TRACTORS. DESCRIPTION CAT. # =========== ====== CARTRIDGE ASSY.
REPUESTOS MECANICOS | 50043329 | SELLO FLUOROCARBON COD. 0.093378.L | 20 | UN | SELLOTA ANILLOS LAMINADOR DE BARRAS
REPUESTOS MECANICOS | 50062435 | BARRA DIRECCION | 2 | UN | LL-3611-42SPARES FOR 'PETTIBONE' CARY LIFT.- DESCRIPTION PART # =========== ====== TIE, ROD
REPUESTOS MECANICOS | 50138561 | GUIA ENTR. STAND 15-16 15-4775.1 MC. 012 | 3 | PAA | GUIA ENTR. STAND 15-16 15-4775.1 MC. 012MODELO 50182750PLANO DANIELI 4.980738.F/012
REPUESTOS MECANICOS | 50067846 | EJE 51-10702 | 1 | UN | PLANO CAP FP 29- 1095 EJE 51-10702
REPUESTOS MECANICOS | 50041591 | ANILLO SELLO GOMA UNITED ENG 62BB58HA13 | 1 | UN | : OTROS NUMEROS DE PLANO 62BB58HA13.ANILLO SELLO
REPUESTOS MECANICOS | 50042992 | CANALETA AC A42-27ES 25-12145 MC. 10 | 2 | UN | MATERIAL ACERO A42-27ES MC-10 NUMERO DE PLANO: 25-12145 MC-10 USO: CANALES GUÌA SALIDA LAMINADOR 16CANALETA
REPUESTOS MECANICOS | 50116930 | PALETA | 12 | JGO
REPUESTOS MECANICOS | 50037940 | ANILLO Mc-18 23-20618 Parte Caja Mc-13 | 1 | UN | ACERIA CONOXANILLO MC-18ARMADO EN CONJUNTO CON ANILLO MC-17DESCANSO FIJO (AXIALMENTE)ROTORNota:Los dos anillos Vienen con la caja descanso Mc-13PLANO CAP: 23-20618VENTILADOR KKK
REPUESTOS MECANICOS | 50063217 | Bastidor L/motriz Pinch Roll Quebr. Lami | 2 | UN | Plano CAP 26-17464 BASTIDOR MC- A
REPUESTOS MECANICOS | 50063221 | Bastidor L/operador Pinch Roll Queb.Lam. | 2 | UN | Plano CAP : 26-17465 BASTIDOR Mc-A
REPUESTOS MECANICOS | 50205403 | SPROCKET MOT. EJE PARAL. C.CHATARRA N-S | 3 | UN | artículo 50085227 (302300007)CHATARRA NORTE Y SUR.MATERIAL ACERO FUNDIDO ASTM A148 GRADO 90-60Nota:PLANO: D40-23-1599 REV. BS.H., proporcionará modelo, el que se encuentra identificado con elSPROCKET MOTRIZ PARA EJE PARALELO CARRO DEUBCACIÓN: ACERÍA
REPUESTOS MECANICOS | 50087437 | TENSOR PARA CADENA MC-1 CAP 23-33609.1 | 2 | UN | PLANO:23-33609.1TENSOR PARA CADENA MC-1UBICACION: ESTACION DESULFURACIONUSO: CARRO TOMA TEMPERATURA
REPUESTOS MECANICOS | 50052802 | MOTOR HIDRAULICO COD. B107.172 | 1 | UN | DESIGNACION TIPO/MODELO: OMT 250 HIDRAULICO IDENTIFICACION EQUIPO DEL QUE ES PARTE: LAMINADOR DE BARRAS NOMBRE DEL FABRICANTE: DANFOSS NUMERO IDENTIFICADOR DE PLANO: B24203.010.000 MC-357 NUMERO PARTE FABRICANTE: B107.172MOTOR
REPUESTOS MECANICOS | 50092642 | SOPORTE MC-1 70-7514 | 1 | UN | (EN ZONAS MECANIZADAS), CON ACEITE CHESTERTON 740 O CON PINTURAANTICORROSIVA, SEGÚN CORRESPONDA.CADA REPUESTO DEBERÁ SER ENTREGADO IDENTIFICADO CON UN Nº DE PLANO Y NºDE ORDEN DE COMPRA, SOBRE O BAJO RELIEVE EN DONDEEL PROVEEDOR, DEBERÁ ENTREGAR LAS PIEZAS CON UNA PROTECCION (TOTAL) ÓLOS REPUESTOS DEBERÁN SER FABRICADOS DE ACUERDO CON ESPECIFICACIONES YMATERIALES INDICADOS EN EL PLANO.NO AFECTE LA VIDA UTIL.PLANO: 70-7514SOPORTE MC-1USO: TROLLEY PRINCIPAL TORRE DESCARGA N°2
REPUESTOS MECANICOS | 50170998 | BOQUILLA N° 694.806.27.00.0 LECHLER | 5 | UN | BOQUILLA N° 694.806.27.00.0 LECHLER
REPUESTOS MECANICOS | 50170999 | BOQUILLA N° 694.846.27.00.0 LECHLER | 5 | UN | BOQUILLA N° 694.846.27.00.0 LECHLER
REPUESTOS MECANICOS | 50077095 | PROTECCION MC-6 D40-22-486 | 2 | UN | (EN ZONAS MECANIZADAS), CON ACEITE CHESTERTON 740 O CON PINTURAANTICORROSIVA, SEGÚN CORRESPONDA.CADA REPUESTO DEBERÁ SER ENTREGADO IDENTIFICADO CON UN Nº DE PLANO Y NºDE ORDEN DE COMPRA, SOBRE O BAJO RELIEVE EN DONDEEL PROVEEDOR, DEBERÁ ENTREGAR LAS PIEZAS CON UNA PROTECCION (TOTAL) ÓLOS REPUESTOS DEBERÁN SER FABRICADOS DE ACUERDO CON ESPECIFICACIONES YMATERIALES INDICADOS EN EL PLANO.NO AFECTE LA VIDA UTIL.PLANO: D40-22-486PROTECCION MC-6USO: PISTOLA TAPONEADORA AAHH Nº2
REPUESTOS MECANICOS | 50036816 | ANILLO CAP 70238 | 3 | UN | ANILLO
REPUESTOS MECANICOS | 50202284 | POLIN SR7 Prod. 57.2 mm. BG. | 10 | UN | PLANO 15-2174.3 Mc-N/092POLIN SR7 Prod. 57.2 mm. BG.
REPUESTOS MECANICOS | 50049845 | KIT REP. EJE 13-15-16-17 0.221148.Q/004 | 1 | UN | Cardan tipo E: 1 KIT DD.022 = 1 cruceta Sup. + 1 cruceta inf.COD.MAINA:CCB0EJKIT REP. EJE 13-15-16-17 COD. 0.221148.Q/004NUMERO DE PARTE DANIELI: 0.221148.Q/004.PLANO MAINA:CCB0EJ0013ARef. N.650283.H
REPUESTOS MECANICOS | 50139292 | ACCIONAMIENTO BRAZO BALANCIN SUB LANZA | 1 | UN | ACCIONAMIENTO BRAZO BALANCINFABRICANTE : VAINUMERO PARTE: 9330.SL 23282-M5000/STL-000PLANO: 23-21-267.0 MC-5350UBICACION: ACERIA CONOXUSO: CARRO MAGAZINE, SUB LANZA
REPUESTOS MECANICOS | 50108700 | COMPUERTA ABATIBLE MC-008 33-6709 | 5 | UN | COMPUERTA ABATIBLE MC-008DEBE INCLUIR PIPELM CAP 33-6707PLANO DETALLE CAP 33-6709PLANO GENERAL CAP 33-6708SECTOR CALENTAMIENTO, BATERÍAUSO: VALVULAS WASTE HEAT
REPUESTOS MECANICOS | 50176703 | TORNILLO EMPUJADOR LAM.13 25-3789 MC. B | 2 | UN | TORNILLO EMPUJADOR LAM.13 25-3789 MC. B
REPUESTOS MECANICOS | 50048332 | TAPA GUIA DERECHA CAP 2617196MC300DY41 | 2 | UN | O: 26-17196PORTAGUIA DERECHA MC-300VER ITEM-6 DE OC)
REPUESTOS MECANICOS | 50073274 | PASADOR MC-9 70-7097 | 4 | UN | PASADOR Mc-9PLANO CAP 70-7097REPUESTOS PARA PALAS HAYWARD CO.
REPUESTOS MECANICOS | 50043366 | CORDON 6MM NEOPRENO DANIELI | 600 | M | 3CORDON
REPUESTOS MECANICOS | 50192683 | CUÑA 5.142770.P 15-2124.3 MC. 314 | 12 | UN | CUÑA 5.142770.P 15-2124.3 MC. 314
REPUESTOS MECANICOS | 50036894 | EJE CONDUCIDO MC-007B D40-41-112 | 2 | UN | ASEGURAR CHAVETAS EN EJE CON CINTA ADHESIVACHAVETA MC-023CHAVETA MC-027CHESTERTON 740 O SIMILAR.CONSERVACIONEJE CONDUCIDO MC-007BEL EJE DEBE VENIR ARMADO CON LAS PIEZAS:EL PROVEEDOR, DEBERÁ ENTREGAR LAS PIEZAS PROTEGIDAS CON ACEITE DEPLANO: D40-41-112TUERCA DEL EXTREMO DIAMETRO 1-1/4" 7UNC 2ATUERCA N-11UBICACION: COLADA CONTINUA PLANCHONESUSO: REDUCTOR SULZER VENTILADOR J-11 TORRE ENFRIAMIENTO
REPUESTOS MECANICOS | 50054200 | RIEL INFERIOR Mc-M 33-7980 | 5 | UN | CERTIFICACION ARTICULO: A36 HORNO DE COQUE INTERCONEXION HORNOS SISTEMA TUBO U PLANO CAP: 33-7980 RIEL DE ACERO Mc-M
REPUESTOS MECANICOS | 50051497 | RESORTE MC.A CSH D40-41-178 | 22 | UN | LOS RESORTES DEBERÁN ENTREGARSE PROTEGIDOS CON ACEITE CHESTERTON 740 ÓMATERIAL: ACERO SAE-5160MUELLE HELICOIDAL MC-ANUMERO IDENTIFICADOR DE PLANO: D40-41-178SIMILAR.UBICACION: COLADA CONTINUA DE PALANQUILLASUSO: SUJECION CILINDROS PLACA DESLIZANTE, TORRETA DE CUCHARAS
REPUESTOS MECANICOS | 50138454 | BARRA ACCTO. MARIPOSA MC-91 33-7377 | 10 | UN | (EN ZONAS MECANIZADAS),CON ACEITE CHESTERTON 740 O CON PINTURAANTICORROSIVA , SEGÚN CORRESPONDA .BARRA ACCIONAMIENTO MARIPOSA MC-91CADA REPUESTO DEBERÁ SER ENTREGADO IDENTIFICADO CON UN Nº DE PLANO Y NºDE ORDEN DE COMPRA , SOBRE O BAJO RELIEVE EN DONDEEL PROVEEDOR, DEBERÁ ENTREGAR LAS PIEZAS CON UNA PROTECCION (TOTAL) ÓLOS REPUESTOS DEBERÁN SER FABRICADOS DE ACUERDO CON ESPECIFICACIONES YMATERIALES INDICADOS EN EL PLANO.NO AFECTE LA VIDA UTIL.PLANO: 33-7377USO: PUERTAS BATERIA PLANTA COQUE
REPUESTOS MECANICOS | 50042600 | PLACA 25-12190 MC.344.1 | 2 | UN | NUMERO DE PLANO: 25-12190 MC-344-1 USO: BIELA CABEZAL MOVIL SUPERIORPLACA SEGUN PLANO MATERIAL BRONCE SAE 64 ( CA 937) MC-344-1
REPUESTOS MECANICOS | 50197604 | DISTANCIADOR 4.554315.X/001 Mc 340 | 1 | UN | DISTANCIADOR 4.554315.X/001 Mc 340Danieli - USO: EJE ALTA GCCPlano General 8.334722.E/STD MC 340 - COD. 4.554315.X/001 - Marca
REPUESTOS MECANICOS | 50171391 | BOQUILLA LARGA 15-1001.3 MC. 164 | 13 | UN | BOQUILLA LARGA 15-1001.3 MC. 164
REPUESTOS MECANICOS | 50107224 | PASADOR | 4 | UN
REPUESTOS MECANICOS | 50096218 | RODILLO 4.376096.W | 10 | UN | PLANO DAN 8.065637.F FP 41- 439 RODILLO 4.376093.W ITEM 302
REPUESTOS MECANICOS | 50202282 | POLIN SR7 Prod. 68.2 15-2172.3 Mc-R/145 | 10 | UN | PLANO 15-2172.3 Mc-R/145POLIN SR7 Prod. 68.2 mm. BG.
REPUESTOS MECANICOS | 50074921 | GUIA SALIDA D40 26-506 | 3 | UN | PLANO CAP 26-17080 D40 26-506 GUIA DE SALIDA MC.448B-2
REPUESTOS MECANICOS | 50074477 | GUIA ENTRADA CAP 25-12135 Mc-335 | 2 | UN | según plano CSH 25-12135.Confeccionar Guía de Entrada Mc-335,
REPUESTOS MECANICOS | 50137213 | TAPA 15-496.3 DMH361401.1 | 31 | UN | TAPA PL. DMH361401.1
REPUESTOS MECANICOS | 50078196 | PLACA | 13 | UN
REPUESTOS MECANICOS | 50068738 | EJE MC-42 22-3263 | 3 | UN | (EN ZONAS MECANIZADAS),CON ACEITE CHESTERTON 740 O CON PINTURAANTICORROSIVA , SEGÚN CORRESPONDA .ARMADO CON TUERCA MC-43CADA REPUESTO DEBERÁ SER ENTREGADO IDENTIFICADO CON UN Nº DE PLANO Y NºDE ORDEN DE COMPRA , SOBRE O BAJO RELIEVE EN DONDEEJE MC-42EL PROVEEDOR, DEBERÁ ENTREGAR LAS PIEZAS CON UNA PROTECCION (TOTAL) ÓLOS REPUESTOS DEBERÁN SER FABRICADOS DE ACUERDO CON ESPECIFICACIONES YMATERIALES INDICADOS EN EL PLANO.NO AFECTE LA VIDA UTIL.PLANO: 22-3263USO: SONDA VERTICAL AAHH-1
REPUESTOS MECANICOS | 50112712 | CUBIERTA EMPAQUETADURA 8X2.1/2 | 6 | UN
REPUESTOS MECANICOS | 50045469 | ENGRANAJE INFERIOR AC ANTIABRAS.T1 | 6 | UN | COLADA CONTINUAENGRANAJE INFERIOR MC-1MATERIAL: ACERO ANTIABRASIVO T-1Nota:NUMERO DE PLANO: D40-41-283Se debe adjuntar certificado con especificación de material.USO: MAQUINA INYECTORA DE ALUMINIO EAM N° 2
REPUESTOS MECANICOS | 50193180 | SOPORTE INFERIOR LM DM07105 | 5 | UN | CAMISA MC-4 PLANO DM-07306CONJUNTO SOPORTE INFERIORDEBE INCLUIREJE MC-1 PLANO DM-07306GUIA MC-6 PLANO DM-07306LAINA MC-5 PLANO DM-07306LIMPIADOR DE MARCOMAQUINA EMPUJADORA Y EXTRACTORAPERNO HEXAGONAL MC-3 PLANO DM-07306PLANO GENERAL DM07105, VISTA A-APLANTA DE COQUERESORTE MC-7 PLANO DM-07306SOPORTE INTERNO MC-4 PLANO DM-07305SOPORTE MC-2 PLANO DM-07305TAPA MC-2 PLANO DM-07306
REPUESTOS MECANICOS | 50203230 | BACKPLANE PLC YASKAWA B1032 | 1 | UN | BACKPLANE PLC YASKAWA B1032MARCA: YASKAWANumero de parte: JRMSI-B1032USO Aspiradora de Gas-Manejo de carbon
REPUESTOS MECANICOS | 50182095 | ESPACIADOR INFERIOR FRS9 | 2 | UN | ESPACIADOR INFERIOR FRS9Plano DANIELI 4.553492.Q/011
REPUESTOS MECANICOS | 50090903 | POLIN CENTRADOR | 2 | UN | MODELO HEWITT-ROBINS 3623MODELO REVESOL 24-C5310.PLANTA DE CALPOLINES CENTRADORES SUPERIOR PARA CORREA 24"
REPUESTOS MECANICOS | 50030074 | DEFLECTOR CENTRAL AC A4227ES CAP | 5 | UN | DEFLECTOR INFERIOR MC-50ERO DE PLANO: 41-12085 MC-50
REPUESTOS MECANICOS | 50169899 | EJE EXTR. SPROKET 15-2112.1 MC.5 M5 | 20 | UN | EJE EXTR. SPROKET 15-2112.1 MC.5 M5
REPUESTOS MECANICOS | 50061838 | CJTO. PISTON VALVUL | 14 | UN | FOR 'GREER' HYDRO PNEUMATIC ACCUMULATORS MODEL 30A, AS PER BULLETIN APL-3000 : PART NR. DESCRIPTION ======== =========== POPPET AND PLUG A-104-219 ASSEMBLY FOR 'GREER' HYDRAULIC ACUMULATOR, BULLETIN APL-3000
REPUESTOS MECANICOS | 50051903 | ELEMENTO FILTRO SULLAIR 0225013-496 | 51 | UN | (EN ZONAS MECANIZADAS), CON ACEITE CHESTERTON 740 O CON PINTURAANTICORROSIVA, SEGÚN CORRESPONDA.CADA REPUESTO DEBERÁ SER ENTREGADO IDENTIFICADO CON UN Nº DE PLANO Y NºCATALOGO: 277PA1667-FNDE ORDEN DE COMPRA, SOBRE O BAJO RELIEVE EN DONDEEL PROVEEDOR, DEBERÁ ENTREGAR LAS PIEZAS CON UNA PROTECCION (TOTAL) ÓELEMENTO FILTROFABRICANTE: SULLAIRLOS REPUESTOS DEBERÁN SER FABRICADOS DE ACUERDO CON ESPECIFICACIONES YMATERIALES INDICADOS EN EL PLANO.NO AFECTE LA VIDA UTIL.NUMERO DE PARTE: 0225013-496USO: CARRO ROMANA N°1 Y 2 AAHH N°1
REPUESTOS MECANICOS | 50195708 | WORM SCREW 5.125285.M | 1 | UN | Plano Danielli N°TORNILLO SIN FIN CAJA LADO OPERACIÓNWORM SCREW 5.125285.M
REPUESTOS MECANICOS | 50173216 | TABLA 1 1/2" X 1/2" X 60"LG. RS1878 MC.2 | 381 | UN | TABLA 1 1/2" X 1/2" X 60"LG. RS-1878 MC.2
REPUESTOS MECANICOS | 50065557 | DISPENSADOR SMX 3 ELEMENTOS 04LR-04S-08D | 6 | UN | SIGLA : DAN PARTNUMBER : 8.290546.N-116
REPUESTOS MECANICOS | 50043206 | RODILLO LOCO CAP 25-12047 MC. 1 | 4 | UN | COMPUESTO DE MC-2 A MC-4 CON ACEITE PROTECTORA CHESTERTON Nº 740 O SIMILAR EN ZONA QUE NO AFECTE SU VIDA UTIL IDENTIFICAR REPUESTOS CON MARCA INFORMACION ADICIONAL: NUMERO DE PLANO 2: LM-25-12038 REV.A Nº DEL PLANO Y Nº OC NUMERO DE PLANO: 25-12047 MC-1 PROTEGER MUÑONES DE EJE RODILLOS DEBEN SER BALANCEADOS ESTATICAMENTE USO: TRANSMISION RODILLOS ENTRADA LAMINADOR DE BARRASRODILLO LOCO MC-1
REPUESTOS MECANICOS | 50078102 | ENGRANAJE | 1 | UN | PLANO CAP 26-10748 ENGRANAJE MC.123
REPUESTOS MECANICOS | 50058685 | CIL. NEUMATICO 4' DI. x 38' CARRER | 1 | UN | : 403033801CILINDRO NEUMATICO PARKER HANNIFIN. Nº 4BB2AVS14-38 4' diámetro interior. x 38' carrera 1' diámetro vástago. Código Interno
REPUESTOS MECANICOS | 50174348 | SOPORTE CILINDRO COD. 4.569792.D/001 | 1 | UN | SOPORTE CILINDRO COD. 4.569792.D/001
REPUESTOS MECANICOS | 50138645 | GUIA SR4AX 15-4769.1 4.553633.V MC. 070 | 3 | PAA | DANIELLI 4.553633. V /070DETALLE EN CUADRO DE TIPO DE GUIAS "B"GUIA ENTRADA SR4AX 15-4769.1 MC. 070LAMINADOR DE BARRAS RECTASMODELO 50182646Tren Intermedio (Stand 6 - 12 )
REPUESTOS MECANICOS | 50138851 | RODILLO DE RETORNO 20-1046.4 | 3 | UN | CORREA N°35-36-37-38DE ACUERDO A ITEM 1.1 DE DS-038ESPAECIFICACION TECNICA ESP-4-128 BHOJA 86 y 87MATERIAS PRIMASPLANO CAP 20-1046.4RODILLO RETORNO CENTRADOR RECUBIERTO DE CAUCHO 1/4"
REPUESTOS MECANICOS | 50196397 | CARCAZA CONJUNTO ROD. AXIAL SUPERIOR (am | 1 | UN | CARCAZA CONJUNTO ROD. AXIAL SUPERIOR (ampuesa)Plano Danielli N° 4.392322.R
REPUESTOS MECANICOS | 50110163 | VAST. 2X 2 | 5 | UN
REPUESTOS MECANICOS | 50043826 | TAPA RETEN LADO AP7856S CAP 41111386 | 10 | UN | : MESA PRIMARIATAPA RETEN LADO COPLA MC-6
REPUESTOS MECANICOS | 50144546 | DESCANSO 15-319.3 0.221227.K Mc. 02 | 5 | UN | 0.221227.K Mc. 02DESCANSO 15-319.3
REPUESTOS MECANICOS | 50032957 | SOPORTE MC-40 33-7374 | 9 | UN | (EN ZONAS MECANIZADAS),CON ACEITE CHESTERTON 740 O CON PINTURAANTICORROSIVA , SEGÚN CORRESPONDA .CADA REPUESTO DEBERÁ SER ENTREGADO IDENTIFICADO CON UN Nº DE PLANO Y NºDE ORDEN DE COMPRA , SOBRE O BAJO RELIEVE EN DONDEEL PROVEEDOR, DEBERÁ ENTREGAR LAS PIEZAS CON UNA PROTECCION (TOTAL) ÓLM : LM 33-7356LOS REPUESTOS DEBERÁN SER FABRICADOS DE ACUERDO CON ESPECIFICACIONES YMATERIALES INDICADOS EN EL PLANO.MODELO: 50084495NO AFECTE LA VIDA UTIL.PLANO: 33-7374SOPORTE MC-40USO: PUERTAS HORNOS PLANTA DE COQUE
REPUESTOS MECANICOS | 50049957 | ADAPTADOR MC-1004 DIAM 54 X 155 SIEMENS | 4 | UN | ADAPTADOR MC-1004
REPUESTOS MECANICOS | 50198642 | TUBO INYECTOR MC-1 39-918_2 | 20 | UN | Hornos 1 y 2 de planta de calPlano: 39-918_2Tubo inyector Mc-1 Uso sistema de control de polvos de
REPUESTOS MECANICOS | 54033912 | FILTRO INFRARROJO OPTICO NG9 TELEA | 10 | UN | DIÁMETRO 22 MMESPESOR 1 MMFILTRO INFRARROJO ÓPTICO NG9MARCA: TELEA TECNOVISIONMODELO: CAP12F105USO CÁMARA TV VD CAM 12X7A3S , UBICACIÓN ESTACIÓN DE VACÍO.
REPUESTOS MECANICOS | 50049833 | BOCINA CAP RS1095BMCB | 2 | UN | BOCINABRICACION (MAESTRANZA).
REPUESTOS MECANICOS | 50063537 | BLADER-ACUMULADOR *TRANSF.A 404135002-K* | 2 | UN | BLADDER, FOR MK-BM BLADDER TYPE ACCUMU- LATOR, 19 LITER REPAIRABLE. 1.1/2' SAE CODE 62 SPLIT FLANGE OIL CONNECTION.
REPUESTOS MECANICOS | 50117188 | EMPQ.VALV. 3/ | 19 | JGO
REPUESTOS MECANICOS | 50204307 | Soporte 4.152278.N | 2 | UN | Marca Danieli Plano 8.285605.Q MC-344Soporte 4.152278.NUso Carros paso a paso
REPUESTOS MECANICOS | 50021766 | EMPAQUETADURA ANILLO O 13"X3/16" XTEK | 13 | UN | LAMINADOR PLANOS EN CALIENTEANILLO 'O' (JUNTA TORICA)
REPUESTOS MECANICOS | 50129731 | GUIA BARRA D40 15-70 Mc-004 | 1 | UN | CODIGO FABRICANTE: 5.091675.V/004EQUIPO: MM651049-4251FABRICANTE: DANIELIGuía Barra Redonda Mc-004PLANO: D40-15-70
REPUESTOS MECANICOS | 50131443 | POLIN SR7A 15-229.3 4.517462.N/145 | 10 | UN | NRO.PARTE: MC- 4.517462.N/145PLANO: 15-229.3POLIN CAJA SR7A
REPUESTOS MECANICOS | 54008230 | BOQUILLA PULV H3/8UAHSS-2560-E DE 3/8 | 21 | UN | CONEXION ENTRADA: 3/8 INHTOBERA
REPUESTOS MECANICOS | 50045459 | GUIAS 70-7389 Mc 33 | 2 | UN | GUIAS Mc 33NUMERO PLANO CAP: 70-7389PALA CALICERA MARCA NEMAG Nº 4 Y Nº 5 (CN).USO:
REPUESTOS MECANICOS | 50203254 | PLACA REFUERZO GCC. 15-3026.1 MC 13 | 4 | UN | PLACA REFUERZO GCC. 15-3026.1 MC 13
REPUESTOS MECANICOS | 50059101 | COPA AX-6107-S | 7 | UN | PLANO CAP 41-11119 COPA MC.47
REPUESTOS MECANICOS | 50088867 | SELLO GOMA 340 X 260 X 20 MM | 9 | UN | PLANO CAP LM 23- 11934 SELLO GOMA 340 X 260 X 20 MM MC.IT.27
REPUESTOS MECANICOS | 50134973 | Guía de alambre 3-6623167 | 6 | UN | Guía de alambre 3-6623167Marca SUND BIRSTAN° Item 3-6623167Plano 1-6620095-01Pos 008
REPUESTOS MECANICOS | 50200882 | CHASIS PLC ROCKWELL 13 SLOT 1756-A13 | 2 | UN | Chasis para PCC Rockwell de 13 slotN° parte: 1756-A13Uso en PLC planta Tratamiento de soluciones
REPUESTOS MECANICOS | 50089771 | TORNILLO TRANSPORTADOR | 4 | UN
REPUESTOS MECANICOS | 50082977 | TAPA CVCS-40-C-W-125-20 | 1 | UN | P/N: CVCS-40-C-W-125-20POSICION:V5TAPAVICKERS
REPUESTOS MECANICOS | 50190941 | TIRANTE MOV. 15-2884.1 MC. 318 (P02) | 1 | UN | P02 COD.DANIELI 8.334805.BTIRANTE MOVILIZADOR 15-2884.1 MC. 318
REPUESTOS MECANICOS | 50086541 | EJE MC-C 22-19539 | 1 | UN | (EN ZONAS MECANIZADAS), CON ACEITE CHESTERTON 740 O CON PINTURAANTICORROSIVA, SEGÚN CORRESPONDA.CADA REPUESTO DEBERÁ SER ENTREGADO IDENTIFICADO CON UN Nº DE PLANO Y NºDE ORDEN DE COMPRA, SOBRE O BAJO RELIEVE EN DONDEEJE Mc-CEL PROVEEDOR, DEBERÁ ENTREGAR LAS PIEZAS CON UNA PROTECCION (TOTAL) ÓLOS REPUESTOS DEBERÁN SER FABRICADOS DE ACUERDO CON ESPECIFICACIONES YMATERIALES INDICADOS EN EL PLANO.NO AFECTE LA VIDA UTIL.PLANO: 22-19539USO: VALVULA SNORTH AAHH Nº2
REPUESTOS MECANICOS | 50141239 | NEUMATICO 125 x 233 MM. | 1 | C/U | CARRERA 125 x 230 MMCILINDRO NEUMATICOCOLADA CONTINUA PLANCHONESDIN 24335ISO 6431MARCA: PARKERNUMERO PARTE: P1E-D125MVNO-0280USO:DAMPER HUMOS EAM-1
REPUESTOS MECANICOS | 50171797 | BOQ. CURVA PRO.5,5-6-6,5-7 25-12936 mc.3 | 4 | UN | BOQ. CURVA PRO. 5,5-6-6,5-7 25-12936 mc.3
REPUESTOS MECANICOS | 50043460 | GUIA ENTR. PROD. 7-8 25-12936 mc. 302 | 4 | UN | GUIA ENTR. PROD. 7-8 25-12936 mc. 302
REPUESTOS MECANICOS | 52010733 | EMPAQUETADURA, DN 150, PN 40AGI - 316 | 27 | UN | EMPAQUETADURA, DN 150, PN 40, AGI - 316 L - 316 L - FG,USO LINEA EYECTORES, UBICACIÓN TORRE DE VACÍO,VD.
REPUESTOS MECANICOS | 50029552 | FLANGE ADAPT. MC-B SEG 6/7 D40-41-91 | 25 | UN | FLANGE ADAPTADOR MC-BMATERIAL: ACERO SAE-1020PLANO: D40-41-91UBICACION: COLADA CONTINUA PLANCHONESUSO: JUNTA ROTATORIA JOHNSON SEGMENTO 6-7
REPUESTOS MECANICOS | 50041450 | CORREA Mc- BA CAP FP-29-927 | 1 | UN | CAP FP 29-927 MC-BA CORREA Mc-BA ENDLESS TON TEX BELT MEDIUM SINGLE AS NOTED MIN. LENGH 10'-10"-3/16" THICK -40 WIDE. DWG SM9060 LINEA DE CORTE PLANCHAS NUMERO DE PLANO: FP-29-927 USO: CORREA MESA INSPECCION
REPUESTOS MECANICOS | 50180168 | Distanciador Mc-330 cod. 4.139509.B | 6 | UN | Distanciador Mc-330 cod. 4.139509.BFABRICANTE DANIELIPLANO 8.027276.F
REPUESTOS MECANICOS | 50208056 | MALLA HARNERO 85"x50" 2"x 2" | 4 | UN | ABERTURA LUZ: 2""x2""BORDE DE SUJECION REFORZADO CON FUNDA O ANGULODE ORDEN DE COMPRA"EN EL LADO DE MAYOR DIMENSION DE LA MALLAHARNERO LAVADO CALIZALOS BORDES DE SUJECION DEBEN COLOCARSEMALLA HARNERO 85" X 50"MATERIAL ANGULO: ACERO DE 3.0mm.MATERIAL: ACERO RM-70 (R-20) NORMALIZADO CONTINUOMATERIAS PRIMASMEDIDAS: 85"" X 50""Ø ALAMBRE: 12mmONDULADO: RMCREPUESTO DEBE SER IDENTIFICADO CON Nº ARTICULO Y NºSUJECCION: R5 DOBLEZ HACIA ARRIBA
REPUESTOS MECANICOS | 50179346 | SIN FIN 5.142776.A DANIELI | 1 | UN | DANIELI 8.356068.X/315SIN FIN 5.142776.A DANIELI
REPUESTOS MECANICOS | 50145674 | GUIA RS 2 PARA CABLE DIAMETRO 9.4 MM. | 1 | UN | GUIA DE CABLE COMPLETOREPUESTO PARA POLIPASTO ELECTRICO MARCA "KULI"RS 2 PARA CABLE DIAMETRO 9.4 MM.SERIE: No. 839.05.10.037TIPO: RS EE U 2050L-2F45UBICACION: ACERIA CONOXUSO: HUINCHE CAMBIO DE LANZA ESTACION DESULFURACION
REPUESTOS MECANICOS | 50202309 | Buje 3.095.645.0 MC-314 | 2 | UN | Buje 3.095.645.0 MC-314Marca Danieli Plano 8.267389.V MC-314Uso Tope Dimensionador
REPUESTOS MECANICOS | 50097104 | ROTOR MOD.AL-246 5,6 LT. | 1 | UN | ALIVA' Mod. AL-246.Rotor 5,6 LT, con pivote de Guia y Flecha del sentido de rotaciòn. Pos.- 11, Nº 246.0260.51. Para maquina lanzadora de Guming, '
REPUESTOS MECANICOS | 50043575 | MEDIO BUJE SUP FP 25-599 REV.A MC-E | 2 | UN | NUMERO DE PLANO: FP-25-599 REV.A MC-E USO: CAJA PIÑONESMEDIOS BUJES SUPERIOR MC-E
REPUESTOS MECANICOS | 50065812 | CAM. HIDRAULICA 160 mm DI | 1 | UN | CAMISA HIDRAULICA D85174 CPOAC 160 mm DI x 190 mm DE x 360 mm LARGO CON HILO EXTERIOR CODIGO INTERNO: 402255001
REPUESTOS MECANICOS | 50138588 | GUIA ENTRADA SR9 15-4779.1 MC. 067 | 1 | PAA | GUIA ENTRADA SR9 15-4779.1 MC. 067GUIA TIPO "B"MODELO 50182752PLANO DANIELI 4.897749. B / 067
REPUESTOS MECANICOS | 50148161 | BLOCK SEGURIDAD B20MB330GRP | 1 | UN | BLOCK SEGURIDADFABRICANTE: EPEMODELO: B20MB330GRPUBICACION: COLADA CONTINUA PALANQUILLASUSO:ACUMULADORES, EAM-2
REPUESTOS MECANICOS | 50138676 | STRIPPER 15-4288.1 5.024892.C/004 | 6 | C/U | STRIPPER 15-4288.1 5.024892.C/004
REPUESTOS MECANICOS | 50068636 | JGO. EMPAQUETADURA 3.3/4 x 4.3/4 x2.15/3 | 6 | UN | PLANO CAP 29- 3996 EMPAQUETADURA MC.M
REPUESTOS MECANICOS | 50097236 | ROTULA | 4 | UN | PLANO CAP FP 26- 985 ROTULA MC.4
REPUESTOS MECANICOS | 50199519 | BANDEJA 15-4823.1 MC 310 MESA ENTR. GCC. | 1 | UN | BANDEJA 15-4823.1 MC 310 MESA ENTR. GCC.Plano CAP: 15-4823.1 Mc 310 - Plano Danieli 4.850833.R
REPUESTOS MECANICOS | 50146424 | HOJA POLIURETANO 36" MINI SKALPER | 2 | C/U | CONVEYOR MK-1 MK-2 MK-3CORREA 36"HOJA POLIURETANO 36" MINI SKALPERMODELO ASGCO ASG-SK4M-36APLANTA DE COQUE
REPUESTOS MECANICOS | 50085998 | ESPACIADOR COD. 4.774985.V | 2 | UN
REPUESTOS MECANICOS | 50046808 | SEMI EMBUDO 4.891511.E - 135 | 28 | UN | SEMI EMBUDO PARA DRW 18-24-30
REPUESTOS MECANICOS | 50040421 | JGO REPARACION MAYOR ALEMITE 3989783 | 9 | UN | JUEGO REPARACION MAYOR
REPUESTOS MECANICOS | 50137200 | BUJE 15-480.3 MC. DMH361135.1 | 30 | UN | BUJE 15-480.3
REPUESTOS MECANICOS | 50045086 | CJTO RUEDA Mc-3 33-7804 | 2 | UN | Buje MC-5COMPUESTO DE:CONJUNTO RUEDA Mc-3INTERCONEXION HORNOS SISTEMA TUBO UMAQUINA CARGADORAPASADOR MC-1Placa seguro MC-9PLANO CAP: 33-7804PLANTA DE COQUE.RUEDA MC-3Seguro eje. MC-7
REPUESTOS MECANICOS | 50140943 | COLECTOR SUP. MC-40 CAP 41-12385.1 | 6 | UN | COLECTOR SUPERIOR MC-40PLANO: 41-12385.1UBICACION: COLADA CONTINUA DE PLANCHONESUSO: REFRIGERACION RODILLOS SEGMENTO 2-3
REPUESTOS MECANICOS | 50139842 | VIDRIO ARM. Mc V3 70-5029.1 526x389x254 | 6 | UN | Armados (Pegados con Caucho o Silicona)Confeccionar vidrio según indicaciones de plano.DIMENSIONES: 526x389x254 mm.Grua 8 Aceria ConoxNota:NUMERO PLANO CAP: 70-5029.1USO:VIDRIO ARMADO MC-V3
REPUESTOS MECANICOS | 50107795 | VAST. U-E 363959 62BE0 | 1 | UN
REPUESTOS MECANICOS | 50048419 | RETEN MC-J 22-13882 | 4 | UN | (EN ZONAS MECANIZADAS), CON ACEITE CHESTERTON 740 O CON PINTURAANTICORROSIVA, SEGÚN CORRESPONDA.CADA REPUESTO DEBERÁ SER ENTREGADO IDENTIFICADO CON UN Nº DE PLANO Y NºDE ORDEN DE COMPRA, SOBRE O BAJO RELIEVE EN DONDEEL PROVEEDOR, DEBERÁ ENTREGAR LAS PIEZAS CON UNA PROTECCION (TOTAL) ÓLOS REPUESTOS DEBERÁN SER FABRICADOS DE ACUERDO CON ESPECIFICACIONES YMATERIALES INDICADOS EN EL PLANO.NO AFECTE LA VIDA UTIL.PLANO: 22-13882RETEN MC-JUSO: PARADA RUEDAS CARRO MONTACARGAS A.HORNO N°2
REPUESTOS MECANICOS | 50141304 | ANILLO RESPALDO MC-345 CAP 41-33202 | 4 | C/U | ANILLO METALICO RESPALDO GOLILLAS MC-345CAP 41-33202P/N 4.252525.TPLANO DANIELI: 8.048155.HUBICACION: EAM-1 COLADA CONTINUA PLANCHONESUSO: MORDAZA FIJACION ELECTRODOS
REPUESTOS MECANICOS | 50196284 | ACTUADOR 15-2198.1 Mc 302 | 4 | C/U | ACTUADOR 15-2198.1 Mc 302LISTADO DE MATERIALES LM 15-2198.1PLANO 15-2198.1
REPUESTOS MECANICOS | 50146236 | SPROCKET MOTRIZ Mc-4 22-6573 | 3 | UN | PLANO CAP 22-6573PLANTA CLARIFICADORARASTRA DE LODOSSPROCKET MOTRIZ Mc-4
REPUESTOS MECANICOS | 50033221 | PALANCA MC-151 33-7384 | 8 | UN | (EN ZONAS MECANIZADAS),CON ACEITE CHESTERTON 740 O CON PINTURAANTICORROSIVA , SEGÚN CORRESPONDA .CADA REPUESTO DEBERÁ SER ENTREGADO IDENTIFICADO CON UN Nº DE PLANO Y NºDE ORDEN DE COMPRA , SOBRE O BAJO RELIEVE EN DONDEDEBE INCLUIR PASADOREL PROVEEDOR, DEBERÁ ENTREGAR LAS PIEZAS CON UNA PROTECCION (TOTAL) ÓLM : LM 33-7356LOS REPUESTOS DEBERÁN SER FABRICADOS DE ACUERDO CON ESPECIFICACIONES YMATERIALES INDICADOS EN EL PLANO.MODELO 50084273NO AFECTE LA VIDA UTIL.PALANCA MC-151PLANO CAP 33-7384USO: PUERTAS HORNOS PLANTA DE COQUE
REPUESTOS MECANICOS | 50108791 | EMPQ.PISTO | 6 | JGO
REPUESTOS MECANICOS | 50044358 | ESPACIADOR Mc 4 70-4473 | 7 | UN | ESPACIADOR Mc 4NUMERO PLANO CAP: 70-4473USO: GRUAS.
REPUESTOS MECANICOS | 50117154 | EMBRAGUE | 10 | UN
REPUESTOS MECANICOS | 50061041 | CAJA RADAMIENTO MC-21 70-8765 | 5 | UN | ACEITE CHESTERTON 740 O CON PINTURA ANTICORROSIVA,CADA REPUESTO DEBERÁ SER ENTREGADO IDENTIFICADO CONCAJA RADAMIENTO Mc.21EL PROVEEDOR, DEBERÁ ENTREGAR LAS PIEZAS CON UNAESPECIFICACIONES Y MATERIALES INDICADOS EN EL PLANO.LOS REPUESTOS DEBERÁN SER FABRICADOS DE ACUERDO CONPLANO DRG.70-8765PROTECCION (TOTAL) Ó (EN ZONAS MECANIZADAS),CONRELIEVE EN DONDE NO AFECTE LA VIDA UTIL.SEGÚN CORRESPONDA .UN Nº DE PLANO Y Nº DE ORDEN DE COMPRA , SOBRE O BAJO
REPUESTOS MECANICOS | 54011348 | TELA FILT 48' X 19,80 M. AAF 800-447-000 | 6 | ROL | TELA FILTRANTE, EN ROLLO DE 65 PIES DE LARGO POR 4 PIES DE ANCHO, 'AMERICAN AIR FILTER' COD.800 447 000.
REPUESTOS MECANICOS | 50041997 | CORONA Nº1 261715MC1 | 2 | UN | CORONA Nº 1 MC-1
REPUESTOS MECANICOS | 50084794 | PISTON CIL. 14X42.94 | 1 | UN | PISTON ANKER HOLTH. Nº 0114-433-252 14' diámetro exterior x 6.1/2' ancho Código Interno: 401107905
REPUESTOS MECANICOS | 50036106 | CRUCETA 70-341 Mc B 3T-5229 | 1 | UN | CRUCETA Mc BGANCHO 30 TON.NUMERO DE PARTE: 3T-5229NUMERO DE PLANO: 70-341USO:
REPUESTOS MECANICOS | 50138492 | REGULADOR TEMPERATURA P104 1/4 DIN | 1 | UN | ############Function (CC) Controller############Output (RRR) OP1 relayOP2 relayOP3 relay############Quick Start (O) Quick start at Start up############Relay (R) - Changeover Relay############Supply Controller (VH) - 85-264Vac/X/X/X/X/XCode:#######P104/CC/VH/RRR/R/XXX/XXXXX/XXXXXX/XXXXX/XXXXX/XXXXXX/O/X/X/XCOLADA CONTINUA.MODELO: ####P104 1/4 DIN ControllerREGULADOR DE TEMPERATURAUBICACION: ESTACION REPARACION TUNDISH.USO: SECADOR DE TUNDISH
REPUESTOS MECANICOS | 50174043 | BASE PORTA GUIA DE ENTRADA STAND 13 | 1 | UN | BASE PORTA GUIA DE ENTRADA STAND 13RD-958 MC. 2
REPUESTOS MECANICOS | 50138524 | GUIA CAJA AEL01 15-4763.1 4.836683.L/021 | 2 | PAA | 15-4188.115-4189.1GUIA CAJA AEL01 15-4763.1 4.836683.L/021MODELO 50182651PLANOS DE DETALLE:
REPUESTOS MECANICOS | 50180171 | Espaciador Mc-333 Cod. 4.139511.L | 6 | UN | Espaciador Mc-333 Cod. 4.139511.LFABRICANTE DANIELIPLANO 8.027276.F
REPUESTOS MECANICOS | 50137998 | SEGURO 15-547.3 4.553523.P | 28 | UN | SEGURO 15-547.3 4.553523.P
REPUESTOS MECANICOS | 50042886 | EMBUDO D40 25-1016 MC. 308 | 2 | UN | NUMERO DE PARTE: 4.071070.G NUMERO DE PLANO: D40-25-1016 MC-308 USO: LAMINADOR 160 BGVEMBUDO MC-308
REPUESTOS MECANICOS | 50138618 | CUERPO D40-15-549 4.881113.D | 1 | C/U | CUERPO D40-15-549 4.881113.D
REPUESTOS MECANICOS | 50044360 | ESPACIADOR 70-4282 Mc 6 | 14 | UN | ESPACIADORES Mc 6GRUAS 175 Ton.NUMERO DE PLANO: 70-4282RUEDA MOTRIZ Y GUIA TRASL. PUENTEUSO:
REPUESTOS MECANICOS | 50041864 | TAPA DESCANSO CAP 261710PART1REVC | 5 | UN | ENANDO MARCASTOS CON SUS PERFORACIONES DE LUBRICACION LIBRES DE RESIDUOSTAPAS DESCANSO MC-1
REPUESTOS MECANICOS | 50099050 | SEGMENTO DENTADO MOD.5 C/BUJE MC.5A | 4 | UN | PLANO =========== ===== SEGMENTO DENTADO MOD.5 70-7079 CONBUJE MC 5aREPUESTOS PARA PALAS 'NEMAG'. CONFECCIO- NAR SEGUN PLANO: DESCRIPCION
REPUESTOS MECANICOS | 50137225 | SEGURO SIN FIN 15-493.3 DMH363063.1 | 31 | UN | SEGURO SIN FIN 15-493.3
REPUESTOS MECANICOS | 50196436 | Cuerpo Asentamiento Rodamiento Axial Pla | 1 | UN | Cuerpo Asentamiento Rodamiento Axial Plano N° 4.407636.XPlano Danielli N° 4.407636.X
REPUESTOS MECANICOS | 50156519 | HTA. K01 HU DNL Rb16 COD.768505.02 | 30 | UN | HTA. K01 HU DNL Rb16 COD.768505.02
REPUESTOS MECANICOS | 50111818 | VAST. Y PISTON CIL 200 X 230 M | 2 | UN
REPUESTOS MECANICOS | 50082006 | TENAZA | 21 | UN
REPUESTOS MECANICOS | 50149664 | CONJUNTO GUIA ARM. 25-11492_1 Mc. 1 | 2 | UN | CONJUNTO GUIA ARM. 25-11492_1 Mc. 1
REPUESTOS MECANICOS | 50043328 | SELLO 12X92X15 DANIELI 8032378HMC134 | 100 | UN | OS LAMINADOR DE BARRASSELLO 12 X 9.2 X 1.5
REPUESTOS MECANICOS | 50061392 | CUCHILLO MC-3 33-7796 | 2 | UN | CUCHILLO MC-3MAQUINA CARGADORA, PLANTA DE COQUEMATERIAL AC SAE 1045PLANO 33-7796USO: LIMPIADOR CUELLO DE GANSO
REPUESTOS MECANICOS | 50066552 | CAMISA NEUMATICA | 1 | UN | CAMISA NEUMATICA C 811 550 570 CPOAC 50 mm DI x 62 mm DE x 645 mm LARGO CON TRUNNION D. 25 x 20 CODIGO INTERNO: 402252201
REPUESTOS MECANICOS | 50042200 | BALANCIN CAJA #45 R-343 MC. 8 | 5 | UN | BARRON DE ENTRADA FABRICANTE: M-H INFORMACION ADICIONAL: MARCA ALTERNATIVA DANIELI NUMERO DE PARTE: 6.111117.F NUMERO DE PLANO: 0045 MC-5 TIPO/MODELO: V506E65-5 USO: CAJA N° 45BALANCIN
REPUESTOS MECANICOS | 50077668 | EJE SINFIN | 6 | UN
REPUESTOS MECANICOS | 50090136 | SEPARADOR Mc 4 70-4372 | 8 | UN | GRUAS 'ADAMSON ALLIANCE'.NUMERO PLANO CAP: 70-4372SEPARADOR Mc 4USO:
REPUESTOS MECANICOS | 50140941 | COLECTOR SUP. MC-30 CAP 41-12385.1 | 6 | UN | COLECTOR SUPERIOR MC-30PLANO: 41-12385.1UBICACION: COLADA CONTINUA DE PLANCHONESUSO: REFRIGERACION RODILLOS SEGMENTO 2-3
REPUESTOS MECANICOS | 50043140 | SELLO 420X460X20.3 0.063796.A - 132 | 5 | UN | FABRICANTE: DANIELI INFORMACION ADICIONAL: NUMERO DE PLANO 2: 8.014330.C NUMERO DE PARTE: 0.063796.A NUMERO DE PLANO: 25-958 MC-132 USO:LAMINADOR DE BARRASSELLO 420X460X20.3 TELA Y NITRILO 70/75 SHORE A
REPUESTOS MECANICOS | 50139278 | PLACA DESG. D40-15-888 5.142793.T / 001 | 4 | UN | PLACA DESGASTE PL. 5.142793.T / 001
REPUESTOS MECANICOS | 50044894 | RODILLO GUIADOR CAP 707330151 | 18 | UN | LA WELLMANRODILLOS GUIADORES MC-151
REPUESTOS MECANICOS | 50063983 | CABEZAL ITEM 5 FP-41-273 | 2 | UN | CABEZAL ITEM 5CC PLANCHONESMáquina Estampadora Planchón 17M4MARCADOR DE PLANCHONES CAJA SUPERIORPLANO CAP FP 41-273 DWG 312067PORTA CABEZAL: INTERSTAHL GMBH,SISTEMA DE ACCIONAMIENTO CABEZAL GIRATORIOTIPO 15 RH 15-8/1
REPUESTOS MECANICOS | 50037443 | ESTACION DE RETORNO METALICO 24-C5020 | 15 | UN | (EN ZONAS MECANIZADAS), CON ACEITE CHESTERTON 740 O CON PINTURAANTICORROSIVA, SEGÚN CORRESPONDA.CADA REPUESTO DEBERÁ SER ENTREGADO IDENTIFICADO CON UN Nº DE PLANO Y NºDE ORDEN DE COMPRA, SOBRE O BAJO RELIEVE EN DONDEEL PROVEEDOR, DEBERÁ ENTREGAR LAS PIEZAS CON UNA PROTECCION (TOTAL) ÓESTACION DE RETORNOFABRICANTE: HEWITT-ROBINSLOS REPUESTOS DEBERÁN SER FABRICADOS DE ACUERDO CON ESPECIFICACIONES YMATERIALES INDICADOS EN EL PLANO.METÁLICOS REVESTIDOS EN GOMAMODELO REVESOL 24-C5020 G"NO AFECTE LA VIDA UTIL.PARA CORREA DE 24" (W)TIPO/MODELO: 2510USO: CONVEYOR N° 8
REPUESTOS MECANICOS | 50030096 | POWER TRUCK COD. 4.851060.G/002 | 4 | UN | BS2000NTCADENA PORTA CABLEPOWER TRUCK MODELO 002
REPUESTOS MECANICOS | 50031715 | DESCANSO MC-6 CAP 41-44554.1 | 2 | UN | COLADA CONTINUADESCANSO MC-6NUMERO DE PLANO: 41-44554.1USO: MESA GALOPANTE
REPUESTOS MECANICOS | 50211030 | ELEMENTO FILTRO 01E.320.25VG.16.SP(20um) | 4 | UN | ELEMENTO FILTRO 20 micrasMARCA: EATONMC.10-1N_PARTE: 01E.320.25VG.16.SPPLANO: PAUL WURTH 4-00911-B1-BF-HYD-PO-PID-0001 REV.F /USO: SISTEMA HIDRAULICO BLT AH / FITRO RETORNO.
REPUESTOS MECANICOS | 50110645 | POLIN CABEZAL EXTRACTOR | 1 | UN | CABEZAL EXTRACTOR DE PUERTASDWG-DM05203B.Maquinas extractoras Nº 1 y 2.PLANTA DE COQUEPolín cabezal extractor puertas.
REPUESTOS MECANICOS | 50073774 | EMPAQUETADURA Mc-M 26-16968 | 8 | UN | de suela partidosEMPAQUETADURA Mc-MLAMINADOR TERMINADOR 4 MARCOSLPCPLANO CAP 26-16968sello chevron 5.1/2 x 6.3/4 x 2.1/16'
REPUESTOS MECANICOS | 50137188 | BASE 101.6 SL6 15-4216.1 4.974990.X | 1 | UN | BASE 101.6 SL6 15-4216.1 COD. 4.974990.X
REPUESTOS MECANICOS | 50200552 | MALLA HARNEROS A y B | 6 | UN | ABERTURA LUZ: 7,5 mm X 7,5 mmBORDE DE SUJECION REFORZADO CON FUNDA O ANGULODE ORDEN DE COMPRAEN EL LADO DE MENOR DIMENSION DE LA MALLAHARNEROS MINERAL A Y BLOS BORDES DE SUJECION DEBEN COLOCARSEMATERIAL ANGULO: ACERO DE 1/8"MATERIAL: ACERO RM-70 (R-20) NORMALIZADO CONTINUOMATERIAS PRIMASMEDIDAS: 48" X 70"Ø ALAMBRE: 4.5mmONDULADO: RMC DOBLE ONDAREPUESTO DEBE SERIDENTIFICADO CON Nº ARTICULO Y NºSUJECCION: R1 DOBLEZ HACIA ARRIBA
REPUESTOS MECANICOS | 50043714 | INSERTO AERO-ROSCA M56X4X1.5D DANIELI | 25 | UN | 102INSERTO AERO-ROSCA RECOIL
REPUESTOS MECANICOS | 50058777 | CIL. NEUMATICO 50 mm. DI.x160 mm.CARRER | 5 | UN | er. Internal Code: 231031001PNEUMATIC CYLINDER CONCAST STANDARD ZURICH COMPANY. PART Nº 420030.2 50 mm. internal diameter x 160 mm. stroke 18 mm. rod diamet
REPUESTOS MECANICOS | 50031850 | TAPA CAP 41-440674 REVA | 21 | UN | NTREGARSE IDENTIFICADA CON LETRAS Y NUMEROS DE GOLPETAPA MC-4
REPUESTOS MECANICOS | 50030922 | KIT DE SELLOS 26-17676 Mc L; Q y K | 4 | JGO | - 1 LIMPIADOR CON REFUERZO METALICO RECUBIERTO TOTAL- 1 SELLO DE 6 INH DIAMETRO HALITE H.PSC433WB- 2 BANDAS ANTIFRICCION HALITE 616003-100COMPUESTO DE:DESCANSOS CAJA RODILLOS DE TRABAJO INFERIORKIT DE SELLOS Mc L Mc Q y Mc KLAM. PLANOS EN CALIENTE.NUMERO DE PLANO: 26-17676USO:
REPUESTOS MECANICOS | 50136746 | SPROCKET D40-15-267 Mc. 4.276430.G | 13 | UN | PLANO DET. 4.276430.GSPROCKET 32 BGL
REPUESTOS MECANICOS | 50146382 | GUIA INSERTO 25-11487.1 Mc. 40 | 3 | UN | Arm. Mc. 41, 42, 43.ENTREGAR EN BODEGA H026 (50)Guía desgaste Mc-40 Plano 25-11487.1 y LM 25-11487.1
REPUESTOS MECANICOS | 50070509 | LABERINTO | 10 | UN | PLANO CAP FP 23- 1762 LABERINTO MC.8
REPUESTOS MECANICOS | 50133137 | EJE MC-38 PLANO 33-7879 | 1 | UN | EJE MC-38LM 33-7875MATERIAL AC SAE 1045PLANO DETALLE 33-7879Plano general 33-7875PLANTA DE COQUEUSO: ACCIONAMIENTO COMPUERTAS CARRO APAGADO
REPUESTOS MECANICOS | 50135003 | PLETINA 10MM X 5 MM X 1M | 600 | UN | EQUIPO: CAMPANA MOVIL CONVERTIDORES, ACERIA CONOXINFORMACION ADICIONAL: PLETINAS DEBEN CONSERVAR EL PARALELISMO EN TODAMATERIAL: ACERO SAE 1020 O SIMILARPLETINA 10 MM X 5 MM X 1 METRO LARGOSU LONGITUD CON UNA TOLERANCIA DE +/- 0.2 MMUSO: UNION TUBOS DE CALDERA
REPUESTOS MECANICOS | 50046811 | SEMI EMBUDO 4.980739.G- 013 | 24 | UN | SEMI EMBUDO PARA DRW 18-24-30
REPUESTOS MECANICOS | 50146778 | GUIA MC-10 CAP 41-31010 | 1 | UN | Unidad tratamiento de CucharasGUIA Mc-10PLANO 41-31010UBICACION: COLADA CONTINUAUSO: Stand Armado Electrodo EAM N°1 y N°2
REPUESTOS MECANICOS | 50146235 | SPROCKET CONDUCIDO Mc-5 22-6573 | 3 | UN | PLANO CAP 22-6573PLANTA CLARIFICADORARASTRA DE LODOSSPROCKET CONDUCIDO Mc-5
REPUESTOS MECANICOS | 50043678 | BOQ. CURVA PRO.8-9-10-12 25-12936 mc. 1 | 2 | UN | BOQ. CURVA PRO.8-9-10-12 25-12936 mc. 1
REPUESTOS MECANICOS | 50138038 | BUJE SUP. PALETA 15-561.3 DMH447255.1 | 42 | UN | BUJE SUP. PALETA 15-561.3 DMH447255.1
REPUESTOS MECANICOS | 50046702 | BOQUILLA MAT FDO. RS-1645 MC-B | 10 | UN | NUMERO DE PLANO: RS-1645 MC-B USO: CANAL GUIA ENTRADA LAMINADOR N° 13BOQUILLA MAT FDO NODULAR PERLITICA
REPUESTOS MECANICOS | 50207431 | ACUMULADOR 200 BAR | 1 | UN | ACUMULADOR 200 BARN PARTE 765219 ACCUMULATOR 200 BAR USO: TORNO ATOMAT
REPUESTOS MECANICOS | 50075250 | ENGRANAJE IT.87.16.0.0258 136500 776 | 1 | UN | **ENGRANAJE:NUMERO PARTE CONCAST: 420185.0UBICACION: COLADA CONTINUA DE PALANQUILLASUSO:UNIDAD MOTRIZ BARRA FALSA
REPUESTOS MECANICOS | 50043597 | DISCO PRESION GUILLOTINA DESPUNTADORA 2A | 3 | UN | DISCO PRESION
REPUESTOS MECANICOS | 50157629 | SENSOR UNIT COMPLETE D 48891-001 | 3 | UN | FOR USE IN EQUIPMENT MCS-3000LOCATION: CONTINUOUS CASTING BILLETSPART. D 48891-001SENSOR UNIT COMPLETEUSE: MEASURE OF COPPER MOULD 160 X 160 MM
REPUESTOS MECANICOS | 50028606 | INYECTOR GM 5228900 | 6 | UN | INYECTOR
REPUESTOS MECANICOS | 50069153 | JGO. REPARACION BOMBA MC-Y | 2 | UN | PUMPSPARE PARTS FOR 1727 MM (68') SEMI- CONTINUOUS H.S.M. MODERNIZATION. AS PER 'UNITED ENGINEERING' DWG.362373. REPAIR KIT FOR MK-Y
REPUESTOS MECANICOS | 50107539 | PORTA CORTADOR 568020 SIGNODE | 4 | UN | Comprar solo repuesto a proveedor original SIGNODE”.ENZUNCHADORA ROLL0S LPC.FABRICANTE: SIGNODENUMERO DE PARTE 568020PORTA CORTADOR / Cuttler holder
REPUESTOS MECANICOS | 50138558 | GUIA ENTR. STAND 15-16 15-4775.1 MC. 006 | 2 | PAA | GUIA ENTR. STAND 15-16 15-4775.1 MC. 006MODELO 50182749PLANO DANIELI 4.980738.F/006
REPUESTOS MECANICOS | 50036403 | PIÑION G-1144 70-7991 | 1 | UN | GRUAS Y PALAS.MATERIAL AISI 4320 FORGED STEEL HARDNESS 56-62 HRCNUMERO PLANO CAP: 70-7991OUTSIDE DIA. 8.240 INCHES OVERALL LENGTH 6.937 INCHES BORE 3.874 INCHESPIÑON G-1144SPUR PINION B/P MK G-1144 TEETH 19 PITCH 2.5 DP FACE 5.000 INCHESUSO:
REPUESTOS MECANICOS | 50085181 | PISTON 52485 CIL 160 x 2150 mm L40019 | 2 | UN | PISTON CPOAC. Nº SH 174631 158 mm. diámetro exterior x 109 mm. ancho Código Interno: 402255923
REPUESTOS MECANICOS | 50042475 | POLEA B103.150 8003227EMC332 | 11 | UN | ARRASPOLEA
REPUESTOS MECANICOS | 50043651 | SOPORTE C1-C2 25-3828 REV.C MC-A | 2 | UN | INFORMACION ADICIONAL: CSH PROPORCIONARA 50079601 modelo soporte LAS PERFORACIONES DEBEN MANTENER LINEALIDAD Y PERPENDICULARIDAD ENTRE MATERIAL ACERO FUNDIDO ASTM A-27 GRADO 70-36 NUMERO DE PLANO: 25-3828 REV.C MC-A USO: EJE ARMADO MC-B LAMINADOR DE BARRAS25-3828 mc.A.SISOPORTE C1-C2 MC-A
REPUESTOS MECANICOS | 50060894 | CAJA PRENSAESTOPA | 1 | UN | FOR CENTRIFUGAL PUMPS 'WORTHINGTON'LAMINADOR PLANOS EN CALIENTEMODELO 24-M425-EWINUMERO DE PARTE RW97903B-9PLANTA DE AGUASTUFFING BOX GLAND
REPUESTOS MECANICOS | 50043290 | PASADOR CAP 25-3280 REV.D MC-K | 42 | UN | INFORMACION ADICIONAL: MATERIAL DE FABRICACION (MAESTRANZA). EL MATERIAL LATÓN SAE 72 MC-K MENCIONANDO MARCA Nº DE PLANO Y Nº DE O.C. NUMERO DE PLANO: 25-3280 REV.D MC-K USO: COPLA WALDRON 2APASADORPEGADASPROVEEDOR DEBERA ENTREGAR LOS REPUESTOS IDENTIFICADOS CON ETIQUETAS
REPUESTOS MECANICOS | 50144223 | JGO LAINA D40-15-901 Mc-4.392354.C | 6 | JGO | 0.05 esp. cant. 2 0.1 esp. cant. 2 0.2 esp. cant. 1 0.5 esp. cant. 2Cant. 7 lainas.Jgo de lainas según cuadro del plano compuesto de:JGO LAINA D40-15-901 Mc-4.392354.C
REPUESTOS MECANICOS | 50107007 | VAST. CIL 100 x 370 mm X9902 | 1 | UN
REPUESTOS MECANICOS | 50041211 | TAPA CIEGA 1.102"2V SALEM 11997701" | 1 | UN | MATICOS Y DE LUBRICACIONTAPA CIEGA 1.102 INH
REPUESTOS MECANICOS | 50041886 | EJE 2ºSECCION CERRO CAP 2646862 | 1 | UN | EJE
REPUESTOS MECANICOS | 50154419 | PIÑON FRENO WICHITA LIM 216 | 1 | UN | Catalogo 70216-031Numero Parte 41635-273PIÑON FRENO WICHITA LIM 216
REPUESTOS MECANICOS | 50062987 | BUJE COD. 4.100155.D | 4 | UN | SIGLA : DAN PARTNUMBER : 8.197910.X/R03-306
REPUESTOS MECANICOS | 50048789 | PIÑION CAP 70974MCG1414 | 1 | UN | PIÑION
REPUESTOS MECANICOS | 50042960 | CJTO REFRIGERACION INF C/ROCIADOR CAP | 2 | UN | CONJUNTO REFRIGERACION INFERIOR LAMINADOR DUO ESS 480V 4-6 CONJUNTO REFRIGERACIÓN INFERIOR MC-40DE FABRICACION (MAESTRANZA).E PLANO: 25-12109 REV.B (MC-30 MC-40)ROCIADOR MC-30 (COMO SE MUESTRA)
REPUESTOS MECANICOS | 50140449 | SOPORTE 15-640.3 MC. 001 5.142825.K | 6 | UN | SOPORTE 15-640.3 MC. 001 5.142825.K
REPUESTOS MECANICOS | 50116839 | CARRETE ENTRADA | 2 | UN
REPUESTOS MECANICOS | 50140397 | TUBO STRIPPER INTER. 12-16-18 15-770.3 | 5 | C/U | 15-770.3 MC. 5.021541.PTUBO STRIPPER INTER. 12-16-18 15-770.3
REPUESTOS MECANICOS | 50109468 | PERNO Mc-10 33-7371 | 50 | UN | (EN ZONAS MECANIZADAS),CON ACEITE CHESTERTON 740 O CON PINTURAANTICORROSIVA , SEGÚN CORRESPONDA .CADA REPUESTO DEBERÁ SER ENTREGADO IDENTIFICADO CON UN Nº DE PLANO Y NºDE ORDEN DE COMPRA , SOBRE O BAJO RELIEVE EN DONDEEL PROVEEDOR, DEBERÁ ENTREGAR LAS PIEZAS CON UNA PROTECCION (TOTAL) ÓLM : LM 33-7356LOS REPUESTOS DEBERÁN SER FABRICADOS DE ACUERDO CON ESPECIFICACIONES YMATERIALES INDICADOS EN EL PLANO.NO AFECTE LA VIDA UTIL.PERNO Mc-10PLANO: 33-7371USO: PUERTAS HORNOS PLANTA DE COQUE
REPUESTOS MECANICOS | 50139492 | FLEXIBLE DESCARGA PETROLEO 4” X 5 m | 1 | UN | CON FLANGES INOX. DE 8PERF.FIJOS EN LOS EXTREMOSFLEXIBLE DESCARGA DE PETROLEO 4" X5M 150PSIUSO BOMBA TRASVASIJE DESCARGA DE PETROLEO
REPUESTOS MECANICOS | 50043604 | ANILLO D40-25-749 MC. B | 10 | UN | CON SEGUROS MC-B ENTREGANDO CERTIFICADO ADJUNTO A LOS REPUESTOS FABRICANTE: CSH INFORMACION ADICIONAL: MARCA ALTERNATIVA DANIELI INFORMACION ADICIONAL: MATERIAL DE FABRICACION (MAESTRANZA).." MATERIAL: ACERO SAE-1070 TEMPLADO Y REVENIDO DUREZA 45-50 RC NUMERO DE PARTE: 4.100414.Z NUMERO DE PLANO: D40-25-749 MC-B OTROS NUMEROS DE PARTE OTROS NUMEROS DE PLANO PROVEEDOR DEBE ACCREDITAR TRATAMIENTO TERMICO Y DUREZA TIPO/MODELO: SEGERS USO: CABEZAL PORTA ANILLO SUPERIORANILLO
REPUESTOS MECANICOS | 50060822 | CJA.PORTARROD. PN70-6851-2 | 1 | UN | CONFECCIONAR CAJA MC-2, DE ACUERDO A ESPECIFICACIONES DE PLANO CAP: 70-6851.
REPUESTOS MECANICOS | 50172992 | ESPACIADOR 4.250472.P MC. 316 | 1 | UN | 8.081259.KESPACIADOR 4.250472.P MC. 316
REPUESTOS MECANICOS | 50194199 | CONJUNTO TOPE MOVIL SUR 15-2185.1 MC. 10 | 1 | UN | CONJUNTO TOPE MOVIL SUR 15-2185.1 MC. 10Listado de Materiales LM 15-2185.1PLANO 15-2185.1
REPUESTOS MECANICOS | 50204287 | Base peineta 4.733118.V/002 | 1 | UN | Base peineta 4.733118.V/002Marca Danieli Plano 8.285605.Q MC-353Uso Cuerpos Transportadores
REPUESTOS MECANICOS | 50076058 | DINAMO 8.003760.Z | 1 | UN
REPUESTOS MECANICOS | 50089301 | PLACA PRINCIPAL MC-9 CAP 41-44581.1 | 2 | UN | NOTA: PROTEGER SUPERFICIES CON ACEITE DE CONSERVACION CHASTERTON 740 OPLACA PRINCIPAL MC-9PLANO :41-44581.1SIMILARUSO: MOLDES DE PALANQUILLAS 160 X 160 MM.
REPUESTOS MECANICOS | 50044557 | CAJA PORT.ROD AC SAE1020 PN70-6838-2 CAP | 2 | UN | CAJA PORTA RODAMIENTO
REPUESTOS MECANICOS | 50157144 | FLANGE MC-317 (4.117734.N) | 2 | UN | FLANGE MC-317 (4.117734.N)Plano 8.001089.D
REPUESTOS MECANICOS | 50110844 | TAPA DE RODAMIENTO Mc-TA 20-1451 | 6 | UN | HARNERO VIBRATORIO S-8PLANO CAP: 20-1451PLANTA DE CALTAPA DE RODAMIENTO Mc-TA
REPUESTOS MECANICOS | 50155234 | RESORTE Mc-6 33-102.2 | 5 | UN | CARRO APAGADO N° 1 y 2MUELAS DE ENGACHE SUR Y NORTEPLANO CAP 33-102.2PLANTA DE COQUERESORTE Mc-6
REPUESTOS MECANICOS | 50044473 | PLANCHA 70-4252 Mc 3 | 6 | UN | GANCHOS G.S.G. 10 A. CONOXMATERIAL ACERO ASTM A515 GRD 65PLANCHA Mc 3PLANO CAP: 70-4252USO:
REPUESTOS MECANICOS | 50204043 | BASE COLA MILANO STAND 5 25-7298.2.A | 2 | UN | BASE COLA MILANO STAND 5 25-7298.2.ALISTADO DE MATERIALES LM 25-7298.2
REPUESTOS MECANICOS | 50138444 | GUIA SUPERIOR 568007 SIGNODE | 1 | UN | ENZUNCHADORA ROLLOS LPC.FABRICANTE: SIGNODEGUIA SUPERIOR / Upper guide blockNUMERO DE PARTE: 568007
REPUESTOS MECANICOS | 50045705 | EJE MOTRIZ CAP 70100521 | 2 | UN | EJE MOTRIZ
REPUESTOS MECANICOS | 52010938 | GUIA INFERIOR 1-6620114-02 POS 067 | 1 | UN | [Sund BirstaWIRE GUIDE KNCA 800-D LOWER 80028817-01 POS 67
REPUESTOS MECANICOS | 50042199 | CAJA POLIN CAJA #45 | 1 | UN | CAJA Nº 45.. FABRICANTE: HONEYWELL INFORMACION ADICIONAL: MATERIAL DE FABRICACION (MAESTRANZA) MH22472/A CUERPO NUMERO DE PLANO: V506E65-1 USO: BARRON DE ENTRADABRANCH MODELO POR DEFAULTCAJA POLIN PROG.14CODE MH10018233/AEL CODIGO MH22472/A HA SIDO REEMPLAZADO POR MH10018233/AEspecificacion anterior (sólo para fines de registro):GUIDE BOX - RG 45
REPUESTOS MECANICOS | 50107032 | VAST. CIL 100 X 335 SH17466 | 1 | UN
REPUESTOS MECANICOS | 50139870 | BOQUILLA D40 15-87 MC. C1 | 20 | UN | BOQUILLA D40 15-87 MC. C1
REPUESTOS MECANICOS | 54010961 | JGO. REPARAC.VALV.GESTRA 6C/26C 8' 300L | 4 | UN | JUEGO DE REPARACION PARA VALVULA DE RE- TENCION DOBLE CLAPETA 'GESTRA' MODELO BB 26C DE 8' DN., INCLUYE: PASADORES, RESORTES Y JUNTA ELASTICA DE VITON.
REPUESTOS MECANICOS | 50041764 | JUNTA CARDANICA 29 782V | 5 | UN | JUNTA CARDANICA
REPUESTOS MECANICOS | 50150878 | PERNO BARRON Mc 7 15-123.2 | 24 | UN | PERNO BARRON Mc 7 15-123.2
REPUESTOS MECANICOS | 50138615 | GUIA SALIDA 15-4349.1 4.880831.Q/005 | 4 | C/U | GUIA SALIDA 15-4349.1 4.880831.Q/005
REPUESTOS MECANICOS | 50158010 | CORONA DENTADA SEW X3KH180/B | 1 | UN | 34 DIENTESCORONA DENTADA P/N 14082144-X2K140CORREA 34MATERIAS PRIMASpara reductor SEW X3KH180/B
REPUESTOS MECANICOS | 52002152 | PAPEL FILTRO BARNES DRIL 50" X100YD | 11 | ROL | PAPEL: FILTRO, NOMBRE DEL FABRICANTE: BARNES DRILL, NUMERO PARTE FABRICANTE: MS-817-50, ANCHO: 50 INH, LONGITUD: 100 YDS.
REPUESTOS MECANICOS | 50039018 | PERNO RUEDA DER PETRO L5875 | 18 | UN | HORQUILLA (MONTACARGA).CARY LIFT BOLT (PERNO RUEDA DERECHA)
REPUESTOS MECANICOS | 50111027 | BOQUILLA PULVERIZADORA | 5 | UN | BOQUILLA PULVERIZADORA ITEM D26.01Lavador A y B Acido Sulfhidrico T-3341PLANTA DE COQUE
REPUESTOS MECANICOS | 50046819 | SEMI EMBUDO DANIELI 4.980741.A-039 | 17 | UN | SEMI EMBUDO PARA DRW 18-24-30
REPUESTOS MECANICOS | 50049670 | RESORTE COMPRESION D40-41-110 REV. A | 2 | UN | EQUIPO: OSCILADOR MAQUINA DE PLANCHONESLA CONSTANTE K = 81,70 CON CARGA HASTA 9.150 KG. EL LARGO DEBE SER 468MATERIAL: DE ACUERDO A ALTERNATIVAS EN PLANOMM.NOTAS: PROVEEDOR DEBE ACREDITAR EL CUMPLIMIENTO DE ALTURA CON CARGA YPLANO: D40-41-110 REV.ARESORTE COMPRESION MC-14 DERECHOSE USO MEDIANTE CERTIFICADO QUE DEBE ADJUNTAR A LOS REPUESTOS.SIN CARGA DE LOS RESORTES, ADEMAS DE LAS ESPECIFICACION DEL MATERIAL QUE
REPUESTOS MECANICOS | 50135061 | RESORTE COMPRESION MC-64 D40-41-110 A | 2 | UN | EQUIPO: OSCILADOR MAQUINA DE PLANCHONESLA CONSTANTE K = 81,70 CON CARGA HASTA 9.150 KG. EL LARGO DEBE SER 468MATERIAL: DE ACUERDO A ALTERNATIVAS EN PLANOMM.NOTAS: PROVEEDOR DEBE ACREDITAR EL CUMPLIMIENTO DE ALTURA CON CARGA YPLANO: D40-41-110 REV.ARESORTE COMPRESION MC-64 IZQUIERDOSE USO MEDIANTE CERTIFICADO QUE DEBE ADJUNTAR A LOS REPUESTOS.SIN CARGA DE LOS RESORTES, ADEMAS DE LAS ESPECIFICACION DEL MATERIAL QUE
REPUESTOS MECANICOS | 50051307 | CAJA DISTRIBUIDORA FARVAL DM42100 | 2 | UN | CAJA DISTRIBUIDORAITO LUBRICACION FARVAL.
REPUESTOS MECANICOS | 50130381 | CAJA PORTARODAMIENTO Mc 1 70-4160 | 1 | UN | CAJA PORTARODAMIENTO Mc 1NUMERO PLANO CAP: 70-4160
REPUESTOS MECANICOS | 50067309 | EJE 70-43 Mc 5 | 2 | UN | EJE Mc-5GRUAS 'ALLIANCE'NUMERO PLANO CAP: 70-43USO:
REPUESTOS MECANICOS | 50056183 | ACOPLE DE ENGRANAJE COD.5.121621.Q/011 | 1 | UN | SIGLA : DAN PARTNUMBER : 8.347439.P- B 301
REPUESTOS MECANICOS | 50136026 | TRAVESAÑO 24691 CAP 25-571 MC. K | 2 | UN | Equipo Torno Continental.TRAVESAÑO 24691 CAP 25-571 MC. K
REPUESTOS MECANICOS | 50046604 | SEMI EMBUDO PARA DRW 18-24-30 | 27 | UN | SEMI EMBUDO PARA DRW 18-24-30
REPUESTOS MECANICOS | 50084667 | PISTON 4'2V | 1 | UN | 19004PISTON SALEM ELEC. - VICKER SALEM DIV. Nº 1510-CC01 12' diámetro exterior x 3' ancho Código Interno: 4017
REPUESTOS MECANICOS | 50036172 | CRUCETA AC FORJADO SAE1045 CAP | 1 | UN | C-BCRUCETA 4T-6188-B
REPUESTOS MECANICOS | 50057485 | CIGUENAL 8 V | 1 | UN | FT 5103264SPARES FOR 'GENERAL MOTORS' DIESEL ENGINES. DESCRIPTION PART # =========== ====== CRANKSHA
REPUESTOS MECANICOS | 50053334 | RODILLO DE IMPACTO 34-5529 | 13 | UN | CORREA DE 900mmCORREA MK-S2, MK-S3, MK-C4, MK-1, MK-2, MK-3MANEJO DE CARBONPLANO CAP 34-5529RODILLO DE IMPACTO
REPUESTOS MECANICOS | 50142778 | ESLABON CENTRAL 4.776794.F 15-967.3 | 2 | UN | 15-967.3ESLABON CENTRAL 4.776794.F
REPUESTOS MECANICOS | 50107357 | GUIA SH17462703 CIL 125 x 700 mm L40215 | 1 | UN
REPUESTOS MECANICOS | 50094734 | REGULADOR DE FLUJO Z2FS-22-3X/S2 | 1 | UN | SIGLA : RXR PARTNUMBER : 6.180677.B-106
REPUESTOS MECANICOS | 50029223 | PASADOR INFERIOR CAP 41121875 | 19 | UN | REV.B MC-5PASADOR INFERIOR MC-5
REPUESTOS MECANICOS | 50030077 | DEFLECTOR CENTRAL AC A4227ES CAP | 7 | UN | DEFLECTOR INFERIOR MC-60ERO DE PLANO: 41-12085 MC-60
REPUESTOS MECANICOS | 50140430 | MORDAZA DESBASTE 2 15-783.3 | 4 | UN | Modelo sera proprcionado por CAP Acero.MORDAZA DESBASTE 2 4.971180.XPLANO 15-783.3
REPUESTOS MECANICOS | 50170060 | SOPORTE TROLLEY 4.916935.A 15-4018.1 | 1 | UN | SOPORTE TROLLEY 4.916935.A 15-4018.1
REPUESTOS MECANICOS | 50095143 | UNION GIRATORIA - | 11 | UN | SPARES FOR 'HANNAY-REELS' HOSE WINDER, MODEL 820-25-26B TR : PART NR. DESCRIPTION ======== =========== 9929.2588 SWIVELS UNION, 1
REPUESTOS MECANICOS | 50070644 | PALANCA A-5824 HOIST&DERRICK CRANES. | 1 | UN | CLUTCH LEVER A-5824MODEL 508 DESCRIPTIONSPARES FOR AMERICAN HOIST<(>&<)>DERRICK CRANES.
REPUESTOS MECANICOS | 50041091 | LINEADOR CAJA RODILLO TRABAJO CAP | 2 | UN | LADO CERRO.LINEADOR MC-J
REPUESTOS MECANICOS | 50160959 | EJE PIÑON CONICO Mc-703 MIXMOR | 1 | UN | AGITADOR DE LODO MA 102ALTO HORNOEJE PIÑÓN CONICO Mc-703MODELO TCL-10L32 SERIE 105651-2PLANTA CLARIFICADORAREDUCTOR MIXMOR
REPUESTOS MECANICOS | 50138172 | FABREKA 15-2910.1 MC. 02 | 2 | UN | FABREKA 160 x 16 x 1940 mm. Espesor HYPALON 80 Shor A.MATERIAL HYPALON 80 SHORE A CONMEDIDAS 160 X 1940 X 16 MM. ESPESORTELA POLIESTER PARA ALTA CARGA DE
REPUESTOS MECANICOS | 50085882 | RODILLO MC-1320 | 4 | UN
REPUESTOS MECANICOS | 50106606 | VAST. SH17445502 CIL.100 x 810 mm. X9621 | 1 | UN
REPUESTOS MECANICOS | 50131612 | RESORTE MC-14 N°2 FP-20-1249 | 13 | UN | (EN ZONAS MECANIZADAS), CON ACEITE CHESTERTON 740 O CON PINTURAANTICORROSIVA, SEGÚN CORRESPONDA.CADA REPUESTO DEBERÁ SER ENTREGADO IDENTIFICADO CON UN Nº DE PLANO Y NºDE ORDEN DE COMPRA, SOBRE O BAJO RELIEVE EN DONDEEL PROVEEDOR, DEBERÁ ENTREGAR LAS PIEZAS CON UNA PROTECCION (TOTAL) ÓFABRICANTE: TYCAN-CLASSLOS REPUESTOS DEBERÁN SER FABRICADOS DE ACUERDO CON ESPECIFICACIONES YMATERIALES INDICADOS EN EL PLANO.N° DE PARTE: N-9440NO AFECTE LA VIDA UTIL.PLANO: FP-20-1249RESORTE MC-14 N°2USO: REPUESTOS HARNEROS A-B-E-F
REPUESTOS MECANICOS | 50155549 | CROSS GUIDES NEMAG 70-8936 | 1 | UN | CODIGO LEIDPOT-KR-60-128-300CROSS GUIDECross GuidesFOR NEMAG SCISSORS GRABLEIDPOT-KR-60-128-300MUELLEPARA PALAS DE TIJERA NEMAGPLANO CAPTORRE DESCARGA 3
REPUESTOS MECANICOS | 50086956 | JUEGO TORNILLOS REF. GO-7A | 5 | UN | Descr. Maina: Juego De Tornillos Con Tuercas GO-7AJUEGO TORNILLOS GO-7A
REPUESTOS MECANICOS | 50109316 | POLEA Mc-2 D40-33-161 | 2 | UN | DEBE CONTENER:EJE SOPORTE MC-3PLANO CAP D40-33-161PLANTA DE COQUEPOLEA MC-2POLEA MC-2TAPA SEGURO MC-4TAPA SEGURO MC-5USO: PUSHER, SISTEMA DESCARBONIZACIÓN
REPUESTOS MECANICOS | 50039992 | ANILLO SULZER 430.00 | 8 | UN | ANILLO TORICO 250x5.3mm. BOMBA MODELO MB 80-8 CODIGO SULZER 021703025309 FABRICANTE: SULZER MATERIAL EPDM MOTOBOMBA B LICOR AMONIACAL ASPIRACION N° DE SERIE DE BOMBAS 153.897 y 89.385 NUMERO DE PARTE: 430.00 VAPOR P-3102.
REPUESTOS MECANICOS | 50079306 | FIJADOR ROD.INF 25-10343 MC. 30 | 5 | UN | FIJADOR ROD.INF 25-10343 MC. 30
REPUESTOS MECANICOS | 50051075 | CAJA DISTRIBUIDORA FARVAL DM34100 | 2 | UN | CAJA DISTRIBUIDORAITO DE LUBRICACION MESA.
REPUESTOS MECANICOS | 50049173 | PIVOTE MC-20 D40-70-1392 | 2 | UN | (EN ZONAS MECANIZADAS), CON ACEITE CHESTERTON 740 O CON PINTURAANTICORROSIVA, SEGÚN CORRESPONDA.CADA REPUESTO DEBERÁ SER ENTREGADO IDENTIFICADO CON UN Nº DE PLANO Y NºDE ORDEN DE COMPRA, SOBRE O BAJO RELIEVE EN DONDEEL PROVEEDOR, DEBERÁ ENTREGAR LAS PIEZAS CON UNA PROTECCION (TOTAL) ÓLOS REPUESTOS DEBERÁN SER FABRICADOS DE ACUERDO CON ESPECIFICACIONES YMATERIALES INDICADOS EN EL PLANO.NO AFECTE LA VIDA UTIL.PIVOTE MC-20PLANO: D40-70-1392USO: SISTEMA ARTICULACION BANDEJA RECOLECTORA TORRE N°2
REPUESTOS MECANICOS | 50046215 | CILINDRO RIBETEADORA PLANET 16 Y 18MM | 51 | UN | CALIDAD K01 NUMERO DE PLANO: RS-573-E MC-D PARA HERRAMIENTAS DE CORTE (TOOL BITS) PARA RIBETEAR PASES EN RODILLOS USO: MAQUINA RIVETEADORA PLANETCILINDRO DE METAL DURO 16 Y 18 MM. MC-D PARA RIBETEADORA PLANETDE DUREZA 70-75 SHORE C TOLERANCIA FABRICACION +/-10%Proveedor ANDINA gmbh ENGINEERING <(>&<)> TRADING
REPUESTOS MECANICOS | 50154365 | INYECTOR MANIFOLD FL1-4 | 2 | UN | FABRICANTE FARVALFL1-4 INYECTOR MANIFOLDLUBRICACIÓN CABLES MONTACARGA A.HORNO N°2
REPUESTOS MECANICOS | 50042680 | GUIA ENTR. OVALO 6.5MM LAM.19 RD 959-306 | 6 | PAA | NUMERO DE PLANO: RD 959- 306 PARA 6.5 MM USO: LAMINADOR 19 (160 BGV)GUIA ENTRADA OVALO MC-306Modelo 50082147
REPUESTOS MECANICOS | 50035104 | ENGRANAJE CAP 7027 | 1 | UN | CORONA DENTADA
REPUESTOS MECANICOS | 50182096 | ESPACIADOR INFERIOR FRS9 | 2 | UN | ESPACIADOR INFERIOR FRS9Plano DANIELI 4.553492.Q/009
REPUESTOS MECANICOS | 50182097 | ESPACIADOR SUPERIOR FRS9 | 2 | UN | ESPACIADOR SUPERIOR FRS9Plano DANIELI 4.553495.L/011
REPUESTOS MECANICOS | 50182098 | ESPACIADOR SUPERIOR FRS9 | 2 | UN | ESPACIADOR SUPERIOR FRS9Plano DANIELI 4.553495.L/009
REPUESTOS MECANICOS | 50052091 | FLANGE LAMINADOR N° 11 25832MC60 | 1 | UN | FLANGE
REPUESTOS MECANICOS | 50092967 | RIEL B-1071 | 1 | UN | PLANO CAP 26- 2671 RIEL B-1071
REPUESTOS MECANICOS | 50043014 | CUÑA AJUSTE LAM 13-14 AC SAE0030 CAP | 2 | UN | 378 MC-ECUÑA AJUSTE LAM. 13-14
REPUESTOS MECANICOS | 50138082 | SOPORTE RUEDA COMPUERTA EAM-1 | 3 | UN | COLADA CONTINUA PLANCHONESPLANO:41-31083 ASOPORTE PARA RUEDA MC-80USO: COMPUERTA BOVEDA EAM-1
REPUESTOS MECANICOS | 50033343 | CONJUNTO PASADOR MC-G 22-12551 | 2 | UN | (EN ZONAS MECANIZADAS), CON ACEITE CHESTERTON 740 O CON PINTURAANTICORROSIVA, SEGÚN CORRESPONDA.CADA REPUESTO DEBERÁ SER ENTREGADO IDENTIFICADO CON UN Nº DE PLANO Y NºCONJUNTO PASADOR MC-GDE ORDEN DE COMPRA, SOBRE O BAJO RELIEVE EN DONDEEL PROVEEDOR, DEBERÁ ENTREGAR LAS PIEZAS CON UNA PROTECCION (TOTAL) ÓLOS REPUESTOS DEBERÁN SER FABRICADOS DE ACUERDO CON ESPECIFICACIONES YMATERIALES INDICADOS EN EL PLANO.NO AFECTE LA VIDA UTIL.PLANO: 22-12551USO: CONJUNTO EJE CAMPANA GRANDE A.HORNO N°2
REPUESTOS MECANICOS | 54011993 | JGO. REP.VALV.MARIP.DEZURIK FIG.632 16 | 1 | UN
REPUESTOS MECANICOS | 50045701 | PLACA AISLANTE CAP PP57351MC43 | 8 | UN | A).PLACA AISLANTE
REPUESTOS MECANICOS | 52001006 | EJE MOTRIZ MC-1 9-1464 | 2 | UN | (EN ZONAS MECANIZADAS), CON ACEITE CHESTERTON 740 O CON PINTURAANTICORROSIVA, SEGÚN CORRESPONDA.CADA REPUESTO DEBERÁ SER ENTREGADO IDENTIFICADO CON SU Nº DE PLANO Y NºDE ORDEN DE COMPRA, SOBRE O BAJO RELIEVE EN DONDEEJE MOTRIZ MC-01EL PROVEEDOR, DEBERÁ ENTREGAR LAS PIEZAS CON UNA PROTECCION (TOTAL) ÓLOS REPUESTOS DEBERÁN SER FABRICADOS DE ACUERDO CON ESPECIFICACIONES YMATERIALES INDICADOS EN EL PLANO.NO AFECTE LA VIDA UTIL.PLANO: 9-1464USO: REJILLA ROTATORIA BIO BIO
REPUESTOS MECANICOS | 54001295 | FILTRO 2"X24"X24 FARR | 57 | UN | ELEMENTO FILTROÓN Y TERMINACIONES DE EDIFICIOS.
REPUESTOS MECANICOS | 50133134 | HORQUILLA INFERIOR MC-20 D40-33-395 | 9 | UN | COMPUESTA DE MC-7,MC8,MC-12,MC-13,MC-14,MC15,MC-21HORQUILLA MARIPOSA INFERIOR MC-20MAQUINA EMPUJADORAPLANO CAP D40-33-395
REPUESTOS MECANICOS | 50042975 | EMBUDO SAEH13 D40 25-1016 MC. 309 | 2 | UN | MATERIAL: ACERO H13 NUMERO DE PLANO: D40 25-1016 MC-309 TEMPLADO Y REVENIDO 50/55 RC USO: LAMINADOR 160 BGVEMBUDO MC-309
REPUESTOS MECANICOS | 50044680 | BALANCIN D40 70-665 Mc 18 | 2 | UN | BALANCIN Mc 18NUMERO DE PLANO: D40-70-665PALA CARBONERA MARCA NEMAG Nº 6 Y Nº 7 (KN).USO:
REPUESTOS MECANICOS | 50108383 | RECTIFICADOR FLUJO U-E 363959-E 62BE06 | 2 | UN
REPUESTOS MECANICOS | 50143572 | ORIFICIO 11/32 PARA 370 PSI ARMSTRONG | 1 | UN | ACERIA CONOXMARCA: ARMSTRONGORIFICIO 11/32PRESION: 370 PSIUBICACION: LINEA DE VAPOR ESTANQUES RUTHUSO: PARA TRAMPA ARMSTRONG MODELO 316
REPUESTOS MECANICOS | 50210270 | CONJUNTO POLIN ARM. 15-1048.2 Mc-1 | 2 | UN | Conjunto mesa entrada, enderezadora de barras.CONJUNTO POLIN ARM. 15-1048.2 Mc-1
REPUESTOS MECANICOS | 50091088 | PORTA BRONZINA 4.070762.H | 1 | UN | 8.014330.C MC.317REPUESTOS COMUNES ESS 650 H/V PORTA BRONZINA 4.070762.H
REPUESTOS MECANICOS | 50034361 | RIEL GUIA MC-44 20-1209 | 3 | UN | (EN ZONAS MECANIZADAS), CON ACEITE CHESTERTON 740 O CON PINTURAANTICORROSIVA, SEGÚN CORRESPONDA.BONIFICADO DUREZA BRINELL HB 410-490CADA REPUESTO DEBERÁ SER ENTREGADO IDENTIFICADO CON UN Nº DE PLANO Y NºDE ORDEN DE COMPRA, SOBRE O BAJO RELIEVE EN DONDEDEBE INCLUIR SUS RESPECTIVAS PERFORACIONESEL PROVEEDOR, DEBERÁ ENTREGAR LAS PIEZAS CON UNA PROTECCION (TOTAL) ÓLOS REPUESTOS DEBERÁN SER FABRICADOS DE ACUERDO CON ESPECIFICACIONES YMATERIAL ACERO XAR PLUS (THYSSEN)MATERIALES INDICADOS EN EL PLANO.NO AFECTE LA VIDA UTIL.PLANO: 20-1209RIEL GUIA MC-44USO: VÍA CINTA CAPACHOS RECLAIMER
REPUESTOS MECANICOS | 50033985 | EJE SIST.TRASLACION Mc-7 20-1104 | 7 | UN | ALTO HORNO.EJE MC-7MATERIAS PRIMASPLANO CAP: 20-1104 / LM-20-1104SISTEMA TRASLACION STACKER N° 1
REPUESTOS MECANICOS | 52002563 | PALANCA | 4 | UN | COMPLEMENTACIÒN: Confeccionar Palancas Mc-55, plano CAP 70-2578 Rev. D. NOTA: Confeccionar segùn instrucciones dadas en las observaciones puestas en plano.
REPUESTOS MECANICOS | 50070360 | EJE TRANSMISION 4.020443.X | 1 | UN | DESCRIPCION CODIGO DAN =========== PLANO CAP/DAN ========== ============= EJE TRANSMISION 4.020443.X 8.030239.Q MC.308TREN TERMINADOR DE ALAMBRON LAMINADOR DUO ESS 280 V ===========================
REPUESTOS MECANICOS | 50076290 | CLEVIS MC-G CILINDRO ELEVADOR DE ROLLOS | 2 | UN | CILINDRO ELEVADOR DE ROLLOS.CLEVIS MC-G.L.P.C.MATERIAL: ACERO SAE 1020.NUMERO PLANO CAP: 26-17355.USO:
REPUESTOS MECANICOS | 50113937 | FUNDA VASTAGO CIL.HIDR.CC-CY-24 | 2 | UN | AVANCE LIMPIADOR CUELLO DE GANSOCILINDRO HIDRAULICO CC-CY24CON VELCRO EN TODA SU LONGITUDFUNDA PARA ALTA TEMPERATURASIDENTIFICACION EQUIPO DEL QUE ES PARTE:MAQUINA CARGADORAPARA FACILITAR SU INSTALACIÓNPLANO CILINDRO FP-33-2310PLANTA DE COQUE
REPUESTOS MECANICOS | 50055891 | ACOPL. DE GARRAS COD. 4.464803.X/01 | 2 | UN | ACOPL. DE GARRASDANIELI COD. 4.464803.X/01Ref. Assembly: 8.367795.H-304
REPUESTOS MECANICOS | 50074947 | EMPAQUETADURA MC-G1017037 FP-22-2718 | 1 | UN | (EN ZONAS MECANIZADAS), CON ACEITE CHESTERTON 740 O CON PINTURAANTICORROSIVA, SEGÚN CORRESPONDA.CADA REPUESTO DEBERÁ SER ENTREGADO IDENTIFICADO CON UN Nº DE PLANO Y NºDE ORDEN DE COMPRA, SOBRE O BAJO RELIEVE EN DONDEEL PROVEEDOR, DEBERÁ ENTREGAR LAS PIEZAS CON UNA PROTECCION (TOTAL) ÓEMPAQUETADURA MC-G1017037LOS REPUESTOS DEBERÁN SER FABRICADOS DE ACUERDO CON ESPECIFICACIONES YMATERIALES INDICADOS EN EL PLANO.NO AFECTE LA VIDA UTIL.PLANO: FP-22-2718USO: CILINDRO HIDRAULICO PISTOLA TAPONADORA A.HORNO N°2
REPUESTOS MECANICOS | 50030494 | COLECTOR INTERMEDIO CAP 4112022MC100 | 10 | UN | COLECTOR INTERMEDIO MC-100N ADICIONAL: SEGMENTO 0 NRO.2.
REPUESTOS MECANICOS | 50155138 | CONJUNTO PERNO 33-8700 | 30 | UN | ANSI B 18. 22. 1BASES DE LOS STAND PIPE HORNOS COQUE.CABEZA CUADRADA de 30x30x13mmGOLILLA PLANA 13/16" D.I. x 2" D.E. x 9/64" ESPESORMATERIAL ASTM-A 563 GR. A.MATERIAL ASTM-A307 GR B.PERNO CABEZA CUADRADA ¾" – 10 UNC – 6.1/2" Lg.PLANO y LM: 33-8700.TUERCA HEXAGONAL ¾ "
REPUESTOS MECANICOS | 50155704 | CARRO PORTA PALANQUILLA 15-3072.1 MK.2 | 6 | UN | Marca: John King Chains Material: HARDOX 500 Modelo: JKD6168/13/WCL/2,Aditamento porta ruedas (rodamientos)CARRO PORTA PALANQUILLA 15-3072.1 MK.2ENTREGAR EN BODEGA 40
REPUESTOS MECANICOS | 50172881 | GUIA SALIDA STAND 6 BG R-219 REV.A MC.1 | 1 | PAA | GUIA SALIDA STAND 6 BG R-219 REV. A MC. 1
REPUESTOS MECANICOS | 50021708 | CILINDRO NEUMAT CLECIM X9816510 | 3 | UN | DESIGNACION TIPO/MODELO: DNC-100-230-PPV-A (ZNCM-100 SCHWENKZAPF.BS) CODIGO FESTO 163464 + 163530 CON TRUNION (VASCULAMIENTO INTERMEDIO) DIÁMETRO DE CALIBRE: 25 MMT DIÁMETRO EXTERNO DE CUERPO: 100 MMT LAMINADOR PLANOS EN FRIO LAMINADOR TEMPLE LONGITUD EXTENDIDA: 230 MMT MESA ABATIBLE DE ENTRADA NOMBRE DEL FABRICANTE: CLECIM NP2 X96403/ CAP 29-6817 PLANO CAP 29-6246 PLANO: X98165-10CILINDRO NEUMATICO Mc 10
REPUESTOS MECANICOS | 50045591 | EJE MC-51 AC SAE1045 CAP 41-44248.1 | 5 | UN | ***COLADA CONTINUAEJE MC-51MATERIAL: ACERO SAE-1045NUMERO DE PLANO: 41-44248.1USO: MAQUINA DE CORTE HEBRA
REPUESTOS MECANICOS | 50044833 | MARCO INFERIOR CAP 703705REVBMC40 | 1 | UN | 3 PA3.MARCO INFERIOR MC-40
REPUESTOS MECANICOS | 50199813 | ESPACIADOR VIA MC-13 ESP 3" | 5 | UN | Espaciador para vía traslaciónMC-13 Espesor 3"PLANO: 33-6923CUso: Vía traslación máquina empujadora
REPUESTOS MECANICOS | 54010960 | JGO. REPAR.TEFLON REFORZADO VALV.BOLA 2 | 23 | UN | JGO. REPARACION EN TEFLON REFORZADO PARA VALVULA BOLA 2' DIA. MOD 446TSW A-105.
REPUESTOS MECANICOS | 50171716 | REGADERA SUP. STD 13 y 14 R-211 REV.A | 2 | UN | PLANO R-211REGADERA SUP. STD 13 y 14 R-211 REV.A
REPUESTOS MECANICOS | 50098379 | VASTAGO | 3 | UN | === 15005-L3 PISTON RODSPARES FOR 'C.B.HUNT' 3' PILOT OPERATED SPRAY VALVE. 1500 PSI., AS PER DWG. #16005-PM-2 P/N DESCRIPTION === ========
REPUESTOS MECANICOS | 50203855 | PERNO MC-2 33-5107 | 25 | UN | MATERIAL ACERO INOX AISI 316PERNO DEBE INCLUIR TUERCA DE IGUALES CARACTERISTICASPERNO Mc-2PERNO MC-2 33-5107PLANO CAP 33-5107PLANTA DE COQUEUSO: EJE ESTOPERO DAMPER ST. PIPE
REPUESTOS MECANICOS | 50140372 | RODILLO DE CARGA 20-1028.4A | 20 | UN | CORREAS Nº 35-36-37-38DE ACUERDO A ITEM 1.1 DE DS-031ESPECIFICACION TECNICA ESP-4-128 BHOJA 78 y 79MATERIAS PRIMASPLANO CAP 20-1028.4ARODILLO DE CARGA
REPUESTOS MECANICOS | 50074813 | GUIA 15-793.3 4.883148.S/013 | 4 | UN | GUIA 15-793.3 4.883148.S/013
REPUESTOS MECANICOS | 50074813 | GUIA 15-793.3 4.883148.S/013 | 4 | UN | GUIA 15-793.3 4.883148.S/013
REPUESTOS MECANICOS | 52002562 | PALANCA | 4 | UN | PLANO CAP 70- 3657 REV.C PALANCA MC.52
REPUESTOS MECANICOS | 50047162 | MORDAZA ARMADA D40 25-638 MC. 302 | 3 | UN | MORDAZA ARMADA MC-302 (Incluye Mc-120,102,303,101,307 y 304)PLANO: 25-638
REPUESTOS MECANICOS | 50149583 | TAPA 7330 A2 CSH 23-21309,1 | 2 | UN | FABRICANTE: SIEMENS VAINUMERO DE PARTE: 9330.SL.2327-M7300PLANO:23-21309,1TAPA 7330 A2UBICACION: ACERIA CONOXUSO: TAMBOR ENRROLLADOR, CARRO BAJADA SUBLANZA
REPUESTOS MECANICOS | 50205171 | INTERCAMBIADOR CALOR UNIDAD LUBRIC. KKK | 1 | UN | INTERCAMBIADOR DE CALOR DE PLACASMARCA: ALFA LAVAMODELO: CB60TERMOSOLDADASUSO: UNIDAD LUBRIC. KKK
REPUESTOS MECANICOS | 50092278 | SOPORTE RODILLO LATERAL 22-3444 | 1 | UN | (EN ZONAS MECANIZADAS), CON ACEITE CHESTERTON 740 O CON PINTURAANTICORROSIVA, SEGÚN CORRESPONDA.CADA REPUESTO DEBERÁ SER ENTREGADO IDENTIFICADO CON UN Nº DE PLANO Y NºDE ORDEN DE COMPRA, SOBRE O BAJO RELIEVE EN DONDEEL PROVEEDOR, DEBERÁ ENTREGAR LAS PIEZAS CON UNA PROTECCION (TOTAL) ÓLOS REPUESTOS DEBERÁN SER FABRICADOS DE ACUERDO CON ESPECIFICACIONES YMATERIALES INDICADOS EN EL PLANO.MODELO 302200140 / 50079893NO AFECTE LA VIDA UTIL.PLANO: 22-3444SOPORTE RODILLO LATERAL Mc-B-24498USO: DISTRIBUIDOR ROTATORIO AAHH N°1
REPUESTOS MECANICOS | 50137195 | RESORTE 15-960.3 Mc.352 DMH360928/2 | 68 | UN | RESORTE 15-960.3 Mc.352 DMH360928/2
REPUESTOS MECANICOS | 50149624 | CAJA Mc-1 33-7714 | 2 | UN | CAJA Mc-1LIMPIADOR DE PUERTAS HORNO PUSHERPLANO CAP 33-7714PLANTA DE COQUE
REPUESTOS MECANICOS | 50138611 | GUIA SALIDA 15-4281.1 4.872164.X/030 | 2 | PAA | GUIA SALIDA 15-4281.1 4.872164.X/030MATERIAL EQUIVALENTE ASTM 572 GR.50Nota. Para Compra, Recepción y despacho considerar unidad PAR.
REPUESTOS MECANICOS | 50069222 | FLANGE COD. 4.004439.Z | 8 | UN | SIGLA : DAN PARTNUMBER : 8.339782.P/001-307
REPUESTOS MECANICOS | 50170171 | CONECTOR MC-1 PLANO D40-23-1200 | 5 | UN | CONECTOR MC-1HILO M-42 X 1.5MATERIAL:ACERO INOXIDABLE AISI 310PLANO D40-23-1200UBICACION:ACERIA CONOXUSO:SUB LANZA
REPUESTOS MECANICOS | 50021326 | EMPAQUETADURA HUNT 1035GHL | 48 | UN | HUNT 3 INH PRELLENADO MESA N°10EMPAQUETADURA
REPUESTOS MECANICOS | 50051487 | BOCINA CAP RS1095BMCA | 2 | UN | BOCINABRICACION (MAESTRANZA).
REPUESTOS MECANICOS | 50076765 | GATO REGULACION CAT.C-21-A 62BA09CA33 | 1 | UN
REPUESTOS MECANICOS | 50082655 | CONJUNTO CONECTOR / CLEVIS D40-22-526 | 3 | UN | (EN ZONAS MECANIZADAS),CON ACEITE CHESTERTON 740 O CON PINTURAANTICORROSIVA , SEGÚN CORRESPONDA .ARMADO CON PERNOS Mc-54 y TUERCAS Mc-55CADA REPUESTO DEBERÁ SER ENTREGADO IDENTIFICADO CON UN Nº DE PLANO Y NºCONJUNTO MONTAJE CONECTOR Mc-13 y CLEVIS Mc-14DE ORDEN DE COMPRA , SOBRE O BAJO RELIEVE EN DONDEEL PROVEEDOR, DEBERÁ ENTREGAR LAS PIEZAS CON UNA PROTECCION (TOTAL) ÓLOS REPUESTOS DEBERÁN SER FABRICADOS DE ACUERDO CON ESPECIFICACIONES YMATERIALES INDICADOS EN EL PLANO.NO AFECTE LA VIDA UTIL.PLANO: D40-22-526USO: PERFORADORA ALTOS HORNOS Nº1 Y N°2
REPUESTOS MECANICOS | 50038833 | JUNTA AH&D F8147 | 2 | UN | JOINT
REPUESTOS MECANICOS | 50137173 | SEGURO SIN FIN 15-604.3 4.541394.S | 23 | UN
REPUESTOS MECANICOS | 50047163 | MORDAZA ARMADA D40 25-638 MC 301. | 3 | UN | MORDAZA ARMADA Mc-301 (Incluye Mc-120,102,303,101,307 y 305)PLANO: 25-638
REPUESTOS MECANICOS | 50047195 | ENGRANAJE BAJA MOTOREDUCTOR FIMET MC8 | 11 | UN | 600240 1.1 KW 1500 RPM 230/440 V 50HZ B3ACION (MAESTRANZA)..LOW SPEED GEAR (ENGRANAJE DE BAJA) PART-8
REPUESTOS MECANICOS | 50041537 | RODILLO LIMPIADOR INFERIOR CAP 2616913A | 2 | UN | USO: QUEBRADOR DE LAMINILLARODILLO ESTRUJADOR LIMPIADOR INFERIOR (FIJO) MC-A
REPUESTOS MECANICOS | 50041077 | ANILLO SELLO MATERIAL: GOMA UNITED ENG | 1 | UN | : OTROS NUMEROS DE PLANO 62BB58HA08.ANILLO SELLO
REPUESTOS MECANICOS | 50052664 | CAJA REDUCTORA 261757 | 1 | UN | 309 REV.AENGRANAJESIBRADOS A PERFORACIONES ESCARIADAS.L/MAR LAMINADOR PLANOS EN CALIENTERO A42-27 ES
REPUESTOS MECANICOS | 50145217 | PORTA HTA. 32 15-1106.3 768513.09 | 10 | UN | ATOMATPORTA HTA. L240 Rb32 COD. 768513.09
REPUESTOS MECANICOS | 50072702 | PASADOR Mc-6 FP-26-985 | 4 | UN | PASADOR Mc-6PLANO CAP FP-26-985
REPUESTOS MECANICOS | 50206225 | HOUSING Y FILTRO VENTEO "KAPTA" | 1 | UN | Housing y Filtro Compuesto-Venteo Kapta KDFC20.09Marca KAPTA Modelo PFRH-SG-1-9-10-18-600 Diametro 10
REPUESTOS MECANICOS | 50109635 | VAST. 3X 3.1/ | 4 | UN
REPUESTOS MECANICOS | 50076420 | CONJUNTO MC-10 D40-22-323 | 1 | UN | (EN ZONAS MECANIZADAS), CON ACEITE CHESTERTON 740 O CON PINTURAANTICORROSIVA, SEGÚN CORRESPONDA.CADA REPUESTO DEBERÁ SER ENTREGADO IDENTIFICADO CON UN Nº DE PLANO Y NºCONJUNTO MC-10DE ORDEN DE COMPRA, SOBRE O BAJO RELIEVE EN DONDEEL PROVEEDOR, DEBERÁ ENTREGAR LAS PIEZAS CON UNA PROTECCION (TOTAL) ÓLOS REPUESTOS DEBERÁN SER FABRICADOS DE ACUERDO CON ESPECIFICACIONES YMATERIALES INDICADOS EN EL PLANO.NO AFECTE LA VIDA UTIL.PLANO: D40-22-323USO: LAVADOR PRIMARIO A.HORNO N°2
REPUESTOS MECANICOS | 50106385 | VAST. CIL 80 x 270 mm X9903 | 1 | UN
REPUESTOS MECANICOS | 50200025 | GANCHO 15-4832.1 Mc 1 | 11 | UN | Gancho Mc 1 15-4832.1Plano CAP 15-4832.1 Mc 1
REPUESTOS MECANICOS | 50045832 | VIDRIO ARMADO 795X6X1100MM 70101281MC12 | 5 | UN | VIDRIO ARMADO MC-12
REPUESTOS MECANICOS | 50084707 | PISTON 6X33 | 3 | UN | Código Interno: 403145306PISTON LINE ELECTRIC DIV. Nº B-20655 6.1/32' diámetro exterior x 2.7/8' ancho de Ffe con canal para polypack.
REPUESTOS MECANICOS | 50041538 | RODILLO LIMPIADOR INFERIOR CAP 2616913B | 3 | UN | BRADOR DE LAMINILLARODILLO LIMPIADOR SUPERIOR E INFERIOR MÓVIL MC-B
REPUESTOS MECANICOS | 50066608 | CAMISA Mc-2 26-17828 | 3 | UN | 3.1/2' DI x 4.1/4' DE x 6' largoCAMISA Mc-2F1-2-3-4-5-6LPC.PLANO CAP 26-17828Sistema Hidraulico Posicionador Inferior
REPUESTOS MECANICOS | 50061154 | CUBETA PISTON | 32 | UN | PISTON PACKING PC 96556SPARES FOR 'WESTINGHOUSE' AIR BRAKES, AS FOLLOW: DESCRIPTION PART # =========== ======== CUP
REPUESTOS MECANICOS | 54029115 | Reten Acrilo-Nitilo 98X120X16 mm | 20 | UN | 2 Resortes Material NitriloRetenes Doble Labio 98x120x16
REPUESTOS MECANICOS | 50052086 | RESORTE COPPUS MC-216 | 8 | UN | (EN ZONAS MECANIZADAS), CON ACEITE CHESTERTON 740 O CON PINTURAANTICORROSIVA, SEGÚN CORRESPONDA.CADA REPUESTO DEBERÁ SER ENTREGADO IDENTIFICADO CON UN Nº DE PLANO Y NºDE ORDEN DE COMPRA, SOBRE O BAJO RELIEVE EN DONDEEL PROVEEDOR, DEBERÁ ENTREGAR LAS PIEZAS CON UNA PROTECCION (TOTAL) ÓLOS REPUESTOS DEBERÁN SER FABRICADOS DE ACUERDO CON ESPECIFICACIONES YMATERIALES INDICADOS EN EL PLANO.NO AFECTE LA VIDA UTIL.NOMBRE DEL FABRICANTE: COPPUS ENGINEERINGNUMERO IDENTIFICADOR DE PLANO: RLA12M88T3219-20RESORTE MC-216USO: ASPIRADORA DE GAS A
REPUESTOS MECANICOS | 50043139 | Q-RING INFERIOR 650 (581,5x566,5x8) | 12 | UN | NITRILO 70/75 SHORE USO: PORTA BRONCINA ARMADO.Q-RING INFERIOR 650 (581,5x566,5x8)Q'ring Mc 131 Plano referencia 25-13047
REPUESTOS MECANICOS | 50081279 | MARCO REMOVIBLE PUERTA | 2 | UN | PLANO CAP 23- 11821 MARCO REMOVIBLE PUERTA
REPUESTOS MECANICOS | 50031691 | EJE IT.D20-72 ROBUSCHI 2100RN32160 | 2 | UN | EJEROS NUMEROS DE PARTE IT.D20-72.
REPUESTOS MECANICOS | 50038919 | JGO PASADOR MUNON TAYLOR I1980173 | 2 | UN | 571.KING PIN
REPUESTOS MECANICOS | 50036878 | EJE ARMADO C / CHAVETAS D40 -41-112 | 2 | UN | ARMADO CON: CHAVETAS MC-027 ; MC-023EJE CONDUCIDO MC-007 AINFORMACION ADICIONAL:MODELO: EW-2875 - 40 HPNUMERO DE PARTE: 46784001NUMERO DE PLANO: D40-41-112OTROS NUMEROS DE PLANO FP-9-586.UBICACION:COLADA CONTINUA DE PLANCHONESUSO: REDUCTORES j-2 TORRE ENFRIAMIENTOY TUERCA DIA. 1-1/2" ; 6 UNC-2A
REPUESTOS MECANICOS | 50043323 | INDICADOR FLUJO 3/4" DANIELI | 4 | UN | 3INDICADOR 3/4"
REPUESTOS MECANICOS | 50132054 | FUNDA CILINDRO GD-CY-14 FP-33-2321 | 4 | UN | FABRICANTE: CAPFUNDA EQUIPO: CILINDRO GD-CY-14 PLANO: FP-33-2321
REPUESTOS MECANICOS | 50094184 | TAPA MC-2 PN70-4334-2 | 2 | UN | Confeccionar Tapa Mc-2, según plano CAP 70- 4334 Rev. F.
REPUESTOS MECANICOS | 50107185 | TIRISTOR | 4 | UN
REPUESTOS MECANICOS | 50192160 | ROTULA CILINDRO HIDRAULICO | 2 | UN | FP 20 1247 (VOLUMEN 3)Marca OKOMC 81 MODELO GE 125 LOModelo GE 125 LOROTULA CILIDNRO HIDRÁULICO
REPUESTOS MECANICOS | 50172337 | PERNO 3001 id palanquillas | 30000 | UN | IDEAS TOIMPROVE, INC.,PERNO 1 BOX : 10,000 Pcs.PERNO 3001PROVEEDORUso: Colada Continua Palanquilla.
REPUESTOS MECANICOS | 50146769 | Compuerta Refrigerada MC-1 D40-41-427 | 1 | UN | COMPUERTA REFRIGERADA MC-1 ARMADA COMPLETAEQUIPO: LANZA DE ARGON, BOVEDA EAM-2PLANO: D-40-41-427UBICACION: COLADA CONTINUA PALANQUILLA
REPUESTOS MECANICOS | 50043275 | PLATAFORMA E5 CAP 253873MCA | 4 | UN | PLATAFORMA E5
REPUESTOS MECANICOS | 50105329 | ELEM. FILTROS TIPO T STR3301/ | 2 | UN
REPUESTOS MECANICOS | 50049345 | TUBO EJE MC-16 FP-22-2734 | 1 | UN | (EN ZONAS MECANIZADAS), CON ACEITE CHESTERTON 740 O CON PINTURAANTICORROSIVA, SEGÚN CORRESPONDA.CADA REPUESTO DEBERÁ SER ENTREGADO IDENTIFICADO CON UN Nº DE PLANO Y NºDE ORDEN DE COMPRA, SOBRE O BAJO RELIEVE EN DONDEEL PROVEEDOR, DEBERÁ ENTREGAR LAS PIEZAS CON UNA PROTECCION (TOTAL) ÓLOS REPUESTOS DEBERÁN SER FABRICADOS DE ACUERDO CON ESPECIFICACIONES YMATERIALES INDICADOS EN EL PLANO.NO AFECTE LA VIDA UTIL.PLANO: FP-22-2734TUBO EJE MC-16USO: TALADRO PERCUTOR ALTO HORNO N° 2
REPUESTOS MECANICOS | 50046456 | TAPON 1/2"X15MM COD. 0.067375.P | 144 | UN | MINADOR DE BARRAS"TAPON 1/2" X 15 MM
REPUESTOS MECANICOS | 50043242 | GUIA REGULACION C2 25-3703 REV.C MC.B | 2 | UN | NUMERO DE PLANO: 25-3703 REV.C MC-BGUIAS REGULACION MC-B
REPUESTOS MECANICOS | 50139141 | PASADOR SOPORTE 15-689.3A 4.399504.B | 10 | UN | PASADOR SOPORTE 15-689.3A 4.399504.B
REPUESTOS MECANICOS | 50041510 | TORNILLO MC-A TRANSM GUIA ENTR LTC | 2 | UN | L.P.C.MATERIAL: ACERO SAE 1045NUMERO DE PLANO: 26-17092TORNILLO AJUSTE MC-ATRANSMISION GUIAS ENTRADA LTCUSO:
REPUESTOS MECANICOS | 50139149 | BUJE CONICO DAN. 4.017232.M | 10 | UN | BUJE CONICO DAN. 4.017232.M
REPUESTOS MECANICOS | 50115278 | CJTO. PISTON VALVUL | 3 | UN
REPUESTOS MECANICOS | 50052781 | RODAMIENTO COMBINADO MC. 125 | 6 | UN | DENTIFICACION EQUIPO DEL QUE ES PARTE: MARCO PRENZARODAMIENTO
REPUESTOS MECANICOS | 50201447 | CAJA GRASA GCC 119 DROPSA "ARMADA" | 2 | UN | 1 Armado, montaje y pruebas de Block1 un BASE FINAL 6415151 un BASE INICIAL 6415121 un BASE INTERMEDIA 6415131 un VALVULA 35 CC 6415192 un VALVULA 08 CC 6415163 un INSERTO PERNO SMX 645116 un PERNOS BASE 140746 un PERNOS SMX 142426 un TERMINAL CON RETENCION 923156 unidades de Indicador de sobrepresion de 100 Bar codigo DR003290002Caja armada compuesta por:CAJA GRASA GCC 119 DROPSA
REPUESTOS MECANICOS | 50201448 | CAJA GRASA GCC 120 DROPSA "ARMADA" | 2 | UN | 1 Armado, montaje y pruebas de Block1 un BASE FINAL 6415151 un BASE INICIAL 6415121 un BASE INTERMEDIA 6415131 un VALVULA 35 CC 6415192 un VALVULA 08 CC 6415163 un INSERTO PERNO SMX 6415116 un PERNOS BASE 140746 un PERNOS SMX 142426 un TERMINAL CON RETENCION 923156 unidades de Indicador de sobrepresion de 100 Bar codigo DR003290002Caja armada compuesta por:CAJA GRASA GCC 120 DROPSA
REPUESTOS MECANICOS | 50178489 | DIGITO 4 15-4855.1 Mc. 21 | 23 | C/U | DIGITO 4 15-4855.1 Mc. 21
REPUESTOS MECANICOS | 50138565 | GUIA ENTRADA STAND 18 15-4773.1 mc. 013 | 2 | PAA | GUIA ENTRADA STAND 18 15-4773.1 mc. 013MODELO 50182749PLANO DANIELI 4.553548.F/013
REPUESTOS MECANICOS | 50073945 | PASADOR 70 MM | 16 | UN | PASADOR 70 MM.PLANO CAP 23- 20357
REPUESTOS MECANICOS | 50085382 | PISTON IMPULSANTE 1.1/2'4V | 2 | UN | Código Interno: 401718103PISTON IMPULSANTE SALEM ELEC. - VICKER SALEM DIV. 2.1/4' diámetro exterior x 1' ancho con vástago sin cromar para porta pawer.
REPUESTOS MECANICOS | 50140454 | RUEDA DENTADA SIGNODE 021531 | 1 | UN | CATALOGO: M400N-114Comprar solamente a fabricante original SIGNODE.FABRICANTE: SIGNODELAM. PLANOS EN CALIENTE.MÁQUINA ENZUNCHADORA ESTRUCTURA MÓVILNUMERO DE PARTE: 021531RUEDA DENTADASERIAL: 4223NUSO:
REPUESTOS MECANICOS | 50084459 | INT.LIM.ALTURA 1PNA-1PNC | 3 | UN | AB, W/LEVER IC9445Y115LIMIT SWITCH, 2 POLES =====Comprar sólo a pedido(Ex Desbastador)======= MANUFACTURER : GENERAL ELECTRIC PART # :IC9445-B200
REPUESTOS MECANICOS | 50042302 | RUEDA D40-25-524 MC. 316 | 2 | UN | MATERIAL CON TRATAMIENTO TÉRMICO PLANO DETALLE EJE D40-25-482 USO: LAMINADOR DE BARRAS.- MODELO 50205326 DE PROPIEDAD DE CAP ACERORUEDA D40-25-524 MC. 316
REPUESTOS MECANICOS | 50153071 | SOPORTE CONDUCIDO TROLLEY 15-200.2A | 2 | UN | SOPORTE CONDUCIDO TROLLEY 15-200.2A
REPUESTOS MECANICOS | 50030496 | BOQUILLA ROCIADOR CAP 41-12022 MC-22 | 69 | UN | BOQUILLA ROCIADOR MC-22NUMERO DE PLANO: 41-12022UBICACION: COLADA CONTINUA PLANCHONESUSO:REFRIGERACIÓN LATERAL RODILLOS SEGMENTO 2-3
REPUESTOS MECANICOS | 50196192 | CADENA ISO 32B-2 Paso 50,8 mm. | 9.15 | M | CADENA ISO 32B-2 Paso 50,8 mm.
REPUESTOS MECANICOS | 50019640 | JGO SELLO BLOCK IT.1000 CONCAST | 3 | UN | CICUITO HIDRAULICO CCOLADA CONTINUA PALANQUILLASITEM: 1000JUEGO SELLOSNOMBRE DEL FABRICANTE: CONCASTNUMERO PARTE FABRICANTE: 422409.0USO:SELLOS PARA BLOCK 750-532-100
REPUESTOS MECANICOS | 50107284 | ANILLO Mc-3 33-7779 | 1 | UN | ANILLO Mc-3BUJE DE BRONCE MC-10 PLANO 33-7992INCLUYE: MC-N, MC-P, MC-QMC-P DEBE INCLUIRPASADOR DIAMETRO 40mm, LARGO 90mm AC A42-27 ESPLANO CAP 33-7779PLANTA DE COQUETELESOPIOS DE CARGA, MAQUINA CARGADORA
REPUESTOS MECANICOS | 50041620 | ANILLO SELLO GOMA UNITED ENG 62BB58HA07 | 1 | UN | : OTROS NUMEROS DE PLANO 62BB58HA07.ANILLO SELLO
REPUESTOS MECANICOS | 50033655 | COLLARIN S-6299-A FP-20-255 | 2 | UN | (EN ZONAS MECANIZADAS), CON ACEITE CHESTERTON 740 O CON PINTURAANTICORROSIVA, SEGÚN CORRESPONDA.CADA REPUESTO DEBERÁ SER ENTREGADO IDENTIFICADO CON UN Nº DE PLANO Y NºCOLLARINDE ORDEN DE COMPRA, SOBRE O BAJO RELIEVE EN DONDEEL PROVEEDOR, DEBERÁ ENTREGAR LAS PIEZAS CON UNA PROTECCION (TOTAL) ÓLOS REPUESTOS DEBERÁN SER FABRICADOS DE ACUERDO CON ESPECIFICACIONES YMATERIALES INDICADOS EN EL PLANO.NO AFECTE LA VIDA UTIL.NUMERO DE PARTE: S-6299-ANUMERO DE PLANO: FP-20-255USO: CONJUNTO CONECTOR EJE TRANSVERSAL MAQUINA RECLAIMER
REPUESTOS MECANICOS | 50035040 | EJE CAP 7026MC3 | 1 | UN | EJE
REPUESTOS MECANICOS | 50050809 | PORTA SELLO 25826MC65 | 2 | UN | PORTA SELLO
REPUESTOS MECANICOS | 50142515 | VIGA MENOR MC-12 35-4418 | 6 | UN | (EN ZONAS MECANIZADAS), CON ACEITE CHESTERTON 740 O CON PINTURAANTICORROSIVA, SEGÚN CORRESPONDA.CADA REPUESTO DEBERÁ SER ENTREGADO IDENTIFICADO CON UN Nº DE PLANO Y NºDE ORDEN DE COMPRA, SOBRE O BAJO RELIEVE EN DONDEEL PROVEEDOR, DEBERÁ ENTREGAR LAS PIEZAS CON UNA PROTECCION (TOTAL) ÓLOS REPUESTOS DEBERÁN SER FABRICADOS DE ACUERDO CON ESPECIFICACIONES YMATERIALES INDICADOS EN EL PLANO.NO AFECTE LA VIDA UTIL.PLANO: 35-4418USO: LAVADOR DE AMONIACO N°1 PLANTA DE COQUEVIGA MENOR MC-12
REPUESTOS MECANICOS | 50062981 | COLLAR ARMADO | 1 | UN | ======================================== RLA MECHANICAL SAFETY TRIPAspiradora Gas A (B-3201-A)DESCRIPTION ==== =========== A015 COLLAR ASSEMBLYSPARES FOR TYPE 2RLA12M 'COPPUS' TURBINESYSTEM WITH BUILT-IN STEAM STRAINER MANUAL RESET FEA TURE : REF.
REPUESTOS MECANICOS | 50058239 | ANILLO Mc-AA 26-17047 | 5 | UN | ANILLO MC.AAConjunto Coplas y Transm.LPCMovimiento GUIAS DE ENTRADAPLANO CAP 26-17047
REPUESTOS MECANICOS | 50187637 | EJE MESA ENFRIAMIENTO 15-2841.1 Mc. 307 | 1 | UN | EJE MESA ENFRIAMIENTO 15-2841.1 Mc. 307
REPUESTOS MECANICOS | 50079278 | ENGRANAJE AQ-5993S | 1 | UN | PLANO CAP 41-11116 ENGRANAJE AQ-5993S MC.28
REPUESTOS MECANICOS | 50084504 | ESPACIADOR MARIPOSA MC-7 33-7370 | 10 | UN | ESPACIADOR CONJUNTO MARIPOSALM 33-7356MATERIAL ACERO A52-34ESMC-7 PLANO GENERAL 33-7370PLANOS GENERALES: 33-7356 - 33-7357PLANTA DE COQUEUSO: PUERTAS HORNOS
REPUESTOS MECANICOS | 50079034 | ENGRANAJE 8.023928.Z MC-310 | 2 | UN | CODIGO DANIELI: 4.028098.VENGRANAJE MC-310PLANO DANIELI: 8.023928.ZUSO: LAMINADOR 1, LBT
REPUESTOS MECANICOS | 50140426 | BASE MICROSWITCH 675603 | 5 | UN | FABRICANTE: DROPSA NUMERO DE PARTE: 675603BASE MICROSWITCH 675603PROVEEDOR IMESTRE
REPUESTOS MECANICOS | 50033733 | CAMISA EXTERIOR ARMADA MC-2 33-7779 | 1 | UN | (EN ZONAS MECANIZADAS),CON ACEITE CHESTERTON 740 O CON PINTURAANTICORROSIVA , SEGÚN CORRESPONDA .ARMADA Y COMPUESTA POR PIEZASCADA REPUESTO DEBERÁ SER ENTREGADO IDENTIFICADO CON UN Nº DE PLANO Y NºCAMISA EXTERIOR ARMADA MC-2DE ORDEN DE COMPRA , SOBRE O BAJO RELIEVE EN DONDEDE PLANO: 33-7779DETALLE C: MC-MDETALLE D: MC-F, MC-G, MC-HDETALLE E: MC-H, MC-J, MC-KDETALLE FEL PROVEEDOR, DEBERÁ ENTREGAR LAS PIEZAS CON UNA PROTECCION (TOTAL) ÓLOS REPUESTOS DEBERÁN SER FABRICADOS DE ACUERDO CON ESPECIFICACIONES YMATERIALES INDICADOS EN EL PLANO.NO AFECTE LA VIDA UTIL.PERNOS, TUERCAS Y GOLILLAS MC-6, MC-8, MC-10USO: TELESCOPIOS DE CARGA, MAQUINA CARGADORA PLANTA DE COQUE.
REPUESTOS MECANICOS | 50030414 | CAMISA MC-4 PLANO 41-12017 | 8 | UN | CAMISA MC-4DE PLANO: 41-12017 REV.CMATERIAL ACERO SAE 1020UBICACION: COLADA CONTINUA PLANCHONESUSO: SEGMENTO 2-3
REPUESTOS MECANICOS | 50130151 | Set partes p.controlador flujo masa | 6 | UN | Máquina de Corte Hebra N° 2EQUIPO EN QUE SE USA: Circuito de Gas Propano -FABRICANTE: GEGA.NRO.PARTE: 7031.030.018aSet de partes para controlador de flujo de masa.TIPO: 0550-880/B
REPUESTOS MECANICOS | 50111663 | JGO. REP.VALV.IT.D27.2 | 2 | UN
REPUESTOS MECANICOS | 50085145 | CARRETE MC-J 22-12550 | 2 | UN | (EN ZONAS MECANIZADAS), CON ACEITE CHESTERTON 740 O CON PINTURAANTICORROSIVA, SEGÚN CORRESPONDA.CADA REPUESTO DEBERÁ SER ENTREGADO IDENTIFICADO CON UN Nº DE PLANO Y NºCARRETE MC-JDE ORDEN DE COMPRA, SOBRE O BAJO RELIEVE EN DONDEEL PROVEEDOR, DEBERÁ ENTREGAR LAS PIEZAS CON UNA PROTECCION (TOTAL) ÓLOS REPUESTOS DEBERÁN SER FABRICADOS DE ACUERDO CON ESPECIFICACIONES YMATERIALES INDICADOS EN EL PLANO.NO AFECTE LA VIDA UTIL.PLANO: 22-12550USO: BALANCIN CAMPANA CHICA AAHH Nº2
REPUESTOS MECANICOS | 50157253 | SOPORTE MC-10 M5 15-2111.1 | 8 | UN | SOPORTE MC-10 M5 15-2111.1
REPUESTOS MECANICOS | 50131474 | POLIN SR7A 15-255.3 4.517462.N/141 | 4 | UN | NRO.PARTE: MC- 4.517462.N/141PLANO: 15-255.3POLIN CAJA SR7A
REPUESTOS MECANICOS | 50063858 | CABEZA C/DESCANSO ESFERICO | 2 | UN | EYE SPHERICAL BEARING CODE: 5757 Embout rotule, rod eye spherical bearing 53H7 X R71 X 52 - SH174635 AG.:105,106,115,117 Code: 5757 - L40134SPARES FOR 'CPOAC' (GROUPE BOSCH) HYDRAU LIC CYLINDER : DWG. & REF. DESCRIPTION =========== =========== L40134 U2 ROD
REPUESTOS MECANICOS | 50205738 | CAMARA AIRE WICHITA ATD 218 MC. 6 | 2 | UN | CAMARA AIRE WICHITA ATD 218 MC. 6Conjunto freno ATD 218Laminador Barras TalcahuanoPart Number 4-234-020-002-0Plano 7.018.200.900.9Uso Conjunto Freno Guilltina 630Wichita Americano
REPUESTOS MECANICOS | 50096092 | RODILLO | 1 | UN | PLANO CAP FP 23- 1762 RODILLO MC.2
REPUESTOS MECANICOS | 50207845 | TOPE DE ALAMBRE 80039768-01 POS 2 | 3 | UN | POS 2 (SUND BRISTA)TOPE DE ALAMBRE 80039768-01 POS 2WIRE GUIDE KNCA 800 D WITHOUT SHUTTLE 70115985
REPUESTOS MECANICOS | 50107167 | EJE POLEA MC-2 20-239.2 | 2 | UN | (EN ZONAS MECANIZADAS), CON ACEITE CHESTERTON 740 O CON PINTURAANTICORROSIVA, SEGÚN CORRESPONDA.CADA REPUESTO DEBERÁ SER ENTREGADO IDENTIFICADO CON UN Nº DE PLANO Y NºDE ORDEN DE COMPRA, SOBRE O BAJO RELIEVE EN DONDEEJE POLEA MC-41EL PROVEEDOR, DEBERÁ ENTREGAR LAS PIEZAS CON UNA PROTECCION (TOTAL) ÓLOS REPUESTOS DEBERÁN SER FABRICADOS DE ACUERDO CON ESPECIFICACIONES YMATERIAL: ACERO SAE 1045MATERIALES INDICADOS EN EL PLANO.NO AFECTE LA VIDA UTIL.PLANO 20-239.2PLANO CAP: 20-1477 EJE POLEA MC-41USO: APILADOR N°1 Y N°2
REPUESTOS MECANICOS | 50046278 | CILINDRO P/RIBETEADORA 28 Y 32MM. | 46 | UN | MATERIAL:CLASE K01 NUMERO DE PLANO: RS-573-E MC-G USO: MAQUINA RIVETEADORA PLANETCILINDRO PARA RIBETEADORA PLANET 28Y 32 MM. MC-GProveedor ANDINA gmbh ENGINEERING <(>&<)> TRADING
REPUESTOS MECANICOS | 50069619 | JGO. SELLOS - VALV.MOD. SCA25CZ2X/ | 4 | UN | JGO. SELLOS Nº PARTE RXR 00313921 PARA VALV. COMPENSADORA POS.140 MODELO SCA25CZ2X/M
REPUESTOS MECANICOS | 50071082 | ELEM. FILTRO ITEM 310-1 165110 194 | 3 | UN | SIGLA : CSZ PARTNUMBER : 422366.0
REPUESTOS MECANICOS | 50050050 | PRENSA ESTOPA Mc-16 D40-9-16 | 2 | UN | CONJUNTO PRENSA Mc-16PLANO CAP D40-9-16PLANTA DE AGUA BIO BIOPRENSA BOMBAS INGERSOLL-RAND
REPUESTOS MECANICOS | 50041212 | TAPA GUIA EMB 1.1/2"2V 11997702 SALEM | 1 | UN | COSTAPA GUIA EMBOLO 1-1/2 INH
REPUESTOS MECANICOS | 50026125 | CILINDRO HID DANIELI B107832MC001 | 4 | UN | CILINDRONO: B107.832 MC.001
REPUESTOS MECANICOS | 50205788 | SEMI COPA INFERIOR BOGGIE MC-5 PP-52-21 | 8 | UN | AC. FDO ASTM A148 GR.90-00 SAE 1020 FORJADO PP 52-18.1 MC.5ALTO HORNOMATERIAL ALTERNATIVO: AC. A52-34ESMATERIAL: AC. DIN SE 52-3PESO APROX. 70 KG.PLANOS:PP 52-21.1 MC.5SEMI-COPA INFERIOR BOGGIE. MC.5USO: SEMI BOGGIE. CARROS TORPEDOS
REPUESTOS MECANICOS | 50109689 | TORNILLO LIMPIADOR 33-7704 | 1 | UN | LIMPIADOR DE PUERTASMAQUINA EMPUJADORAPLANO CAP 33-7704PLANTA DE COQUETRONILLO LIMPIADOR
REPUESTOS MECANICOS | 50141721 | COMPUERTA ARMADA MC-40 22-4765 | 2 | UN | (EN ZONAS MECANIZADAS),CON ACEITE CHESTERTON 740 O CON PINTURAANTICORROSIVA , SEGÚN CORRESPONDA .CADA REPUESTO DEBERÁ SER ENTREGADO IDENTIFICADO CON UN Nº DE PLANO Y NºCOMPUERTA ARMADA MC-40COMPUESTA DE:DE ORDEN DE COMPRA , SOBRE O BAJO RELIEVE EN DONDEEL PROVEEDOR, DEBERÁ ENTREGAR LAS PIEZAS CON UNA PROTECCION (TOTAL) ÓLM: 22-4764LOS REPUESTOS DEBERÁN SER FABRICADOS DE ACUERDO CON ESPECIFICACIONES YMATERIALES INDICADOS EN EL PLANO.MC-41, MC-42, MC-43, MC-44, MC-45NO AFECTE LA VIDA UTIL.PLANO: 22-4765USO: ACCIONAMIENTO COMPUERTA TOLVA ROMANA AAHH N°1
REPUESTOS MECANICOS | 50070793 | PALANCA RLA12M88T3219-20 | 1 | UN | =========== TRIP LEVER ASSEMBLY MT150SPARE PART FOR LUBRICATION PUMP 'COPPUS' RLA12M 88T3219-20 AS FOLLOWS: . DESCRIPTION PART NUMBER ===========
REPUESTOS MECANICOS | 50050441 | BOCINA CAP 703914MC24 | 4 | UN | BOCINA MC-24
REPUESTOS MECANICOS | 50209043 | EJE RUEDA END. EXT. RETA 16 CROQUIS 017 | 10 | UN | CROQUIS 017EJE RUEDA ENDEREZADO EXT. RETA 16
REPUESTOS MECANICOS | 50045309 | BOQUILLA CAJA 45 RD 946 REV.D MC 3 6,5 | 5 | PAA | LAMINADOR N° 14 NUMERO DE PLANO: RD-946-3 USO: CAJA POLINES N° 45BOQUILLA CAJA #45 RD 946 MC 3 6,5 mm
REPUESTOS MECANICOS | 50041875 | EJE CAP 264060MCB | 1 | UN | EJE TRANSMISION INTERMEDIO SOLO MC-B
REPUESTOS MECANICOS | 50021383 | CILINDRO NEUMAT 5"DI X 8" CARRERA PARKER | 1 | UN | CILINDRO NEUMATICOTENDIDA: 8 INH
REPUESTOS MECANICOS | 50204455 | CONJUNTO GUIA 25-11633.1 MC. 80 | 2 | UN | CONJUNTO GUIA 25-11633.1 MC. 80
REPUESTOS MECANICOS | 50078693 | PERNO HEXAGONAL | 202 | UN | Confeccionar Pernos Mc-5, según plano CAP-33-6937 Rev. D. NOTAS: 1.- Cada perno deberá entregarse identificado con una etiquetahesterton 740 ó similar.pegada, la que mencionará: marca, N° de plano y N° de orden de compra. 2.- Los pernos deberán entregarse protegidos con protector C
REPUESTOS MECANICOS | 50108640 | JGO.EMPAQ.CILINDRO HIDR.140/70 | 1 | UN | JGO.EMPAQ.CILINDRO HIDR.140/70 B9-24PLANTA DE COQUESistema Motriz Alternación
REPUESTOS MECANICOS | 50137834 | BASE CAJA SAL. STAND 18 D40-15-350 | 3 | UN | BASE CAJA SAL. STAND 18 D40-15-350
REPUESTOS MECANICOS | 50137180 | BUJE INF. CORONA 15-471.3 MC. 009 | 12 | UN
REPUESTOS MECANICOS | 50138559 | GUIA ENTRADA 15-4767.1 MC. 014 | 3 | PAA | GUIA ENTRADA 15-4767.1 MC. 014MODELO 50154133PLANO MODELO 15-4768.1
REPUESTOS MECANICOS | 50108912 | ROTADOR U-E 363959-S 62BE06 | 2 | UN
REPUESTOS MECANICOS | 50151457 | PINZA 16° PARA CABEZAL IMD. COD. 517803 | 10 | UN | Torno ATOMAT COD. 517803NOTA:_PINZA TRABAJA EN CONJUNTO CON TUERCA 16° M16 PARA CABEZAL IMDPINZA 16° PARA CABEZAL IMD. COD. 517803
REPUESTOS MECANICOS | 54003892 | FORMA DIAMANTADA 200XJ160X25X12 | 2 | UN | TN798327ABRASIVO FORMA DIAMANTADA
REPUESTOS MECANICOS | 50111483 | RES.12X1 | 5 | UN
REPUESTOS MECANICOS | 50137340 | ROCIADOR INF.15-4259.1 5.142810.X/001 | 2 | UN | ROCIADOR INF.15-4259.1 5.142810.X/001
REPUESTOS MECANICOS | 50173002 | FLANGE COD. 4.149324.A MC. 303 | 1 | UN | 8.081259.KFLANGE COD. 4.149324.A MC. 303
REPUESTOS MECANICOS | 50073659 | EJE MC-223 | 4 | UN | EJE MC-223PLANO:41-12329
REPUESTOS MECANICOS | 50107192 | EJE POLEA 3.15/16" X 70" FP-20-922 | 1 | UN | (EN ZONAS MECANIZADAS), CON ACEITE CHESTERTON 740 O CON PINTURAANTICORROSIVA, SEGÚN CORRESPONDA.CADA REPUESTO DEBERÁ SER ENTREGADO IDENTIFICADO CON UN Nº DE PLANO Y NºDE ORDEN DE COMPRA, SOBRE O BAJO RELIEVE EN DONDEEJE POLEA 3.15/16" X 70"EL PROVEEDOR, DEBERÁ ENTREGAR LAS PIEZAS CON UNA PROTECCION (TOTAL) ÓLOS REPUESTOS DEBERÁN SER FABRICADOS DE ACUERDO CON ESPECIFICACIONES YMATERIALES INDICADOS EN EL PLANO.NO AFECTE LA VIDA UTIL.PLANO: FP-20-922USO: POLEA TENSORA CORREA N°32
REPUESTOS MECANICOS | 50181784 | GUIA DE ENTRADA LAM. 9 D40-25-1120 | 1 | UN | COMPUESTA POR MARCAS: 01 - 10 - 30 y 40.GUIA DE ENTRADA LAM. 9 D40-25-1120LISTADO DE MATERIALES LM D40-25-1120
REPUESTOS MECANICOS | 50035248 | EJE AC SAE1045 CAP 70435REVCMCB | 2 | UN | -6275.EJE MC-B
REPUESTOS MECANICOS | 50030760 | EJE IMPULSOR NEU E184X471 | 2 | UN | Eje impulsor Ventilador NEU Plano 39-2X-919IMPULSORImpulsor Ventilador NEU de productos TerminadosMaterial Acero SAE 1045 con ChavetasNUMERO DE PARTE: E184X471PLANTA DE CAL
REPUESTOS MECANICOS | 50070601 | LABIO 242 | 2 | UN | ========= LABIO MC. 19 242 70-1595REPUESTOS PARA PALAS THE OWEN BUCKET CO. DESCRIPCION PLANO CAP ===========
REPUESTOS MECANICOS | 50032973 | BRAZO MC-J FP-22-1172 | 2 | UN | ANGULO 2°30'BRAZO MC-JDE ORDEN DE COMPRAPLANO CAP : FP-22-1172PLANO CONJUNTO 22-12536REPUESTO DEBE SER IDENTIFICADO CON Nº DE PLANO Y NºUSO: VALVULA EQUALIZADORA Y ALIVIO AAHH
REPUESTOS MECANICOS | 50111790 | JGO. REP.SELLOS CIL 160 x 150 y 120mm Lg | 6 | UN
REPUESTOS MECANICOS | 50072479 | EMBUDO CORTO SAL. 8-10 15-437.3 MC.18 | 10 | UN | EMBUDO CORTO SALIDA 8-10 15-437.3 MC. 18
REPUESTOS MECANICOS | 50106325 | VAST. S22029202 CIL 80 x 180 mm L4013 | 1 | UN
REPUESTOS MECANICOS | 50209046 | EJE RUEDA END. INT. RETA 16 | 10 | UN | CROQUIS 019 MC. 190Eje rueda enderezado interior Reta 16
REPUESTOS MECANICOS | 50070336 | EJE TRANSMISION 3.051.373.O | 1 | UN | ============= EJE TRANSMISION 3.051.373.O 8.002805.A MC.301== DESCRIPCION CODIGO DAN =========== PLANO CAP/DAN ==========TREN TERMINADOR ALAMBRON GUILLOTINA VOLANTE N°2 CV20FR2 ============================
REPUESTOS MECANICOS | 50188435 | GUIA SALIDA 15-4351.1 MC. 003 | 2 | PAA | 15-4351.1 MC. 003GUIA SALIDA 4.517531.C/003
REPUESTOS MECANICOS | 50044213 | ELIMINADO ANILLO CARBON NADROWSKI | 2 | UN | ** CARBON RING Mc-28 FABRICANTE: NADROWSKI HOJA DE CATALOGO 6951-31 / ITEM 28 PACKING INCLUDING GARTER SPRING FASTENING TURBINA BOMBA B LICOR AMONIACAL ASPIRACION ( VAPOR ).14/7/2017ELIMINADOEQUIPO FUERA DE SERVICIOSOLICITA DON FELIPE PEREZ
REPUESTOS MECANICOS | 50193594 | Mordaza Mc-302 PL 8.122120.Z | 4 | UN | MORDAZA Mc-302 Plano conjunto 8.122820.ZN° de parte 4.404367.E DANIELIUSO: CABEZAL FORMADOR DE ESPIRAS LAMINADOR DE BARRAS
REPUESTOS MECANICOS | 50144862 | CABEZAL COMPRESOR MSV-30MAX SCHULZ | 1 | UN | (EN ZONAS MECANIZADAS), CON ACEITE CHESTERTON 740 O CON PINTURAANTICORROSIVA, SEGÚN CORRESPONDA.CABEZAL COMPRESOR MSV-30MAXCADA REPUESTO DEBERÁ SER ENTREGADO IDENTIFICADO CON UN Nº DE PLANO Y NºDATOS COMPRESOR:DE ORDEN DE COMPRA, SOBRE O BAJO RELIEVE EN DONDEEL PROVEEDOR, DEBERÁ ENTREGAR LAS PIEZAS CON UNA PROTECCION (TOTAL) ÓFABRICANTE: SCHULZLOS REPUESTOS DEBERÁN SER FABRICADOS DE ACUERDO CON ESPECIFICACIONES YMATERIALES INDICADOS EN EL PLANO.MODELO: MSV 30MAX/350MODELO: MSV-30MAXNO AFECTE LA VIDA UTIL.SERIE: C-058725TIPO: 2 ETAPAS
REPUESTOS MECANICOS | 52012377 | DIAFRAGMA TAMAÑO 600 FISHER | 2 | UN | <(>&<)>rlz=1C1CHBF_esCL915CL915<(>&<)>sxsrf=ALeKk00bHQ8lVpTWmjnqdcByy7OKijRj7g:1628802166978<(>&<)>source=lnms<(>&<)>tbm=isch<(>&<)>sa=X<(>&<)>ved=2ahUKEwjXrsn0sKzyAhUQPOwKHRuFALYQ_AUoAXoECAEQAw<(>&<)>biw=1920<(>&<)>bih=912#imgrc=ljNNRLBx0525mMDIAFRAGMA TAMAÑO 60 FISHERENFRIADORES PRIMARIOS, SUBPRODUCTOShttps://www.google.com/search?q=PN+2E859702202+fisherPara actuadores neumáticos 1052-v100 – tamaño 60Part. Number: 2E859702202PLANTA DE COQUEUso: FV3201A/B/C/D
REPUESTOS MECANICOS | 50037697 | MALLA HARNERO 41" X 60" RMC R1 0.312" | 5 | UN | ABERTURA LUZ: 1/2" X 1/2"BORDE DE SUJECION REFORZADO CON FUNDA O ANGULODE ORDEN DE COMPRAEN EL LADO DE MENOR DIMENSION DE LA MALLAHARNEROS COQUE N°2LOS BORDES DE SUJECION DEBEN COLOCARSEMALLA HARNERO 41" X 60" RMC R1 0.312"MATERIAL ANGULO: ACERO DE 1/8"MATERIAL: ACERO RM-70 (R-20) NORMALIZADO CONTINUOMEDIDAS: 41" X 60"Ø ALAMBRE: 0.312"ONDULADO: RMCREPUESTO DEBE SER IDENTIFICADO CON Nº ARTICULO Y NºSUJECCION: R1 DOBLEZ HACIA ARRIBA
REPUESTOS MECANICOS | 50087038 | PORTA HTA. PROD. 10 MM. TORNO ECHO | 15 | JGO | 1 Porta Herramienta.Segun Plano RS-1730 Rev A Prod.10 mm.4 Fijador para Hta. Segun plano RS-1774 Prod.10 mm.4 Perno Parker Gr.8 Segun Plano RS-1730 Rev A Mc.2Conjunto Armado Segun plano RS-1731 Rev A Prod. 10 mm.Proveedor debe embalar el conjunto en bolsa de polietileno separadosegún descripción entregada.
REPUESTOS MECANICOS | 50081352 | SOPORTE | 7 | UN
REPUESTOS MECANICOS | 50106871 | VAST. CIL 80 x 200 mm X9903 | 1 | UN
REPUESTOS MECANICOS | 50038963 | PLATO | 8 | UN | PLATO
REPUESTOS MECANICOS | 50173244 | BASE DE MOTOR ROSTA MB 38-300 | 1 | UN | BASE MOTOR ROSTAHARNERO VIBRATORIO DE CALIZA Nº1 y Nº2MATERIAS PRIMAS AAHH.MB 38-300 CÓDIGO A001350 CATALOGO ROSTA
REPUESTOS MECANICOS | 50137337 | ROCIADOR SUP.15-4254.1 5.009402.A /001 | 2 | UN | ROCIADOR SUP.15-4254.1 5.009402.A /001
REPUESTOS MECANICOS | 50067165 | EJE Mc-A 26-17071 | 1 | UN | EJE MC-AEje Ppal. Looper Y Descansos Lado Acc.LPCPLANO CAP 26-17071
REPUESTOS MECANICOS | 50113881 | EMPQUETADURA CILINDRO CC-CY-23 | 9 | JGO | COMPUESTO POREMPQUETADURA CILINDRO HIDRAULICO CC-CY-23HORNO DE COQUEPLANO CAP
REPUESTOS MECANICOS | 50138795 | ESTRUCTURA RODILLO RETORNO 34-5526 | 60 | UN | CORREA 1200mm.CORREA Nº MK-S1ESTRUCTURA RODILLO RETORNO (OREJAS)MANEJO DE CARBONPLANO CAP 34-5526PLANTA DE COQUE
REPUESTOS MECANICOS | 50136683 | DESCANSO 15-396.3 Mc. 4.296428.W | 3 | UN | DESCANSO 15-396.3 Mc. 4.296428.W
REPUESTOS MECANICOS | 50116510 | CJTO. EMPAQUETADUR | 12 | UN
REPUESTOS MECANICOS | 50149675 | PERNO ARM. D40-25-1150 Mc. P1 | 10 | UN | D40-25-1150 Mc. P1PERNO ARMADO CON TUERCA.
REPUESTOS MECANICOS | 50138679 | GUIA SR4AX 15-4769.1 4.553633.V MC.141 | 2 | PAA | DETALLE EN CUADRO DE TIPO DE GUIAS "B"GUIA ENTRADA SR4AX 15-4769.1 MC.141LAMINADOR DE BARRAS RECTASMODELO 50182646PLANO DANIELLI 4.553633. V/141Tren Intermedio (Stand 6 - 12 )
REPUESTOS MECANICOS | 50078999 | CANAL GUIA C2 | 8 | UN
REPUESTOS MECANICOS | 50116377 | EJE | 4 | UN
REPUESTOS MECANICOS | 50051501 | PLACA INTERMEDIA "H" ALFA LAVAL | 10 | UN | CODIGO: N° 3675174098ESPESOR: 0.6 MM.MARCA: ALFA LAVALMODELO: M10-BFMPLACA INTERMEDIA "H"UBICACION: COLADA CONTINUA PALANQUILLASUSO: INTERCAMBIADOR DE CALOR PHE-4 (STIRRER)
REPUESTOS MECANICOS | 50145223 | INSERTO PROD.10 D40-15-1454 768511.02 | 2 | UN | ATOMATInserto Soporte Metal duro, Código ATOMAT 768511.02, Plano DNL 768511INSERTO TC Rb10 HU DNL COD. 768511.02
REPUESTOS MECANICOS | 50069038 | FILTRO Y C/ROS. DY1370 1' ISO7/1 RP PN16 | 5 | UN | SIGLA : DAN PARTNUMBER : 8.149459.R-102
REPUESTOS MECANICOS | 50135149 | PERNO COPLA D40-26-912 Mc P1; T1 y G1 | 20 | UN | Copla seguridad, Eje flotante, Rod. Verticales,FABRICANTE: INGEBOLTNUMERO DE PLANO: D40-26-912PERNO Mc P1; TUERCA Mc T1 y GOLILLA Mc G1Reductor United, Lam Trio; L.P.C.USO:
REPUESTOS MECANICOS | 50030224 | PLACA FIJAC MC-11 SEG. CERO D40-41-360 | 107 | UN | MATERIAL ACERO A42-27ESNUMERO DE PLANO: D40-41-360PLACA FIJACION MC-11UBICACION: COLADA CONTINUA PLANCHONESUSO: RODILLO 115 MM. SEGMENTO CERO
REPUESTOS MECANICOS | 50193244 | Flange Mc-323 (8.027274.D) | 2 | UN | FABRICANTE DANIELI.Flange Mc-323 (8.027274.D)Plano Conjunto 8.027276.F
REPUESTOS MECANICOS | 50086096 | POWER TRUCK COD. 5.002519.X | 2 | UN | ENTREGA DE MATERIAL EN BODEGA 40Modelo BS2000NTLPOWER TRUCK COD. 5.002519.X
REPUESTOS MECANICOS | 50137163 | TAPA POLIN 15-484.3 DMH361133.1 | 46 | UN | TAPA POLIN 15-484.3 PL. DMH361133.1
REPUESTOS MECANICOS | 50129726 | EJE MC-4 70-9432 | 2 | UN | (EN ZONAS MECANIZADAS), CON ACEITE CHESTERTON 740 O CON PINTURAANTICORROSIVA, SEGÚN CORRESPONDA.ARMADO CON CHAVETA MC-5 Y MC-6CADA REPUESTO DEBERÁ SER ENTREGADO IDENTIFICADO CON UN Nº DE PLANO Y NºDE ORDEN DE COMPRA, SOBRE O BAJO RELIEVE EN DONDEEJE MC-4EL PROVEEDOR, DEBERÁ ENTREGAR LAS PIEZAS CON UNA PROTECCION (TOTAL) ÓLOS REPUESTOS DEBERÁN SER FABRICADOS DE ACUERDO CON ESPECIFICACIONES YMATERIALES INDICADOS EN EL PLANO.NO AFECTE LA VIDA UTIL.PLANO: 70-9432USO: BOGGIES MOTRICES SISTEMA TRASLACION TORRE N°2
REPUESTOS MECANICOS | 50063173 | BUJE COD. 5.142814.P | 2 | UN | SIGLA : DAN PARTNUMBER : 8.356090.K/SAS-316
REPUESTOS MECANICOS | 50075998 | EJE SOLO MESA 4 | 1 | UN
REPUESTOS MECANICOS | 50070918 | ELEM. FILTR | 3 | UN | ELEMENTO FILTRO BOLL 11443-MESH-150 PARA FILTRO 2.04.5-DN50
REPUESTOS MECANICOS | 50032321 | BOQUILLA MC-A D40-22-462 | 4 | UN | (EN ZONAS MECANIZADAS), CON ACEITE CHESTERTON 740 O CON PINTURAANTICORROSIVA, SEGÚN CORRESPONDA.BOQUILLA MC-ACADA REPUESTO DEBERÁ SER ENTREGADO IDENTIFICADO CON UN Nº DE PLANO Y NºDE ORDEN DE COMPRA, SOBRE O BAJO RELIEVE EN DONDEEL PROVEEDOR, DEBERÁ ENTREGAR LAS PIEZAS CON UNA PROTECCION (TOTAL) ÓLOS REPUESTOS DEBERÁN SER FABRICADOS DE ACUERDO CON ESPECIFICACIONES YMATERIALES INDICADOS EN EL PLANO.MODELO: ART.302200051, SOLICITAR EN BODEGA RECEPCIONNO AFECTE LA VIDA UTIL.PLANO: D40-22-462Repuesto fabricado solo con plano modelo extraviadoUSO: PISTOLA TAPONADORA A.HORNO N°1
REPUESTOS MECANICOS | 50062387 | BARRA CONTRAPESO PL 3291-S FP-22-4 | 1 | UN | (EN ZONAS MECANIZADAS), CON ACEITE CHESTERTON 740 O CON PINTURAANTICORROSIVA, SEGÚN CORRESPONDA.BARRA CONTRAPESO PL 3291-SCADA REPUESTO DEBERÁ SER ENTREGADO IDENTIFICADO CON UN Nº DE PLANO Y NºDE ORDEN DE COMPRA, SOBRE O BAJO RELIEVE EN DONDEEL PROVEEDOR, DEBERÁ ENTREGAR LAS PIEZAS CON UNA PROTECCION (TOTAL) ÓLOS REPUESTOS DEBERÁN SER FABRICADOS DE ACUERDO CON ESPECIFICACIONES YMATERIALES INDICADOS EN EL PLANO.NO AFECTE LA VIDA UTIL.PLANO: FP-22-4USO: CILINDRO NEUMATICO ACCIONAMIENTO CAMPANA CHICA AAHH N°1
REPUESTOS MECANICOS | 50029772 | ANILLO PISTON CAP 41-11102 MC-9 | 24 | UN | ANILLO PISTON MC-9CUMPLIR CON MEDIDAS DE TRABAJO NOMINAL QUEINDICA PLANO.INFORMACION ADICIONAL: PROVEEDOR DEBEPARTE: 8934 NUMERO DE PLANO: 41-11102 MC-9PLANO DE FABRICACION: 41-X11106UBICACION: COLADA CONTINUA DE PLANCHONESUSO: DESCANSO LADO LIBRE RODILLOS MESA TRACCION
REPUESTOS MECANICOS | 50116936 | PRENSA EMPAQUETADURA | 28 | UN
REPUESTOS MECANICOS | 50065418 | CAM. # 3 CIL. 8X37.1/ | 1 | UN | CAMISA NEUMATICA ANKER-H 0108.312.000 8' DI x 9' DE x 42' largo codigo interno: 401106303
REPUESTOS MECANICOS | 50042510 | EJE 25-10736.1 MC. 352 | 3 | UN | INFORMACION ADICIONAL: SE SOLICITA QUE PROVEEDOR ENTREGUE CADA EJE CON LOS EJES DEBERAN ENTREGARSE IDENTIFICADOS CON LETRAS Y NUMEROS DE GOLPE MENCIONANDO MARCA Nº DEL PLANO Y Nº DE ORDEN DE COMPRA NUMERO DE PLANO: 25-10736.1 REV.B MC-352 USO: BRAZO ELEVADOR INTERIOR MC-348 ARMADOARANDELA SKF Y TUERCA SKF KM-8EJES MC-352EN ZONA QUE NO AFECTE SU VIDA UTIL
REPUESTOS MECANICOS | 50112189 | JGO. REP.SELLOS CIL.160 x 60 mm L40129-0 | 6 | UN
REPUESTOS MECANICOS | 50086841 | ESPACIADOR COD. 5.066897.L | 2 | UN
REPUESTOS MECANICOS | 50061629 | EJE PIÑON Mc-J16 22-3307 | 2 | UN | (EN ZONAS MECANIZADAS), CON ACEITE CHESTERTON 740 O CON PINTURAAAHH N°1ACCIONAMIENTO TOLVA CARRO ROMANA N°1 Y N°2ANTICORROSIVA, SEGÚN CORRESPONDA.CADA REPUESTO DEBERÁ SER ENTREGADO IDENTIFICADO CON UN Nº DE PLANO Y NºDE ORDEN DE COMPRA, SOBRE O BAJO RELIEVE EN DONDEEJE Mc-J16 ARMADO CON PIÑON Y CHAVETAEL PROVEEDOR, DEBERÁ ENTREGAR LAS PIEZAS CON UNA PROTECCION (TOTAL) ÓLOS REPUESTOS DEBERÁN SER FABRICADOS DE ACUERDO CON ESPECIFICACIONES YMATERIALES INDICADOS EN EL PLANO.NO AFECTE LA VIDA UTIL.PLANO CAP: 22-3307 Y 22-X13858
REPUESTOS MECANICOS | 50077570 | ACUMULADOR 404-20-2 | 3 | UN | PLANO FP 25- 674
REPUESTOS MECANICOS | 50048833 | PERNO Mc-2 D40-22-797 | 32 | UN | DESCANSOS CARRO TORPEDO 1-2-3-4PERNO ESPÁRRAGO Mc-2 CON TUERCA Mc-3PLANO CAP D40-22-797
REPUESTOS MECANICOS | 50070428 | EJE TRANSMISION 4.154358.Q | 1 | UN | DESCRIPCION CODIGO DAN =========== PLANO CAP/DAN ========== ============= EJE TRANSMISION 4.154358.Q 8.028612.F MC.307TREN TERMINADOR DE ALAMBRON LAMINADOR DUO ESS 280 H ===========================
REPUESTOS MECANICOS | 50197607 | FLANGE 4.554318.A/001 Mc.343 | 1 | UN | FLANGE 4.554318.A/001 Mc.343}Plano General 8.334722.E/STD MC 343 - COD.4.554318.A/001 - Marca Danieli - USO: EJE ALTA GCC
REPUESTOS MECANICOS | 50094496 | CLAMP MECANICO 5543 15-142.2 | 2 | UN | CLAMP MECANICO 5543 PLANO 15-142.2 ARMADO CON:Listado de materiales LM. 15-142.2 Mc. 2, 3 y 4.
REPUESTOS MECANICOS | 50088444 | PLACA BASE YUKEN KOGYO MOD.F-TC1G-03-40 | 8 | UN | PLANO CAP 41-6411 PLACA BASE MC.123
REPUESTOS MECANICOS | 50138707 | SOPORTE 15-3008.3 version 220 | 1 | UN | SOPORTE 15-3008.3 version 220
REPUESTOS MECANICOS | 50200228 | CONJUNTO SOPORTE MC-20 33-8043 | 2 | UN | ANILLO MC-23BUJE Mc-7DEBE INCLUIR:LM 33-8043MATERIAL: AC A42-27ESPLANCHA MC-21PLANCHA MC-22PLANCHA MC-24PLANO DETALLE 33-8043PLANO GENERAL 33-7577PLANTA DE COQUESOPORTE MC-20USO: AVANCE CABEZAL PUSHER
REPUESTOS MECANICOS | 50149680 | COLLAR 15-1302.3 4.361316.E | 6 | UN | COLLAR 15-1302.3 4.361316.E
REPUESTOS MECANICOS | 50080053 | CATALINA MC-2 D40-23-603 | 2 | UN | CATALINA MC-2NOTA: SOLICITAR MODELO ART. 302300015 ( 50085440 )PLANO: D40-23-603TORPEDOUBICACION. ACERIA CONOXUSO: EXTREMO SUPERIOR TORRE CONTRAPESO, CARRO ARRASTRE
REPUESTOS MECANICOS | 50130119 | Regulador presión p/oxígeno R10-02CL | 5 | UN | Máquina de Corte Hebra N° 2EQUIPO EN QUE SE USA: Circuito de Gas Propano -FABRICANTE: GEGA.NRO.PARTE: 7031.030.003Regulador de presión para oxigeno caliente.TIPO: R10-02CL
REPUESTOS MECANICOS | 50196681 | CUÑA 15-2150.3 Mc.317 | 28 | UN | Referencia Danieli: Cuña 8.308408.A Mc.317CUÑA 15-2150.3 Mc.317
REPUESTOS MECANICOS | 50133907 | RUEDA ARMADA MC-1 33-7641 | 2 | JGO | (EN ZONAS MECANIZADAS),CON ACEITE CHESTERTON 740 O CON PINTURAANTICORROSIVA , SEGÚN CORRESPONDA .CADA REPUESTO DEBERÁ SER ENTREGADO IDENTIFICADO CON UN Nº DE PLANO Y NºDE ORDEN DE COMPRA , SOBRE O BAJO RELIEVE EN DONDEEL PROVEEDOR, DEBERÁ ENTREGAR LAS PIEZAS CON UNA PROTECCION (TOTAL) ÓLOS REPUESTOS DEBERÁN SER FABRICADOS DE ACUERDO CON ESPECIFICACIONES YMATERIALES INDICADOS EN EL PLANO.NO AFECTE LA VIDA UTIL.PLANO: 33-7641RUEDA ARMADA MC-1
REPUESTOS MECANICOS | 50146360 | Q-RING 623 X 637.5 X 8,1 MM | 4 | UN | MATERIAL: NITRILO 70/75 SHORE A NUMERO DE PARTE: 0.066693.D NUMERO DE PLANO: 8.014330.C MC-129 USO: EJE MANDRINO MC-315 ARMADO.Q-RING 623 X 637.5 X 8,1 MM
REPUESTOS MECANICOS | 50065858 | EJE | 8 | UN | 'RACINE' ====== ...... RENEWAL PARTS FOR 'RACINE' HYDRAULIC PUMPS ............................ DESCRIPTION P/N =========== === SHAFT 302012
REPUESTOS MECANICOS | 50110946 | VAST. 4.1/2X | 3 | UN
REPUESTOS MECANICOS | 50205501 | ROTÁMETRO ANALIZADOR DE CO y CO2 | 1 | UN | Rotámetro para uso en analizador de CO y CO2Conexión: ¼" NPT HembraDensidad: 3,5678 kg/m3Fluido: Aire (muestra)Marca: Brooks InstrumentsModelo: 1350GAPrecisión: Estándar-10%Presión máxima: 200 psig [13,8 bar]Rango: 0 – 5 LPMTamaño del flotador: 1/4 BOLATemperatura máxima: 250F [121° C]Válvula: [U] Válvula de cartucho III - Entrada de flujo medioViscosidad: 0,0183 cP
REPUESTOS MECANICOS | 50139575 | TUBO REFRIGERADO EAM-1 D40-41-429 | 2 | UN | COLADA CONTINUA PLANCHONESPLANO: D40-41-429TUBO REFRIGERADOUSO: INYECCION ALAMBRE EAM-1
REPUESTOS MECANICOS | 50042915 | TAPA LABERINTO 25-12137.1 MC.309 Rev. C | 8 | UN | NUMERO DE PARTE: 4.338293.G USO: MANDRINO 280 HTAPA LABERINTO 25-12137.1 MC.309 Rev. C
REPUESTOS MECANICOS | 50132881 | GUIA CABLE FP-70-3181 NEMAG | 4 | UN | EQUIPO: PALAS NEMAG TORRE DESCARGA N°3FABRICANTE: NEMAGGUIA CABLENEMRO DE PARTE: LEIDPOT-190-100-255NUMERO DE PLANO: FP-70-3181
REPUESTOS MECANICOS | 50037914 | RESORTE TENSORES MC-B 20-1424 | 50 | UN | HARNEROS COQUE NORTE SUR ALTO HORNO N°1HARNEROS S-8 PLANTA DE CALPLANO CAP 20-1424RESORTE MC-B
REPUESTOS MECANICOS | 50066313 | EJE 25-10447 MC. 20 | 1 | UN | SIGLA : CAP PARTNUMBER : 25-10447 MC. 20
REPUESTOS MECANICOS | 50042172 | TUERCA MARIPOSA COMPUERTA 26-4167 Mc 6 | 12 | UN | Compuerta Lam. TríoFABRICANTE: INGEBOLTIB 10316125 Ac.40NiCrMo4 2-1/2" UNCLAM. PLANOS EN CALIENTE.NUMERO DE PLANO: 26-4167 DTUERCA MARIPOSA COMPUERTA Mc 6USO:
REPUESTOS MECANICOS | 50208097 | JUEGO PLANCHAS G/AUX. G.53 D40-70-1377 | 1 | UN | GANCHO AUXILIAR ARMADO GRÚA 53JUEGO PLANCHASNUMERO PLANO CAP: D40-70-1377USO:
REPUESTOS MECANICOS | 50031238 | POLEA MOTRIZ C.CHATARRA D40-23-660 | 3 | UN | 1.- La C.S.H., proporcionará modelo, el que se encuentra identificado2.- Eje Mc-047, del plano D40-23-677 rev-A, será proporcionado por la3.- La polea Mc-07 del plano D40-23-660 Rev-B debe entrar en el ejeC.S.H., para ajustar cono; repuesto que se encuentracon el artículo 50085227 (302300007)dejar un tiraje de 10mm aprox. hasta el hombro; en terreno usuarioen Bodega 50, identificado con el art. 50037810 (445221015)MATERIAL ACERO FUNDIDO ASTM A148 GRADO 90-60Mc-047 del plano D40-23-677 Rev-A, 160mm desde su extremo roscado, paraNOTAS:NUMERO DE PLANO: D40-23-660 REV.BPOLEA MOTRIZ MC-07suplirá con golillas el ajuste de la tuerca.UBICACION: ACERIA CONOXUSO: CARROS TRASPASO DE CHATARRA
REPUESTOS MECANICOS | 50136687 | SOPORTE INF. 15-402.3 Mc. 5.073113.P | 2 | UN | SOPORTE INF. 15-402.3 Mc. 5.073113.P
REPUESTOS MECANICOS | 50137205 | TAPA 15-492.3 DMH449864.1 | 31 | UN | TAPA PL. DMH449864.1
REPUESTOS MECANICOS | 54021180 | Junta Deublin serie “D” (1-1/4” Ø NPT) | 2 | UN | Dirección Sucre 1522 Ñuñoa SantiagoFono 2749920 FAX 2090555Junta Deublin serie "D"Modelo D32-004-214 de 1-4/4" Ø NPT.Proveedor:Flexilatina de Chile S. A.
REPUESTOS MECANICOS | 50096859 | RODILLO MOTRIZ TAV1268 Z18 0.071289.L | 1 | UN | DESCRIPCION CODIGO DAN =========== PLANO CAP/DAN ========== ============= RODILLO MOTRIZ TAV1268 Z18 0.071289.L 8.023411.H MC.334TREN TERMINADOR DE ALAMBRON MESA TRASLACION A ESTRELLA ===========================
REPUESTOS MECANICOS | 50098432 | VASTAGO MC-C FP-22-1169 | 1 | UN | (EN ZONAS MECANIZADAS), CON ACEITE CHESTERTON 740 O CON PINTURAANTICORROSIVA, SEGÚN CORRESPONDA.CADA REPUESTO DEBERÁ SER ENTREGADO IDENTIFICADO CON UN Nº DE PLANO Y NºDE ORDEN DE COMPRA, SOBRE O BAJO RELIEVE EN DONDEEL PROVEEDOR, DEBERÁ ENTREGAR LAS PIEZAS CON UNA PROTECCION (TOTAL) ÓLOS REPUESTOS DEBERÁN SER FABRICADOS DE ACUERDO CON ESPECIFICACIONES YMATERIALES INDICADOS EN EL PLANO.NO AFECTE LA VIDA UTIL.PLANO: FP-22-1169USO: BLEEDER NORTE Y SUR AAHH N°2VASTAGO MC-C
REPUESTOS MECANICOS | 50158960 | REENVIO ANGULAR REF. RAN15DA1HSB3 | 3 | UN | Marca Bonfiglioli.REENVIO ANGULAR REF. RAN15DA1HSB3
REPUESTOS MECANICOS | 50070516 | EJE TUBO 'ADAMSON ALLIANCE' PN70-6707-1 | 2 | UN | DESCRIPCION PLANO # =========== ======= EJEREPUESTOS PARA GRUAS 'ADAMSON ALLIANCE'. CONFECCIONAR DE ACUERDO A ESPECIFICACIO- NES DE PLANOS INDICADOS.-TUBO 70-6707 MC 1
REPUESTOS MECANICOS | 50130130 | Regulador presión p.corte ox. R10-02DL | 5 | UN | FABRICANTE: GEGA.NRO.PARTE: 7031.030.004Regulador de presión Oxigeno.TIPO: R10-02DLUbicación:Colada Continua PalanquillasUSO: Circuito de alimentación máquina de Corte
REPUESTOS MECANICOS | 50096177 | RODILLO 15-3147.3 5.141875.R | 2 | UN | RODILLO 15-3147.3 5.141875.R
REPUESTOS MECANICOS | 50053745 | ROD LAT CENTRAD 20-849_3 / 854_3/ 855_3 | 35 | UN | CONVEYOR M-1, M-4 y D-1DE ACUERDO A ITEM 1.1 DE DS -0004DIAMETRO 2 PULGADASESPECIFICACION TECNICA ESP-4-128 BHOJA 24 y 25LARGO 5 PULGADASLARGO ESPIGA 3 PULGADASMATERIAS PRIMAS, PLANTA DE COQUE Y PLANTA DE CAL.ROD LAT CENTRAD 20-849_3 / 854_3/ 855_3USO: CORREA N° 7A,10,15,16,17,19,20,20A,23,25
REPUESTOS MECANICOS | 50090609 | SET DE RETEN /BOQ.CIL. NEUMATICO | 2 | UN | SIGLA : DAN PARTNUMBER : 8.349584.K/A25-101
REPUESTOS MECANICOS | 50059686 | BRIDA | 6 | UN | ION ===== =========== 74 INLET FLANGESPARES FOR 'ALBERT FREZER' VACUM PUMP, TYPE 100.138.131110, AS PER VACUFIX OPE- RATION INSTRUCTION #164/3/85.- REF.# DESCRIPT
REPUESTOS MECANICOS | 50188977 | PERNO TENSOR 70-1687.3 | 4 | UN | Cinta 1 y 2 TD-3MUELLEPERNO TENSOR Y TUERCAPLANO CAP 70-1687.3
REPUESTOS MECANICOS | 50021110 | ELEMENTO FILTRO NORGREN 531103 | 18 | JGO | ELEMENTO FILTROREPARACION AIRE RODILLO PLANICIM
REPUESTOS MECANICOS | 50191772 | VISOR DE FLUJO 1/2" | 2 | UN | ASSY.no. : 80083-600Marca : PENBERTHYModelo : SFR 1/2Presión : 285 PSIT° : 149 °CUSO : Bombas G-7, G-8 y G-9 ACERIA
REPUESTOS MECANICOS | 50157632 | FILTRO DE MALLA Mc-100 33-104.2 | 1 | UN | BOMBA MARUSHICHIFILTRO DE MALLA Mc-100PLANO CAP 33-104.2
REPUESTOS MECANICOS | 50136296 | AMORTIGUADOR CABEZAL Mc 2 SIGNODE 480371 | 2 | UN | AMORTIGUADOR CABEZAL Mc 2BUTTON AND LOCKNUT MC-02CATALOGO SIGNODE DWG. N°482440 ACE N° MC 600 WITH STEELComprar solo repuesto a proveedor original SIGNODE.CONJUNTO CABEZAL MOVILENHUINCHADORA DE ROLLOS LAM. PLANOS EN CALIENTE.NOMBRE DEL FABRICANTE: SIGNODENota:NUMERO PARTE: 480371USO:
REPUESTOS MECANICOS | 50143440 | EJE D40-15-1020 COD. 4.202246.Q | 1 | UN | COD. 4.202246.QEJE D40-15-1020
REPUESTOS MECANICOS | 50181705 | AMORTIGUADOR CARRERA CILIN. TORRETA | 2 | UN | ***3 MTS. LARGOAMORTIGUADOR DE CARRERACABLE HDMIITEM 46000001MARCA: OPCIONALMODELO DD-450.H.95PLANO CONCAST 89000259UBICACION: COLADA CONTINUA PALANQUILLASUSO: CILINDRO BRAZOS DE TORRETA PQ
REPUESTOS MECANICOS | 50051959 | RUEDA C/ PESTAÑA CAP 23-33603.1 | 2 | UN | - Descripción: HPJA-100- Item N°: 96213Catálogo Osborn:NUMERO DE PLANO: 23-33603.1PARA COMPRA:RUEDA CON PESTAÑA MC-14UBICACION: ACERIA CONOXUSO: LANZA DE INYECCIÓN CAL-MAGNESIO, ESTACION DESULFURACION
REPUESTOS MECANICOS | 50076207 | Eje Mc-P Rueda brazo extractor H3 | 2 | UN | Cant. Que se Usan : 4Eje Mc PL.P.C.Material: AISI 1045Numero Plano Cap: 26-25660Rueda levante y avance brazos extractoresUSO:
REPUESTOS MECANICOS | 50089434 | TORNILLO CRUZ COD. 3.164.417.0 | 1 | UN | SIGLA : DAN PARTNUMBER : 8.267389.V/S13-334
REPUESTOS MECANICOS | 50152896 | Polea Conducida 8/5V 11.30 | 2 | UN | FABRICANTE GATESPLANTA DE CALPolea Conducida 8/5V 11.30VENTILADOR CAPTADOR DE POLVOS 206-207
REPUESTOS MECANICOS | 50071094 | ELEM. FILTRO N-000985. | 10 | UN | DESCRIPCION CODIGO DAN =========== PLANO CAP/DAN ========== ============= CARTUCHO FILTRO N-000985.F 8.036878.C MC.118TREN TERMINADOR DE ALAMBRON CANALES DE LUBRICACION ===========================
REPUESTOS MECANICOS | 50151724 | EJE PIÑON ATAQUE TORRETA PQ D40-41-510 | 1 | UN | INTERNAS SE DEBE ADJUNTAR CERTIFICADOS:*** Parte de Conjunto armado en terreno *****-COMPOSICIÓN QUIMICA DEL ACEROEJE MC-1-EMBALAR EN CAJON DE MADERAENTREGAR EN BODEGA #50-INSPECCION ULTRA SONIDO QUE ASEGURE QUE MATERIAL ESTA LIBRE DE FALLASMATERIAL: ACERO SAE 4340NOTA:Tolerancias en plano micras(µmm)NOTAS:PLANO: D40-41-510 REV.A-PRINCIPALES MEDIDAS-PROTEGER SUPERFICIES CON ACEITE DE CONSERVACIONUBICACION: COLADA CONTINUA PALANQUILLASUSO:PARA PIÑON ATAQUE TORRETA CUCHARAS
REPUESTOS MECANICOS | 50030238 | TAPA ACERO MC-4 D40-41-100 REVB | 41 | UN | MATERIAL ACERO A 42-27NUMERO DE PLANO: D40-41-100 REV.BTAPAS MC-4UBICACION: COLADA CONTINUA PLANCHONESUSO: RODILLOS 115 MM.Ø
REPUESTOS MECANICOS | 50157524 | MALLA HARNERO 1524X1041X8 L-1 1/2" | 10 | UN | ABERTURA LUZ: 1.1/2" X 1.1/2"BORDE DE SUJECION REFORZADO CON FUNDA O ANGULODE ORDEN DE COMPRA, DONDE NO AFECTE LA VIDA UTIL.EN EL LADO DE MENOR DIMENSION DE LA MALLALOS BORDES DE SUJECION DEBEN COLOCARSEMALLA HARNERO 41" X 60" RMC R1 0.312"MATERIAL ACERO DE 1/8"MATERIAL: ACERO RM-70 (R-20) NORMALIZADO CONTINUOMEDIDAS: 41" X 60" SIN TRASLAPEØ ALAMBRE: 0.312"ONDULADO: RMCREPUESTO DEBE SER IDENTIFICADO CON Nº ARTICULO Y NºSUJECCION: R1 DOBLEZ HACIA ARRIBAUSO: HARNEROS VIBRATORIOS N°3 DE CARBON
REPUESTOS MECANICOS | 50079071 | TAPA RETENCION MC-331 (4.009564.B) | 2 | UN | TAPA RETENCION MC-331 (4.009564.B)
REPUESTOS MECANICOS | 50170124 | DIFUSOR Mc-1 19-2020_2 | 1 | UN | CALDERA N°7DIFUSOR MC-1PLANO CAP 19-2020_2SISTEMA QUEMADOR DE GAS
REPUESTOS MECANICOS | 50063097 | BUJE COD. 4.428902.W | 1 | UN | SIGLA : DAN PARTNUMBER : 8.134772.G-318
REPUESTOS MECANICOS | 50082715 | PINON S-16926-E T-10827 | 1 | UN | REPUESTOS PARA GRUAS 'WHITTING': DESCRIPCION PLANO =========== ===== EJE PINON MC.2 70-3770
REPUESTOS MECANICOS | 50035449 | PASADOR 3.1/2 70-401 Mc A | 3 | UN | 1) PROVEEDOR DEBE ACREDITAR DUREZA INDICADA EN PLANO2) LOS DUCTOS DE LUBRICACIÓN DEL PASADOR DEBENADJUNTANDO CERTIFICADO A LA GUÍA DE ENTREGA DE LOSENTREGARSE LIBRES DE RESIDUOS METALICOS.NUMERO DE PARTE: 4T 5539NUMERO DE PLANO: 70-401PASADOR 3.1/2 Mc AREPUESTOS.USO: GRUAS Y PALAS
REPUESTOS MECANICOS | 50140940 | COLECTOR SUP. MC-10 CAP 41-12385.1 | 6 | UN | COLECTOR SUPERIOR MC-10PLANO: 41-12385.1UBICACION: COLADA CONTINUA DE PLANCHONESUSO: REFRIGERACION RODILLOS SEGMENTO 2-3
REPUESTOS MECANICOS | 50199531 | FLANGE 25-11575_1 MC-20 | 1 | UN | USO: Ventilador tratamiento temico LBT25-11575_1 mC 20FLANGE 25-11575_1 MC-20LISTADO DE MATERIALES LM 25-11575.1
REPUESTOS MECANICOS | 50143289 | SEGURO AUTOMATICO TENAZAS 70-10071.1 | 5 | UN | NOTA: EL SEGURO SE DEBE PROBAR MANUALMENTE ANTES DE ENTREGA.PLANO:70-10071.1SEGURO AUTOMATICO MC-1 ARMADOUBICACION: GRUA 43 COLADA CONTINUA DE PALANQUILLASUSO:TENAZAS BONNHOFF
REPUESTOS MECANICOS | 50033394 | BRAZO COMPLETO MC-M FP-22-1172 | 2 | UN | (EN ZONAS MECANIZADAS), CON ACEITE CHESTERTON 740 O CON PINTURAANTICORROSIVA, SEGÚN CORRESPONDA.BRAZO COMPLETO MC-MCADA REPUESTO DEBERÁ SER ENTREGADO IDENTIFICADO CON UN Nº DE PLANO Y NºDE ORDEN DE COMPRA, SOBRE O BAJO RELIEVE EN DONDEEL PROVEEDOR, DEBERÁ ENTREGAR LAS PIEZAS CON UNA PROTECCION (TOTAL) ÓLOS REPUESTOS DEBERÁN SER FABRICADOS DE ACUERDO CON ESPECIFICACIONES YMATERIALES INDICADOS EN EL PLANO.NO AFECTE LA VIDA UTIL.PLANO: FP-22-1172USO: VALVULA ECUALIZADORA A.HORNO N°2
REPUESTOS MECANICOS | 50049545 | RODILLO GUIA ARMADO INF CSH D40-23-849 | 2 | UN | DEL PLANO: D40-23-849FABRICAR Y ARMAR CONJUNTO RODILLO MC-1 CON TODOS LOS ELEMENTOSLUBRICAR RODAMIENTOSPROTEGER SUPERFICIES MECANIZADAS Y EMBALAR EN CAJON DE MADERAUBICACION: ACERIA CONOX.USO: ESCORIADORA THOMPSONVERIFICAR AJUSTE DE RODAMIENTOS, GIRO DEBE SER SUAVE
REPUESTOS MECANICOS | 50059877 | CAJA ABIER.DER(AS SHOWN)PATT.38771 70-40 | 2 | UN | (COMO SE MUESTRA)CAJA ABIERTA DERECHA PATT. 38771GRUAS PUENTE 'ALLIANCE' 135 TON.NUMERO PLANO CAP: 70- 40USO:
REPUESTOS MECANICOS | 50049453 | CADENA SIEMENS 9330.SL.23282M4200 | 1 | UN | CADENA
REPUESTOS MECANICOS | 50045062 | EMBUDO 5.5-6MM D40 25-678 MC. 302A | 21 | UN | EMBUDO MC-302ANO: D40-25-678-302A REV.D
REPUESTOS MECANICOS | 50051373 | CILINDRO HID 10X4 CAP 29-23623-A6A | 2 | UN | 6A9-1907CILINDRO HIDRAULICOH CARRERA
REPUESTOS MECANICOS | 50110623 | DESCANSO 33-7432 | 2 | UN | DESCANSOITEM C3.34.7PLANA DE COQUEPLANO CAP 33-7432Recolector de coque Maquinas extractoras Nº 1 y 2.
REPUESTOS MECANICOS | 50076426 | CARRETE MC-20 D40-22-323 | 2 | UN | (EN ZONAS MECANIZADAS), CON ACEITE CHESTERTON 740 O CON PINTURAANTICORROSIVA, SEGÚN CORRESPONDA.CADA REPUESTO DEBERÁ SER ENTREGADO IDENTIFICADO CON UN Nº DE PLANO Y NºCARRETE MC-20DE ORDEN DE COMPRA, SOBRE O BAJO RELIEVE EN DONDEEL PROVEEDOR, DEBERÁ ENTREGAR LAS PIEZAS CON UNA PROTECCION (TOTAL) ÓLOS REPUESTOS DEBERÁN SER FABRICADOS DE ACUERDO CON ESPECIFICACIONES YMATERIALES INDICADOS EN EL PLANO.NO AFECTE LA VIDA UTIL.PLANO: D40-22-323USO: DUCTO LAVADOR PRIMARIO A.HORNO N°2
REPUESTOS MECANICOS | 50043710 | BARRON SALIDA CAP | 2 | UN | BARRON DE SALIDA MC-10DE FABRICACION (MAESTRANZA).SS 650V N° 2
REPUESTOS MECANICOS | 50051697 | ROCIADOR 2"DIA 35-4415 | 4 | JGO | COMPUESTO DE: LAVADOR DE AMONIACO NO.1 MC1--5 MC2-11 MC3-13 MC4-18 PLANO CAP 35-4415 PLANTA DE COQUE ROCIADOR 2 PULGADAS
REPUESTOS MECANICOS | 50046827 | GUIA FIJA CAP 25-12611.1 MC-13 | 1 | UN | NUMERO DE PLANO: 25-12611.1 MC-13 USO: REPETIDORES ESCAPE LAMINADOR N° 11-12GUIA FIJAMODELO SERA PROPORCIONADO POR CAP ACERO
REPUESTOS MECANICOS | 50196022 | Boquilla Mc-304 DAN. 8.167213.G | 1 | UN | Boquilla Mc-304DAN. 8.167213.GDanieli Dwg. 4.710805.C
REPUESTOS MECANICOS | 50032159 | EJE Mc-F FP-22-8 | 3 | UN | ALTO HORNO EJE Mc-397 F MATERIAL: ACERO SAE-1045 NUMERO DE PLANO: FP-22-8 VALVULA CHIMENA ESTUFA 11-12-13
REPUESTOS MECANICOS | 50145224 | INSERTO PROD.12 D40-15-1454 768511.03 | 2 | UN | ATOMATInserto Soporte Metal duro, Código ATOMAT 768511.03, Plano DNL 768511.INSERTO TC Rb12 HU DNL COD. 768511.03
REPUESTOS MECANICOS | 50029560 | TAPA CAP 41120656 | 39 | UN | TAPA MC-6
REPUESTOS MECANICOS | 50043442 | CJTO REFRIGERACIÓN SUP. MC-50 | 1 | UN | ARMADO CON:CONJUNTO REFRIGERACION SUPERIOR MC-50NUMERO DE PLANO: D40-25-923 Y D40-25-924REGADERA MC-20SOPORTE MC-10
REPUESTOS MECANICOS | 50063665 | CON. INFERIO | 7 | UN | LOWER CONNECTOR FOR TYPE LA-600 CIRCUIT BREAKER MANUFACTURER:ALLIS CHALMERS PART # : 71-141-786-001
REPUESTOS MECANICOS | 50064673 | CAD. CALIBRAD | 2 | UN | PLANO CAP 23-X11812 CADENA CALIBRADA MC.1
REPUESTOS MECANICOS | 50072879 | MALLA HARNERO 41"X60" LUZ 1-1/4"X1-1/4" | 6 | UN | ABERTURA LUZ: 1 1/4" X 1 1/4"BORDE DE SUJECION REFORZADO CON FUNDADE ORDEN DE COMPRAEN EL LADO DE MENOR DIMENSION DE LA MALLAHARNEROS COQUE NORTE Y SUR A.H. #2LOS BORDES DE SUJECION DEBEN COLOCARSEMALLA LISAMATERIAL FUNDA: ACERO DE 2 mmMATERIAL: ACERO SAE 1065 NORMALIZADO CONTINUOØ ALAMBRE: 10 mmONDULADO: RMCPROVEEDOR: MDC (CUMPLE CON FUNDAS DE FIJACIÓN)REPUESTO DEBE SER IDENTIFICADO CON NºARTICULO Y NºSUJECCION: R1 DOBLEZ HACIA ARRIBA
REPUESTOS MECANICOS | 50042421 | POLEA 4.011740.F 8003227EMC311 | 7 | UN | BARRASPOLEA
REPUESTOS MECANICOS | 50045200 | POLEA 3T08-0-27 SANDVIK | 1 | UN | CODE: 3T08-0-27 PROG. N°6DWG- SANDVIK 320-1FABRICANTE: SANDVIKPARA BANDA METALICA ANCHO 200 MMPOLEA (PUNCHING TOOL)SPARE PART FOR THE BELT SKIMMER 200UBICACION: COLADA CONTINUA PALANQUILLASUSO:ELIMINAR RESIDUOS EN HIDROCICLON
REPUESTOS MECANICOS | 50074369 | GUIA COOLER 22-25 15-771.3 | 10 | UN | 15-771.3GUIA COOLER 22-25 COD. 4.589470.B/G36
REPUESTOS MECANICOS | 50098171 | VAST. 6 X 2 | 2 | UN | 0 70-1062REPUESTOS COMUNES PARA CILINDROS HIDRAU- LICOS O NEUMATICOS, MARCA CHESTERTON: VASTAGO MC.1c D4
REPUESTOS MECANICOS | 50112391 | ANILLO PISTON 6X72 | 20 | UN
REPUESTOS MECANICOS | 50187424 | ANILLO QUEMADOR DN-200 MC.16 | 6 | UN | ANILLO QUEMADOR DN-200 MC.16PLANOS: 15-4166.1
REPUESTOS MECANICOS | 50053132 | RODAMIENTO COMBINADO COD. 0.072420.D | 7 | UN | : 149 MMTDENTIFICACION EQUIPO DEL QUE ES PARTE: CARRO FORMADOR DE ROLLOSRODAMIENTO
REPUESTOS MECANICOS | 50202336 | Buje 3.093.284.0 | 2 | UN | Buje 3.093.284.0Marca Danieli Plano 8.267389.V MC-351Uso Tope Dimensionador
REPUESTOS MECANICOS | 50020993 | CILINDRO HID 63MM DI X 400MM CARRERA | 1 | UN | (CON TODOS LOS DATOS NIMINOS MENCIONADOS EN FORMATO ADJUNTO.)CERTIFICADO PRUEBA HIDRÁULICACILINDRO HIDRAULICOCLEVIS MC-3 PLANO PM-06317CLEVIS MC-4 PLANO 33-7717DEBE INCLUIRDIAMETRO INTERIOR: 63 MMTETIQUETA ( SAP, OT, SERIE, DESCRIPCIÓN)FUELLE PROTECTOR ALTAS TEMPERATURAS CON VELCRO EN TODA LONGITUD DELONGITUD EXTENDIDA: 400 MMTNUMERO PARTE FABRICANTE: PM-CY14 / 33-2291PLANO GENERAL 33-7486PLANTA DE COQUERASPADORES LIMPIADOR PUERTAS PUSHER - MEPVÁSTAGO
REPUESTOS MECANICOS | 50170563 | PLACA EMPUJE MC. 9 REF. 4777-1050-501 | 1 | UN | PLACA EMPUJE MC. 9 REF. 4777-1050-501
REPUESTOS MECANICOS | 50041124 | ENGRANAJE AC FUNDIDO ASTMA148 GR 80-40 | 1 | UN | ENGRANAJE MC-L HELICOIDAL IZQUIERDO INFORMACION ADICIONAL: OTROS NUMEROS DE PLANO 61BB30. LINEA CORTE DE PLANCHAS MATERIAL: ACERO FUNDIDO ASTM-A148 GR 80-40 NORMALIZADO Nivelador Mc Kay NUMERO DE PLANO: 29-1024 MC-L
REPUESTOS MECANICOS | 50171982 | CUERPO GUIA DE ENTR. STD 15 RS-1622 Mc2 | 4 | UN | CUERPO GUIA DE ENTR. STD 15 RS-1622 Mc2
REPUESTOS MECANICOS | 50032479 | ALOJAMIENTO PARA EJE MC-1 33-10769 | 5 | UN | (EN ZONAS MECANIZADAS),CON ACEITE CHESTERTON 740 O CON PINTURAALOJAMIENTO PARA EJE MC-1ANTICORROSIVA , SEGÚN CORRESPONDA .CADA REPUESTO DEBERÁ SER ENTREGADO IDENTIFICADO CON UN Nº DE PLANO Y NºCOMPUESTO POR PARTES MC-1A; MC-1BDE ORDEN DE COMPRA , SOBRE O BAJO RELIEVE EN DONDEEL PROVEEDOR, DEBERÁ ENTREGAR LAS PIEZAS CON UNA PROTECCION (TOTAL) ÓLOS REPUESTOS DEBERÁN SER FABRICADOS DE ACUERDO CON ESPECIFICACIONES YMATERIALES INDICADOS EN EL PLANO.NO AFECTE LA VIDA UTIL.PLANO: 33-10769.3USO: SISTEMA NIVELACION CARGA HORNOS PUSHER
REPUESTOS MECANICOS | 50077657 | FIJADOR ROD.SUP. 25-10343 MC. 40 | 1 | UN | FIJADOR ROD.SUP. 25-10343 MC. 40
REPUESTOS MECANICOS | 50066408 | EJE MC-MK-3 22-13882 | 1 | UN | (EN ZONAS MECANIZADAS),CON ACEITE CHESTERTON 740 O CON PINTURAANTICORROSIVA , SEGÚN CORRESPONDA .CADA REPUESTO DEBERÁ SER ENTREGADO IDENTIFICADO CON UN Nº DE PLANO Y NºDE ORDEN DE COMPRA , SOBRE O BAJO RELIEVE EN DONDEEJE MC-MK-3EL PROVEEDOR, DEBERÁ ENTREGAR LAS PIEZAS CON UNA PROTECCION (TOTAL) ÓLOS REPUESTOS DEBERÁN SER FABRICADOS DE ACUERDO CON ESPECIFICACIONES YMATERIALES INDICADOS EN EL PLANO.NO AFECTE LA VIDA UTIL.PLANO: 22-13882USO: (EJE TRASERO) MONTACARGAS ALTO HORNO N°2
REPUESTOS MECANICOS | 50060567 | CORREDERA | 2 | UN | G 312072 ==================================== CORREDERA ITEM 21MARCADOR DE PLANCHONES CAJA SUPERIOR PORTA CABEZAL: INTERSTAHL GMBH, TIPO 15 RH 15-8/1 FP 41-273 DW
REPUESTOS MECANICOS | 50147334 | MANGUITO H-3024 | 13 | UN | MANGUITO H-3024SKF
REPUESTOS MECANICOS | 50051899 | SEPARADOR CAP D40-29-7526 | 17 | UN | LINEA DE CORTE BLISS MATERIAL BRONCE SAE CA-937 NUMERO DE PLANO: D40-29-752 SEPARADOR MC-6 USO: NIVELADOR MC-KAY
REPUESTOS MECANICOS | 50140347 | TAPA D40-15-780 MC. 2 | 3 | UN | TAPA D40-15-780 MC. 2
REPUESTOS MECANICOS | 50028729 | PEDAL CILINDRO CONTROL WAGNER JFD8219 | 2 | UN | PEDAL CILINDRO CONTROL
REPUESTOS MECANICOS | 50210344 | CABEZAL REFRIG. VIGA HORNO MM-15-002 | 5 | UN | / FABRICACION NACIONAL. / PLANO BENDOTTI: 06375M021000 DETALLE. Z / USO: CABEZALES VIGA HORNO LBRCROQUIS MTP: MM-15-002
REPUESTOS MECANICOS | 50044858 | EJE TUBO Mc 2 70-4174 | 2 | UN | EJE TUBO Mc 2NUMERO PLANO CAP: 70-4174TUBO SUR DE TRASLADO CARRO SUR G10.USO:
REPUESTOS MECANICOS | 50133139 | VOLANTE MANUAL MC-36 PLANO 33-7879 | 2 | UN | LM 33-7875MATERIAL AC SAE 1020PLANO DETALLE 33-7879Plano general 33-7875PLANTA DE COQUEUSO: ACCIONAMIENTO COMPUERTAS CARRO APAGADOVOLANTE MANUAL MC-36
REPUESTOS MECANICOS | 50076161 | PLACA FINAL C/EMPAQUETADURA ALFA LAVAL | 3 | UN | CODIGO: N° 372817-0416CON EMPAQUETADURAESPESOR: 0.6 MM.MARCA: ALFA LAVALMODELO: M20-MEMPLACA FINALUBICACION:COLADA CONTINUA PALANQUILLASUSO: INTERCAMBIADOR DE CALOR PHE-1
REPUESTOS MECANICOS | 50058766 | CIL. NEUMATICO 5' DI. x 7.1/16' CARRER | 2 | UN | Internal Code: 403090208PNEUMATIC CYLINDER PARKER HANNIFIN COMPANY. PART Nº CTC-2A-R-4-4-MC 5' internal diameter x 7.1/16' stroke 1.3/4' rod diameter.
REPUESTOS MECANICOS | 50045680 | EJE BPI PERFORADORA SANGRIA CONVERTIDOR | 1 | UN | DRIVING SHAFT (EJE BPI) POS-4 N°658615NUMERO DE PLANO: 657955USO: PERFORADORA SANGRIA CONVERTIDORES N°1 Y N°2
REPUESTOS MECANICOS | 50061910 | BALANCIN Mc 9 70-5431.1 | 1 | UN | BALANCIN Mc 9NUMERO PLANO CAP: 70-5431.1 PALAS 'BLAW KNOX'USO:
REPUESTOS MECANICOS | 50030664 | COLECTOR INTERMEDIO AC AISI 316 CAP | 6 | UN | COLECTOR INTERMEDIODA CONTINUA
REPUESTOS MECANICOS | 50098247 | VAST. LEVA Mc-10 FP-19-4 | 2 | UN | BOMBA DE INCENDIOCATALOGO FP-19-4DWG E-1814EQUIPO FUERA DE SERVICION°DE PARTE T14943TURBINA TERRY TIPO Z1 SERIE 25403VASTAGO LEVA F2649 MC-10
REPUESTOS MECANICOS | 52000595 | ESPIRAL ALAMBRE NEGRO 10BWG 33X65/70MM | 190 | KG | ESPIRAL DE ALAMBRE NEGRO RECOCIDO, 10BWG, LIBRE DE ACEITES, DIMENSIONES, 33 (MM) (DIAM) X 65/70 (MM) (LARGO), TIPO/MODELO: 10BWG.
REPUESTOS MECANICOS | 50138573 | GUIA SR4AX 15-4769.1 4.553633. V / 024 | 2 | PAA | DETALLE EN CUADRO DE TIPO DE GUIAS "A"GUIA SR4AX 15-4769.1 4.553633. V / 024LAMINADOR BARRAS RECTASMODELO 50182646PLANO DANIELLI 4.553633. V / 024Tren Intermedio (Stand 6 - 12 )
REPUESTOS MECANICOS | 50116164 | INT. PRESIO | 8 | UN
REPUESTOS MECANICOS | 50160954 | BARRA SUPLE 25-11477.1 MC. 50 | 1 | UN | BARRA SUPLE 25-11477.1 MC. 50
REPUESTOS MECANICOS | 50031853 | ANILLO CAP 41440675 | 32 | UN | ANILLO
REPUESTOS MECANICOS | 50106410 | VAST. CIL 80 X 420 M | 1 | UN
REPUESTOS MECANICOS | 50051715 | CAJA SUSPENSION MC-1 70-9291 | 2 | UN | - 4 BUJES MC-4- 4 BUJES MC-5- 4 INSERTOS MC-6- 4 PASADORES MC-7- PERNO OJO 1.1/2"X15"(ARMADO CON SEGURO S1)(EN ZONAS MECANIZADAS),CON ACEITE CHESTERTON 740 O CON PINTURAANTICORROSIVA , SEGÚN CORRESPONDA .CADA REPUESTO DEBERÁ SER ENTREGADO IDENTIFICADO CON UN Nº DE PLANO Y NºCAJA SUSPENSION MC-1COMPUESTOS DE :DE ORDEN DE COMPRA , SOBRE O BAJO RELIEVE EN DONDEEL PROVEEDOR, DEBERÁ ENTREGAR LAS PIEZAS CON UNA PROTECCION (TOTAL) ÓLOS REPUESTOS DEBERÁN SER FABRICADOS DE ACUERDO CON ESPECIFICACIONES YMATERIALES INDICADOS EN EL PLANO.NO AFECTE LA VIDA UTIL.PLANO: 70-9291.1 L.M. 70-9291USO: VIBRADOR TORRE Nª2
REPUESTOS MECANICOS | 50206794 | MALLA MS 702 SPI 2000 X FL1525 1,25-2,5 | 4 | UN | Abertura de luz 1,25 pulgadas (1 1/4)Acero Acero SAE 1065Ancho SPI 2000Cantidad de paños 1Deck InferiorDiametro de alambre 7 mmHarneado Para # 1,25" # 2,5"Lado Mas cortoLargo FL 1525Malla Harnero SPI 2000 x FL 1525Tension LongitudinalTipo borde Placa en U, soldada, esp. 6 mm. Acero A36. 180°Tipo Ondulado Paso Cuadrado Plano
REPUESTOS MECANICOS | 50080480 | GANCHO | 2 | UN
REPUESTOS MECANICOS | 50070809 | PALANCA MC-11547-R 22-7029.1;22-7030.1 | 1 | UN | (EN ZONAS MECANIZADAS), CON ACEITE CHESTERTON 740 O CON PINTURA22-7029.1 y 22-7030.1ALTO HORNO #1.ANTICORROSIVA, SEGÚN CORRESPONDA.CADA REPUESTO DEBERÁ SER ENTREGADO IDENTIFICADO CON UN Nº DE PLANO Y NºDE ORDEN DE COMPRA, SOBRE O BAJO RELIEVE EN DONDEEL PROVEEDOR, DEBERÁ ENTREGAR LAS PIEZAS CON UNA PROTECCION (TOTAL) ÓLOS REPUESTOS DEBERÁN SER FABRICADOS DE ACUERDO CON ESPECIFICACIONES YMATERIALES INDICADOS EN EL PLANO.NO AFECTE LA VIDA UTIL.PALANCA MC-11547-R CON BUJE Mc-10PLANOS:USO: ARTICULACIONES TOLVA CARRO ROMANA N°1 y 2
REPUESTOS MECANICOS | 50145221 | SOPORTE ACERO Rb6-25-40 COD. 515624 | 2 | UN | ATOMATSOPORTE ACERO Rb6-25-40 COD. 515624
REPUESTOS MECANICOS | 50157211 | POLIN CAJA 60 RD 925 MK. 7 | 5 | PAA | USO: LAMINADOR DE BARRASNOTA: No considerar material de fabricación indicado en plano.POLIN CAJA 60 RD 925 MK. 7Responder licitación según Fabricación en material K-100.
REPUESTOS MECANICOS | 50157212 | POLIN CAJA 60 RD 925 MK. 8 | 5 | PAA | USO: LAMINADOR DE BARRASNOTA: No considerar material de fabricación indicado en plano.POLIN CAJA 60 RD 925 MK. 8Responder licitación según Fabricación en material K-100.
REPUESTOS MECANICOS | 50083420 | PLACA BASE Y-K MOD.F-TC2G-03-40 | 4 | UN
REPUESTOS MECANICOS | 50206073 | RECUBRIMIENTO FRENO BRS5-1316 | 4 | UN | FABRICANTE:SATUMA ELECTRICNUMERO DE PARTE: LINING BRS5-1316RECUBRIMIENTO FRENO BRS5-1316
REPUESTOS MECANICOS | 50060679 | CUERPO CENTRAL 25-12077-41 | 1 | UN | CUERPO CENTRAL 25-12077-41
REPUESTOS MECANICOS | 50079268 | ENGRANAJE AQ-5992S | 1 | UN | PLANO CAP 41-11116 ENGRANAJE AQ-5992S MC.26
REPUESTOS MECANICOS | 50057372 | AMORTIGUADOR Mc-2 | 9 | UN | AMORTIGUADOR DE GOMA Mc-2 PLANO NKK 10-B-2041
REPUESTOS MECANICOS | 50182684 | MALLA HARNERO 66"x 41" 4"x4" | 4 | UN | ABERTURA LUZ: 4" X 4"BORDE DE SUJECION REFORZADO CON FUNDA O ANGULODE ORDEN DE COMPRAEN EL LADO DE MAYOR DIMENSION DE LA MALLAHARNEROS LAVADO CALIZALOS BORDES DE SUJECION DEBEN COLOCARSEMALLA HARNERO 66" X 41" RMC R5 0.375"MATERIAL ANGULO: ACERO DE 1/8"MATERIAL: ACERO RM-70 (R-20) NORMALIZADO CONTINUOMATERIAS PRIMASMEDIDAS: 66" X 41"Ø ALAMBRE: 5/8"ONDULADO: RMCREPUESTO DEBE SER IDENTIFICADO CON Nº ARTICULO Y NºSUJECCION: R5 DOBLEZ HACIA ARRIBA
REPUESTOS MECANICOS | 50155552 | CONJ. BRAZO PORTACILINDRO D40-41-1562A | 1 | UN | CONJUNTO BRAZO PORTACILINDROPLACAS DESLIZANTESPLANO 3D: D40-41-1542PLANO: D40-41-1562 REV. A
REPUESTOS MECANICOS | 50042579 | TUBO GOMA EMBRAGUE ATD224 25727 | 2 | UN | TUBO EMBRAGUE
REPUESTOS MECANICOS | 50190942 | TIRANTE MOV.15-2884.1 MC. 318 (P01) | 1 | UN | P01 COD. DANIELI 8.2855796.GTIRANTE MOVILIZADOR 15-2884.1 MC. 318 (P01)
REPUESTOS MECANICOS | 50066385 | CAMISA MC-7 D40-70-932 | 2 | UN | (EN ZONAS MECANIZADAS), CON ACEITE CHESTERTON 740 O CON PINTURAANTICORROSIVA, SEGÚN CORRESPONDA.CADA REPUESTO DEBERÁ SER ENTREGADO IDENTIFICADO CON UN Nº DE PLANO Y NºCAMISA MC-7DE ORDEN DE COMPRA, SOBRE O BAJO RELIEVE EN DONDEEL PROVEEDOR, DEBERÁ ENTREGAR LAS PIEZAS CON UNA PROTECCION (TOTAL) ÓLOS REPUESTOS DEBERÁN SER FABRICADOS DE ACUERDO CON ESPECIFICACIONES YMATERIALES INDICADOS EN EL PLANO.NO AFECTE LA VIDA UTIL.PLANO: D40-70-932USO: ARTICULACIONES PLUMA TORRE DESCARGA N°2
REPUESTOS MECANICOS | 50131470 | POLIN SR4AX 15-234.3 4.534110.K/063 | 18 | UN | NRO.PARTE: MC- 4.534110.K/063PLANO: 15-234.3POLIN CAJA SR4AX
REPUESTOS MECANICOS | 50091935 | SOPORTE Mc 120 70-5429.1 | 2 | UN | Hacer mecanizado posterior a un alivio de tensiones,Nota:NUMERO PLANO CAP: 70-5429.1 REPUESTOS PALAS 'BLAW KNOX'.-segun norma especificaciones CAP 1-S8-26SOPORTE Mc 120USO:
REPUESTOS MECANICOS | 50091939 | SOPORTE Mc 130 70-5429.1 | 2 | UN | Hacer mecanizado posterior a un alivio de tensiones,Nota:NUMERO PLANO CAP: 70-5429.1 REPUESTOS PALAS 'BLAW KNOX'.-segun norma de especificaciòn CAP 1-S8-26.SOPORTE Mc 130 (USO:
REPUESTOS MECANICOS | 50081532 | PINON 31T 'ALLIANCE' PN70-2347-6 | 1 | UN | REPUESTOS PARA GRUAS 'ALLIANCE' DESCRIPCION PLANO CAP =========== ========= PIÑON 31T 70-2347 Mc-6
REPUESTOS MECANICOS | 50152510 | GUIA DE ENTRADA 25-12723.1 MC. 10 | 1 | UN | GUIA DE ENTRADA 25-12723.1 MC. 10
REPUESTOS MECANICOS | 50030662 | COLECTOR INTERMEDIO CAP 4112021MC80 | 10 | UN | ADICIONAL: SEGMENTO 2/3 A3.COLECTOR INTERMEDIO MC-80
REPUESTOS MECANICOS | 50041315 | PLACA DESGASTE Mc 3 GUIA ENTRADA LTC | 1 | UN | ESTRUCTURA DE GUIAS ENTRADA LTCLPCMATERIAL: Fe FUNDIDO ASTMA48 CLASE 30NUMERO PLANO CAP: D40 26-939PLACA DESGASTE Mc 3USO:
REPUESTOS MECANICOS | 50079035 | PERNO M30 X415 4.027426.B | 18 | UN | LAM.DUO ESS 650H N°1 PERNO M30 X 415 4.027426.B
REPUESTOS MECANICOS | 50031063 | TAPA INFERIOR 26-4157 Mc 2 | 1 | UN | 8 INH X 11 INH CARRO LADO MARCILINDRO HIDRAULICO RODILLO MEDIOLAM. PLANOS EN CALIENTENUMERO PLANO CAP: 26-4157TAPA INFERIOR Mc 2USO:
REPUESTOS MECANICOS | 50077182 | CREMALLERA D40 25-640 MC. 3 | 1 | UN | CREMALLERA D40 25-640 MC. 3USO EMPUJADOR DE PALANQUILLAS
REPUESTOS MECANICOS | 50141070 | CUÑA FIJACIÓN GUILLOTINA VOLANTE Mc F | 2 | UN | CUÑA FIJACIÓN Mc FLAM.PLANOS EN CALIENTEMATERIAL: ACERO SAE 10 45NUMERO PLANO CAP:26-16847TAPA BASTIDOR GUILLOTINA VOLANTE.USO:
REPUESTOS MECANICOS | 50112747 | EMPQ.VAST10X99.1/ | 9 | JGO
REPUESTOS MECANICOS | 50197888 | Machon Copla 307 Danieli 4.268852.H | 1 | UN | 4.268852.H (Taza Copla Mc-303 DANIELI, plano conjunto 8.030841.C y8.030842.D, correspondiente a Copla Seguridad BGV, Copla montada en Ejelado Incrementador H/VMachon Copla 307 Danieli 4.268852.H
REPUESTOS MECANICOS | 50069129 | JGO. REPARACION 3.1/4X1 | 6 | UN | JUEGO DE REPARACION PARA CILINDRO 2-0793 FCP/060, DE 3.1/4'DIA. 10'CARRERA. INCL REF. 8 ANILLO'V' REF. 9 ANILLO'O' REF.11 A REF.18 ANILLO'V' REF.21 ANILLO'V' REF.22 CONJUNILLO'O' REF.12 ANILLO'V' REF.16 ANILLO'O'NTO AMORTIGUACIONREPUESTOS PARA CILINDROS NEUMATICO REVESOL =======UYE: REF. 4 CABEZA GUIA REF. 6 LIMPIADOR
REPUESTOS MECANICOS | 50046568 | TAPA CSH D40-41-203 MC-D | 16 | UN | CERIASTAPA MC-D
REPUESTOS MECANICOS | 50111030 | JGO. REPARACION ANILLOS - CILINDRO 8 X 6 | 5 | UN
REPUESTOS MECANICOS | 50059460 | BRAZO MOVIL Mc 170 70-5429.1 | 2 | UN | BRAZO MOVIL Mc 170NUMERO PLANO CAP: 70-5429.1 PALAS 'BLAW KNOX'.USO:
REPUESTOS MECANICOS | 50059553 | BRAZO FIJO Mc 140 70-5429.1 | 2 | UN | BRAZO FIJO Mc 140NUMERO PLANO CAP: 70-5429.1 PALAS 'BLAW KNOX'USO:
REPUESTOS MECANICOS | 50059557 | BRAZO FIJO Mc 150 70-5429.1 | 2 | UN | BRAZO FIJO Mc 150NUMERO PLANO CAP: 70-5429.1 REPUESTOS PALAS 'BLAW KNOX'.USO:
REPUESTOS MECANICOS | 50042895 | PERNO ESPARRA COMPLET 2"X12-3/4" | 8 | UN | ARMADO CON TUERCAS Y GOLILLA DE PRESIÓN DE 2" DIAM. X 12.3/4" LONG. MC- LAMINADOR DE BARRAS NUMERO DE PLANO: 25-3197 MC-T USO: EMPUJADOR SURPERNOT
REPUESTOS MECANICOS | 50057786 | ANGULO 25-3641 Mc. A | 1 | UN | ANGULO Mc-AMESA RECEPTORA A CAMA DE ENFRIAMIENTOPLANO 25-3641 Mc. A
REPUESTOS MECANICOS | 50021066 | CILINDRO HID 80MM DI X 50MM CARRERA | 3 | UN | (CON TODOS LOS DATOS NIMINOS MENCIONADOS EN FORMATO ADJUNTO.)CERTIFICADO PRUEBA HIDRÁULICACILINDRO HIDRAULICOCLEVIS MC-20 Y BUJE MC-6 PLANO 33-7660DEBE INCLUIRDIAMETRO INTERIOR: 80 MMTETIQUETA ( SAP, OT, SERIE, DESCRIPCIÓN)FUELLE PROTECTOR ALTAS TEMPERATURAS CON VELCRO EN TODA LONGITUD DELONGITUD EXTENDIDA: 50 MMTNUMERO PARTE FABRICANTE: PM-CY-09 / 33-2286PLANTA DE COQUESISTEMA INCLINER – ENDERECE CABEZAL MEP - PUSHERVÁSTAGO
REPUESTOS MECANICOS | 50092618 | SOPORTE | 4 | UN | A-4599SPARES FOR AMERICAN HOIST & DERRICK CRANES. MODEL 508 DESCRIPTION PART # =========== ====== BRACKET
REPUESTOS MECANICOS | 50207072 | EJE SIN FIN TOMA MUESTRA D40-41-1339 | 2 | UN | EJE SIN FIN TOMA MUESTRAPLANO: D40-41-1339UBICACIÓN: CARRO TUNDISH COLADA PALANQUILLA
REPUESTOS MECANICOS | 50081141 | PINON | 3 | UN | Confeccionar Piñon para Cadena Mc-1 según plano CAP 26-4005 Rev. B, compuesto de 2 mitades y armado con Pernos P6 y Pasador cónico Mc-41.
REPUESTOS MECANICOS | 50158255 | O´RING NITRILO 330x6mm | 50 | UN | DIAMETRO CORDON 6mmDIAMETRO INTERIOR 330mmHORNO DE COQUEMATERIAL NITRILOO´RING NITRILOVALVULAS CONO DIN 250 CALENTAMIENTO
REPUESTOS MECANICOS | 50021081 | CILINDRO HID 4"DI X 4" CARRERA | 1 | UN | : 29-29368-369CA MACHO 1-1/4 INH-12) N° 2CILINDRO HIDRAULICON° 68371.TILO DEL DISEÑO DE LA PROVISION DE MONTAJE: HORQUILLA FIJADA A LA TAPA
REPUESTOS MECANICOS | 50038775 | EJE RANSOMES 205874 | 1 | UN | EJE
REPUESTOS MECANICOS | 50046701 | BOQUILLA MAT FDO NODULAR PERLITICA CAP | 20 | UN | BOQUILLA MAT FDO NODULAR PERLITICACION ADICIONAL: MATERIAL DE FABRICACION (MAESTRANZA).
REPUESTOS MECANICOS | 50170848 | MORDAZA TERMINADOR 15-1288.3 | 4 | UN | MORDAZA TERMINADOR 15-1288.3
REPUESTOS MECANICOS | 50044298 | DISCO P/VALV SEG 150/200Q SAPAG | 2 | UN | DISCO PARA VALVULA SEG 150/200Q
REPUESTOS MECANICOS | 50160961 | EJE PIÑON Mc-702 MIXMOR | 1 | UN | AGITADOR DE LODO MA-102ALTO HORNOEJE PIÑÓN Mc-702MODELO TCL-10L32 SERIE 105651-2PLANTA CLARIFICADORAREDUCTOR MIXMOR
REPUESTOS MECANICOS | 50069314 | FLANGE CIEGO D40-35-37 | 1 | UN | FLANGE CIEGO Mc-PLANO CAP D40-35-37PLANTA DE COQUE
REPUESTOS MECANICOS | 50080133 | TORNILLO ARMADO | 3 | UN
REPUESTOS MECANICOS | 50046322 | PERNO REG WICHITA MC-21674-282 | 164 | UN | FABRICANTE: WICHITA LAMINADOR DE BARRAS MODELO: MC-21674-282 NUMERO DE PARTE: 60330-040 USO: EMBRAGUE WICHITA ATD 330HPERNO REGULACION ARMADO
REPUESTOS MECANICOS | 50031400 | PASADOR 50MM CAP 2320357 | 10 | UN | PASADOR 50 MM
REPUESTOS MECANICOS | 50089531 | SELLO VASTAGO 1.3/8 | 10 | JGO | PLANO CAP FP 25- 517 SELLO VASTAGO 1.3/8
REPUESTOS MECANICOS | 50081785 | PINON G-1636 | 1 | UN | SPARE PARTS FOR ' CLEVELAND' CRANES: RACK GEAR, 21 TEETH, 3 DP, 5' FACE, Mk G-3302, CAP DWG 70-880
REPUESTOS MECANICOS | 50037491 | RUEDA 1.3/4 PASO 15 DTE 20-2400 | 4 | UN | PLANO CAP: 20-2400 RUEDA DENTADA 1-3/4" PASO 15 DIENTES USO: CONVEYOR N° 9"
REPUESTOS MECANICOS | 50046766 | BOQ. ENTR.PROD. 14-16 25-12936 mc. 304a | 2 | UN | BOQ. ENTR.PROD. 14-16 25-12936 mc. 304a
REPUESTOS MECANICOS | 50057818 | ANILLO | 10 | UN | L V210-11W-1C-12-S63SPARES FOR 'VICKERS' HYDRAULIC PUMP: DESCRIPTION P/N =========== === RING 412069 MODE
REPUESTOS MECANICOS | 50042416 | MEDIO BUJE BR SAE64 25-3590 MC-D | 3 | UN | MATERIAL BRONCE SAE-64 (CA-937) MC-D NUMERO DE PLANO: 25-3590 MC-D USO: RODILLO MOTRIZ ARMADO 13"MEDIO BUJE BRONCE
REPUESTOS MECANICOS | 50206204 | KIT EMPAQUETADURA - L011200 | 2 | UN | - USO: BOMBAS DESESCAMADO LBR/LBTBOMBA INOXIHP - MODELO PF 260 - CATALOGO A02610E/2KIT EMPAQUETADURA - L011200N° PARTE L011200
REPUESTOS MECANICOS | 50030624 | CHUTE AC C/FLANGE A42-27ES CAP | 1 | UN | CHUTE CON FLANGE 23-19698V-1
REPUESTOS MECANICOS | 50141025 | PERNO TERM. 15-850.3 4.846334.X/003 | 30 | UN | 4.846334.X/003PERNO TERMINADOR 15-850.3
REPUESTOS MECANICOS | 50099358 | SELECTOR | 2 | UN | ========= VALVE ASSY., SELECTOR 217666SPARES FOR 'PETTIBONE' CARY LIFT, MODEL 702-D, SERIES NR. 70-100: DESCRIPTION PART NR. ===========
REPUESTOS MECANICOS | 50043193 | TAPA CAP 25-12841.1 MC. 14 | 4 | UN | TAPA
REPUESTOS MECANICOS | 50020965 | EMPAQUETADURA 10X123 UNITED 300662H5 | 8 | UN | : EQUIPOS HIDRAULICOSEMPAQUETADURA
REPUESTOS MECANICOS | 50042106 | SEPARADOR Mc4 CAP 26-4692 | 4 | UN | LAMINADOR PLANOS EN CALIENTENUMERO PLANO CAP: 26-4692RODILLO DISCO ARMADO N° 18SEPARADOR Mc 4USO:
REPUESTOS MECANICOS | 50022318 | FILTRO RETORNO MC-4 FP-33-1321 | 3 | UN | FILTRO MC-4FILTRO RETORNOHORNO DE COQUELARRY-SISTEMA HIDRAULICO CENTRALIZADO (RETORNO)Marca Taisei KogyoPG-UL-20-10UWPLANO CAP FP-33-1321
REPUESTOS MECANICOS | 50019655 | CILINDRO HID 100MM DI X 550MM CARRERA | 6 | UN | : 70 MCILINDROISTICAS ADICIONALES: ITEM 2
REPUESTOS MECANICOS | 50043711 | CONJUNTO REFRIGERACION Mc-40 25-12105 | 3 | UN | ARMADO CON PARTES ROCIADOR MC-30 (COMO SE MUESTRA) CONJUNTO DE REFRIGERACIÒN INFERIOR MC-40 FABRICANTE: CAP INFORMACION ADICIONAL: MATERIAL DE FABRICACION (MAESTRANZA). LM-25-12107 MC-20 MC-30) NUMERO DE PLANO: LM-25-12105 REV.B (MC-40 SOPORTE MC-20 USO: SISTEMA REFRIGERACION LADO CERRO
REPUESTOS MECANICOS | 50043502 | Q'RING INFERIOR 480 (431,5x416,5x8) | 12 | UN | INFORMACION ADICIONAL: MARCA ALTERNATIVA TENUTE OTROS NUMEROS DE PARTE MAN00021021 PORTA BRONCINA USO: LAMINADOR DUO ESS 480 H N° 3-5Q'RING INFERIOR 480 (431,5x416,5x8)Q'ring Mc 131 Plano referencia 25-13074
REPUESTOS MECANICOS | 50197653 | TAPA 5.153390.E Mc 336 | 1 | UN | Plano General 8.334722.E/STD MC 336 - COD. 5.153390.E - Marca Danieli -TAPA 5.153390.E Mc 336USO: EJE INTERMEDIO GCC
REPUESTOS MECANICOS | 50022832 | FILTRO 7MIC 39" PALL HC8314FKN39H | 1 | UN | ELEMENTO FILTRANTERTE: LAMINADOR DE BARRAS 160 BGV
REPUESTOS MECANICOS | 50031787 | RUEDA CAP 41-44249 REV.1A MC-63 | 13 | UN | CERTIFICADO ADJUNTO A LOS REPUESTOS.DURAZA SOLICITADA EN EL PUNTO 5 DE LAS OBSERVACIONES DEL PLANO MEDIANTEMATERIAL ACERO SAE-4140NUMERO DE PLANO: 41-44249 REV.1APROVEEDOR DEBE ACREDITAR TRATAMIENTO TERMICO YRUEDA MC-63UBICACION: COLADA CONTINUAUSO: EJE CONDUCIDO CARRO DE CORTE
REPUESTOS MECANICOS | 50074746 | EMPQ.CIL. 10X4 | 6 | JGO | 7009-490-707 FOR MODEL HLD 10' BORE x 43' STROKE FOR 'ANKER HOLTH' HYDRAULIC CYLINDER, AS FOLLOW: DESCRIPTION P/N =========== === ROD PACKING
REPUESTOS MECANICOS | 50050621 | SOPORTE GPL50/MA N011.206.93 DANIELI | 2 | UN | SOPORTE
REPUESTOS MECANICOS | 50045468 | RUEDA SUP. ARRASTRE CSH D40-41-283 | 6 | UN | COLADA CONTINUAMATERIAL: ACERO ANTIABRASIVO TIPO T1Nota:NUMERO DE PLANO: D40-41-283RUEDA SUPERIOR ARRASTRE MC-2Se debe adjuntar certificado con especificación de materialUSO: MÁQUINA INYECTORA DE ALUMINIO EAM N° 2
REPUESTOS MECANICOS | 50053102 | RESORTE 4.018112.M DANIELI | 42 | UN | 8.003201.L MC-327MUELLE
REPUESTOS MECANICOS | 50138054 | BUJE INF. PALETA 15-555.3 DMH448581.1 | 41 | UN | BUJE INF. PALETA 15-555.3 DMH448581.1
REPUESTOS MECANICOS | 50059721 | CAJA 3A-131-B 70-229 (mano opuesta) | 2 | UN | Chesterton Nº 740 o similar.1.-Modelo Art. 3072000122.-Identificar repuestos sobre o bajo relieve3.-Protejer zonas mecanizadas con protectorCAJA Mc B (mano opuesta) 3A-131GRUAS PUENTE 'CLEVELAND'indicando marca, Nº de plano y Nº de P.C.NUMERO PLANO CAP: 70-229USO:
REPUESTOS MECANICOS | 50059749 | CJA. 3B-1093- | 2 | UN | REPUESTO PARA GRUAS 'CLEVELAND' CONFECCIONAR CAJA PARA RODAMIENTO MC-A, DWG. 3B-1093, DE ACUERDO A PLANO CAP: 70-236
REPUESTOS MECANICOS | 50074805 | PATIN COD. 4.428071.X/002 | 2 | UN | SIGLA : DAN PARTNUMBER : 8.090794.B-308
REPUESTOS MECANICOS | 50072290 | LEVA | 4 | UN | B-8754SPARES FOR AMERICAN HOIST & DERRICK CRANES. MODEL 508 DESCRIPTION PART # =========== ====== CAM
REPUESTOS MECANICOS | 50098736 | RUEDA PLANA #8 | 2 | UN | PLANO CAP FP- 29- 5751 RUEDA PLANA # 8
REPUESTOS MECANICOS | 50041907 | PIÑON 26-6024 Mc F | 2 | UN | DUREZA FINAL 450-550 BRINELL EN LOS DIENTESLAMINADOR DE PLANOS EN CALIENTE.NUMERO DE PLANO: 26-6024PIÑON Mc FTRATAMIENTO TERMICO TEMPLAR A LLAMA Y REVENIR PARAUSO: RODILLO ARMADO
REPUESTOS MECANICOS | 50072419 | EMBUDO 4.134477.N | 4 | UN | DESCRIPCION CODIGO DAN =========== PLANO CAP/DAN ========== ============= EMBUDO 4.134477.N 8.032165.V MC.302TREN TERMINADOR DE ALAMBRON DESCASCARADORES ===========================
REPUESTOS MECANICOS | 50072419 | EMBUDO 4.134477.N | 4 | UN | DESCRIPCION CODIGO DAN =========== PLANO CAP/DAN ========== ============= EMBUDO 4.134477.N 8.032165.V MC.302TREN TERMINADOR DE ALAMBRON DESCASCARADORES ===========================
REPUESTOS MECANICOS | 50152520 | SPROCKET 25-11063.1 MC. 11 | 1 | UN | SPROCKET 25-11063.1 MC. 11
REPUESTOS MECANICOS | 50152521 | SPROCKET 25-11064.1 MC. 2 | 1 | UN | SPROCKET 25-11064.1 MC. 2
REPUESTOS MECANICOS | 50133971 | BOQUILLA 656.928 LECHLER 135° | 27 | UN | AISI 304BOQUILLA ASPERSION CHORRO PLANO 135°CAUDAL 22,5 L/MINUTOCODIGO: 656.928EQUIPO: SEGMENTO 4-5FABRICANTE: LECHLERNOTA: ESTA BOQUILLA SE ARMA CON TOBERA ART. 54022474PRESION @ 2.8 BARUBICACION: COLADA CONTINUA DE PLANCHONESUSO: REFRIGERACION ZONA III-F
REPUESTOS MECANICOS | 50043697 | FLANGE 59AH08 AC SAE1045 CAP 4111245MC3 | 2 | UN | FLANGE MC-03NO 59AH08.
REPUESTOS MECANICOS | 50079242 | PERNO OJO | 32 | UN | PLANO CAP FP 23- 3176 PERNO OJO
REPUESTOS MECANICOS | 50040701 | ANILLO Mc-16 BOMBAS AJAX 1,2 y 3 HIDR.B | 10 | UN | ANILLO Mc-16.BOMBAS AJAX N° 1,2 y 3. Hidráulico "B".L.P.C.NUMERO DE PARTE: Q-4133-A19. Pag.N° 10 y 13. Cat.AJAXPLANO:FP-26-3139. Catálogo AJAX.T-150. Q-250.USO:
REPUESTOS MECANICOS | 50157249 | PLETINA 15-3631.3 MK. 320 | 5 | UN | PLETINA 15-3631.3 MK. 320
REPUESTOS MECANICOS | 50055533 | CARRETE | 2 | UN | ========= SPOOL 217675SPARES FOR 'PETTIBONE' CARY LIFT, MODEL 702-D, SERIES NR. 70-100: DESCRIPTION PART NR. ===========
REPUESTOS MECANICOS | 50035362 | CAJA Mc A 3B-945-B 70-235 | 2 | UN | CAJA MC-A 3B-945-BINFORMACION ADICIONAL: CSH PROPORCIONARA MODELO.NUMERO PLANO CAP: 70-235USO: GRUAS Y PALAS
REPUESTOS MECANICOS | 50171785 | PASADOR 25-11490.1 MC. 6 | 50 | UN | PASADOR 25-11490.1 MC. 6
REPUESTOS MECANICOS | 50140467 | CORONA MC-63 PRIMERA REDUC 70-8955 | 1 | UN | CORONA MC-63EQUIPO EN QUE SE USA: GIRO TORRETA, CARRO TRASPASO ACERO, LADO MARMATERIAL:BRONCEPLANO:70-8955PRIMERA REDUCCIONUBICACIÓN:ACERIA COLADA CONTINUAZ: 31 DIENTES
REPUESTOS MECANICOS | 50033730 | CAMISA ARMADA MC-13 33-7779 | 1 | UN | (EN ZONAS MECANIZADAS),CON ACEITE CHESTERTON 740 O CON PINTURAANTICORROSIVA , SEGÚN CORRESPONDA .CADA REPUESTO DEBERÁ SER ENTREGADO IDENTIFICADO CON UN Nº DE PLANO Y NºCAMISA MC-13 ARMADACOMPUESTA POR PIEZAS MC-A;MC-B;MC-D;MC-TDE ORDEN DE COMPRA , SOBRE O BAJO RELIEVE EN DONDEEL PROVEEDOR, DEBERÁ ENTREGAR LAS PIEZAS CON UNA PROTECCION (TOTAL) ÓLOS REPUESTOS DEBERÁN SER FABRICADOS DE ACUERDO CON ESPECIFICACIONES YMATERIALES INDICADOS EN EL PLANO.NO AFECTE LA VIDA UTIL.PLANO: 33-7779PLANTA DE COQUE.USO: TELESCOPIOS DE CARGA, MAQUINA CARGADORA
REPUESTOS MECANICOS | 50063509 | BISAGRA IZQUIERDA | 9 | UN | ========== BISAGRA IZQUIERDA 70-7092 MC-4 REPUESTOS PARA PALAS 'HAYWARD CO.' DESCRIPCION PLANO NRO. ===========
REPUESTOS MECANICOS | 50031117 | CABEZAL PORTA LANZA 1/4" BEDA MOD. B-82 | 5 | UN | MARCA ALTERNATIVA BEDA. PLANO CAP: 23-760-1CABEZAL SUJECIÓN PORTA LANZA 1/4" BEDA MOD. B-82
REPUESTOS MECANICOS | 50033259 | CONECTOR Mc-7 33-6972 | 4 | UN | 1-1/2 " DIAAM Y ACERO SAE 1020 CONECTOR Mc-7 MATERIAL CAÑERIA SCH.40 PLANO CAP 33-6972 PLANTA DE COQUE POZO DECANTADOR SEPARADOR COQUECILLO
REPUESTOS MECANICOS | 50147296 | TUBO BY-PASS 28-32-36 15-1202.3 -F51 | 2 | UN | COD. 5.050326.A/F51TUBO BY-PASS 28-32-36 15-1202.3 -F51
REPUESTOS MECANICOS | 50042452 | PERNO REGULADOR PALETA COD. 4.093332.N | 31 | UN | PERNO REGULADOR PALETA MC-309RADA
REPUESTOS MECANICOS | 50074332 | GUIA CON BUJE Mcs- 17 y 16A 70-7098 | 4 | UN | CERTIFICADO CON LOS RESULTADOS DE SU PROPIO CONTROL OCON CADA ENTREGA ,EL PROVEEDDOR, DEBE ADJUNTAR UNCONTENIDO Y PESO DEL BULTO.CERTIFICADO DE INSPECCIONDE UN ORGANISMO INDEPENDIENTE DE PRESTIGIO RECONOCIDO.EL BULTO DEBE CONTAR CON DOS MARCAS, FRONTAL YESPECIFICACIONES FISICAS, QUIMICAS O DIMENSIONALESESTOS CERTIFCADOS ACREDITARAN EL CUMPLIMIENTO DE LASGUIA CON BUJE Mcs- 17 y 16ALATERAL INDICANDO NOMBRE PROVEEDOR, Nº PEDIDO DE COMPRA, Nº ITEMNUMERO PLANO CAP: 70-7098SOLICITADASUSO: PALAS 'HAYWARD CO.'
REPUESTOS MECANICOS | 50170652 | KIT REPARACION VALVULA N/P 678 K 87 | 5 | UN | KIT REPARACIONMODELOW1614 B 2020N/P 678 K 87PARA VALVULA MARCA ROSSUBICACION: COLADA CONTINUA PALANQUILLASUSO:CARRO PORTA TUNDISH
REPUESTOS MECANICOS | 50134945 | BUJE BRONCE D40-15-871 4.916133.D/001 | 2 | UN | BUJE DE BRONCE COD. 4.916133.D/001
REPUESTOS MECANICOS | 50032847 | SOPORTE Mc-012 33-8703 | 9 | UN | PLANO CAP 33-8703 PLANTA DE COQUE SOPORTE MC-012 STAND PIPES Y MINI STAND PIPES N° 1
REPUESTOS MECANICOS | 50040346 | BLADDER AND GAS VALVE ASSY 10 GL GREER | 2 | UN | BLADDER AND GAS VALVE ASSY
REPUESTOS MECANICOS | 50040346 | BLADDER AND GAS VALVE ASSY 10 GL GREER | 2 | UN | BLADDER AND GAS VALVE ASSY
REPUESTOS MECANICOS | 50140351 | EJE 15-4120.1 MC.4 0.225923.X | 10 | UN | EJE 15-4120.1 MC.4 0.225923.X
REPUESTOS MECANICOS | 50080219 | SEAL BACK PLATE REF.D | 2 | UN | DW.104/2A-028X
REPUESTOS MECANICOS | 50113075 | BUJE AMORT.L.TAPA 5X192 | 9 | UN
REPUESTOS MECANICOS | 50095992 | RODILLO | 12 | UN | ====== ROLLER 193557SPARES FOR 'HYSTER' FORK LIFT TRUCKS. LIFT ATTACHMENT & OPTIONAL EQUIPMENT DESCRIPTION PART N° ===========
REPUESTOS MECANICOS | 50054753 | CORREA SINCRONIZADORA PTH 3850-14M-120 | 1 | UN | 0-14M-120CORREA
REPUESTOS MECANICOS | 50170592 | TAPA SOPORTE MC-30 D-40-41-434 | 6 | UN | PLANO: D40-41-434TAPA SOPORTE MC-30UBICACION: COLADA CONTINUA DE PALANQUILLAS
REPUESTOS MECANICOS | 50179627 | BASE DE APOYO 5.121592.D | 2 | UN | 8.347413.D/334FABRICANTE DANIELLI
REPUESTOS MECANICOS | 50200026 | GANCHO 15-4832.1 Mc 20 | 9 | UN | GANCHO 15-4832.1 Mc 20
REPUESTOS MECANICOS | 50055761 | CASQUETE | 5 | JGO | SIGLA : AJX PARTNUMBER : P- 5442-A
REPUESTOS MECANICOS | 50046879 | SEMI EMBUDO 4.891511.E- 008 | 20 | UN | SEMI EMBUDO PARA DRW 18-24-30
REPUESTOS MECANICOS | 50066353 | CAMISA Mc-34 | 3 | UN | CATALOGO FP-26-3168FOR CENTRIFUGAL PUMPS 'WORTHINGTON'LAMINADOR DE PLANOS EN CALIENTEMODELO 24-M425-EWIPLANTA DE AGUASLEEVE Mc-34
REPUESTOS MECANICOS | 50106960 | RES.TOPE AMORTIG. # 792-600-87-005 62BB2 | 5 | UN
REPUESTOS MECANICOS | 50138023 | TAPA COD. 3.183.886.0 | 10 | UN
REPUESTOS MECANICOS | 50070652 | PALANCA A-4598 HOIST&DERRICK CRANES | 1 | UN | LEVER RH A-4598MODEL 508SPARES FOR AMERICAN HOIST<(>&<)>DERRICK CRANES.
REPUESTOS MECANICOS | 50184083 | EMPAQUETADURA MC-B INTERIOR D40-41-298 B | 2 | UN | EMPAQUETADURA MC-B INTERIORMATERIAL: COBREPLANO: D40-41-298 REV. BUBICACION: COLADA CONTINUA DE PALANQUILLASUSO: AGITADOR MAGNETICO MOLDE
REPUESTOS MECANICOS | 50118986 | ASIENTO VALVULA | 9 | UN
REPUESTOS MECANICOS | 50083002 | MEMBRANA VALV.JUCKER 5912 | 1 | UN | SIGLA : PARTNUMBER : 5912
REPUESTOS MECANICOS | 50187422 | QUEMADOR ARM. DN-125 (SIN CERAMICO) | 1 | UN | 15-135.2 15-336.3CERAMICO QUE SE MUESTRA EN PLANO.NOTA.- PROVEEDOR DE FABRICACION NO TIENE QUE CONSIDERAR EL MATERIALPLANOS: 15-4442.1QUEMADOR ARMADO DN-125
REPUESTOS MECANICOS | 50189654 | HORQUILLA LOOPER LAM. 15-1998.3 MC.005 | 26 | UN | HORQUILLA LOOPER LAM. 15-1998.3 MC.005
REPUESTOS MECANICOS | 50034578 | RODILLO GUARDACABO Mc-Z 22-229 | 8 | UN | (EN ZONAS MECANIZADAS), CON ACEITE CHESTERTON 740 O CON PINTURAANTICORROSIVA, SEGÚN CORRESPONDA.CADA REPUESTO DEBERÁ SER ENTREGADO IDENTIFICADO CON UN Nº DE PLANO Y NºDE ORDEN DE COMPRA, SOBRE O BAJO RELIEVE EN DONDEEL PROVEEDOR, DEBERÁ ENTREGAR LAS PIEZAS CON UNA PROTECCION (TOTAL) ÓLOS REPUESTOS DEBERÁN SER FABRICADOS DE ACUERDO CON ESPECIFICACIONES YMATERIALES INDICADOS EN EL PLANO.NO AFECTE LA VIDA UTIL.PLANO: 22-229RODILLO GUARDACABO Mc-ZUSO: CILINDRO NEUMATICO ACCIONAMIENTO CAMPANA CHICA A.HORNO N°1
REPUESTOS MECANICOS | 50195810 | WHEEL FOR WORM SCREW 4.392309.P | 1 | UN | CORONA DE BRONCE CENTRALPlano Danielli N° 4.392309.PWHEEL FOR WORM SCREW 4.392309.P
REPUESTOS MECANICOS | 50195811 | WORM SCREW 4.400159.M | 1 | UN | Plano danielli N° 4.400159.MTORNILLO SIN FIN CAJA LADO TRANSMISIONWORM SCREW 4.400159.M
REPUESTOS MECANICOS | 50109380 | EJE DISTRIBUIDOR 14X2.1/2 | 3 | UN
REPUESTOS MECANICOS | 50055682 | CART. FILTRO ACEITE N-011184. | 9 | UN | DESCRIPCION CODIGO DAN =========== PLANO CAP/DAN ========== ============= CARTUCHO FILTRO ACEITE N-011184.F 8.012727.R MC.105TREN TERMINADOR DE ALAMBRON CANALES DE LUBRICACION ===========================
REPUESTOS MECANICOS | 50146427 | FLAP KRV 90 PPA | 10 | UN | IKO: CF-30-2 VBUURODILLO LEVA CON EJE KRV 90 PPASKF: KRV 90 PPA
REPUESTOS MECANICOS | 50110517 | EMPQ.ITEM D14-0 | 4 | UN
REPUESTOS MECANICOS | 50158018 | ESTRUCTURA TOPE RS3 MC-60 41-44825.1 | 1 | UN | ESTRUCTURA MC-60PLANO: 41-44825.1UBICACION: COLADA CONTINUA PALANQUILLASUSO:TOPE RS3
REPUESTOS MECANICOS | 50108160 | GUIA SH17462703 CIL 160 x 2150 mm L40019 | 1 | UN
REPUESTOS MECANICOS | 50089620 | PLANCHA | 4 | UN | PLANO CAP 23- 20459 PLANCHA MC.05/02
REPUESTOS MECANICOS | 50089629 | PLANCHA | 4 | UN | PLANO CAP 23- 20459 PLANCHA MC.05/06
REPUESTOS MECANICOS | 50096088 | RODILLO | 1 | UN | PLANO CAP FP 23- 1762 RODILLO MC.1
REPUESTOS MECANICOS | 50021322 | EMPAQUETADURA SALEM 10-046 9B | 19 | UN | EMPAQUETADURAFABRICANTE: SALEM VALVENUMERO PARTE: 10-046-9BUSO:VALVULA SALEM 6 INH DESESCAMADO PRIMARIO NORTEVALVULA SALEM 6 INH DESESCAMADO PRIMARIO SURVALVULA SALEM 6 INH DESESCAMADO QUEBRADOR DE LAMINILLA NORTEVALVULA SALEM 6 INH DESESCAMADO QUEBRADOR DE LAMINILLA SURVALVULA SALEM 6 INH DESESCAMADO SALA BOMBAS UNION SUR Y NORTE
REPUESTOS MECANICOS | 50192678 | PLACA 5.000900.M 15-3517.3 Mc. 315 | 6 | UN | PLACA 5.000900.M 15-3517.3 Mc. 315
REPUESTOS MECANICOS | 50074161 | PASADOR COMPLETO MC-S 22-12551 | 5 | UN | (EN ZONAS MECANIZADAS), CON ACEITE CHESTERTON 740 O CON PINTURAANTICORROSIVA, SEGÚN CORRESPONDA.CADA REPUESTO DEBERÁ SER ENTREGADO IDENTIFICADO CON UN Nº DE PLANO Y NºDE ORDEN DE COMPRA, SOBRE O BAJO RELIEVE EN DONDEEL PROVEEDOR, DEBERÁ ENTREGAR LAS PIEZAS CON UNA PROTECCION (TOTAL) ÓLOS REPUESTOS DEBERÁN SER FABRICADOS DE ACUERDO CON ESPECIFICACIONES YMATERIALES INDICADOS EN EL PLANO.NO AFECTE LA VIDA UTIL.PASADOR COMPLETO MC-SPLANO: 22-12551USO: ACCIONAMIENTO CAMPANA GRANDE AAHH Nº2
REPUESTOS MECANICOS | 50047439 | TORNILLO Mc-AB 39-2269 | 15 | UN | CHUTES DE ALIMENTACION HORNOSPLANO: 39-2269PLANTA DE CALTORNILLO Mc-AB
REPUESTOS MECANICOS | 50201445 | CAJA GRASA GCC 117 DROPSA "ARMADA" | 2 | UN | DR0032900021 Armado, montaje y pruebas de Block.1 un BASE FINAL 6415151 un BASE INICIAL 6415121 un BASE INTERMEDIA 6415131 un VALVULA 60 CC 6415222 un VALVULA 25 CC 6415183 un INSERTO PERNO SMX 6415113 un TAPON ADAPTADOR SMX 6417083 un TERMINAL CON RETENCION 923153 unidades de Indicador de sobrepresion de 100 Bar codigo6 un PERNOS BASE 140746 un PERNOS SMX 14242Caja armada compuesta por:CAJA GRASA GCC 117 DROPSA
REPUESTOS MECANICOS | 50138641 | GUIA SR4AX 15-4769.1 4.553633. V/044 | 2 | PAA | LAMINADOR BARRAS RECTASDETALLE EN CUADRO DE TIPO DE GUIAS "A"GUIA SR4AX 15-4769.1 4.553633. V/044MODELO 50182646PLANO DANIELLI 4.553633. V /044TREN INTERMEDIO STAND 6-12
REPUESTOS MECANICOS | 50134971 | RUEDA COD. SU4.662.3027 | 3 | UN | RUEDA COD. SU4.662.3027
REPUESTOS MECANICOS | 50066024 | CAM. NEUMATICA ANKER C. 160 mm DI | 1 | UN | CAMISA NEUMATICA ANKER C. C 822 701 126 160 mm DI x 170 mm DE x 683 mm LARGO CODIGO INTERNO: 403455712
REPUESTOS MECANICOS | 50178488 | DIGITO 3 15-4855.1 Mc. 21 | 20 | C/U | DIGITO 3 15-4855.1 Mc. 21
REPUESTOS MECANICOS | 50205761 | PIN 4.428178.F | 4 | UN | DANIELI - PLANO 8.266753.Z MC306N°PARTE: 4.428178.FPIN 4.428178.FUSO: CONTENEDORES HORIZONTALES 6548-0800
REPUESTOS MECANICOS | 50068994 | JGO. REP.VASTAGO,CIL.3.1/4 X | 11 | UN
REPUESTOS MECANICOS | 50138037 | BUJE INF. PALETA 15-560.3 DMH447254.1 | 35 | UN | BUJE INF. PALETA 15-560.3 DMH447254.1
REPUESTOS MECANICOS | 50066344 | EJE MC-C 20-1055 | 1 | UN | (EN ZONAS MECANIZADAS),CON ACEITE CHESTERTON 740 O CON PINTURAANTICORROSIVA , SEGÚN CORRESPONDA .CADA REPUESTO DEBERÁ SER ENTREGADO IDENTIFICADO CON UN Nº DE PLANO Y NºDE ORDEN DE COMPRA , SOBRE O BAJO RELIEVE EN DONDEEJE MC-CEL PROVEEDOR, DEBERÁ ENTREGAR LAS PIEZAS CON UNA PROTECCION (TOTAL) ÓLOS REPUESTOS DEBERÁN SER FABRICADOS DE ACUERDO CON ESPECIFICACIONES YMATERIALES INDICADOS EN EL PLANO.NO AFECTE LA VIDA UTIL.PLANO: 20-1055.USO: SISTEMA TRASLACION CARRO TRASPASO RECLAIMER
REPUESTOS MECANICOS | 50043641 | TUERCA FP 25-597 MC. K | 6 | UN | NUMERO DE PLANO: FP 25-597 MC-K USO: GIRADOR ENTRADA LAMINADOR DE BARRAS N° 12TUERCA
REPUESTOS MECANICOS | 50056167 | ACOPLE COD. 4.949241.P/001 | 3 | UN | SIGLA : DAN PARTNUMBER : 8.285795.F/ISO-355
REPUESTOS MECANICOS | 50070537 | EJE TUBO 'ADAMSON ALLIANCE' PN70-4025 | 2 | UN | DESCRIPCION PLANO # =========== ======= EJEREPUESTOS PARA GRUAS 'ADAMSON ALLIANCE'. CONFECCIONAR DE ACUERDO A ESPECIFICACIO- NES DE PLANOS INDICADOS.-TUBO 70-4025
REPUESTOS MECANICOS | 50046175 | TUBO SOPORTE MC-70 CAP 41-44180 | 2 | UN | NUMERO DE PLANO: 41-44180TUBO SOPORTE MC-70UBICACION: COLADA CONTINUA DE PALANQUILLASUSO: TORRETA DE CUCHARAS
REPUESTOS MECANICOS | 50114408 | FUNDA VASTAGO CIL.HIDR. PM-CY-16 | 2 | UN | BATERÍA DE COQUECON VELCRO EN TODA LONGITUD DE VÁSTAGOFUELLE PROTECTOR ALTAS TEMPERATURASLIMPIADOR DE MARCO-PLANO DEL EQUIPO DE INSTALACIÓN: FP-33-2293-USO: CILINDRO LIMPIADOR MARCOS PUSHER, MEP
REPUESTOS MECANICOS | 50066951 | CARCAZA | 2 | UN | REPUESTOS PARA GRUAS ALLIANCE DESCRIPCION PLANO NRO. =========== ========== CARCAZA MC.2 70-1863
REPUESTOS MECANICOS | 52000966 | SEGMENTO DESCANSO 25-11159. E | 4 | UN | MATERIAL LAMINEX NUMERO DE PLANO: 25-11159 MC-E USO: RODILLO MOTRIZ INFERIORSEGMENTO DESCANSO MC-E
REPUESTOS MECANICOS | 50041404 | PERNO CUCHILLO INF. 291062 (513303) | 80 | UN | DUREZA: 34 RC PERNO Y TUERCA INFORMACION ADICIONAL: MATERIAL:ACERO SAE 4140 NUMERO DE PARTE: 51-3303 NUMERO DE PLANO: FP-29-1062 PERNO PROVEEDOR DEBERA CONSIDERAR OBSERVACIONES DEL PLANO USO: PROCESOS DE TERMINACION DE PRODUCTOS PLANOSA) CON TUERCASB) TEMPLADO Y REVENIDOEstos repuestos se recibirán solamente certificadosIMPORTANTE:SE DEBEN ENTREGAR:
REPUESTOS MECANICOS | 50152509 | GUIA DE SALIDA 25-12723.1 MC. 20 | 1 | UN | GUIA DE SALIDA 25-12723.1 MC. 20
REPUESTOS MECANICOS | 50042097 | EJE 26-4017 Mc 21 | 6 | UN | EJE Mc 21LAM. PLANOS EN CALIENTENUMERO DE PLANO CAP: 26-4017USO: COPLA REDUCTOR KENNEDY-UNITED.
REPUESTOS MECANICOS | 50098728 | RUEDA PESTANA # 9 | 2 | UN | PLANO CAP FP- 29- 5751 RUEDA PESTANA # 9
REPUESTOS MECANICOS | 50131460 | POLIN SR2AL 15-246.3 MC. 4.553547.X/008 | 54 | UN | NRO.PARTE: MC- 4.553547.X/008PLANO: 15-246.3POLIN CAJA SR2AL
REPUESTOS MECANICOS | 50108175 | ANILLO Mc-31 23-20618 | 3 | UN | ANILLO Mc-31PLANO CAP 23-20618VENTILADOR KKK.
REPUESTOS MECANICOS | 50140272 | CONJUNTO POLIN DE RETORNO C1 C2 | 4 | UN | (20-1015)CADJUNTO PLANOSCONJUNTO POLIN DE RETORNO 6” CEMA "C”CORREA 63”CORREAS C1 y C2 DE LA TORRE DESCARGA N°3DEBE INCLUIR LAS OREJAS DE FIJACIONMARCA: REVESOLMODELO : RRE-1600-E6002-SG6MUELLERODILLOS SELLADOS
REPUESTOS MECANICOS | 50138046 | PLACA SEGURO 15-567.3 DMH363004.1 | 25 | UN | ENTREGAR EN BODEGA H026 (50)PLACA SEGURO 15-567.3 DMH363004.1
REPUESTOS MECANICOS | 50107056 | EJE POLEA 2.7/16 X 56.1/2 FP-20-385 | 2 | UN | (EN ZONAS MECANIZADAS), CON ACEITE CHESTERTON 740 O CON PINTURAANTICORROSIVA, SEGÚN CORRESPONDA.CADA REPUESTO DEBERÁ SER ENTREGADO IDENTIFICADO CON UN Nº DE PLANO Y NºDE ORDEN DE COMPRA, SOBRE O BAJO RELIEVE EN DONDEEJE POLEA 2.7/16 X 56.1/2EL PROVEEDOR, DEBERÁ ENTREGAR LAS PIEZAS CON UNA PROTECCION (TOTAL) ÓLOS REPUESTOS DEBERÁN SER FABRICADOS DE ACUERDO CON ESPECIFICACIONES YMATERIALES INDICADOS EN EL PLANO.NO AFECTE LA VIDA UTIL.PLANO: FP-20-385USO: CORREAS TRANSPORTADORAS N°9 Y N°9A
REPUESTOS MECANICOS | 50202591 | TAPA EXTRACTORA PQ CON VENTANA | 4 | UN | PLANO: D40-41-952 / D40-41-953 / D40-41-954TAPA EXTRACTORA PALANQUILLA CON VENTANAUBICACIÓN: COLADA CONTINUA DE PALANQUILLASUSO: MÁQUINA EXTRACTORA PALANQUILLAS
REPUESTOS MECANICOS | 50064907 | CAJA Mc A FP 29-748 | 4 | UN | CAJA Mc ALINEA DE CORTE HOJALATAMESA DE TRASPASO 12PLANO CAP FP-29-748
REPUESTOS MECANICOS | 50207244 | Tambor 14" MC-3 Skimmer | 2 | UN | MARCA ELASTECModelo:0SKIMUN024 - Item :3 - N parte:4DRUMSK010Modelo:0SKIMUN024 - Item :3 - N#parte:4DRUMSK010Tambor 14" MC-3 Skimmer
REPUESTOS MECANICOS | 50137197 | TAPA POLIN 15-497.3 DMH361204.1 | 46 | UN | TAPA POLIN 15-497.3 DMH361204.1
REPUESTOS MECANICOS | 50042888 | PLANCHA DEFENSA CAP 258521REVAMC11 | 2 | UN | DE PALANQUILLASECTOR CHESTERTON Nº740 O SIMILAR.ICADOS CON LETRAS Y NÚMEROS SOBRE O BAJO RELIEVEPLANCHA DEFENSA
REPUESTOS MECANICOS | 50043333 | O-RING 384 X 6 MM VITON | 30 | UN | 371 (DI) X 6 FABRICANTE: DANIELI INFORMACION ADICIONAL: MATERIAL DE FABRICACION (MAESTRANZA). NUMERO DE PARTE: 0.063798.K NUMERO DE PLANO: 8.014330.C MC-135 USO: EJE MANDRINO MC-315 ARMADOO-RING MATERIAL: VITON
REPUESTOS MECANICOS | 50199509 | FLANGE 25-11574_1 MC-10 | 1 | UN | 25-11574_1 Mc 10.FLANGE 25-11574_1 MC-10LISTADO DE MATERIALES LM 25-11574.1USO: Ventilador tratamiento temico LBT
REPUESTOS MECANICOS | 50061582 | ASIENTO N° 998 22-3621 | 3 | UN | (EN ZONAS MECANIZADAS), CON ACEITE CHESTERTON 740 O CON PINTURAANTICORROSIVA, SEGÚN CORRESPONDA.ASIENTO N°998CADA REPUESTO DEBERÁ SER ENTREGADO IDENTIFICADO CON UN Nº DE PLANO Y NºDE ORDEN DE COMPRA, SOBRE O BAJO RELIEVE EN DONDEEL PROVEEDOR, DEBERÁ ENTREGAR LAS PIEZAS CON UNA PROTECCION (TOTAL) ÓLOS REPUESTOS DEBERÁN SER FABRICADOS DE ACUERDO CON ESPECIFICACIONES YMATERIALES INDICADOS EN EL PLANO.NO AFECTE LA VIDA UTIL.PLANO: 22-3621USO: VALVULA SNORTH 18" AAHH N°1
REPUESTOS MECANICOS | 50046253 | GUIA SALIDA CAP 9187 | 3 | PAA | GUIA SALIDA NZA).
REPUESTOS MECANICOS | 54003893 | FORMA DIAMANTADA 200XJ160X25X127 TYROLIT | 3 | UN | 200 X J160 X 25 X 127 6.59 DIAM ESPECIFICACION 32D126G34ST (7.5) FABRICANTE: TYROLIT INFORMACION ADICIONAL: CODIGO INTERNO D-8. NUMERO DE PARTE: TN798335 NUMERO DE PLANO: RD-15-104 REV.F R-3.295 V-25 TIPO/MODELO: MUELA DE DIAMANTE.- NO COMPRARABRASIVO FORMA DIAMANTADA 14FE1
REPUESTOS MECANICOS | 50195213 | EJE 15-2996.1 MC. 3 | 11 | UN | EJE 15-2996.1 MC. 3
REPUESTOS MECANICOS | 50044442 | TAPA ABIERTA Mc 3 70-4463 | 4 | UN | 70-4463NUMERO PLANO CAP:TAPA ABIERTA Mc 3USO: GRUAS.
REPUESTOS MECANICOS | 50098020 | VASTAGO Mc A-B 70-329 2S-1363 | 5 | UN | GRUAS CLEVELAND.NUMERO PLANO CAP: 70-329USO:VASTAGO Mc A-B 2S-1363
REPUESTOS MECANICOS | 50066160 | EJE | 1 | UN | ========= SHAFT 217299SPARES FOR 'PETTIBONE' CARY LIFT, MODEL 702-D, SERIES NR. 70-100: DESCRIPTION PART NR. ===========
REPUESTOS MECANICOS | 50042338 | PLACA 4.021765.X CAP 25775MC316 | 6 | UN | IAL DE FABRICACION (MAESTRANZA).PLACA DAN PARTNUMBER 4.021765.X MC-316
REPUESTOS MECANICOS | 50094217 | TAPA Mc 4 70-4460 | 3 | UN | GRUAS 'ADAMSON ALLIANCE'.NUMERO PLANO CAP: 70-4460TAPA Mc 4USO:
REPUESTOS MECANICOS | 50089389 | PLACA SEGURO | 3 | UN | A-9869SPARES FOR AMERICAN HOIST & DERRICK CRANES. MODEL 840 DESCRIPTION PART # =========== ====== LOCKPLATE
REPUESTOS MECANICOS | 50151871 | PUERTA KICK-OFF S/ PALPADOR 15-3119.1 | 1 | UN | Considerar en la fabricación las placas Mc 8 del plano 15-3118.1 y losLISTADO DE MATERIALES LM-15-3118.1materiales.pernos,tuercas y golillas planas indicados como P3 de la lista dePLANOS DE DETALLE 15-3118.1 , 15-3119.1 y 15-3120.1PUERTA KICK-OFF S/ PALPADOR 15-3119.1
REPUESTOS MECANICOS | 50128147 | TUBO PIVOTE Mc-60 41-44180 | 2 | UN | COLADA CONTINUA DE PALANQUILLAS.Manipulador Tubo ProtectorPLANO CAP 41-44180TUBO PIVOTE MC-60
REPUESTOS MECANICOS | 50108500 | VAST. 3X1.1/ | 5 | UN
REPUESTOS MECANICOS | 50139380 | JGO. DE SELLO 161x134x19.5 VER 50139638 | 3 | UN | Cant. 4 c/u.JGO. DE SELLO 161x134x19.5
REPUESTOS MECANICOS | 50204195 | SEPARADOR SUPERIOR FR9T 15-4860.1 Mc. 11 | 2 | UN | SEPARADOR SUPERIOR FR9T 15-4860.1 Mc. 11
REPUESTOS MECANICOS | 50042822 | RODILLO D40-25-1068 A MC. 343 | 2 | UN | a plano actualizado D40-25-1068 A.CADENA DE RODILLOS,CADENA ROD DOBLE ANSI 60-2 PASO ¾MARCA : REXNORD / LINK-BELTPASO : 3/4 INCH,RODILLO D40-25-1068 A MC. 343 (corto 200 mm LG)TIPO : DOBLE,
REPUESTOS MECANICOS | 50021217 | CILINDRO NEUMAT 63MM DI X 230MM CARRERA | 2 | UN | 20 mm. Diámetro vástago.63 mm. Diámetro interior x 230 mm. carreraALTERNATIVA EQUIVALENTECILINDRO NEUMATICO MC-108CILINDRO NEUMATICO DOBLE EFECTOCódigo Interno: 403090215CONTRA TEMP°DIAMETRO 63MM,VASTAGO 20MM, CARRERA 230MMDOBLE AMORTIGUACION NEUMATICAINCLUYE TRUNION INTERMEDIOINCLUYE TRUNION INTERMEDIO Y SELLOS VITON (ALTA TEMPERATURA)MARCA: PARKERMARCA:CAMOZZIN/P 60M2L063F0230VNOTA IMPORTANTE: CILINDRO DEBE VENIR CON FUELLE PROTECTOR DE VASTAGOPLANO: 41-31036 SOLO REFERENCIAPresión máxima de trabajo 10 BarTEMPERATURA DE TRABAJO: APROX.80°CTipo DIN 24335 ISO 6431UBICACION: COLADA CONTINUA PLANCHONESUSO: SISTEMA EXTRACCON DE HUMOS EAM-1
REPUESTOS MECANICOS | 50109655 | RUEDA Mc-3 33-7686 | 7 | UN | Eje de clevis cilindro hid. subir y bajar puertasHORNO DE COQUEMAQUINA EMPUJADORA DE HORNOPLANO CAP: 33-7686RUEDA MC-3
REPUESTOS MECANICOS | 50042391 | TAPA FIJACION DER DANIELI 8019715EMC342 | 4 | UN | 1 "D" ARMADO LAMINADOR DE BARRAS"TAPA FIJACION DERECHA
REPUESTOS MECANICOS | 50146428 | RODILLO LEVA CON EJE KRV 40 PPA | 14 | UN | IKO: CF 18VUURRODILLO LEVA CON EJE KRV 40 PPASKF: KRV 40 PPA
REPUESTOS MECANICOS | 50204096 | CONJUNTO PROTECCION 15-4882.1 MC-10 | 2 | UN | USO Mesa Rodillos AtadorasCONJUNTO PROTECCION 15-4882.1 MC-10Listado de Materiales LM 15-4883.1Plano CAP 15-4882.1 MC-10Plano CAP 15-4883.1
REPUESTOS MECANICOS | 50211591 | CONJUNTO MOTRIZ 20-1104 | 4 | UN | ALTO HORNOCADA REPUESTO DEBERÁ SER ENTREGADO IDENTIFICADO CONCONJUNTO DEBE INCLUIRCONJUNTO MOTRIZ MC-1 20-1104DONDE NO AFECTE LA VIDA UTIL.EJEMAQUINA RECOLECTORA RECLAIMERMATERIAS PRIMASNº DE ORDEN DE COMPRA , SOBRE O BAJO RELIEVE ENPIÑÓNPLANO CAP: 20-1104RUEDAS SUR-ESTE
REPUESTOS MECANICOS | 50133147 | KIT DE SELLO VALV. ROSS REF. 509K87 | 10 | UN | NOMBRE DEL FABRICANTE: ROSS NUMERO PARTE FABRICANTE: 509K87KIT DE SELLO
REPUESTOS MECANICOS | 50138725 | PLACA 15-381.3 MC. 5.083618.T | 25 | UN | PLACA 15-381.3 MC. 5.083618.T
REPUESTOS MECANICOS | 50209884 | PERNO TIRO RESORTE / 20 757 40 07 0 | 12 | UN | / CATALOGO: 24 757 40 03 0- POS:60/ N°PARTE: 20 757 40 07 0/ USO: GRUPO DE ENDEREZADO EXTERIOR RETA 13MARCA: SCHNELLPERNO TIRO RESORTE / 20 757 40 07 0
REPUESTOS MECANICOS | 50170922 | KIT VALV. MARIPOSA DN 250 "EBRO" | 2 | UN | CODIGO: RHP47-10-87-5-0-010HP111/114KIT ASIENTO INC625/GRAFITO+SELLO EJE GRAFITOKIT PARA REPARACION DE VALVULA DN 250Marca: EBRO - ALEMANIANota:UBICACION: COLADA CONTINUA
REPUESTOS MECANICOS | 50069658 | MOTOR HIDRAULICO COD.0.150419.N | 1 | UN | SIGLA : DAN PARTNUMBER : 8.341994.E/T08-101
REPUESTOS MECANICOS | 50028958 | ANCLAJE Mc-9 39-2282 | 405 | UN | ANCLAJE 5/8X4LG Mc-9INTERIOR HORNOSPLANO 39-2282PLANTA DE CAL
REPUESTOS MECANICOS | 50095219 | VAL.REG.TERMOSTATICA AGUA MOD.OWR-5006G | 5 | UN | PLANO CAP 41- 6450 VAL.REG.TERMOSTATICA AGUA MOD.OWR-5006G MC.23
REPUESTOS MECANICOS | 50035536 | CAJA AC FUND. Mc A 3B-1217 70-811 | 2 | UN | CAJA Mc A 3B-1217MATERIAL ACERO FUNDIDO ASTM A27 GRD 60-30NUMERO DE PLANO: 70-811USO: GRUAS Y PALAS
REPUESTOS MECANICOS | 50082739 | SEPARADOR | 2 | UN
REPUESTOS MECANICOS | 50150255 | CONJUNTO DESCANSO SN 517 | 4 | UN | CARRO BARREDOR DE COQUECILLOcon manguito y tuerca AN17DESCANSO SN 517PLANTA DE COQUERODAMIENTO 22217 CD "NSK"
REPUESTOS MECANICOS | 50143284 | PASADOR MC-30 TENAZA 70-10116.1 | 40 | UN | PASADOR MC-30PLANO:70-10116.1UBICACION: COLADA CONTINUA DE PALANQUILLASUSO:TENAZAS BONHOFF
REPUESTOS MECANICOS | 50079005 | CANAL GUIA C2 | 8 | UN
REPUESTOS MECANICOS | 50202335 | Buje 4.027011.D | 2 | UN | Buje 4.027011.DMarca Danieli Plano 8.267389.V MC-350Uso Tope Dimensionador
REPUESTOS MECANICOS | 50089350 | SELLO 160 x 190 x 15 | 20 | UN | MAT. ACRILO-NITRILO 160 x 190 x 15RETENES DOBLE LABIO CON ALMA METALICO
REPUESTOS MECANICOS | 50041001 | CONTRATUERCA AJAX BM10981 | 14 | UN | CONTRATUERCA
REPUESTOS MECANICOS | 50141315 | DISTANCIADOR ENLACE MC-354 CAP 41-33202 | 2 | C/U | CAP 41-33202DISTANCIADOR DE ENLACE MC-354P/N 4.252520.APLANO DANIELI: 8.048155.HUBICACION: EAM-1 COLADA CONTINUA PLANCHONESUSO: MORDAZA FIJACION ELECTRODOS
REPUESTOS MECANICOS | 50192311 | PLATO PORTA RUEDA (1-6620210-01) POS 3 | 2 | UN | HUB / ITEM 1-6623207/ Assembly drawing 1-6620210-01Marca SUND BIRSTAPLATO PORTA RUEDA (1-6620210-01) POS 3
REPUESTOS MECANICOS | 50046860 | SEMI TUBO RD 952 MC. 321 | 6 | PAA | MATERIAL FIERRO FUNDIDO ASTM A536 GR 80-55-06 NUMERO DE PARTE: 4.891513.G-002 NUMERO DE PLANO: 952 MC-321 USO: LAMINADOR DE BARRAS 160 BGV.-MODELO Nº 50085757SEMI TUBO PARA CORRUGADO MC-321
REPUESTOS MECANICOS | 50041957 | EJE ARMADO AC SAE1045 2 SECCION CAP | 1 | UN | MAR.EJE SOLO PART-2
REPUESTOS MECANICOS | 50135365 | EJE RUEDA CONDUCIDA MC-3 FP-70-3014 | 1 | UN | ALTO HORNOEJE RUEDA CONDUCIDA Mc-3PLANO CAP FP-70-3014 / L.M. FP-70-3014SISTEMA DE TRASLACIONTORRE DESCARGA N°3
REPUESTOS MECANICOS | 54003158 | FORMA DIAMANTADA 200XJ180X25X127 TYROLIT | 2 | UN | ABRASIVO FORMA DIAMANTADA (DISCO)
REPUESTOS MECANICOS | 50062347 | BARRA AJUSTE Mc 3291 R FP-22-4 | 2 | UN | (EN ZONAS MECANIZADAS), CON ACEITE CHESTERTON 740 O CON PINTURAANTICORROSIVA, SEGÚN CORRESPONDA.BARRA DE AJUSTE CON 2 TUERCAS Mc-3291RCADA REPUESTO DEBERÁ SER ENTREGADO IDENTIFICADO CON UN Nº DE PLANO Y NºDE ORDEN DE COMPRA, SOBRE O BAJO RELIEVE EN DONDEEL PROVEEDOR, DEBERÁ ENTREGAR LAS PIEZAS CON UNA PROTECCION (TOTAL) ÓLOS REPUESTOS DEBERÁN SER FABRICADOS DE ACUERDO CON ESPECIFICACIONES YMATERIALES INDICADOS EN EL PLANO.NO AFECTE LA VIDA UTIL.PLANO: FP-22-4USO: CILINDRO NEUMATICO ACCIONAMIENTO CAMPANA CHICA AAHH N°1
REPUESTOS MECANICOS | 50119180 | ANILLO Mc-32 FP-19-457 | 4 | UN | ANILLO LUBRICADOR MC-32CATALOGO FP-19-457DWG E-1608USO ROTOR TURBO GENERADOR 200KWH
REPUESTOS MECANICOS | 50045930 | CAJA Mc 1 70-4179 | 5 | UN | CAJA Mc 1GRUASNUMERO PLANO CAP: 70-4179USO:
REPUESTOS MECANICOS | 50046248 | HORQUILLA Mc-50 41-44181 | 5 | UN | HORQUILLA Mc-50PLANO CAP: 41-44181TORRETA DE CUCHARAS (PALANQUILLAS).
REPUESTOS MECANICOS | 50037489 | SPROCKET Mc-53 20-1442 | 1 | UN | ALTO HORNO CONVEYOR N° 19-20-7A PLANO CAP : 20-1442 SPROCKET (RUEDA DENTADA) Mc-53
REPUESTOS MECANICOS | 50204197 | SEPARADOR SUPERIOR FR9T 15-4860.1 Mc. 10 | 2 | UN | SEPARADOR SUPERIOR FR9T 15-4860.1 Mc. 10
REPUESTOS MECANICOS | 50030274 | COLLAR CAP 41-12013 REVA MC-40 | 111 | UN | AL: SEGMENTO 2/3 A4.COLLAR MC-40
REPUESTOS MECANICOS | 50133003 | Gancho Auxiliar LAMET, 5T BZA 34 025 TS | 1 | UN | DB: 4,0DESCRIPCION DANIELI:DESCRIPCION GENERICA:DIS. DP01PA-JA02-M6301-BD270Gancho Principal LAMET, 5T BZA 34 025 TSN°PARTE:N.607821.XNº PARTE: DP01PA-JA02-M6301-BD270POLEA COMPLETA;5T BZA 34 025 TS-POS.30Pos. 30 del Plano General DP01PA-JA02-M6301-BD270
REPUESTOS MECANICOS | 50045740 | PIÑION 657955 MC-16 | 2 | UN | ACERIAS CONOXFABRICANTE: BPINUMERO DE PLANO: 657955SPROCKET WHEEL. POS-16 Nº 756228USO: PERFORADORA SANGRIA CONVERTIDORES N°1 Y N°2
REPUESTOS MECANICOS | 50044681 | LABIO 1 70-9115.1 | 2 | UN | LABIONUMERO PLANO CAP: 70-9115.1PALA METALERA MARCA NEMAG Nº 1- 2- 3 (MN).TIPO/MODELO: 1USO:
REPUESTOS MECANICOS | 50046396 | CANCAMO D40-25-514 Mc.A | 3 | UN | FABRICANTE: CAP NUMERO DE PLANO: D40-25-514 Mc.A USO: LAMINADOR Nº 2 (650 V)CANCAMO MC-A
REPUESTOS MECANICOS | 50154718 | APOYO 15-4194.1 MC. 50 | 1 | UN | 15-4194.1 MC. 50ZAPATO COMPUESTO SEGÚN LISTA DE MATERIALES
REPUESTOS MECANICOS | 50178492 | DIGITO 7 15-4855.1 Mc. 21 | 20 | C/U | DIGITO 7 15-4855.1 Mc. 21
REPUESTOS MECANICOS | 50113867 | EMPAQUETADURA CILINDRO CC-CY-07 | 8 | JGO | COMPUESTO POREMPAQUETADURA CILINDRO HIDRAULICO CC-CY-07HORNO DE COQUEPLANO CAP
REPUESTOS MECANICOS | 50173893 | ANILLO FIJACION 15-4001.1 Mc 391 | 2 | UN | ANILLO FIJACION COD.4.554321.VPLANO 15-4001.1 Mc 391
REPUESTOS MECANICOS | 50141075 | TENSOR 15-3121.1 MC. 12 4.428617.X | 1 | UN | TENSOR 15-3121.1 MC.12 4.428617.X
REPUESTOS MECANICOS | 50046222 | BUJE COD. 4.553407.R | 50 | UN | FABRICANTE: DANIELI NUMERO DE PLANO: 4.553407.R USO: LAMINADOR 160 BGVBUJE
REPUESTOS MECANICOS | 50098520 | VASTAGO CILINDRO 63 x 775 mm. X9622 | 1 | UN | Código Interno: 402252705VASTAGO CPOAC. Nº SH 174 650 45 mm. diámetro exterior x 870 mm. largo cromado 1070 mm. largo total. para cil. Bosch 63 x 775.
REPUESTOS MECANICOS | 50105254 | ELEM. | 1 | JGO
REPUESTOS MECANICOS | 50081573 | MASA RUEDA Mc-1 33-6976 | 5 | UN | MASA RUEDA MC.1PLANO CAP 33-6976PLANTA DE COQUEPOZO DECANTADOR / SEPARADOR COQUECILLO
REPUESTOS MECANICOS | 50193250 | Flange empaquetadura Mc-344 (4.139411.P) | 2 | UN | FABRICANTE DANIELI.Flange empaquetadura Mc-344 (4.139411.P)Plano Conjunto 8.027276.F
REPUESTOS MECANICOS | 50055995 | CATALINA Mc 8 | 4 | UN | SIGLA : CAP PARTNUMBER : 70-6665
REPUESTOS MECANICOS | 50132738 | ESTATOR MONOBLOCK NETZSCH | 2 | UN | CODIGO :177456ESTATOR MONOBLOCK NETZSCHFLUIDO: LECHADA DE CALMODELO: NM.038.BY.01.L.06.BN° MAQUINA: 366139 AÑO: 2007NM038-01L CB/1020 62SHNUMERO: CP K0000047PARA UTIZAR EN BOMBA NETZSCH
REPUESTOS MECANICOS | 50209281 | MALLA HARNERO 35" X 46" LUZ 1.1/4"X1.1/4 | 12 | UN | ABERTURA DE LUZ 1.1/4"X1.1/4"DIAMETRO DEL ALAMBRE:0.312MALLA HARNERO 35" X 46" RMC R1 0.312"MALLAS DEBEN SER RECTASMATERIAL ACERO RM-70MEDIDAS: 35"X46" SIN TRASLAPEONDULADO: RMC DOBLE ONDASUJECCION: R1 DOBLEZ HACIA ARRIBAUSO: MALLAS INFERIORES HARNERO DE COQUE, AH1
REPUESTOS MECANICOS | 50182687 | MALLA HARNERO 66"x 41" 3.1/2"x3.1/2" | 6 | UN | ABERTURA LUZ: 3.1/2" X 3.1/2"BORDE DE SUJECION REFORZADO CON FUNDA O ANGULODE ORDEN DE COMPRAEN EL LADO DE MAYOR DIMENSION DE LA MALLAHARNEROS LAVADO DE CALIZALOS BORDES DE SUJECION DEBEN COLOCARSEMALLA HARNERO 66" X 41"MATERIAL ANGULO: ACERO DE 1/8"MATERIAL: ACERO RM-70 (R-20) NORMALIZADO CONTINUOMATERIAS PRIMASMEDIDAS: 66" X 41"Ø ALAMBRE: 5/8"ONDULADO: RMCREPUESTO DEBE SER IDENTIFICADO CON Nº ARTICULO Y NºSUJECCION: R5 DOBLEZ HACIA ARRIBA
REPUESTOS MECANICOS | 50210381 | PLACA DE FIJACIÓN MC- 2 33-5123.3 | 20 | UN | MAERIAL AISI 310PLACA DE FIJACIÓN MC-2PLANTA COQUE.SEGÚN DETALLE 2 DEL PLANO 33-5123.3VALVULAS ADMISIÓN AIRE Y ESCAPE (W-H)
REPUESTOS MECANICOS | 50045523 | GUIA ENTRADA AC SAEH13 CSH | 5 | UN | REV.A MC-305GUIAS DE ENTRADA MC-305
REPUESTOS MECANICOS | 50095082 | TAPA ENTRADA MC-27 70-7459 | 3 | UN | (EN ZONAS MECANIZADAS), CON ACEITE CHESTERTON 740 O CON PINTURAANTICORROSIVA, SEGÚN CORRESPONDA.CADA REPUESTO DEBERÁ SER ENTREGADO IDENTIFICADO CON UN Nº DE PLANO Y NºDE ORDEN DE COMPRA, SOBRE O BAJO RELIEVE EN DONDEEL PROVEEDOR, DEBERÁ ENTREGAR LAS PIEZAS CON UNA PROTECCION (TOTAL) ÓLOS REPUESTOS DEBERÁN SER FABRICADOS DE ACUERDO CON ESPECIFICACIONES YMATERIALES INDICADOS EN EL PLANO.NO AFECTE LA VIDA UTIL.PLANO: 70-7459TAPA ENTRADA Mc-27USO: REDUCTOR CIERRE TORRE DESCARGA N°2
REPUESTOS MECANICOS | 50045960 | CAJA DESCANSO RUEDA Mc 2 70-10051.1 | 2 | UN | CAJA DESCANSO RUEDA Mc 2GRUAS.NUMERO PLANO CAP: 70-10051.1USO:
REPUESTOS MECANICOS | 50209641 | EJE GUÍA MC-4 PLANO 70-8976.1 | 2 | UN | EJE GUÍA MC-4PLANO 70-8976.1
REPUESTOS MECANICOS | 50030062 | TAPA ACERO A 4227ES CAP 41120407REVB | 118 | UN | ONAL: NUMERO DE PLANO 2: LM-41-12039 REV.A (ACERIASTAPA MC-7
REPUESTOS MECANICOS | 50085364 | PISTON DE ASIENTO ARMADO | 2 | UN | igo Interno: 403610072PISTON DE ASIENTO ARMADO ROSS. Nº 104A99 2.7/8' diámetro exterior x 9/16' ancho es de aluminio para válvula de aire Ross. Cód
REPUESTOS MECANICOS | 50043477 | RESORTE MESA 2 25-3603 REV.E MC. E | 2 | UN | LAMINADOR DE BARRAS MESA 2 NUMERO DE PLANO: 25-3603 REV.E MC-E USO: TOPE FRONTAL PLANO PL-25-3323RESORTE MC-E
REPUESTOS MECANICOS | 50184109 | PLACA AMORTIG MC2 - PL-70-10048 | 8 | UN | NUMERO DE PLANO: 70-10048PLACA AMORTIGUACION MC-2SE ADJUNTA PLANOUSO: GRUAS 43/53 ACERIAS
REPUESTOS MECANICOS | 50044484 | ANILLO Mc 6 70-3523 | 12 | UN | ANILLO Mc 6GRUASNUMERO PLANO CAP: 70-3523USO:
REPUESTOS MECANICOS | 50037261 | BOCINA MC-10 20-X43 | 4 | UN | (EN ZONAS MECANIZADAS), CON ACEITE CHESTERTON 740 O CON PINTURAANTICORROSIVA, SEGÚN CORRESPONDA.BOCINA MC-10CADA REPUESTO DEBERÁ SER ENTREGADO IDENTIFICADO CON UN Nº DE PLANO Y NºDE ORDEN DE COMPRA, SOBRE O BAJO RELIEVE EN DONDEEL PROVEEDOR, DEBERÁ ENTREGAR LAS PIEZAS CON UNA PROTECCION (TOTAL) ÓLOS REPUESTOS DEBERÁN SER FABRICADOS DE ACUERDO CON ESPECIFICACIONES YMATERIALES INDICADOS EN EL PLANO.NO AFECTE LA VIDA UTIL.PLANO: 20-X43USO: TRIPPER N°1 Y 2 CORREA N°22
REPUESTOS MECANICOS | 50044791 | ESLABON AC ASTMA27 GR.65-35 CAP | 2 | UN | DA UTIL.GUIA ESLABONICIONAL: CSH PROPORCIONARA MODELO
REPUESTOS MECANICOS | 50146518 | KIT DE SELLOS CILINDRO NEUMATICO | 3 | UN | -Amortiguador con retorno aire AFM 6143 26 x 38 SIL-Amortiguador con retorno aire AFM 6144 55 x 69 SIL-Banda antifricción TEF / BR 2.5 x15 x 479 mmCOMPUESTO DE:KIT DE SELLOS PARA CILINDRO NEUMATICO-Limpiador / sello 55x45x6,5/8 Viton-O’ring 3.5 x 73 mm (2 Unidades)-O’ring 3.5 x 149 mm viton-Sello piston S.F 150x128.5x7mm Viton-Sello vástago T: monosello 55x45x7.5 vitonUBICACION:COLADA CONTINUA DE PALANQUILLASUSO: CARROS DE CORTE
REPUESTOS MECANICOS | 50026450 | LUBRICADOR TRICO 30058 | 9 | UN | LUBRICADOR TRICOMODELO 30058
REPUESTOS MECANICOS | 50040050 | DISCO DESGASTE SULZER 050.00 | 4 | UN | BOMBA MODELO MB 80-8 CODIGO SULZER 104561807000 DISCO DESGASTE ELECTRICA P-3102. FABRICANTE: SULZER MATERIAL FUNDICION GRIS 0.6030 MOTOBOMBA A LICOR AMONIACAL ASPIRACION N° DE SERIE DE BOMBAS 153.897 y 89.385 NUMERO DE PARTE: 050.00
REPUESTOS MECANICOS | 50030638 | CODO MC90 CAP 23-20765 REVF | 1 | UN | CODO MC-904COMPUESTO POR: 1, 2, 3, 4, 5, 6, 7,y 8INFORMACION A DICIONAL: A ZONAS DE SOLDADURA HACER INSPECCIONESMATERIAL FLANGES SAE-1020.MATERIAL TUBOS ASTM-A106 GR. BPLANO: 23-20765 REV.FPROTEGER CON PINTURA ANTICORROSIVARADIOGRÀFICAS Y ENTREGAR CERTIFICADO JUNTO A REPUESTOS.UBICACION: ACERIA CONOXUSO: LANZAS DE OXIGENO
REPUESTOS MECANICOS | 50157442 | CAJA GUIA DE SALIDA MK. 10 | 1 | UN | CAJA GUIA DE SALIDA MK. 10D40-25-840D40-25-841D40-25-842D40-25-843D40-25-844LM- D40-25-844
REPUESTOS MECANICOS | 50141318 | PLACA MC-340 CAP 41-33202 | 13 | C/U | CAP 41-33202Código Danieli: 4.252558.KDIAMETRO EXTERIOR:110 MM.DIAMETRO INTERIOR: 70 MM.PLACA MC-340PLANO DANIELI: 8.048155.HUBICACION: EAM-1 COLADA CONTINUA PLANCHONESUSO: MORDAZA FIJACION ELECTRODOS
REPUESTOS MECANICOS | 50036582 | EJE Mc-A | 2 | UN | A PLANO CAP : 70-435, DWG.4T-6275-ACONFECCIONAR EJE MC-A DE ACUERDOREPUESTOS PARA GRUAS "CLEVELAND":
REPUESTOS MECANICOS | 50052562 | AGUJA REGULADORA VALV 2" SALEM ELEC | 2 | UN | AGUJA REGULADORA VALVULAMOTOBOMBA
REPUESTOS MECANICOS | 50112167 | VAST. CIL. 5X47.1/ | 2 | UN
REPUESTOS MECANICOS | 50171394 | GUIA DESLIZ. STRIPPER 40-44 MM 15-1003.3 | 3 | UN | GUIA DESLIZ. STRIPPER 40-44 MM 15-1003.3
REPUESTOS MECANICOS | 50107973 | GUIA SH17462703 CIL 125 x 1420 mm L41431 | 1 | UN
REPUESTOS MECANICOS | 50178490 | DIGITO 5 15-4855.1 Mc. 21 | 20 | C/U | DIGITO 5 15-4855.1 Mc. 21
REPUESTOS MECANICOS | 50045961 | CAJA DESCANSO RUEDA CAP 70-10051.1 MC-3 | 2 | UN | CAJA DESCANSO RUEDA MC-3
REPUESTOS MECANICOS | 50157242 | EJE 15-3634.3 MK. 328 | 1 | UN | EJE MK. 328 15-3634.3 MK. 328
REPUESTOS MECANICOS | 50035458 | PLANCHA CURVA 70-401 Mc 2y Mc 6 4T-5539 | 3 | UN | ANTICORROSIVA.GANCHO 15 TON.IDENTIFICAR PLANCHAS CON PINTURA INDICANDO MARCANº PLANO Y Nº OC.Nota:NUMERO PLANO CAP: 70-401 4T 5539PLANCHA CURVA Mc 2 y Mc 6PROTEGER PLANCHAS CON DOS MANOS DE PINTURAUSO:
REPUESTOS MECANICOS | 50067356 | EJE MC-J FP-22-1909 | 2 | UN | (EN ZONAS MECANIZADAS), CON ACEITE CHESTERTON 740 O CON PINTURAANTICORROSIVA, SEGÚN CORRESPONDA.CADA REPUESTO DEBERÁ SER ENTREGADO IDENTIFICADO CON UN Nº DE PLANO Y NºDE ORDEN DE COMPRA, SOBRE O BAJO RELIEVE EN DONDEEJE MC-JEL PROVEEDOR, DEBERÁ ENTREGAR LAS PIEZAS CON UNA PROTECCION (TOTAL) ÓLOS REPUESTOS DEBERÁN SER FABRICADOS DE ACUERDO CON ESPECIFICACIONES YMATERIALES INDICADOS EN EL PLANO.NO AFECTE LA VIDA UTIL.PLANO: FP-22-1909USO: VALVULA CHIMENEA SUR ESTUFAS Nº 22,23,24
REPUESTOS MECANICOS | 50041889 | EJE ARMADO MESA 9-10 CAP FP2617221 | 3 | UN | EJE MOTRIZ PIÑON PART-1EN (TNA) PART-2 PLANO 147365 1/8 Y FP-26-1629 REV.2O FP-26-1721 (VER ITEM 2 DE ESTA SOLICITUD DE COMPRA)OS DE PLANO 147334TERMICO (EL PROVEEDOR DEBERA SOLICITAR LOS RODAMIENTOS).
REPUESTOS MECANICOS | 50053447 | TERMOSTATO TCR-85 CAP 41641124 | 4 | UN | INTERRUPTOR
REPUESTOS MECANICOS | 50161034 | SELLO DEPAC D-186/DS1 | 2 | UN | CARAS SC-SCMARCA DEPAC AUSTRIAORING VITONPLANTA DE COQUERESORTES HASTELLOY CSELLO MECANICO MULTIRESORTE D-186/DS1 DE 33 MMuso bombas subproductos
REPUESTOS MECANICOS | 50059641 | ANILLO MESA 1A-3-4-51 | 21 | UN | PLANO CAP FP 26- 290 ANILLO MESA 1A-3-4-51 MC.C
REPUESTOS MECANICOS | 50067164 | EJE TRANSMISION GUIA ENTRADA | 2 | UN | EJE Mc-FL.P.C.MATERIAL: ACERO SAE 1045PLANO CAP: 26-17048TRANSMISION GUIA ENTRADA LTCUSO:
REPUESTOS MECANICOS | 50098346 | RUEDA DENTADA MESA T1 DE 62-P01-349 | 3 | UN | PLANO CAP 26-10614 RUEDA DENTADA MESA T1 MC.3
REPUESTOS MECANICOS | 50067355 | EJE MC-F FP-22-1909 | 2 | UN | (EN ZONAS MECANIZADAS), CON ACEITE CHESTERTON 740 O CON PINTURAANTICORROSIVA, SEGÚN CORRESPONDA.CADA REPUESTO DEBERÁ SER ENTREGADO IDENTIFICADO CON UN Nº DE PLANO Y NºDE ORDEN DE COMPRA, SOBRE O BAJO RELIEVE EN DONDEEJE MC-FEL PROVEEDOR, DEBERÁ ENTREGAR LAS PIEZAS CON UNA PROTECCION (TOTAL) ÓLOS REPUESTOS DEBERÁN SER FABRICADOS DE ACUERDO CON ESPECIFICACIONES YMATERIALES INDICADOS EN EL PLANO.NO AFECTE LA VIDA UTIL.PLANO: FP-22-1909 y 22-1908USO: CHIMENEA EXCESO GAS SUR ESTUFAS Nº 22,23,24 AAHH Nº 2
REPUESTOS MECANICOS | 50094942 | TAPA DESCANSO | 4 | UN | PLANO CAP 26-17054 TAPA DESCANSO MC.P
REPUESTOS MECANICOS | 50137212 | TAPA 15-495.3 DMH447838.1 | 28 | UN | TAPA 15-495.3 DMH447838.1
REPUESTOS MECANICOS | 50045907 | VIDRIO ARMADO 745X6X795MM CAP | 6 | UN | ARMADO 745 X 6 X 795 MM FABRICANTE: CAP NUMERO DE PLANO: 70-10128.1 MC-12VIDRIO MC-11
REPUESTOS MECANICOS | 50209297 | CONECTOR MC-10 D40-22-834 PERFORAD AH1 | 12 | UN | CONECTOR MC-10PLANO D40-22-834USO: PERFORADORA AH1
REPUESTOS MECANICOS | 50045929 | EJE Mc 1 70-4171 | 3 | UN | EJE Mc 1GRUAS.NUMERO PLANO CAP: 70-4171USO:
REPUESTOS MECANICOS | 50174639 | BOQUILLA ENTR. STAND 13 RS-1862 | 6 | UN | BOQUILLA ENTR. STAND 13 RS-1862
REPUESTOS MECANICOS | 50050442 | DISCO RESORTE MC-53 CAP 41-12134 | 24 | UN | DISCO RESORTE MC-53NUMERO DE PLANO: 41-12134UBICACION: COLADA CONTINUA DE PLANCHONESUSO: EJE TORNILLO AJUSTE LATERAL MOLDE
REPUESTOS MECANICOS | 50020990 | EMPAQUETADURA CILINDRO CC-CY-08 | 8 | JGO | COMPUESTO POREMPAQUETADURA CILIDRO HIDRAULICO CC-CY-08PLANO CAPREVISAR IDENTICO NUMERO DE PLANO AL CILINDRO CC-CY-07
REPUESTOS MECANICOS | 50055467 | TARJETA ELECTRONICA VICKERS EEAPAM523A32 | 1 | UN | TARJETA ELECTRONICATE: SISTEMA HIDRAULICO.
REPUESTOS MECANICOS | 50076837 | CAMISA MC-6 70-7917 | 2 | UN | (EN ZONAS MECANIZADAS), CON ACEITE CHESTERTON 740 O CON PINTURAANTICORROSIVA, SEGÚN CORRESPONDA.CADA REPUESTO DEBERÁ SER ENTREGADO IDENTIFICADO CON UN Nº DE PLANO Y NºCAMISA MC-6DE ORDEN DE COMPRA, SOBRE O BAJO RELIEVE EN DONDEEL PROVEEDOR, DEBERÁ ENTREGAR LAS PIEZAS CON UNA PROTECCION (TOTAL) ÓLOS REPUESTOS DEBERÁN SER FABRICADOS DE ACUERDO CON ESPECIFICACIONES YMATERIALES INDICADOS EN EL PLANO.NO AFECTE LA VIDA UTIL.PLANO: 70-7917USO: PLUMA MOVIL TORRE DESCARGA N°2
REPUESTOS MECANICOS | 50041494 | EJE EXCENTRICO 62BC14KK01 SIGNODE | 1 | UN | BACK-UP WHEEL SHAFT FABRICANTE: SIGNODE INFORMACION ADICIONAL: SGN N°62BC14KK01 NUMERO DE PARTE: 567515 USO: FEEDWHEEL PRELOAD CYLINDER AND LINKAGE
REPUESTOS MECANICOS | 50117314 | SEPARADOR 4'2V | 1 | UN
REPUESTOS MECANICOS | 50189650 | HORQUILLA LOOPER LAM. 15-1998.3 MC.002 | 26 | UN | HORQUILLA LOOPER LAM. 15-1998.3 MC.002
REPUESTOS MECANICOS | 50191721 | CONJUNTO MANILLA 25-11559.1 MC-306 | 1 | UN | CONJUNTO MANILLA 25-11559.1 MC-306
REPUESTOS MECANICOS | 52003823 | CANALETA ABATIBLE 5.5 MM RD - 970 C | 1 | UN | PLANO RD -970 C
REPUESTOS MECANICOS | 50158964 | REENVIO ANGULAR REF. RAN20SA1HSB3 | 2 | UN | Marca Bonfiglioli.REENVIO ANGULAR REF. RAN20SA1HSB3
REPUESTOS MECANICOS | 50027544 | DISCO PETROLEUM MACHINERY 227497 | 46 | UN | DISCO
REPUESTOS MECANICOS | 50043487 | EJE AC SAE1045 CAP 25 3824MCE | 1 | UN | EJE MC-ERICACION (MAESTRANZA).
REPUESTOS MECANICOS | 50067329 | EJE 'ADAMSON ALLIANCE' PN70-6702-8 | 1 | UN | REPUESTOS PARA GRUAS 'ADAMSON ALLIANCE'. CONFECCIONAR EJE MC-8, SEGUN PLANO 70-6702
REPUESTOS MECANICOS | 50037263 | ENGRANAJE Mc-M -6780-A 20-1058 | 2 | UN | (EN ZONAS MECANIZADAS), CON ACEITE CHESTERTON 740 O CON PINTURA39 DIENTESANTICORROSIVA, SEGÚN CORRESPONDA.CADA REPUESTO DEBERÁ SER ENTREGADO IDENTIFICADO CON UN Nº DE PLANO Y NºDE ORDEN DE COMPRA, SOBRE O BAJO RELIEVE EN DONDEEL PROVEEDOR, DEBERÁ ENTREGAR LAS PIEZAS CON UNA PROTECCION (TOTAL) ÓENGRANAJE MC-M-6780-ALOS REPUESTOS DEBERÁN SER FABRICADOS DE ACUERDO CON ESPECIFICACIONES YMATERIALES INDICADOS EN EL PLANO.NO AFECTE LA VIDA UTIL.NUMERO DE PARTE: M-6780-ANUMERO DE PLANO: 20-1058USO: TRIPPER CORREA M2-9-9A
REPUESTOS MECANICOS | 50196396 | CARCAZA ROD. AXIAL INFERIOR (ampuesa) | 1 | UN | CARCAZA ROD. AXIAL INFERIOR (ampuesa)Plano Danielli N°4.392348.M
REPUESTOS MECANICOS | 50030242 | SELLO 135X155X10X14 CAP 4111279 | 8 | UN | IASSELLO GUARDA POLVO 135 X 155 X 10 X 14
REPUESTOS MECANICOS | 50045514 | CABEZAL MANIVELA AC SAE 1020 CAP | 2 | UN | ARMADO).CABEZAL MANIVELA MC-14
REPUESTOS MECANICOS | 50031883 | RUEDA MC-64 CAP 41-44249.1 | 5 | UN | OBSERVACIONES DEL PLANO-ESPECIFICACIONES DEL MATERIALINFORMACION ADICIONAL:PLANO: 41-44249.1-PRINCIPALES MEDIDASPROVEEDOR DEBE ADJUNTAR CERTIFICADOS:RUEDAS MC-64-TRATAMIENTO TERMICO Y DUREZA SOLICITADA EN EL PUNTO 5 DE LASUBICACION: COLADA CONTINUAUSO: USO: EJE CONDUCIDO, CARRO DE CORTE
REPUESTOS MECANICOS | 50148392 | RODILLO ATADORA 15-191.2 MC. T60 | 1 | UN | 15-1217.3Plano detalle 15-1216.3RODILLO ATADORA 15-191.2 8.357527.B
REPUESTOS MECANICOS | 50205156 | DISPLAY NUMERICO MODULAR MODELO HPR-2B1 | 1 | UN | DISPLAY NUMERICO MODULARMARCA: TECHNOMECANIC SMODELO: HPR-2B1
REPUESTOS MECANICOS | 50077787 | SOLENOIDE VAL.ROSSD2776B4013 N-001847.S | 1 | UN
REPUESTOS MECANICOS | 50193884 | SOPORTE NIPLES 80026220-01 POS 19 | 50 | UN | ATTACHMENT 70099136 POS 19MARCA SUND BRISTA
REPUESTOS MECANICOS | 50130127 | Regulador presión p.aire compr. R10- 02B | 5 | UN | Máquina de Corte Hebra N° 2EQUIPO EN QUE SE USA: Circuito de Gas Propano -FABRICANTE: GEGA.NRO.PARTE: 7031.030.011Regulador de presión para aire Comprimido.TIPO: R10- 02B
REPUESTOS MECANICOS | 50196673 | LEVA 15-4655.1 Mc.303 | 2 | UN | LEVA 15-4655.1 Mc.303LISTADO DE MATERIALES LM 15-3570.1Referencia Danieli:Leva 8.308164.V Mc.303
REPUESTOS MECANICOS | 50091324 | PORTACUCHILLO SUP. 4.167431.Q | 1 | UN | ============= PORTA CUCHILLO SUPERIOR 4.167431.Q 8.031473.Z MC.300== DESCRIPCION CODIGO DAN =========== PLANO CAP/DAN ==========TREN TERMINADOR ALAMBRON GUILLOTINA VOLANTE N°2 CV20FR2 ============================
REPUESTOS MECANICOS | 50042571 | EJE IZQUIERDO COD. 3.526.009.O | 10 | UN | EJE POLIN IZQUIERDOLAMINADOR 160 BGV
REPUESTOS MECANICOS | 52001038 | CAJA COMPUERTA CAP 2619218MC1 | 1 | UN | FABRICANTE: CAP NUMERO DE PLANO: 26-19218 MC-1 PLANTA DE AGUA LPC USO: COMPUERTAS POZO DECANTACION (18 UNIDADES).CAJA COMPUERTA MC-1
REPUESTOS MECANICOS | 50099218 | SEGURO MC.3104D 23-20021 | 31 | UN | PLANO CAP 23- 20021 SEGURO ANILLO SOPO MC.3104D
REPUESTOS MECANICOS | 50078706 | EJE | 2 | UN
REPUESTOS MECANICOS | 50151914 | CONJUNTO PASADOR MC 10 D40-41-481(B) | 4 | UN | ARMADO CON PIEZA MC-11 Y MC-13CONJUNTO PASADOR MC 10PLANO: D40-41-481(B)UBICACION: COLADA CONTINUA PALANQUILLASUSO:SISTEMA LEVANTE MESA GALOPANTE
REPUESTOS MECANICOS | 50106942 | POLEA TENSORA 1200 MM 626X1300X130/180 | 1 | UN
REPUESTOS MECANICOS | 50070436 | EJE TRANSMISION ARMADO 4.139598.R | 1 | UN | ============= EJE TRANSMISION ARMADO 4.139598.R 8.027276.F MC.314===== DESCRIPCION CODIGO DAN =========== PLANO CAP/DAN ==========TREN TERMINADOR ALAMBRON RODILLO DE ARRASTRE N°2/5 TRO 320 ============================
REPUESTOS MECANICOS | 50063032 | BUJE DAN. 4.392360.N | 8 | UN | BUJE DAN. 4.392360.N
REPUESTOS MECANICOS | 50092881 | PRENSA ESTOPA MC-D FP-22-1900 | 3 | UN | (EN ZONAS MECANIZADAS), CON ACEITE CHESTERTON 740 O CON PINTURAANTICORROSIVA, SEGÚN CORRESPONDA.CADA REPUESTO DEBERÁ SER ENTREGADO IDENTIFICADO CON UN Nº DE PLANO Y NºDE ORDEN DE COMPRA, SOBRE O BAJO RELIEVE EN DONDEEL PROVEEDOR, DEBERÁ ENTREGAR LAS PIEZAS CON UNA PROTECCION (TOTAL) ÓLOS REPUESTOS DEBERÁN SER FABRICADOS DE ACUERDO CON ESPECIFICACIONES YMATERIALES INDICADOS EN EL PLANO.NO AFECTE LA VIDA UTIL.PLANO: FP-22-1900PRENSA ESTOPA MC-DUSO: VALVULA SHUTT-OFF ESTUFAS AAHH N°2
REPUESTOS MECANICOS | 50069419 | JGO. SELL | 2 | UN | ===== SEAL KIT LL-3612-29SPARES FOR 'PETTIBONE' SUPER 70 CARY LIFT.- MODEL 702D SERIAL 70-100 DESCRIPTION PART # =========== =
REPUESTOS MECANICOS | 50063250 | CON. 3/8 X1/ | 188 | UN | RENEWAL PARTS FOR 'FARVAL' LUBRICATING EQUIPMENT : PART # DESCRIPTION ====== =========== CONNECTOR, 3/8'x1/4' U83D2
REPUESTOS MECANICOS | 50116682 | PASADOR GUIA E-304147 | 2 | UN
REPUESTOS MECANICOS | 50068991 | JGO. REP.VASTAGO,CIL.2.1/2 X 3 | 8 | UN
REPUESTOS MECANICOS | 50109483 | BANDEJA | 6 | UN | Apilador Primera [Nº 3]BANDEJA Mc-GLINEA CORTE HOJALATAPLANO CAP D40-29-671
REPUESTOS MECANICOS | 50075388 | TORNILLO DE AJUSTE MC-A 22-12550 | 4 | UN | (EN ZONAS MECANIZADAS), CON ACEITE CHESTERTON 740 O CON PINTURAANTICORROSIVA, SEGÚN CORRESPONDA.CADA REPUESTO DEBERÁ SER ENTREGADO IDENTIFICADO CON UN Nº DE PLANO Y NºDE ORDEN DE COMPRA, SOBRE O BAJO RELIEVE EN DONDEEL PROVEEDOR, DEBERÁ ENTREGAR LAS PIEZAS CON UNA PROTECCION (TOTAL) ÓLOS REPUESTOS DEBERÁN SER FABRICADOS DE ACUERDO CON ESPECIFICACIONES YMATERIALES INDICADOS EN EL PLANO.NO AFECTE LA VIDA UTIL.PLANO: 22-12550TORNILLO DE AJUSTE MC-AUSO: SOPORTES BALANCINES CAMPANA CHICA A.HORNO N°2
REPUESTOS MECANICOS | 50139374 | CASSETTE SEARLING Código 80006 Larox | 3 | UN | (SELLO ACEITE)CASSETTE SEARLING 140x170x14,5/16CATALOGO 5207-FL-060CODIGO: 80006DATOS BOMBAITEM 37MARCA: LAROXMODELO: LPP40SERIE: 2BIGLpp400FF00000
REPUESTOS MECANICOS | 50139374 | CASSETTE SEARLING Código 80006 Larox | 3 | UN | (SELLO ACEITE)CASSETTE SEARLING 140x170x14,5/16CATALOGO 5207-FL-060CODIGO: 80006DATOS BOMBAITEM 37MARCA: LAROXMODELO: LPP40SERIE: 2BIGLpp400FF00000
REPUESTOS MECANICOS | 50134943 | TAPA COD. 4.868992.S | 2 | UN | TAPA COD. 4.868992.S
REPUESTOS MECANICOS | 50134944 | TAPA COD. 4.868993.T | 2 | UN | TAPA COD. 4.868993.T
REPUESTOS MECANICOS | 50068414 | FIJADOR HIDRAULICO 8.003854.B | 2 | UN | DESCRIPCION CODIGO DAN =========== PLANO CAP/DAN ========== ============= FIJADOR HIDRAULICO 8.003854.B 8.003854.B MC.001TREN TERMINADOR DE ALAMBRON LAMINADOR DUO ESS 280 H ===========================
REPUESTOS MECANICOS | 50095153 | TAPA D40 25-1167 Mc. 328 | 3 | UN | TAPA D40 25-1167 Mc. 328
REPUESTOS MECANICOS | 50041771 | PERNO 1-1/4"X7-7/8" RS-1234 MC- D | 12 | UN | EN ACERO SAE-1045. MC-D NUMERO DE PLANO: RS-1234 MC-D USO: ACCESORIOS LAMINACIONPERNO P/BARRON 1-1/4"X 7 7/8"
REPUESTOS MECANICOS | 50092727 | SOPORTE PLANO 26-17059 MC-G | 3 | UN | PLANO CAP 26-17059 MC-GSOPORTE
REPUESTOS MECANICOS | 50207148 | CONJUNTO ARM. MALLA 25-1073.3 MC-10 | 2 | UN | CONJUNTO ARM. MALLA 25-1073.3 MC-10Listado de Materiales 25-1073.3
REPUESTOS MECANICOS | 54009005 | RESORTE DISC P/BRIDAS 5/8" 9294K12" | 163 | UN | AL: 1.145 INHLES: P/BRIDAS 143 INHRESORTE: DISCO
REPUESTOS MECANICOS | 50110392 | JGO. SELLO PISTO | 6 | UN
REPUESTOS MECANICOS | 50158016 | ELEMENTO FILTRO COALESCENTE 1 MICRA | 2 | UN | 1 MICRAELEMENTO FILTRO COALESCENTEMARCA:HB-ACN/P E0220-A1PARA PREFILTRO A1-0220G
REPUESTOS MECANICOS | 50083400 | BASE MOTOR CONJUNTO Mc-1 D40-20-279 | 1 | UN | BASE MC-10BASE MC-30BASE MOTOR CONJUNTO Mc-1BUJE MC-CCOMPUESTO DE:PASADOR MC-APLACA MC-40PLACA MC-BPLANO CONJUNTO: D40-20-279PLANO PIEZAS : D40-20-280SOPORTE MC-20
REPUESTOS MECANICOS | 50051967 | DISCO LAM. N° 11 FP 25-832 MC.62 | 1 | UN | NUMERO DE PLANO: FP 25-832 MC-62 USO: LAMINADOR N° 11DISCO
REPUESTOS MECANICOS | 50201241 | POLIN 15-2153.1 REV. A Mc-14 | 10 | UN | BUJE POLIN DELANTERO 15-2153.1 REV. A Mc-14
REPUESTOS MECANICOS | 50169501 | OREJA TUNDISH MC-72 41-44012 | 4 | UN | ADJUNTAR CERTIFICADOS:-END QUE INDIQUE QUE MATERIAL ESTA LIBRE DE GRIETAS-Especificación materialOREJA MC-72PLANO: 41-44012UBICACION: COLADA CONTINUA PALANQUILLASUSO: TUNDISH
REPUESTOS MECANICOS | 50065044 | CAJA 62542 'HERBERT MORRIS LTD.' | 2 | UN | CAJA 62542'HERBERT MORRIS LTD.'REPUESTOS PARA MONORRIEL
REPUESTOS MECANICOS | 50093621 | TAPA MC-21 70-7459 | 3 | UN | (EN ZONAS MECANIZADAS), CON ACEITE CHESTERTON 740 O CON PINTURAANTICORROSIVA, SEGÚN CORRESPONDA.CADA REPUESTO DEBERÁ SER ENTREGADO IDENTIFICADO CON UN Nº DE PLANO Y NºDE ORDEN DE COMPRA, SOBRE O BAJO RELIEVE EN DONDEEL PROVEEDOR, DEBERÁ ENTREGAR LAS PIEZAS CON UNA PROTECCION (TOTAL) ÓLOS REPUESTOS DEBERÁN SER FABRICADOS DE ACUERDO CON ESPECIFICACIONES YMATERIALES INDICADOS EN EL PLANO.NO AFECTE LA VIDA UTIL.PLANO: 70-7459TAPA MC-21USO: REDUCTOR IZAR TORRE DESCARGA N°2
REPUESTOS MECANICOS | 50141327 | PALANCA SS-21-112 BEDA | 3 | UN | MARCA: BEDAPALANCA SS-21-112 PISTOLA LANCEO 1/4"UBICACION: ACERIA COLADA CONTINUAUSO:SISTEMA OXICORTE
REPUESTOS MECANICOS | 50043151 | CANALETA ARM. MC-10 CAP 25-12214 | 1 | UN | 1) CANALETAS Y TAPAS DEBERAN ENTREGARSE MARCADAS CON LETRAS Y NÚMEROS 2) ZONAS MECANIZADAS DE LOS REPUESTOS DEBERAN ENTREGARSE PROTEGIDAS CON 3) EL PROVEEDOR DEBERA CONSIDERAR LAS OBSERVACIONES DE PLANO. A) TAPA MC-20 B) SEGURO MC-40 C) PASADORES MC-50 CADA UNA ARMADA CON: EL RESTO DEBERA ENTREGARSE PROTEGIDO CON DOS MANOS DE PINTURA PLANO CSH 25-12139 PLANO CSH 25-12214 USO: CANALES GUÌA SALIDA LAMINADOR 16ANTIÓXIDO.CANALETA ARMADA MC-10DEGOLPE EN ZONA QUE NO AFECTE SU VIDA ÚTIL MENCIONANDO MARCA Nº DE PLANO YNº DE ORDEN DE COMPRA.NUMERO DE PLANO: 25-12214OBS. PLANCHA MC. 12PROTECTOR CHESTERTON 740 Ó SIMILAR
REPUESTOS MECANICOS | 50187054 | SOPORTE MC-21 D40-41-412 | 6 | UN | PLANO: D40-41-412SOPORTE MC 21UBICACION:COLADA CONTINUAUSO: RODILLO GUIA SUPERIOR GUIA HEBRA
REPUESTOS MECANICOS | 50033215 | SOPORTE MC-32 33-7373 | 6 | UN | (EN ZONAS MECANIZADAS), CON ACEITE CHESTERTON 740 O CON PINTURAANTICORROSIVA, SEGÚN CORRESPONDA.CADA REPUESTO DEBERÁ SER ENTREGADO IDENTIFICADO CON UN Nº DE PLANO Y NºDE ORDEN DE COMPRA, SOBRE O BAJO RELIEVE EN DONDEEL PROVEEDOR, DEBERÁ ENTREGAR LAS PIEZAS CON UNA PROTECCION (TOTAL) ÓLOS REPUESTOS DEBERÁN SER FABRICADOS DE ACUERDO CON ESPECIFICACIONES YMATERIALES INDICADOS EN EL PLANO.NO AFECTE LA VIDA UTIL.PLANO: 33-7373SOPORTE MC-32USO: PUSHER ABRIDOR PUERTA NIVELACION PLANTA DE COQUE
REPUESTOS MECANICOS | 50072515 | EMBUDO x FAV COD. 5.182911.A | 2 | UN | SIGLA : P83148 PARTNUMBER : 8.369513.P-307
REPUESTOS MECANICOS | 50041118 | CORREA Mc-E CAP FP-29-767 | 2 | UN | LINEA CORTE DE HOJALATA NUMERO DE PLANO: FP-29-767 USO: CORREA MESA Nº 31TONTEX BELT LIGHT SINGLE-ENDLESS (CORREA) Mc-E
REPUESTOS MECANICOS | 50070476 | EJE TRANSMISION 87.4901/104 - 322 | 1 | UN | 87.4901/1043.870.019.01.1 MC.322
REPUESTOS MECANICOS | 50137244 | CUERPO 15-4227.1 4.707341.K | 1 | UN | CUERPO 15-4227.1 PL. 4.707341.K
REPUESTOS MECANICOS | 50022323 | MANOMETRO 0-250 Kg/cm2 | 15 | UN | AMORTIGUACIÓN DE GLICERINABATERIA DE HORNOSCABEZAL EXTRACTOR DE PUERTASCONEXIÓN ABAJO HILO 3/8" PFMANOMETROmodelo similar G-BU3/8x75x250KGPara ser instalado en válvula GT-3 articulo 50109961RANGO PRESION: 0-250 Kg/cm2SEGUN PLANO FP-33-1323 ADJUNTOSistema de medición de presión líneas hidráulicasSISTEMA HIDRÁULICO CENTRALIZADO PUSHERTAMAÑO DEL DISCO: 75 mm
REPUESTOS MECANICOS | 50089290 | SELLO PISTON CIL.180 x 1250 mm | 2 | JGO | .ANILLO'O DE 5 x 170 EN BUNA-N. 1 CU.ANILLO'O DE 3.2 x 80 EN BUNA-N.CILINDRO HIDRAULICO DE 180 x 1250. ================================== JUEGO SELLO PISTON FORMADO POR: 2 CU.MONOSELLO E-10000-180 x 165 x 9 M-61525 EN POLIMERO ALTA TEMP. 2 CU
REPUESTOS MECANICOS | 50045132 | REGULADOR FRENO | 2 | UN | GRUAS HORQUILLASLACK ADJUSTER (REGULADOR DE FRENO)
REPUESTOS MECANICOS | 50108449 | CASQUILLO PRENSAESTOPA 3X4 | 8 | UN
REPUESTOS MECANICOS | 50178493 | DIGITO 8 15-4855.1 Mc. 21 | 20 | C/U | DIGITO 8 15-4855.1 Mc. 21
REPUESTOS MECANICOS | 50206793 | MALLA MS 702 SPI 1800 X FL1525 1,25-2,5 | 4 | UN | Abertura de luz 1,25 pulgadas (1 1/4)Acero Acero SAE 1065Ancho SPI 1800Cantidad de paños 1Deck InferiorDiametro de alambre 7 mmHarneado Para # 1,25" # 2,5"Lado Mas cortoLargo FL 1525Malla Harnero SPI 1800 x FL 1525Tension LongitudinalTipo borde Placa en U, soldada, esp. 6 mm. Acero A36. 180°Tipo Ondulado Paso Cuadrado Plano
REPUESTOS MECANICOS | 50032673 | PERNO CAP 3376168 | 50 | UN | PERNOSTA DE COQUE.
REPUESTOS MECANICOS | 50065774 | CAM. HIDRAULICA 100 mm DI | 1 | UN | CAMISA HIDRAULICA SH 174636 CPOAC 100 mm DI x 128 mm DE x 495 mm LARGO CODIGO INTERNO: 402254103
REPUESTOS MECANICOS | 50145161 | GUIA D40-15-1173 Mc. 02 (1-6623110) | 2 | UN | GUIA D40-15-1173 Mc. 02 (1-6623110)
REPUESTOS MECANICOS | 50029960 | PLACA GUIA CAP 4112141MC112 | 8 | UN | PLACA GUIA MC-112
REPUESTOS MECANICOS | 50176546 | GUIA SOPORTE Mc-10 D40-41-781 | 11 | UN | CAJA PORTA AMORTIGUADOR, GUIA DE LA HEBRAGUIA SOPORTE Mc-10PLANO CAP D40-41-781PLANO: 421500.3UBICACION: COLADA CONTINUA
REPUESTOS MECANICOS | 50078314 | LEVA LAM. 8 AL 12 25- 3388 MC. C | 5 | UN | CAP 25- 3388-C
REPUESTOS MECANICOS | 50071002 | ELEM. FILTRO 10 | 15 | UN | ELEMRNTO DE FILTRO 'KIT' # 2218, 10 MICRONES, MODELO FILTRO MARION # 14-2A-6 PARA 3.000 PSI.
REPUESTOS MECANICOS | 50046393 | TAPA ACERO SAE 1020 70-4463 Mc 4 | 4 | UN | GRÚAS Y PALASMATERIAL ACERO SAE-1020NUMERO PLANO CAP: 70-4463TAPA Mc 4USO:
REPUESTOS MECANICOS | 50021101 | ELEMENTO FILTRO AIRE RMF KL91 | 13 | UN | 50 LITROS HID. " E "."ELEMENTO FILTRO AIRE
REPUESTOS MECANICOS | 50185008 | MASA FIJACIÓN ALABES MC-10 D40-41-814 | 1 | UN | ***ARMADA CON PARTES: MC 11-12-13-14-15-16-17-18EAM-2MASA FIJACIÓN ALABES MARCA 10PLANO: D40-41-814USO: VENTILADOR CT3A
REPUESTOS MECANICOS | 50107842 | EJE B01826BDHJ2227 CAP FP-9-513 | 1 | UN | Bomba (V) GOULD Mod. VIT-CF TPL 14HMOBombas Verticales Pozo Frio Mod. Vit-cfCATALOGO FP-9-513EJEFABRICANTE GOULDLAMINADOR PLANOS EN CALIENTENUMERO DE PARTE B01826BDHJ2227
REPUESTOS MECANICOS | 50060514 | CAJA REDUCTOR T-4021 | 2 | UN | CAJA REDUCTORA T-4021PLANO:70-389
REPUESTOS MECANICOS | 50107313 | DESCANSO | 2 | UN
REPUESTOS MECANICOS | 50107313 | DESCANSO | 2 | UN
REPUESTOS MECANICOS | 50176679 | ELEM.FILTRO COALESCENTE E620-A1 | 2 | UN | ELEM.FILTRO COALESCENTE E620-A1 Marca "PURO”
REPUESTOS MECANICOS | 50137166 | TAPA LATERAL 15-488.3 DMH251985.1 | 16 | UN | TAPA LATERAL 15-488.3 DMH251985.1
REPUESTOS MECANICOS | 50196560 | Tapa Gorro superior Plano N° 5.286987.P | 1 | UN | Plano Danielli N° 5.286987.PTapa Gorro superior Plano N° 5.286987.P
REPUESTOS MECANICOS | 50196561 | Tapa gorro inferior Plano 5.286988.X | 1 | UN | Plano 5.286988.XTapa gorro inferior
REPUESTOS MECANICOS | 50043005 | CUERPO CARCAZA GIRADOR ENT.N° 14 DANIELI | 1 | UN | CUERPO CARCAZA MC-01ION ADICIONAL: MATERIAL DE FABRICACION (MAESTRANZA).
REPUESTOS MECANICOS | 50067448 | EJE 15-622.3 | 7 | UN | EJE 15-622.3SIGLA : DAN PARTNUMBER : 8.076844.A-312
REPUESTOS MECANICOS | 50063246 | CON. 3/8 X1/ | 169 | UN | RENEWAL PARTS FOR 'FARVAL' LUBRICATING EQUIPMENT : PART # DESCRIPTION ====== =========== U-3D1 CONNECTOR, 3/8' - 1/8
REPUESTOS MECANICOS | 50137182 | BASE 15-4215.1 MC. 5.093761.V | 1 | UN | BASE 15-4215.1 MC. 5.093761.V
REPUESTOS MECANICOS | 50132739 | SELLO MECANICO MONOBLOCK NETZSCH | 3 | UN | CODIGO :689435FLUIDO: LECHADA DE CALMODELO: NM.038.BY.01.L.06.BN° MAQUINA: 366139 AÑO: 2007NUMERO: CP K0000047PARA UTILIZAR EN BOMBA NETZSCHSSELLO MECANICO MONOBLOCK NETZSCH
REPUESTOS MECANICOS | 50035302 | CATALINA CAP 70106MC14 | 2 | UN | CATALINA CATALINASO: GRUAS Y PALAS."
REPUESTOS MECANICOS | 50035302 | CATALINA CAP 70106MC14 | 2 | UN | CATALINA CATALINASO: GRUAS Y PALAS."
REPUESTOS MECANICOS | 50137338 | ROCIADOR SUP. D40-15-418 5.009403.B/001 | 2 | UN | ROCIADOR SUP. D40-15-418 5.009403.B/001
REPUESTOS MECANICOS | 50044348 | CAJA CERRADA Mc 4 70-3523 | 6 | UN | CAJA CERRADA Mc 4GRUAS.NUMERO PLANO CAP: 70-3523USO:
REPUESTOS MECANICOS | 50064996 | CAJA Mc 4 70-4367 | 2 | UN | CAJA Mc 4GRUAS 'ADAMSON ALLIANCE'.NUMERO PLANO CAP: 70-4367USO:
REPUESTOS MECANICOS | 50035701 | CATALINA CAP 701687MC8 | 2 | UN | REPUESTOS FABRICADOSCATALINA MC-8LO. 2) EL PROVEEDOR DEBERA CONFECCIONAR EL MODELOO UNITARIO CONSIDERA VALOR DE UN MODELO.
REPUESTOS MECANICOS | 50108555 | RESORTE | 27 | UN | ITEM B27.01PLANTA DE COQUERESORTEVálvulas Gas Altos Hornos
REPUESTOS MECANICOS | 50096246 | RODILLO 15-2148_3 | 1 | UN | Listado de Materiales LM 15-2148_3RODILLO 15-2148_3
REPUESTOS MECANICOS | 50149724 | SEMICOPA Mc-20 70-9348.1 | 1 | UN | ALTO HORNOCARRO TORPEDO 1-2-3-4DEBE INCLUIR BASE Y SEMICOPAPLANO CAP 70-9348.1 - PP-52-18.1SEMICOPA MC-20
REPUESTOS MECANICOS | 50077070 | BRAZO | 3 | UN
REPUESTOS MECANICOS | 50030616 | SEPARADOR CAP 23X19554REVA | 40 | UN | NUMERO DE PLANO: 23-X19554 REV.APROTEGER LOS SEPARADORES CON PINTURA ANTICORROSIVAPROVEEDOR DEBE IDENTIFICAR REPUESTOS CON ETIQUETA PEGADA INDICANDO N° OCSEPARADOR COMPUESTOS DE MC-1011 Y MC-1012UBICACION: ACERIA CONOXUSO: CONVERTIDOR N° 1 y N°2 (ESTRUCTURAL)
REPUESTOS MECANICOS | 50147205 | PORTA MIRILLA Mc-2 22-16039.1 | 10 | UN | PORTA MIRILLA Mc-2ARMADO CON TUERCA Mc-9TOBERAS ALTO HORNO 1 y 2
REPUESTOS MECANICOS | 50041427 | PORTA SELLO CAP 266711MCD | 43 | UN | N CALIENTE"PORTA SELLO MC-D
REPUESTOS MECANICOS | 50175032 | FILTRO GAS LAVABLE 250 X 150 X 310 MM | 2 | UN | ALTURA TOTAL : 310mmCARACTERISTICAS MALLA ACERO INOXIDABLE. CON MALLADIAMETRO EXTERIOR : 250mmDIAMETRO INTERIOR : 150mmMALLA 60 MICRONES.
REPUESTOS MECANICOS | 50152457 | PLACA 15-2084.1MC. 30 | 4 | UN | PLACA 15-2084.1MC. 30
REPUESTOS MECANICOS | 50044575 | PASADOR 70-4824 Mc 15 | 4 | UN | - EL PROVEEDOR DEBE ENTREGAR LOS DUCTOS DE LOS- PROVEEDOR DEBE ACREDITAR INSPECCIÓN CONLA GUÍA DE DESPACHO.MATERIAL ACERO SAE 1045NOTA.NUMERO DE PLANO: 70-4824PASADOR MC-15PASADOR PORTA CATALINAPASADORES LIBRES DE RESIDUOS METALICO.SISTEMA LEVANTE G.S.G. 10 A. CONOXULTRASONIDO DE MATERIAL ADJUNTANDO CERTIFICADO AUSO:
REPUESTOS MECANICOS | 50054218 | RIEL Mc-3 33-7802 | 4 | UN | . INTERCONEXION HORNOS SISTEMA TUBO U PLANO CAP 33-7802 PLANTA DE COQUE RIEL DE ACERO Mc-3
REPUESTOS MECANICOS | 50053198 | TERMOMETRO 0-120°C - FLEX.2M - C/BULBO | 4 | UN | N_PARTE: 0.074279.VDOBLE ESCALA 0-120°C/32-248°FFABRICANTE: ELEMENTO DE MERCADOMONTAJE EN MURO (HORIZONTAL)REFERENCIA DANIELI: PLANO : 8.012834.P MC-108TERMOMETRO C/BULBO, FLANGE 100mm, C/FLEX. 2MT, G 1/2"USO: ESTANQUE LAMINADOR DE BARRAS.
REPUESTOS MECANICOS | 50051895 | EJE CAP 702665MCA | 1 | UN | EJE MC-A
REPUESTOS MECANICOS | 50049201 | BISAGRA D40 25-973 MC. 5 | 11 | UN | USO: COMPACTADORA DE ROLLOS.BISAGRA D40 25-973 MC. 5
REPUESTOS MECANICOS | 50111308 | POLEA 16.1/8" Mc-29 D40-20-130 | 1 | UN | 16.1/8 PG. PCDX3C.STDHARNERO DE CALIZA 1 Y 2PLANO CAP D40-20-130POLEA Mc-29
REPUESTOS MECANICOS | 50052325 | PASADOR MORDAZA IZQ 568022 SIGNODE | 3 | UN | ENZUNCHADORA ROLLOS LPC.FABRICANTE: SIGNODENUMERO PARTE: 568022PASADOR MORDAZA IZQUIERDA KEY 122
REPUESTOS MECANICOS | 50052328 | PASADOR MORDAZA 568024 SIGNODE | 3 | UN | ENZUNCHADORA DE ROLLOS LPC.FABRICANTE: SIGNODENUMERO PARTE : 568024PASADOR / Jaw pin right
REPUESTOS MECANICOS | 50055117 | PERNO 4.517774.X | 40 | UN | ACCESORIOS LAMINADOR 160 BGV.PERNO
REPUESTOS MECANICOS | 50137895 | EJE PALETA INT. COD. DMH362130.1 | 37 | UN | EJE PALETA INT. COD. DMH362130.1
REPUESTOS MECANICOS | 50030027 | DISTRIBUIDOR HID GIRATORIO DUBLIN | 1 | UN | DISTRIBUIDOR HIDRAULICO GIRATORIO FABRICANTE: DUBLIN NUMERO DE PARTE: 1690-000-115
REPUESTOS MECANICOS | 50139567 | PIÑON CONICO R=1/1.5 P/N 51115BG38 | 2 | UN | FABRICANTE:PEZANNIMARCA: PEZZANIMODELO:BG42 R1/2 C-90 1045NOTA REPUESTO PARA:NUMERO PARTE: 51115BG38PIÑON CONICO R=1/1.5REDUCTOR ANGULARUBICACION. COLADA CONTINUA DE PALANQUILLASUSO:REDUCTOR ANGULAR PEZANNI, GIRO TORRETA EAM-2
REPUESTOS MECANICOS | 50137252 | TAPA EJE POLIN 15-477.3 MC.4.707016.S | 10 | UN | TAPA EJE POLIN PL. 15-477.3 4.707016.S
REPUESTOS MECANICOS | 50051705 | CATALINA DEFLECTORA Mc-2 D40-22-197 | 10 | UN | (EN ZONAS MECANIZADAS), CON ACEITE CHESTERTON 740 O CON PINTURAANTICORROSIVA, SEGÚN CORRESPONDA.ARMADA CON BUJE Mc-3 Y PASADOR Mc-4CADA REPUESTO DEBERÁ SER ENTREGADO IDENTIFICADO CON UN Nº DE PLANO Y NºCATALINA GUIA DEFLECTORA SUPERIOR Mc-2DE ORDEN DE COMPRA, SOBRE O BAJO RELIEVE EN DONDEEL PROVEEDOR, DEBERÁ ENTREGAR LAS PIEZAS CON UNA PROTECCION (TOTAL) ÓLOS REPUESTOS DEBERÁN SER FABRICADOS DE ACUERDO CON ESPECIFICACIONES YMATERIALES INDICADOS EN EL PLANO.NO AFECTE LA VIDA UTIL.PLANO CAP D40-22-197USO: SONDAS NIVEL CARGA A.HORNO N°1
REPUESTOS MECANICOS | 50151062 | CORONA HELICOIDAL Mc-2 22-7075.1 | 1 | UN | ALTO HORNOCORONA HELICOIDAL Mc-2PLANO CAP 22-7075.1PLANTA CLARIFICADORA DE AGUATORRES DE ENFRIAMIENTOVENTILADOR 101 A-B-C
REPUESTOS MECANICOS | 54034208 | FUSIBLE SECCIONADOR 3P NH2 400A SIEMENS | 3 | UN | FABRICANTE: SIEMENSFUSIBLE SECCIONADOR 3P NH2 400AN° de Parte: 3NP1153-1DA20
REPUESTOS MECANICOS | 50146273 | TAPON 15-2080.1 Mc. 28 | 3 | UN | ENTREGA DE MATERIAL EN BODEGA 40TAPON 15-2080.1 Mc. 28
REPUESTOS MECANICOS | 50076821 | PIVOTE MC-2 70-7917 | 2 | UN | (EN ZONAS MECANIZADAS),CON ACEITE CHESTERTON 740 O CON PINTURAANTICORROSIVA , SEGÚN CORRESPONDA .CADA REPUESTO DEBERÁ SER ENTREGADO IDENTIFICADO CON UN Nº DE PLANO Y NºDE ORDEN DE COMPRA , SOBRE O BAJO RELIEVE EN DONDEEL PROVEEDOR, DEBERÁ ENTREGAR LAS PIEZAS CON UNA PROTECCION (TOTAL) ÓLOS REPUESTOS DEBERÁN SER FABRICADOS DE ACUERDO CON ESPECIFICACIONES YMATERIAL: AC.SAE-4340MATERIALES INDICADOS EN EL PLANO.NO AFECTE LA VIDA UTIL.PIVOTE MC-2PLANO:70-7917USO: ARTICULACION DE PLUMA TORRE N°2
REPUESTOS MECANICOS | 50085888 | PERNO PARKER M24X140 P.2 COD. 0.197464.Z | 21 | UN | PERNO PARKER M24X140 P.2 COD. 0.197464.Z
REPUESTOS MECANICOS | 50195262 | EJE POLIN 15-2997.1 MC. 17 | 2 | UN | EJE POLIN 15-2997.1 MC. 17
REPUESTOS MECANICOS | 50034057 | GUIADOR DE CABLE MC-20 70-7515 | 4 | UN | (EN ZONAS MECANIZADAS), CON ACEITE CHESTERTON 740 O CON PINTURAANTICORROSIVA, SEGÚN CORRESPONDA.CADA REPUESTO DEBERÁ SER ENTREGADO IDENTIFICADO CON UN Nº DE PLANO Y NºCOMPUESTO DE PARTES MC-21 AL MC-24 Y MC-P1DE ORDEN DE COMPRA, SOBRE O BAJO RELIEVE EN DONDEEL PROVEEDOR, DEBERÁ ENTREGAR LAS PIEZAS CON UNA PROTECCION (TOTAL) ÓGUIADOR CABLE MC-20LOS REPUESTOS DEBERÁN SER FABRICADOS DE ACUERDO CON ESPECIFICACIONES YMATERIALES INDICADOS EN EL PLANO.NO AFECTE LA VIDA UTIL.PLANO: 70-7515USO: TROLLEY PRINCIPAL TORRE N°2
REPUESTOS MECANICOS | 50138445 | BASE MORDAZA 568008 SIGNODE | 1 | UN | BASE MORDAZA ENZUNCHADORA / YokeENZUNCHADORA ROLLOS LPC.FABRICANTE: SIGNODENUMERO DE PARTE: 568008
REPUESTOS MECANICOS | 54009392 | PERNO CAB CIL HEX INT M22X40H | 432 | UN | EXAGONO INTERIORPERNOX CAJA.
REPUESTOS MECANICOS | 50044853 | EJE ARMADO CAP FP70396 | 3 | UN | EJE (ARMADO)
REPUESTOS MECANICOS | 50141169 | EJE MC-2 D40-23-891 DESULFURACION | 10 | C/U | DUREZA: 51-59 RCEJE MC-2MATERIAL: AC.SAE.4140PLANO:D40-23-891TEMPLADO Y REVENIDOUBICACION. DESULFURACION EXTERNA, ACERIA CONOX.USO: TORNILLO EXTRACTOR DE POLVO
REPUESTOS MECANICOS | 50195217 | CARCASA 15-2996.1 MC. 8 | 2 | UN | CARCASA 15-2996.1 MC. 8
REPUESTOS MECANICOS | 50091213 | PORTA LEVA COMPLETO MC-C FP-22-1909 | 2 | UN | (EN ZONAS MECANIZADAS), CON ACEITE CHESTERTON 740 O CON PINTURAANTICORROSIVA, SEGÚN CORRESPONDA.CADA REPUESTO DEBERÁ SER ENTREGADO IDENTIFICADO CON UN Nº DE PLANO Y NºDE ORDEN DE COMPRA, SOBRE O BAJO RELIEVE EN DONDEEL PROVEEDOR, DEBERÁ ENTREGAR LAS PIEZAS CON UNA PROTECCION (TOTAL) ÓLOS REPUESTOS DEBERÁN SER FABRICADOS DE ACUERDO CON ESPECIFICACIONES YMATERIALES INDICADOS EN EL PLANO.NO AFECTE LA VIDA UTIL.PLANO: FP-22-1909PORTA LEVA COMPLETO MC-CUSO: VALVULA CHIMENEA SUR AAHH N°2
REPUESTOS MECANICOS | 50081740 | MAZA MANDO FINAL | 3 | UN | ======= ======= MAZA MANDO FINAL 630016034============ ........................................ DESCRIPCION #.PARTE ====REPUESTOS PARA GRUAS CAMION E HIDRAULICA RAPIER ============================
REPUESTOS MECANICOS | 50053742 | ESTACION DE RETORNO 34-5526 (1200MM) | 5 | UN | CORREA 900MM A CORREA 1200correa MK-S1ESTACION DE RETORNO 34-5526 (1200)FABRICACIÓNINCLUYE MC-6 (OREJA) Y MC-7 PERNO HEXAGONALMANEJO DE CARBON.MANTO DEL RODILLO DEBE SER LISO SIN ANILLOSNOTA: PARA PLANO 34-5527 RESPETAR 100% EL PLANO DEPLANO CAP 34-5526 BELT WIDTH (1200)PLANO CAP RODILLO 34-5528 BELT WIDTH (1200)
REPUESTOS MECANICOS | 52003815 | TUBO INSERTO L 360 MM. RD-967 | 16 | UN | TUBO INSERTO L 360 MM. MAT. AC. AISI 316
REPUESTOS MECANICOS | 52000935 | JGO SEGMENTO DESCANSO CAP 25 3242AA | 3 | UN | CADA JUEGO SE COMPONE DE TRES SEGMENTOS MATERIAL FENOLICO NUMERO DE PLANO: 25-3242-AA.JUEGO SEGMENTO DESCANSO
REPUESTOS MECANICOS | 50065070 | DISCO CIGUENAL 51- 18315 | 2 | UN | Disco cigueñal para Guillot. Volante Hallden Part Number 51-18315 Plano D40-29-1518
REPUESTOS MECANICOS | 50041439 | TUERCA HILO DERECHO GUIA ENT. PINCH-ROLL | 2 | UN | GUIAS CENTRADORAS ENTRADA ENROLLADOR.L.P.C.MATERIAL: BRONCE SAE 64(CA-937).NUMERO PLANO CAP: 26-17195.TUERCA HILO DERECHO Mc-7.USO:
REPUESTOS MECANICOS | 50153532 | SPROCKET C/MANG. CONICO 125 15-2122.1 | 2 | UN | PLANO 15-2122.1 MC. 2SPROCKET C/MANGUITO CONICO 125. 15-2122.1
REPUESTOS MECANICOS | 50067161 | EJE Mc-L FP-26-489 | 6 | UN | EJE Mc-LPLANO CAP FP-26-489
REPUESTOS MECANICOS | 50030160 | SOPORTE SUPERIOR MC-250 CAP 41-12101 | 17 | UN | NUMERO DE PLANO: 41-12101SOPORTES SUPERIORES MC-250UBICACION: COLADA CONTINUA PLANCHONESUSO: SEGMENTO 0
REPUESTOS MECANICOS | 50032901 | EJE MC-2 22-13882 | 1 | UN | (EN ZONAS MECANIZADAS), CON ACEITE CHESTERTON 740 O CON PINTURAANTICORROSIVA, SEGÚN CORRESPONDA.CADA REPUESTO DEBERÁ SER ENTREGADO IDENTIFICADO CON UN Nº DE PLANO Y NºDE ORDEN DE COMPRA, SOBRE O BAJO RELIEVE EN DONDEEJE MC-2EL PROVEEDOR, DEBERÁ ENTREGAR LAS PIEZAS CON UNA PROTECCION (TOTAL) ÓLOS REPUESTOS DEBERÁN SER FABRICADOS DE ACUERDO CON ESPECIFICACIONES YMATERIALES INDICADOS EN EL PLANO.NO AFECTE LA VIDA UTIL.PLANO: 22-13882USO: PARADA DE RUEDAS DELANTERAS MONTACARGAS AAHH Nº2
REPUESTOS MECANICOS | 50098112 | VAST. 1.3/4 x 12' x 22.1/2 | 3 | UN | .1/2'. Código Interno: 403145003VASTAGO LINE ELECTRIC DIV. Nº B-6856 1.3/4' diámetro exterior x 12' largo cromado 22.1/2' largo total. para Cil. Lincoln 6' x 6
REPUESTOS MECANICOS | 50197667 | TAPA 5.153309.Q Mc. 339 | 1 | UN | Plano General 8.334722.E/STD MC 339 - COD. 5.153309.Q - Marca Danieli -TAPA 5.153309.Q Mc. 339USO: EJE EXCENTRICO GCC
REPUESTOS MECANICOS | 50189651 | HORQUILLA LOOPER LAM. 15-1998.3 MC.003 | 26 | UN | HORQUILLA LOOPER LAM. 15-1998.3 MC.003
REPUESTOS MECANICOS | 50046924 | SEMI TUBO RD 952 MC.324 | 6 | PAA | MATERIAL FIERRO FUNDIDO ASTM A536 GR 80-55-06 NUMERO DE PARTE: 4.891513.G-006 NUMERO DE PLANO: RD 952 MC-324 USO: LAMINADOR DE BARRAS 160 BGV.-MODELO Nº 50085757SEMI TUBO PARA CORRUGADO MC-324
REPUESTOS MECANICOS | 50139487 | SOPORTE EJE D40-23-881 THOMPSON | 2 | UN | CONJUNTO SOPORTE MC-1 ARMADOdebe ser reforzada.Nota: Soldadura de tubo Mc-3 con placas Mc-4PLANO; D40-23-881 REV.AUBICACION: ACERIA CONOXUSO: ESCORIADORA THOMPSON
REPUESTOS MECANICOS | 50109312 | ANILLO EXPANSION 10X24 | 14 | UN
REPUESTOS MECANICOS | 50138642 | GUIA SR4AX 15-4769.1 4.553633. V / 046 | 2 | PAA | LAMINADOR BARRAS RECTASDETALLE EN CUADRO DE TIPO DE GUIAS "A"GUIA SR4AX 15-4769.1 4.553633. V / 046MODELO 50182646TREN INTERMEDIO STAND 6-12
REPUESTOS MECANICOS | 50042498 | EMBUDO 7-8-9 CAP 25-12172 MC-302.2 | 14 | UN | -9 (MM) DIAMEMBUDOS DE ENTRADA MC-302-2
REPUESTOS MECANICOS | 50044620 | OREJA CAP 707388MC26 | 4 | UN | ERIAL DE FABRICACION (MAESTRANZA).OREJA MC-26
REPUESTOS MECANICOS | 50020952 | EMPAQUETADURA PISTON 3X3-1/4 UNITED | 28 | UN | EMPAQUETADURA PISTONS PARTE: CILINDRO HIDRAULICO LAM. F4 DIAMETRO 3-1/2 INH X 3-1/4 INH CARRERA
REPUESTOS MECANICOS | 50136719 | DESCANSO 15-432.3 Mc. 4.473042.X | 4 | UN | DESCANSO 15-432.3 Mc. 4.473042.X
REPUESTOS MECANICOS | 50052943 | REGULADOR PRESION 3/4 0.064254.H DANIELI | 4 | UN | MC-121REGULADOR AEROLINEA
REPUESTOS MECANICOS | 50040722 | RUEDA DENTADA 14 DTES FORANEO 295766 | 8 | UN | Corrugadora continua DOBLE RAMAL DE TRANSMISIÓN FABRICANTE: MARTIN NUMERO DE PLANO: D40-29-832 PARA CADENA SIMPLE ASA-100 PASO 1-1/4" Rodillos Formadores SPROCKET (RUEDA DENTADA) 14 DIENTES USO: TERMINACIÓN DE PRODUCTOS PLANOS"
REPUESTOS MECANICOS | 50111104 | CARRETE Mc-40 PP-35-2X-29 | 1 | UN | CARRETE Mc-40COLECTOR V. (Caldera Recupera. V. H3463)Incinerador AmoniácoPLANO CAP PP-35-2X-29PLANTA DE COQUE
REPUESTOS MECANICOS | 50028327 | CUERPO VALV 2" SALEM 48999901" | 1 | UN | CUERPO VALVULA 2 INHLEEVE ITEM 11 MOTOBOMBAS
REPUESTOS MECANICOS | 50138036 | EJE PALETA COD. DMH362052.1 | 52 | UN
REPUESTOS MECANICOS | 50031081 | AGARRADOR MC-01/06 CAP 23-20464 REV A | 350 | UN | AGARRADOR MC-01/06NUMERO DE PLANO: 23-20464 REV.AUBICACION: ACERIA CONOXUSO: CAMPANA FIJA CV-1 Y CV-2
REPUESTOS MECANICOS | 50033568 | CAMISA MC-5 FP-70-1802 | 2 | UN | (EN ZONAS MECANIZADAS), CON ACEITE CHESTERTON 740 O CON PINTURAANTICORROSIVA, SEGÚN CORRESPONDA.CADA REPUESTO DEBERÁ SER ENTREGADO IDENTIFICADO CON UN Nº DE PLANO Y NºCAMISA MC-5DE ORDEN DE COMPRA, SOBRE O BAJO RELIEVE EN DONDEEL PROVEEDOR, DEBERÁ ENTREGAR LAS PIEZAS CON UNA PROTECCION (TOTAL) ÓLOS REPUESTOS DEBERÁN SER FABRICADOS DE ACUERDO CON ESPECIFICACIONES YMATERIALES INDICADOS EN EL PLANO.NO AFECTE LA VIDA UTIL.NUMERO DE PARTE: L-58889NUMERO DE PLANO: FP-70-1802USO: RUEDA CONDUCIDA SISTEMA MOTRIZ TORRE DESCARGA N°2
REPUESTOS MECANICOS | 50038773 | GUIA GRUA RANSOMES & RAPIER X205883M | 1 | UN | GUIA
REPUESTOS MECANICOS | 50033379 | PASADOR Mc-169 D40-33-202 | 37 | UN | ABRIDOR PUERTA-NIVELACION PLANTA DE COQUE. PUSHERPASADOR Mc-169PLANO CAP D40-33-202PLANO DE CONJUNTO ARMADO 33-7361-169
REPUESTOS MECANICOS | 50206733 | MALLA HARNERO S-35 3/4” | 8 | UN | ABERTURA LUZ: 3/4" X 3/4"BORDE DE SUJECION REFORZADO CON FUNDA O ANGULOEN EL LADO DE MENOR DIMENSION DE LA MALLAHARNEROS VIBRATORIO S-35 Y S-36LOS BORDES DE SUJECION DEBEN COLOCARSEMALLA DE 3/4"MALLA HARNERO S-35 3/4"MATERIAL: ACERO RM-70 (R-20) NORMALIZADO CONTINUOMEDIDAS: 41.1/2" X 58"Ø ALAMBRE: 0.250"ONDULADO: RMC DOBLE ONDAPLANTA DE CALREPUESTO DEBE SER IDENTIFICADO CON Nº ARTÍCULOSUJECCION: R1 DOBLEZ HACIA ARRIBA
REPUESTOS MECANICOS | 50138114 | PERSIANA 25-7258.2 MC.2 | 8 | UN | PERSIANA 25-7258.2 MC.2
REPUESTOS MECANICOS | 50191052 | MALLA HARNERO 4 mm X 4 mm 41" X 60" RSP | 10 | UN | ABERTURA LUZ: 4 mm X 4 mm (MESH 5)BORDE DE SUJECIÓN REFORZADO CON FUNDA O ANGULOHARNERO COQUE NORTELA MALLALOS BORDES DE SUJECIÓN DEBEN COLOCARSE EN EL LADO DE MENOR DIMENSIÓN DEMALLA HARNERO 4 mm X 4 mm 41" X 60" RSP R1 0.105"MATERIAL ANGULO: ACERO DE 1/8"MATERIAL: ACERO RM-70 (R-20) NORMALIZADO CONTINUOMEDIDAS: 41" X 60"Ø ALAMBRE: 0.105"ONDULADO: RSP (Abertura cuadrada de superficie plana)SUJECIÓN: R1 DOBLEZ HACIA ARRIBA
REPUESTOS MECANICOS | 50069669 | EJE PINON S-16918-D | 4 | UN | REPUESTOS PARA GRUAS 'WHITTING': DESCRIPCION PLANO =========== ===== EJE PIÑON 70-3420 Mc-1 S-16918-D, T-10850
REPUESTOS MECANICOS | 50058705 | CIL. NEUMATICO 4' DI. x 8.5/8' CARRER | 1 | UN | Internal Code: 403090204PNEUMATIC CYLINDER PARKER HANNIFIN COMPANY. PART Nº CD-2A-R-4-4-MC 4' internal diameter x 8.5/8' stroke 1.3/4' rod diameter.
REPUESTOS MECANICOS | 50041641 | RASPADOR 26-4346 Mc 21 | 1 | UN | GUÍA Y RASPADOR ENTRADALAM.PLANOS EN CALIENTE.MATERIAL ACERO A37-24ESNUMERO PLANO C´P: 26-4346RASPADOR MC-21USO:
REPUESTOS MECANICOS | 50082789 | BIELA Mc B 25- 608 | 3 | UN
REPUESTOS MECANICOS | 50093031 | RIEL REFRIGERADO | 2 | UN | PLANO CAP 26- 2536 RIEL REFRIGERADO MC.40
REPUESTOS MECANICOS | 50115695 | CJTO. PISTON VALVUL | 6 | JGO
REPUESTOS MECANICOS | 50041775 | BACKUP RING SALEM ELEC 3211EE01 | 3 | UN | - DESESCAMADO SUR Y NORTE QUEBRADOR DE LAMINILLA- DESESCAMADO PRIMARIO SUR Y NORTE HORNO3- SALA BOMBAS UNION SUR Y NORTEBACKUP RINGDIRECTIONAL CONTROL AND PILOT VALVESFABRICANTE: SALEM ELECLAM. PLANOS EN CALIENTE.MOD.117-EE1-254-5UENUMERO DE PARTE: 3211-EE01NUMERO DE PLANO: FP 26-3102USO:VALVULA SALEM 6"
REPUESTOS MECANICOS | 50031748 | TAPA CAP 41-44067 MC-11 | 16 | UN | NUMERO DE PLANO: 41-44067TAPA MC-11UBICACION:COLADA CONTINUA DE PALANQUILLASUSO: UNIDAD EXTRACTORA Y ENDEREZADORA
REPUESTOS MECANICOS | 50144938 | EMBUDO Mc-8050 23-21313.1 | 1 | UN | EMBUDO Mc-8050FABRICANTE: SIEMENS VAIPLANO: 23-21313.1UBICACION: SUB LANZA, ACERIA CONOXUSO:CARRO MAGAZINE. REMOVEDOR DE SONDA
REPUESTOS MECANICOS | 50067894 | EJE 64.5/8' LARGO 'PMC' B25-7631-1 | 2 | UN | REPUESTOS PARA MONTACARGA 'PETTIBONE MULLIKEN CORP.' ========================== Complementaciòn: Confeccionar Eje No. 25-7631-1 Plano DE-62-V58-782 Rev-B
REPUESTOS MECANICOS | 50169895 | VIGA MESA 4 15-2126.1 MC- A | 1 | UN | VIGA MESA 4 15-2126.1 MC- A
REPUESTOS MECANICOS | 50046734 | ABRAZADERA BPI735101MC38 | 2 | UN | IMPORTANT EACH SPARE MUST BE PROVIDED WITH AN ADHESIVE TAG CONTAINING FOLLOWING INFORMATION POSITIONABRAZADERAURCHASE ORDER NUMBER.
REPUESTOS MECANICOS | 50204101 | GUIA CONICA CABALLETE 25-7293.2 MC-302 | 2 | UN | GUIA CONICA CABALLETE 25-7293.2 MC-302Listado de Materiales LM 25-7293.2
REPUESTOS MECANICOS | 50052904 | RODAMIENTO COMBINADO MC. 116 | 8 | UN | CARACTERISTICAS ADICIONALES: COMBINADO. IDENTIFICACION EQUIPO DEL QUE ES PARTE: TOPE LADO CERRO ARM.-Medidas d= 40. T= 54 D= 78.3 H= 40.0-41.5.-Winkel 4.457 de 78.3
REPUESTOS MECANICOS | 50046525 | TAPON 3/8"X15MMDANIELI 8019716FMC124" | 87 | UN | MINADOR DE BARRAS"TAPON 3/8" X 15 MM
REPUESTOS MECANICOS | 50082718 | DISCO | 2 | UN
REPUESTOS MECANICOS | 50107947 | JGO. BOLSILLITO ESTANDA | 5 | UN
REPUESTOS MECANICOS | 50069662 | MOTOR HIDRAULICO COD.0.221256.M | 2 | UN | SIGLA : DAN PARTNUMBER : 8.088191.X/A02-E102
REPUESTOS MECANICOS | 50062947 | BUJE COD. 3.095.645.0 | 2 | UN | SIGLA : DAN PARTNUMBER : 8.267389.V/S13-314
REPUESTOS MECANICOS | 50145220 | SOPORTE ACERO Rb6-18-24 COD. 515623 | 2 | UN | ATOMATSOPORTE ACERO Rb6-18-24 COD. 515623
REPUESTOS MECANICOS | 50030640 | CODO MC90 CAP 23-20766 REV E | 1 | UN | CODO MC-905FORMADO POR: PARTES 1, 2, 3, 4, 5, 6, 7 y 8.MATERIAL DUCTOS Y CODOS ASTM-A106 Gr. BMATERIAL FLANGES: SAE-1020.NOTAS:PLANO: 23- 20766 Rev EPROTEGER CON PINTURA ANTICORROSIVARADIOGRAFICAS.ZONAS DE SOLDADURAS HACER E.N.D. Y ENTREGAR CERTIFICADOS DE INSPECCIONES
REPUESTOS MECANICOS | 50054991 | RESORTE CAT 60330-040 WICHITA | 52 | UN | IDENTIFICACION EQUIPO DEL QUE ES PARTE: EMBRAGUE WICHITA ATD 330H NOMBRE DEL FABRICANTE: WICHITA NUMERO IDENTIFICADOR DE PLANO: 40073 MC-234 NUMERO PARTE FABRICANTE: 60330-040ITEM # 155-4-230-033-000-4MUELLE HELICOIDALSPRING 25/32 X 2.25 LONG REPLACES 40073-234
REPUESTOS MECANICOS | 50188703 | Espaciador 313 DANIELI 4.056991.N | 2 | UN | DANIELI 4.056991.NEspaciador 313
REPUESTOS MECANICOS | 50087530 | GARRA PALA AH MC57_70-5425.1A/70-5431.1A | 9 | UN | DESCRIPCIONGARRA PALA ESCORIA AH 1y 2 MC 57MATERIAL: ACERO ANTIABRASIVO 550 - 600 HBPLANOS NRO. 70-5425.1A - 70-5431.1A Mc 57REPUESTOS PARA PALAS 'BLAW KNOX
REPUESTOS MECANICOS | 50086366 | BRIDA 5.083655.Z 15-2007.2 Mc 341 | 2 | UN | BRIDA 5.083655.Z 15-2007.2 Mc 341LM 15-2007.2
REPUESTOS MECANICOS | 50147293 | TUBO BY-PASS 8-10 15-1202.3 - F17 | 3 | UN | COD. 5.050326.A/F17TUBO BY-PASS 8-10 15-1202.3 - F17
REPUESTOS MECANICOS | 50197606 | ANILLO 4.554323.X/001 Mc.385 | 1 | UN | ANILLO 4.554323.X/001 Mc.385Danieli - USO: EJE ALTA GCCPlano General 8.334722.E/STD MC 385 - COD. 4.554323.X/001 - Marca
REPUESTOS MECANICOS | 50107541 | RES.GOM | 4 | UN | 27B4101-1RES.GOM
REPUESTOS MECANICOS | 50044732 | SECTOR DENTADO IZQ Mc-49 70-7099 | 3 | UN | MODELO ARTICULO 307800109NUMERO PLANO CAP: 70-7099PALA PELLETS ADAPTADA WELLMAN Nº 3 (P.A.3)SECTOR DENTADO IZQUIERDO Mc 49USO:
REPUESTOS MECANICOS | 50043439 | EMPAQUETADURA 4.163761.E | 24 | UN | RMACION ADICIONAL: OTROS NUMEROS DE PARTE FLA00000069TENUTE GASKET
REPUESTOS MECANICOS | 50142761 | PLACA DESGASTE D40-15-991 4.407125.P | 6 | UN | PLACA DESGASTE D40-15-991 4.407125.P
REPUESTOS MECANICOS | 50044639 | SISTEMA LUBRICACION CATA. 70-4452 Mc BZ | 1 | UN | CATALINAS SUPERIORES LEVANTE PRINCIPAL GRUAS Y PALASCOMPUESTO DE PARTES:INFORMACION ADICIONAL: NUMERO DE PLANO 2: 70-4453MC-1MC-10MC-3MC-4MC-8MC-9NUMERO DE PLANO: 70-4452 MC-BZSISTEMA DE LUBRICACION CATALINASUSO:
REPUESTOS MECANICOS | 50046061 | PASADOR 70-4475 Mc 1 | 1 | UN | GRUAS Y PALAS.NUMERO DE PLANO: 70-4475PASADOR Mc 1USO:
REPUESTOS MECANICOS | 50043339 | EJE POLIN DANIELI COD. 4.126632.Q | 8 | UN | FABRICANTE: DANIELI NUMERO DE PARTE: 4.126632.Q NUMERO DE PLANO: 8.002722.D MC-302 USO: BARRON SALIDAEJE DE TRANSMISION
REPUESTOS MECANICOS | 50147149 | EJE 15-705.3 Mc-5.023970.V | 7 | UN | EJE 15-705.3 Mc-5.023970.V
REPUESTOS MECANICOS | 50049449 | TUBO DESPLAZAMIENTO 9330.SL.2321 M1002 | 4 | UN | FABRICANTE: SIEMENSMedidas: Dia ext. 36 x 4 mm. secciónNota: El tubo trabaja con 2 c/u O´rinesNUMERO DE PLANO SIEMENS : 9330.SL.2321 M1002PLANO CAP: 23-21248TUBO DESPLAZAMIENTO MC-1002UBICACION: ACERIA CONOXUSO: SUB LANZA CONVERTIDORES
REPUESTOS MECANICOS | 50058070 | CIL. HIDRAULICO 2.1/2' DI. x 3' CARRER | 1 | UN | al Code: 401022003HYDRAULIC CYLINDER PARKER HANNIFIN COMPANY. PART Nº 06985A100B 2.1/2' internal diameter x 3' stroke 1' rod diameter. Intern
REPUESTOS MECANICOS | 50181868 | Base FRS9, Plano DANIELI 5.093525.A | 1 | UN | Base FRS9,Plano DANIELI 5.093525.A
REPUESTOS MECANICOS | 50115973 | SOLENOIDE 24VDC 31W | 13 | UN
REPUESTOS MECANICOS | 50136746 | SPROCKET D40-15-267 Mc. 4.276430.G | 10 | UN | PLANO DET. 4.276430.GSPROCKET 32 BGL
REPUESTOS MECANICOS | 50151714 | PERNO CAB CUAD. Mc-B4 1" Ø x 8.1/2" | 32 | UN | ALTO HORNO N°2.altura cabeza 5/8"CON DOS TUERCA Y 25% HILO CORRIENTE.DESCANSOS PARADA RUEDAS CARROS MONTACARGAS.entrecaras cabeza 1-1/2"MATERIAL:PERNO ASTM A 193 GR 87PERNO CABEZA CUADRADA Mc-B4 1"Ø x 8.1/2"TUERCAS ASTM A194 GR 21
REPUESTOS MECANICOS | 50193242 | Distanciador Mc-325 (4.139590.Z) | 2 | UN | Distanciador Mc-325 (4.139590.Z)FABRICANTE DANIELI.Plano Conjunto 8.027276.F
REPUESTOS MECANICOS | 50111356 | EJE IT.D20-171 ROBUSCHI RN-80-315 | 1 | UN | ALIMETACION Y CIRCULACION TANQUE DE REACTIVACIONBOMBA ROBUSCHI RN-80-315EJE ITEM D20-171NUMERO DE PARTE 2100PLANTA DE COQUE
REPUESTOS MECANICOS | 50136695 | SOPORTE 15-417.3 Mc. 5.044097.N | 3 | UN | SOPORTE 15-417.3 Mc. 5.044097.N
REPUESTOS MECANICOS | 50072415 | EMBUDO 64CB01 | 6 | UN | PLANO CAP 25-12128 EMBUDO MC.313-A
REPUESTOS MECANICOS | 50138055 | BUJE SUP. PALETA 15-556.3 DMH448580.1 | 27 | UN | BUJE SUP. PALETA 15-556.3 DMH448580.1
REPUESTOS MECANICOS | 50137655 | MORDAZA D40 15-377 MC. 4.836681.H / 002 | 15 | UN | MORDAZA MC. 4.836681.H / 002
REPUESTOS MECANICOS | 50030466 | CAMISA ENFRIAMIENTO MC-A D40-41-70 | 1 | UN | CAMISA ENFRIAMIENTO MC-AHACER PRUEBA HIDRAULICA A 150 PSINOTA: PIEZA TRABAJA REFRIGERADA CON AGUANUMERO DE PLANO: D40-41-70UBICACION:COLADA CONTINUA DE PLANCHONESUSO: PROTECCION RODILLO MEDIDOR, MESA CORTE
REPUESTOS MECANICOS | 50174272 | ESPACIADOR COD. 4.508759.W | 2 | UN | ESPACIADOR COD. 4.508759.W
REPUESTOS MECANICOS | 50068143 | EJE ARMADO ADAMSON ALLIANCE PN70-6699-3Z | 1 | UN | DESCRIPCION PLANO # =========== ======= EJEMC.3Z, ARMADO 70-6699REPUESTOS PARA GRUAS 'ADAMSON ALLIANCE'. CONFECCIONAR DE ACUERDO A ESPECIFICACIO- NES DE PLANOS INDICADOS.-
REPUESTOS MECANICOS | 50190899 | RUEDA DENTADA MC-2 PLANO D40-41-950 | 4 | UN | -Certificación de acero de procedencia Europea, no china.-Certificación de dureza final.de aplicación en alguna empresa de Santiago ya que en Concepción aún noexiste este tipo de aplicaciones de buen nivel.PLANO: D40-41-950RUEDA DENTADA MC-2-Tratamiento térmico de cementación –temple y revenido. Con certificadoUBICACION: COLADA CONTINUAUSO: SOPLADOR
REPUESTOS MECANICOS | 50060794 | CJA.PORTARROD. 'ADAMSON A.' PN70-6809-10 | 2 | UN | REPUESTO GRUA 'ADAMSON ALLIANCE'. CONFECCIONAR CAJA MC-10, DE ACUERDO A ESPECIFICACIONES DE PLANO CAP: 70-6809.
REPUESTOS MECANICOS | 50087318 | PORTA HTA. PROD. 12 MM. TORNO ECHO | 10 | JGO | 1 Porta Herramienta.Según Plano RS-1730 Rev.A Prod. 12-14.4 Fijador para Hta. Según plano RS-17744 Perno Parker Gr.8 Según Plano RS-1730 REV.A Mc. 2Conjunto Armado Según plano RS-1731 Rev.A Prod.12-14 mm.:El proveedor debe entregar el conjunto embalado en bolsa de Polietilenoy separado según descripción.
REPUESTOS MECANICOS | 50111329 | LATERAL MC-A 3 pernos Plano 39-919.2 | 4 | UN | Lateral Mallas Harnero S-8 Planta de CalMaterial: Acero Anti abrasivo T1Plano 39-919.2
REPUESTOS MECANICOS | 50019642 | ELEMENTO FILTRO HIDRAULICO | 2 | UN | ELEMENTO FILTRO HIDRAULICOITEM 2 PLANO SOLO REFERENCIA 422366.0MARCA: PARKERMATERIAL: FIBRA DE VIDRIOMODELO: TXW8A-GDL10-BUBICACION: COLADA CONTINUA PALANQUILLASUSO: ESTANQUE PRINCIPAL
REPUESTOS MECANICOS | 50202366 | JUNTA DE EXPANSIÓN HOLZ STYLE 981 | 1 | UN | ADJUNTO CATALOGOavance,Utilizada en bomba booster alto horno 2.Junta de expansión, holz style 981, clase 150,14"Ø x 8" de
REPUESTOS MECANICOS | 50099413 | ZAPATA FRENO 10' X 4 | 4 | UN | SHOE & LINING, FOR USE ON 10 x 4 BRAKE. MANUFACTURER : MAGNETEK CONTROLS PART # : J-6110
REPUESTOS MECANICOS | 50083197 | CURVAS | 2 | UN
REPUESTOS MECANICOS | 50046921 | TUBO SALIDA RD 952 MC. 308 | 10 | UN | MATERIAL FIERRO FUNDIDO ASTM A536 GR 80-55-06 NUMERO DE PARTE: 4.787204.B-002 NUMERO DE PLANO: RD 952 MC-308 USO: LAMINADOR DE BARRAS 160 BGV.-MODELO Nº 50085690TUBO SALIDA MC-308
REPUESTOS MECANICOS | 50047310 | PLANCHA SUP AC CAP 706668REVBMC1 | 1 | UN | INARIA COLADA CONTINUA.PLANCHA SUPERIOR
REPUESTOS MECANICOS | 50151850 | CONJUNTO SEGURO RD 5-100 MC. 11 | 10 | UN | CONJUNTO SEGURO RD 5-100 MC. 11
REPUESTOS MECANICOS | 50083268 | INSERTO VALVULA CARTUCHO CV1-40-D10-H-50 | 1 | UN | FABRICANTE: VICKERSMODELO: CVI–40-D10–H-50NÚMERO DE PLANO CONCAST: 422409.2POSICION: V5UBICACIÓN: COLADA CONTINUA PALANQUILLASUSO: UNIDAD OLEOHIDRÁULICA CIRCUITO C / STAND C2VÁLVULA DE CARTUCHO DOS VÍAS (V5)
REPUESTOS MECANICOS | 50117202 | EMPQ.VALV. | 4 | JGO
REPUESTOS MECANICOS | 50107558 | BOQ. ACEIT | 4 | UN
REPUESTOS MECANICOS | 50079905 | DEFENSA 25-10304 MC. H | 1 | UN | 25-10304 MC. H
REPUESTOS MECANICOS | 50044242 | DIFUSOR Mc-1 19-803 | 2 | UN | (EN ZONAS MECANIZADAS),CON ACEITE CHESTERTON 740 O CON PINTURAANTICORROSIVA , SEGÚN CORRESPONDA .CADA REPUESTO DEBERÁ SER ENTREGADO IDENTIFICADO CON UN Nº DE PLANO Y NºDE ORDEN DE COMPRA , SOBRE O BAJO RELIEVE EN DONDEDIFUSOR MC-1EL CUAL SERA DEVUELTO Y EMBALADO JUNTO CON LA PIEZA,EL MODELO N° 307700031 SERA PROPORCIONADO POR CSH,EL PROVEEDOR, DEBERÁ ENTREGAR LAS PIEZAS CON UNA PROTECCION (TOTAL) ÓLOS REPUESTOS DEBERÁN SER FABRICADOS DE ACUERDO CON ESPECIFICACIONES YMATERIALES INDICADOS EN EL PLANONO AFECTE LA VIDA UTIL.PLANO CAP 19-803QUEMADOR DE GAS CALDERAS 5-6SOLICITAR EN BODEGA 99
REPUESTOS MECANICOS | 50051351 | ELEMENTO REP VALV ROSS 493K87 | 2 | JGO | ELEMENTO REPARACION VALVULA
REPUESTOS MECANICOS | 50070689 | PALANCA MC-J2 MANO OPUESTA 22-3307 | 2 | UN | (EN ZONAS MECANIZADAS), CON ACEITE CHESTERTON 740 O CON PINTURAANTICORROSIVA, SEGÚN CORRESPONDA.CADA REPUESTO DEBERÁ SER ENTREGADO IDENTIFICADO CON UN Nº DE PLANO Y NºDE ORDEN DE COMPRA, SOBRE O BAJO RELIEVE EN DONDEEL PROVEEDOR, DEBERÁ ENTREGAR LAS PIEZAS CON UNA PROTECCION (TOTAL) ÓLOS REPUESTOS DEBERÁN SER FABRICADOS DE ACUERDO CON ESPECIFICACIONES YMATERIALES INDICADOS EN EL PLANO.NO AFECTE LA VIDA UTIL.PALANCA MC-J2 MANO OPUESTAPLANO: 22-3307USO: ARTICULACIONES TOLVA CARRO ROMANA N°1
REPUESTOS MECANICOS | 50069805 | EJE POLEA Mc-4 D40-34-84 | 1 | UN | SEGÚN CORRESPONDA.ACEITE CHESTERTON 740 O CON PINTURA ANTICORROSIVA,CADA REPUESTO DEBERÁ SER ENTREGADO IDENTIFICADOCON ESPECIFICACIONES Y MATERIALES INDICADOS EN EL PLANO.CON SU Nº DE PLANO Y NºDE ORDEN DE COMPRA, SOBRECORREA DEFLECTORA MK2EJE MC-4EL PROVEEDOR, DEBERÁ ENTREGAR LAS PIEZAS CON UNALOS REPUESTOS DEBERÁN SER FABRICADOS DE ACUERDOO BAJO RELIEVE EN DONDE NO AFECTE LA VIDA UTIL.PLANO CAP D40-34-84PREPARACION DE CARBON PLANTA DE COQUE.PROTECCION (TOTAL) Ó(EN ZONAS MECANIZADAS), CON
REPUESTOS MECANICOS | 50067252 | EJE Mc-006 33-8703 | 4 | UN | EJE Mc-6PLANO CAP 33-8703PLANTA DE COQUEStand Pipes y Mini Stand Pipes
REPUESTOS MECANICOS | 50042064 | GUIA TORSION SALIDA SUP. RD-3-1-C | 6 | UN | GUIA TORSION SALIDA SUPERIOR STD-5 (FE FDO) MC-CMODELO NUMERO DE PLANO: RD-3-1-CUSO: LAMINACIÓN
REPUESTOS MECANICOS | 50192694 | INSERTO MODIFICADO 18 mm. R-469 Mc. 1 | 3 | UN | INSERTO MODIFICADO 18 mm. R-469 Mc. 1
REPUESTOS MECANICOS | 50135015 | EJE Mc 2 70-8977.1 | 2 | UN | con letras y números de golpe. en zona que no afecte suDATOS ADICIONALES:EJE Mc 2El proveedor deberá entregar repuestos identificadosEntregar ejes protegidos con protector chesterton 740NUMERO PLANO CAP: 70-8977.1O similar.Para Eje Mc-2vida útil mencionando marca nº del plano y nº de p/c.
REPUESTOS MECANICOS | 50117404 | CONJUNTO QUEMADOR 19-816 | 2 | UN | CJTO.QUEMADOR B-736-545COMBUSTION ENGINEERINGPLANO CAP 19-816USO CALDERAS 1-2
REPUESTOS MECANICOS | 50143016 | CASQUILLO ROSCADO B-02-2 BEDA | 15 | UN | CASQUILLO ROSCADO B-02-2 LANZA 1/4"MARCA: BEDAMODELO:B-02-2UBICACION: ACERIA COLADA CONTINUAUSO:SISTEMA OXICORTE
REPUESTOS MECANICOS | 50131219 | SENSOR INDUCTIVO IFM IEK300 | 10 | UN | FABRICANTE : IFM ELEKTRONICPART NUMBER : IEK3002BBPKG/US (M8X1) COD. 51254SENSOR PROXIMIDAD INDUCTIVO, 2 MM SENSADO, IE5257
REPUESTOS MECANICOS | 50055221 | PERNO COD. 4.553409.D | 100 | UN | ACCESORIOS LAMINADOR 160 BGV.PERNO
REPUESTOS MECANICOS | 50051290 | FLANGE LAMINADOR N° 11 25832MC64 | 1 | UN | FLANGE
REPUESTOS MECANICOS | 50187425 | ANILLO QUEMADOR DN-150 MC.11 | 6 | UN | ANILLO QUEMADOR DN-150 MC.11PLANOS: 15-4157.1
REPUESTOS MECANICOS | 50068131 | EJE ARMADO PN70-6842-3Z | 1 | UN | 3er CONTRAEJE ARMADO PLANO 70-6842 Mc. 3Z
REPUESTOS MECANICOS | 50092981 | Soporte guía salida Laminador Trío | 1 | UN | PLANO CAP 26- 4347 SOPORTE GUIA MC.20 COMPLETO Y ARMADO CON PIEZAS : MC.21-22 Y 23
REPUESTOS MECANICOS | 50194280 | CONJUNTO BANDEJA MOVIL 15-2185.1 MC. 20 | 1 | UN | Conjunto Bandeja Móvil MC 20 SURListado de Materiales LM-15-2185.1PLANO 15-2185.1
REPUESTOS MECANICOS | 50170924 | BARRON 25-12925_1 MC.10 | 1 | UN | BARRON 25-12925_1 MC.10
REPUESTOS MECANICOS | 50189808 | RESORTE 25-12932.1 MC. 7 | 4 | UN | RESORTE 25-12932.1 MC. 7
REPUESTOS MECANICOS | 50151656 | ESLABON Mc-U1 D40-22-588 | 1 | UN | ACCIONAMIENTO CAMPANA CHICAALTO HORNO 1ESLABON Mc-U1PLANO CAP D40-22-588
REPUESTOS MECANICOS | 50058913 | CIL. NEUMATICO 8' DI. x 11' CARRER | 2 | UN | Code: 403036103PNEUMATIC CYLINDER HANNA COMPANY. PART Nº MP1-3A-CC-G-SM 8' internal diameter x 11' stroke 1.3/8' rod diameter. Internal
REPUESTOS MECANICOS | 50046167 | Taza 303 Danieli 4.268848.V. | 1 | UN | FABRICANTE: DANIELINUMERO DE PARTE: 4.268848.VNUMERO DE PLANO: 8.030841.C MC-303Taza 303 Danieli 4.268848.VUSO: Bloque BGV
REPUESTOS MECANICOS | 50046167 | Taza 303 Danieli 4.268848.V. | 1 | UN | FABRICANTE: DANIELINUMERO DE PARTE: 4.268848.VNUMERO DE PLANO: 8.030841.C MC-303Taza 303 Danieli 4.268848.VUSO: Bloque BGV
REPUESTOS MECANICOS | 50209105 | CONJUNTO DE INSERCION R13 6mm. (5 guias) | 1 | UN | 1 C/U. INSERCION RETA 13 CROQUIS 023 MC. 101 C/U. INSERCION RETA 13 CROQUIS 023 MC. 201 C/U. INSERCION RETA 13 CROQUIS 023 MC. 301 C/U. INSERCION RETA 13 CROQUIS 024 MC. 101 C/U. INSERCION RETA 13 CROQUIS 024 MC. 20CONJUNTO DE INSERCION RETA 13 PARA BARRA DE 6 mm. (5 guias)CONPUESTO POR:Nota.- Para cotas A - B - C considerar cuadro de cada croquis.
REPUESTOS MECANICOS | 50209108 | CONJUNTO DE INSERCION R16 10mm.(5 guias) | 1 | UN | 1 C/U. INSERCION RETA 16 CROQUIS 023 MC. 101 C/U. INSERCION RETA 16 CROQUIS 023 MC. 201 C/U. INSERCION RETA 16 CROQUIS 023 MC. 301 C/U. INSERCION RETA 16 CROQUIS 024 MC. 101 C/U. INSERCION RETA 16 CROQUIS 024 MC. 20CONJUNTO DE INSERCION RETA 16 PARA BARRA 10 mm. (5 guias)CONPUESTO POR:Nota.- Para cotas A - B - C considerar cuadro de cada croquis.
REPUESTOS MECANICOS | 50085832 | RESORTE DE DISCO 20 X 10,2 X 1,25 | 1486 | UN | COD. DANIELI 0.178367.T Ref. Assembly: 8.090597.WRESORTE DE DISCO 20 X 10,2 X 1,25
REPUESTOS MECANICOS | 50067752 | MODULO RETENCION 23-B-2102-20 | 2 | UN | FABRICANTE TOKYO KEIKIHORNO DE COQUEMAQUINA CARGADORA EMPUJADORA Y EXTRACTOR DE PUERTASMODULO DE RETENCIONNUMERO DE PARTE URMC-06-11-S1SISTEMA HIDRAULICO CENTRALIZADO
REPUESTOS MECANICOS | 50142782 | SEPARADOR 4.791491.P D40-15-1001 | 8 | UN | D40-15-1001SEPARADOR 4.791491.P
REPUESTOS MECANICOS | 50210261 | ELECTROVALV 5/3 CC ROSS W7077D4331-24V | 1 | UN | ACC. NEUMATICO MAQUINA PERFORADORA- TAPONEADORACONEXIÓN : 1/2 NPTELECTROVALVULA 5/3 CCFABRICANTE: ROSS CONTROLSN° PARTE: W7077D4331-24VPLANO FP-22-2848 MC-209SOLENOIDE 24 VOLTS
REPUESTOS MECANICOS | 50208344 | CONJUNTO EJE TRANSMISIÓN PTA CHANCADO | 1 | UN | ******SE DEBE CREAR PLANO CAP******CONJUNTO EJE TRANSMISIÓN DE BANDEJA ALIMENTACIÓNPLATA DE CHANCADO
REPUESTOS MECANICOS | 50088986 | SELLO LIMPIADOR | 65 | UN | ========= 36-013-9C ROD WIPERSPARES FOR 'SALEM VALVES CO.' HYDRAULIC VALVES, SERIE 995-105 AND 107, AS PER CAT. IHC 5-76: PART NR. DESCRIPTION ======== ==
REPUESTOS MECANICOS | 50045834 | VIDRIO ARMADO 500X6X1140MM 70101281MC14 | 3 | UN | VIDRIO ARMADO MC-14
REPUESTOS MECANICOS | 50174330 | HORQUILLA 4.724957.W 15-1053.3 Mc.05 | 4 | UN | HORQUILLA 4.724957.W 15-1053.3 Mc.05
REPUESTOS MECANICOS | 50034316 | RIEL GUIA MC-43 20-1209 | 2 | UN | (EN ZONAS MECANIZADAS), CON ACEITE CHESTERTON 740 O CON PINTURAANTICORROSIVA, SEGÚN CORRESPONDA.BONIFICADO DUREZA BRINELL HB 410-490CADA REPUESTO DEBERÁ SER ENTREGADO IDENTIFICADO CON UN Nº DE PLANO Y NºDE ORDEN DE COMPRA, SOBRE O BAJO RELIEVE EN DONDEEL PROVEEDOR, DEBERÁ ENTREGAR LAS PIEZAS CON UNA PROTECCION (TOTAL) ÓLOS REPUESTOS DEBERÁN SER FABRICADOS DE ACUERDO CON ESPECIFICACIONES YMATERIAL ACERO XAR PLUS (THYSSEN)MATERIALES INDICADOS EN EL PLANO.NO AFECTE LA VIDA UTIL.PLANO: 20-1209RIEL DEBE INCLUIR SUS RESPECTIVAS PERFORACIONESRIEL GUIA MC-43USO: VÍA CINTA CAPACHOS RECLAIMER
REPUESTOS MECANICOS | 50183862 | SOPORTE MC. 2 15-2813.1 | 3 | C/U | SOPORTE MC. 2 15-2813.1
REPUESTOS MECANICOS | 50062095 | DEFLECTOR Mc-C 29-15722 | 4 | UN | DEFLECTOR Mc-CPLANO CAP 29-15722
REPUESTOS MECANICOS | 50140410 | EMBUDO ENTRADA D40-15-798 | 2 | UN | D40-15-798Embudo Entrada Guillotina 2
REPUESTOS MECANICOS | 50108118 | JGO. BOLSILLITO ESTANDA | 2 | UN
REPUESTOS MECANICOS | 50041627 | ESPACIADOR MESA 8 26-6106 Mc G | 9 | UN | ESPACIADOR Mc GLAM PLANOS EN CALIENTE.MATERIAL: CAÑERIA SIN COSTURA ASTM A-106NUMERO PLANO CAP: 26-6106RODILLO ARMADO MC-D MESA 8USO:
REPUESTOS MECANICOS | 50114648 | ELEM.S REPARAR REGUL | 5 | JGO
REPUESTOS MECANICOS | 50207201 | TOPE MC-60 PP-52-18.1 B | 2 | UN | MAT. AC SAE 1020 FORJ.PESO APROX. 42.4 KGTOPE MC-60 PP-52-18.1 B
REPUESTOS MECANICOS | 50042503 | TIRANTE COD. 3.815870.1 | 6 | UN | BGVTIRANTE MC-309
REPUESTOS MECANICOS | 50045166 | PASADOR CAP 41-44171 MC-102 | 30 | UN | ON PALANQUILLAS (ACERIASPASADOR
REPUESTOS MECANICOS | 50108072 | POLEA EJE 610X 710-90X1340 23-20996 | 1 | UN | ACERIAS Y CC.CORREAS C-54 Y C-55PLANO CAP 23-20996POLEA EJE Mc-13 610X 710-90X1340
REPUESTOS MECANICOS | 50043612 | EJE ARM C/TUERCA 25-12940.1 MC. 356 | 2 | UN | MATERIAL: ACERO SAE-1045 NUMERO DE PLANO: 25-12940.1 REV.A MC-356 SE INCLUYE TUERCA MC. 130 M36 X 4 DIN 935EJE ARM C/TUERCA 25-12940.1 MC. 356
REPUESTOS MECANICOS | 50092920 | SOPORTE CLEVELAND PN70-2273-A CAP | 3 | UN | PLANO PLANO DESCRIPCION FABR. CAP =========== ===== === SOPORTE 70-2273 Mc-AREPUESTOS PARA GRUAS PUENTE CLEVELAND.- CONFECCIONAR DE ACUERDO A ESPECIFICACIO- NES DE PLANO:
REPUESTOS MECANICOS | 50038938 | ENGRANAJE PETROLEUM 222037 | 4 | UN | GEAR (ENGRANAGE)
REPUESTOS MECANICOS | 54002429 | CORREA V 8V2240 6HERMANADAS OPTIBELT | 12 | UN | CORREASOS DE GOMAS Y EMPAQUETADURAS
REPUESTOS MECANICOS | 50098149 | RUEDA DENTADA 15D | 2 | UN | PLANO CAP 26-11737 RUEDA DENTADA 15D MC.4
REPUESTOS MECANICOS | 50076840 | EMPQ.CILINDRO N-011060. | 3 | JGO
REPUESTOS MECANICOS | 50044419 | ESPACIADOR 70-4372 Mc 2 | 5 | UN | 1er C/EJE SIST. LEV. PPALESPACIADORES Mc 2GRUAS 175 TON..MATERIAL: ACERO ASTM A53 GR BNUMERO DE PLANO CAP: 70-4372USO:
REPUESTOS MECANICOS | 50117439 | CAJA 1A8557A 19-815 | 2 | UN | CAJA 1A8557ACONBUSTION ENGINEERINGPLANO CAP 19-815USO QUEMADOR CALDERAS 1-2
REPUESTOS MECANICOS | 50187226 | EJE MC-2 33-126_2 | 72 | UN | EJE MC-2LIMPIADOR DE MARCO PUSHER/MEPMATERIAL: AC. SAE 1045PLANO DETALLE: 33-126_2PLANTA DE COQUERESPETAR EL PLANO EN UN 100%
REPUESTOS MECANICOS | 50058701 | CIL. NEUMATICO 4' DI. x 8' CARRER | 1 | UN | Internal Code: 403033511PNEUMATIC CYLINDER PRODUCTION MACHINERY COMPANY. PART Nº 07053-A101A 29-29402 4' internal diameter x 8' stroke 1' rod diameter.
REPUESTOS MECANICOS | 50030704 | POLIN ARMADO 254MM CAP 23-17916 | 20 | UN | COMPUESTO POR:CON ACETE DE CONSERVACIÓN CHESTERTON 740EJE MC-153, L2= 254 MMMANTO MC-151 L1= 200 MMNOTA: POLINES ARMADOS DEBEN PROTEGERSEPLANO:23-17916; LM-23-17911POLIN ARMADO 254 MMRODAMIENTOS MC-155 SKF-6301-2RSTUERCAS MC-156 (2 C/U)UBICACION:ACERIA CONOXUSO: CARRO TRASPASO ACERO
REPUESTOS MECANICOS | 50051927 | FLANGE LAMINADOR N° 11 25832MC63 | 1 | UN | FLANGE
REPUESTOS MECANICOS | 50053126 | RODILLO DANIELI 8001149MMC314 | 1 | UN | DE PLANO: 8.001149.M MC-314RODILLO
REPUESTOS MECANICOS | 50067328 | EJE 'ADAMSON ALLIANCE' PN70-6685-11 | 1 | UN | REPUESTOS PARA GRUAS 'ADAMSON ALLIANCE'. CONFECCIONAR EJE MC-11, SEGUN PLANO 70-6685
REPUESTOS MECANICOS | 50021060 | CILINDRO HID 40 MM DI X 65 MM CARRERA | 1 | UN | (CON TODOS LOS DATOS NIMINOS MENCIONADOS EN FORMATO ADJUNTO.)CERRAR CERROJO PUERTA NIVELACIÓN PUSHERCERTIFICADO PRUEBA HIDRÁULICACILINDRO HIDRAULICOCLEVIS MC-4 PLANO PM-04239DEBE INCLUIRDIAMETRO INTERIOR: 40 MMTETIQUETA ( SAP, OT, SERIE, DESCRIPCIÓN)FUELLE PROTECTOR ALTAS TEMPERATURAS CON VELCRO EN TODA LONGITUD DELONGITUD EXTENDIDA: 65 MMTNUMERO PARTE FABRICANTE: PM-CY-04 / 33-2281PLANO GENERAL PM-04106 / PM-04107PLANTA DE COQUEVÁSTAGO
REPUESTOS MECANICOS | 50095824 | TAPA RETENCION 25-11537.1 MC. 332 | 2 | UN | COD.4.139700.NTAPA RETENCION 25-11537.1 MC. 332
REPUESTOS MECANICOS | 50031217 | TIRANTE 1.426 MM. LARGO 23-20357 REV. C | 4 | UN | AMBOS CABEZALES DEBEN SER PINCHADOS CON SOLDADURA.INFORMACION ADICIONAL:LARGO TOTAL: 1.426 MM.NOTA: ESPESOR DE LA PIEZA SECCION A-A=50 MM.NUMERO DE PLANO: 23-20357 REV. CTIRANTE LADO CERROUBICACION: ACERIA CONOXUSO: CAMPANA MOVIL CV-1USO: SUSPENSION CAMPANA MOVIL
REPUESTOS MECANICOS | 50046123 | SEPARADOR CENTRAL CAP D40701207 | 1 | UN | SEPARADOR CENTRAL
REPUESTOS MECANICOS | 50067409 | EJE | 3 | UN | REPUESTOS PARA MONORRIEL 'HERBERT MORRIS LTD.' ========================
REPUESTOS MECANICOS | 50070101 | EJE SALIDA ARMADO ALL CT4 | 1 | JGO | DESCRIPCION PLANO # =========== ======= EJEREPUESTOS PARA GRUAS 'ADAMSON ALLIANCE'. CONFECCIONAR DE ACUERDO A ESPECIFICACIO- NES DE PLANOS INDICADOS.-SALIDA ARMADO 70-4034 ALL CT4
REPUESTOS MECANICOS | 50045236 | ESPIGA PORTA ELEM C/PORTALIM EZM B008KS | 6 | UN | (EN ZONAS MECANIZADAS), CON ACEITE CHESTERTON 740 O CON PINTURAANTICORROSIVA, SEGÚN CORRESPONDA.CADA REPUESTO DEBERÁ SER ENTREGADO IDENTIFICADO CON UN Nº DE PLANO Y NºCON PORTA PALMETA Y LIMITADORDE ORDEN DE COMPRA, SOBRE O BAJO RELIEVE EN DONDEEL PROVEEDOR, DEBERÁ ENTREGAR LAS PIEZAS CON UNA PROTECCION (TOTAL) ÓESPIGA PORTA ELEMENTOFABRICANTE: IFTLOS REPUESTOS DEBERÁN SER FABRICADOS DE ACUERDO CON ESPECIFICACIONES YMATERIALES INDICADOS EN EL PLANO.NO AFECTE LA VIDA UTIL.NUMERO DE PARTE: B-008-KSUSO: SISTEMA LIMPIEZA CORREA N° 34.
REPUESTOS MECANICOS | 50085068 | PISTON 52480 CCM L-41158 | 5 | UN | PISTON CPOAC. Nº SH 174624-F 48,5 mm. diámetro exterior x 52 mm. ancho T - 53. Código Interno: 402252003
REPUESTOS MECANICOS | 50027016 | INDICADOR Mc-33 23-20618 | 5 | UN | DESCANSO RADIAL (LIBRE AXIALMENTE) L/MOTORNO. 1016486-3 POS. 33OIL LEVER INDICATORPLANO CAP : 23-20618VENTILADOR KKK
REPUESTOS MECANICOS | 50093095 | TUBO RADIANTE | 1 | UN | drawing.Radiant Tubes as per attached speci- fications. Radiant Tube Assy., consisting of pieces 2, 3 and 4 as shown on above mentioned
REPUESTOS MECANICOS | 50144890 | PASADOR Mc-7022 PLANO 23-21312.0 | 5 | UN | PASADOR MC-7022PLANO 23-21312.0UBICACION:ACERIA CONOXUSO:CENTRADOR DE PROBETAS, CARRO MAGACINE, SUB LANZA
REPUESTOS MECANICOS | 50133153 | TAPA LATERAL PATT MC-D-6493-B 22-3406 | 9 | UN | (EN ZONAS MECANIZADAS), CON ACEITE CHESTERTON 740 O CON PINTURAANTICORROSIVA, SEGÚN CORRESPONDA.CADA REPUESTO DEBERÁ SER ENTREGADO IDENTIFICADO CON UN Nº DE PLANO Y NºDE ORDEN DE COMPRA, SOBRE O BAJO RELIEVE EN DONDEEL PROVEEDOR, DEBERÁ ENTREGAR LAS PIEZAS CON UNA PROTECCION (TOTAL) ÓLOS REPUESTOS DEBERÁN SER FABRICADOS DE ACUERDO CON ESPECIFICACIONES YMATERIALES INDICADOS EN EL PLANO.MODELO: 302200138, SOLICITAR EN BODEGA RECEPCIONNO AFECTE LA VIDA UTIL.PLANO: 22-3406TAPA LATERAL PATT Mc-D-6493-BUSO: DISTRIBUIDOR MAC KEE ALTO HORNO Nº 1
REPUESTOS MECANICOS | 50075613 | GUIA SUPERIOR #2 EXTERNA 62BC14 | 1 | UN | Catálogo Signode M400N-114.ENZUNCHADORA ROLLOS LPC.FABRICANTE SIGNODENUMERO DE PARTE 567523Upper guide unit Nº 2, outer Mk-23
REPUESTOS MECANICOS | 50082872 | PIÑON | 4 | UN | ========= PINION, DIFFERENTIAL LL-2682-556SPARES FOR 'PETTIBONE' CARY LIFT, MODEL 702-D, SERIES NR. 70-100: DESCRIPTION PART NR. ===========
REPUESTOS MECANICOS | 50137218 | CANAL GUIA 25-10731.1 MC - 21 | 2 | UN | CANAL GUIA 25-10731.1 MC - 21
REPUESTOS MECANICOS | 50201220 | CORONA IZQUIERDA 15-2154.1 Mc. 23 | 4 | UN | CORONA IZQUIERDA 15-2154.1 Mc. 23
REPUESTOS MECANICOS | 50201221 | CORONA DERECHA 15-2154.1 Mc. 23 | 4 | UN | CORONA DERECHA 15-2154.1 Mc. 23 (Derecha)
REPUESTOS MECANICOS | 50140446 | EJE 15-637.3 MC 5.142818.T | 3 | UN | EJE 15-637.3 MC 5.142818.T
REPUESTOS MECANICOS | 50149329 | SOPORTE DESCANSO NTN SV224 FIJO | 1 | UN | CON ANILLO DE FIJACIONFABRICANTE NTNMAQUINA EXTRACTORA DE PUERTASPLANTA DE COQUE .RODAMIENTO 23224SOPORTE COMPLETO DESCANSO SV224
REPUESTOS MECANICOS | 50046817 | SEMI EMBUDO SALIDA MC. 002 | 11 | UN | NUMERO DE PLANO: R-129 MC-002 USO: LAMINADOR DE BARRAS 160 BGVSEMI EMBUDO SALIDA
REPUESTOS MECANICOS | 50087324 | JUNTA ROTATORIA JOHNSON 3/4"Ø BSP | 1 | UN | CONEXION INTERNA DE SIFON 19 MM.DNDimensiones :ENTRADA AGUA 3/4" Ø BSPJUNTA ROTATORIA KADANT JOHNSON, MODELO 3300 CJIDPRESION: 10 BAR, TEMPERATURA 121° CSALIDA AGUA 3/4" Ø BSPUBICACION: COLADA CONTINUA DE PALANQUILLASUSO: RODILLOS Y MAQUINA EXTRACTORAVELOCIDAD ROTACIÓN : 100 RPM
REPUESTOS MECANICOS | 50030544 | SOPORTE INTERMEDIO MC-260 41-12101 | 28 | UN | NUMERO DE PLANO: 41-12101SOPORTE INTERMEDIO MC-260UBICACION: COLADA CONTINUA PLANCHONESUSO: SEGMENTO CERO
REPUESTOS MECANICOS | 50204196 | SEPARADOR INFERIOR FR9T 15-4860.1 Mc. 11 | 2 | UN | SEPARADOR INFERIOR FR9T 15-4860.1 Mc. 11
REPUESTOS MECANICOS | 50189655 | HORQUILLA LOOPER LAM. 15-1998.3 MC.006 | 26 | UN | HORQUILLA LOOPER LAM. 15-1998.3 MC.006
REPUESTOS MECANICOS | 50076222 | PINON MESA 2A | 2 | UN
REPUESTOS MECANICOS | 50079513 | ANGULO 25- 3641 MC. B | 1 | UN | ANGULO 25- 3641 MC. B
REPUESTOS MECANICOS | 50085197 | ESPACIADOR 4.143706.C | 3 | UN | DESCRIPCION CODIGO DAN =========== PLANO CAP/DAN ========== ============= ESPACIADOR 4.143706.C 8.027105.V MC.325TREN TERMINADOR DE ALAMBRON CABEZAL FORMADOR DE ESPIRAS ===========================
REPUESTOS MECANICOS | 50084869 | ESPACIADOR | 10 | UN | PLANO DAN 8.065637.F FP 41- 439 ESPACIADOR ITEM 311
REPUESTOS MECANICOS | 50043598 | DISCO PRESION GUILLOTINA DESPUNTADORA 2B | 2 | UN | NUMERO DE PARTE: 404-25-4 NUMERO DE PLANO: FP-25-674 USO: GUILLOTINA DESPUNTADORA 2B.DISCO PRESIONENTREGA DE MATERIAL EN BODEGA 40
REPUESTOS MECANICOS | 50150987 | CUCHILLO G1 15-2040.3 (RECTIFICADO) | 7 | UN | (Angulo de 10°), terminado con 4 mm en forma horizontal en el filo, a la0.25185 + 2 mm),al rectificado (pestaña con ángulo 5°) el radio lateral de la pestaña esAl rectificar se pide solo sacar en la zona del filo, manteniendo laconservando altura posteriordatos en el momento de entregar cuchillos.de R40 mm.Dejar registro de la cotas en ancho y altura Inicial y de los valoresfinal, entregar estosgeometría del filoimportante cuchillo con laina debe tener como altura total 187 mm +/-LBR G-1: Rectificado CuchillosMantener paralelismo horizontal del filo (tolerancia +/- 0.25)rebajar la altura de la pestaña lateral según forma del plano,Recuperar altura con laina y entregar hermanada a cada cuchillo (alturaSe adjunta plano Original 4.202262.Qsegún plano 4.202262.Q.SOLO SACAR EN ALTURA (FILO)vez se debe de
REPUESTOS MECANICOS | 52002860 | SOPORTE BUJE Mc-A D40-9-135 | 1 | UN | PLANO D40-9-135PLANTA CLARIFICADORA DE AGUA ALTOS HORNOSSOPORTE PORTA BUJE MC-AUSO AGITADOR ESTANQUE ECUALIZACION T-100
REPUESTOS MECANICOS | 50095424 | TAPA NG 40 LFA-40-DBS-2-7X/315 | 1 | UN | Numero material R900938092Marca 12, Tapa, Código LFA40 DBS2-7X/315;TAPA LFA40 DBS2-7X/315
REPUESTOS MECANICOS | 50043247 | TENSOR ARMADO 25-10368 MC. 16 | 12 | UN | ARMADOS CON: GUÍA PERNO MC-17 INFORMACION ADICIONAL: NUMERO DE PLANO 2: 25-10368 REV.C MC-18, MC-19 y 3 Tuercas hilo 1 3/8" para llave de 2 Pulg. NUMERO DE PLANO: 25-10368 MC-16 USO: SISTEMA DE AJUSTE AXIAL LAMINADOR DE BARRASPERNOS TENSORES MC-16
REPUESTOS MECANICOS | 50021063 | CILINDRO HID 5"DI X 24" CARRERA HC | 1 | UN | CILINDRO HIDRAULICOIPO DEL QUE ES PARTE: LAM. F1L DISEÑO: HIDRAULICO
REPUESTOS MECANICOS | 50044612 | BUJE ACERO 70-4252 Mc 2 | 9 | UN | A. CONOXBUJE Mc-2GRUA 45/45 Ton.NUMERO DE PLANO CAP: 70-4252USO:
REPUESTOS MECANICOS | 50107531 | AMORT. 62BC14JB5 | 1 | UN
REPUESTOS MECANICOS | 50209874 | GUIA LADO SUR 15-5005.1 Mc-10 | 1 | UN | GUIA LADO SUR 15-5005.1 Mc-10Guia Lado Sur Mc-10 Plano 15-5005.1RETAS, Proceso de Terminacion.
REPUESTOS MECANICOS | 50037267 | MAZA EMBRAGUE Mc-M6780-C 20-1058 | 5 | UN | (EN ZONAS MECANIZADAS), CON ACEITE CHESTERTON 740 O CON PINTURAANTICORROSIVA, SEGÚN CORRESPONDA.CADA REPUESTO DEBERÁ SER ENTREGADO IDENTIFICADO CON UN Nº DE PLANO Y NºCON TRATAMIENTO TERMICODE ORDEN DE COMPRA, SOBRE O BAJO RELIEVE EN DONDEEL PROVEEDOR, DEBERÁ ENTREGAR LAS PIEZAS CON UNA PROTECCION (TOTAL) ÓINDICADO EN EL PLANO MEDIANTE CERTIFICADO ADJUNTOINFORMACION ADICIONAL: PROVEEDOR DEBE ACREDITAR TRATAMIENTO TERMICOLOS REPUESTOS DEBERÁN SER FABRICADOS DE ACUERDO CON ESPECIFICACIONES YMATERIALES INDICADOS EN EL PLANO.MAZA DE EMBRAGUE Mc-M6780-CNO AFECTE LA VIDA UTIL.PLANO: 20-1058USO: TRIPPER CORREA M2-9-9A
REPUESTOS MECANICOS | 50069077 | EJE GUILLOTINA | 15 | UN | ============= EJE GUILLOTINA B107.818 MC.315== DESCRIPCION CODIGO DAN =========== PLANO CAP/DAN ==========TREN TERMINADOR DE ALAMBRON COMPACTADOR Y ATADOR DE ROLLOS ============================
REPUESTOS MECANICOS | 50138127 | EJE POLIN 15-4263.1 4.872131.N | 10 | UN | EJE POLIN 15-4263.1 4.872131.N
REPUESTOS MECANICOS | 50067890 | EJE 62.1/8' LARGO 'PMC' B25- 7631 | 2 | UN | REPUESTOS PARA MONTACARGA 'PETTIBONE MULLIKEN CORP.' ========================== CONFECCIONAR SEGUN DIBUJO QUE SE INDICA: DESCRIPCION DIBUJO NR. =========== ========== EJE 62.1/8' LARGO DE 62-V58-782 B25-7631
REPUESTOS MECANICOS | 52004230 | ANTIADHERENTE LUBRIC.SEPARADOR PASTA | 25 | UN | ALTERNATIVA: 52001194 (PASTA)ANTIADHERENTE LIBRE DE METAL EN PASTA D-505ANTIADHERENTE LUBRICANTE SEPARADORDE 500 GR. TEMPERATURA - 20°C A + 1400°CENVASE: 500 GRSFABRICANTE: CHESTERTON / LOCTITEMARCA DEPAC AUSTRIANUMERO DE PARTE CHESTERTON: 785NUMERO DE PARTE LOCTITE: 785TEMPERATURAS CHESTERTON: ENTRE -34°C y 1204°CTEMPERATURAS LOCATITE: -29 a +1315°CTIPO: PASTA
REPUESTOS MECANICOS | 50110098 | RASPADOR LIMPIADOR PUERTA DM | 47 | UN
REPUESTOS MECANICOS | 50035620 | PLANCHA LATERAL 3T-5230 70-393 Mc 1 | 3 | UN | GANCHO GRUAS CLEVELAND 10 Ton.NUMERO DE PARTE: 3T 5230NUMERO PLANO CAP: 70-393PLANCHA LATERAL Mc 1USO:
REPUESTOS MECANICOS | 50087329 | GUIA MC-134 CAP 41-33202 | 6 | UN | 9297-NEW L=645MMCódigo Danieli: 0.153586.WCOLADA CONTINUA PLANCHONESD.E 210X25X3 IN PTFEEspecificación (compra nacional)FAJA DE GUIA MERKELGLASSGUIA MC-134GUIDE BANDMEDIDAS: 210 X 25 X 3 MM. L=645 MM.PLANO: 41-33202USO: PORTA ELECTRODOS EAM-1
REPUESTOS MECANICOS | 50043691 | CAJA ARMADA COMPLETA MC-20 D40-23-819 | 2 | UN | COMPUESTA POR PIEZA MC-20 Y VIGA MC-10CONJUNTO CAJA ARMADA COMPLETANUMERO DE PLANO: D40-23-819SE EXCLUYE PIEZA MC-25UBICACION:ACERIA CONOXUSO: ESCORIADORAS THOMPSON Y HUMA
REPUESTOS MECANICOS | 50138053 | EJE PALETA COD. DMH360925.1 | 27 | UN
REPUESTOS MECANICOS | 50046884 | SEMI EMBUDO 4.891511.E- 006 | 20 | UN | SEMI EMBUDO PARA DRW 18-24-30
REPUESTOS MECANICOS | 50080619 | THRUST COLLAR Mc-36 D40-11-34 | 1 | UN | CAPACIDAD 16.700 M3/HRCATALOGO FP-35-58MARCA BRYAN DONKINNUMERO DE PARTE 102/ZG-089PLANO CAP D40-11-34PLANO FABRICANTE 122/D-004XPOTENCIA 1.275 KW (1.710 HP)PRESION ADMISION 0,0135 KG/CM2PRESION DESCARGA 2,03 KG/CM2SERIES F- 6793; F-6794; F-6795THRUST COLLAR (COLLARIN DE EMPUJE)TIPO CM55, 6 ETAPASVELOCIDAD 9.975 RPM
REPUESTOS MECANICOS | 50084656 | BARRA 59AB03 | 2 | UN
REPUESTOS MECANICOS | 50035572 | EJE 2T-4178 Mc A 70-20-802 | 2 | UN | EJE 2T-4178 Mc AGRUASNUMERO DE PLANO: 70-20-802USO:
REPUESTOS MECANICOS | 50038353 | PASADOR Mc-6 34-5596 | 62 | UN | DUREZA 350 BRINELL MC-6 MATERIAL ACERO SAE 5160 MOLINO MARTILLOS. PASADOR Mc-6 PLANO: 34-5596 PLANTA DE COQUE TEMPLADO Y REVENIDO
REPUESTOS MECANICOS | 50107678 | BRAZO DE GIRO | 2 | UN
REPUESTOS MECANICOS | 50077524 | TAPA RETENCION MC-316 (4.009543.D) | 7 | UN | TAPA RETENCION MC-316 (4.009543.D)
REPUESTOS MECANICOS | 50143400 | JUEGO CORREAS 8V-2360 SWR | 1 | UN | COMPUESTO DE 6 UNIDADES HERMANADASDESIGNACION: 8V-2360 SWRJUEGO DE CORREAS "V"UBICACION: COLADA CONTINUA DE PLANCHONESUSO: VENTILADOR EXTRACTOR DE VAPOR
REPUESTOS MECANICOS | 50065409 | CAM. # 3 8' di x 16.1/2' l | 1 | UN | CAMISA NEUMATICA ANKER-H 01.08312.00 8' DI x 9' DE x 16.1/2' largo codigo interno: 401106103
REPUESTOS MECANICOS | 50193725 | BASE SOPORTE 1-6620152-02 POS 002 | 1 | UN | ATTACHMEN - ITEM 16623021BASE SOPORTE 1-6620152-02 POS 002Marca SUND BIRSTAPLANO 1-6620152-02 POS 002
REPUESTOS MECANICOS | 50020767 | SELLO CARBON FP-19-398 | 3 | UN | - E-3863-78-Packing Ring Springs- E-3863-79-Carbon Packing Ring- E-3863-80-Packing Ring StopsCALDERASCARACTERISTICAS ADICIONALES: ANILLOS DE CARBÓN PARA TURBINA DE VAPOREMPAQUETADURA E- 3863-78-79-80IDENTIFICACION EQUIPO: STEAM TURBINE TYPE E 1/2 S, 75HP, 2900 RPMNOMBRE DEL FABRICANTE: THE TERRY STEAM TURBINE CO.NUMERO IDENTIFICADOR DE PLANO: FP-19-398SE COMPONE DE TRES SEGMENTOS MÁS RESORTE DE ACERO INOXIDABLE.
REPUESTOS MECANICOS | 50147428 | ANILLO MC-27 CAP 70-10116.1 BONOFF | 25 | UN | BUJE MC-27PLANO: 70-10116.1UBICACION: COLADA CONTINUA DE PALANQUILLASUSO: TENAZAS BONHOFF
REPUESTOS MECANICOS | 50043186 | SELLO 212X230X13MM PLANO FORANEO 2582671 | 4 | UN | ARMADO 14" LAMINADOR DE BARRASSELLOS PARTIDOS MC-71
REPUESTOS MECANICOS | 50038947 | IMPULSOR PETROLEUM MACHINERY 214689 | 1 | UN | IMPELLER
REPUESTOS MECANICOS | 50118447 | JGO. SELLOS - VALV. SUMITOMO F-SRCF10H4 | 5 | UN
REPUESTOS MECANICOS | 50151029 | ELECTROVALVULA 5/2 W6476B4417 24V DC | 2 | UN | ELECTROVALVULAMODELO: 5/2 W6476B4417 24V DCNARCA: ROSSUBICACION: ACERIA CONOXUSO: ACCIONAMIENTO CILINDRO SELLO DE AGUA, ESTANQUE PURGA
REPUESTOS MECANICOS | 50030342 | UÑA MORDAZA AY6465S CAP 411112313 | 1 | UN | UNDICION Y COLADA CONTINUA)UÑA MORDAZA
REPUESTOS MECANICOS | 50077752 | PERNO CAP 25- 3243-D | 3 | UN | PLANO CAP 25- 3243-D
REPUESTOS MECANICOS | 50107651 | PROTECTOR Mc-2 34-2688 | 2 | UN | Alimentador Arado APLANO CAPPLANO CAP 34-2688PROTECTOR Mc-2
REPUESTOS MECANICOS | 50107660 | PROTECTOR Mc-3 34-5688 | 2 | UN | Alimentador Arado APLANO CAP 34-5688PLANTA DE COQUEPROTECTOR Mc-3
REPUESTOS MECANICOS | 50204198 | P1S01ADOR INFERIOR FR9T 15-4860.1 Mc. 10 | 2 | UN | SEPARADOR INFERIOR FR9T 15-4860.1 Mc. 10
REPUESTOS MECANICOS | 50120149 | GRASERA RECTA 3/8' NPT ALEMITE A1188 | 224 | UN | CARACTERISTICAS ADICIONALES: 3/8"NPTCODIGO DESIGNACION: A-1188GRASERAMODIFICADOR: RECTA BOTONNOMBRE FABRICANTE: ALEMITE
REPUESTOS MECANICOS | 50171081 | BRAZO GUIA INFERIOR MC. 2-6623126 | 2 | UN | 1-6620114BRAZO GUIA INFERIOR MC. 2-6623126
REPUESTOS MECANICOS | 50026462 | VISOR NIVEL CAP286204 | 30 | UN | E 10 DIVISIONES CADA 10 MM Y 8 PERFORACIONES ROSCADASSTOPPER Nº 10VISOR DE NIVEL FABRICADOS
REPUESTOS MECANICOS | 50113313 | SELLO NITRILO 62BB54AA02 | 18 | UN
REPUESTOS MECANICOS | 50026776 | DEFLECTOR ACEITE BRYAN DONKIN 1314 | 6 | UN | CATALOGO FP-35-58DEFLECTOR ACEITE (COMPLETO)Mc-13-14MARCA DAVID BROWN GEARMODELO HSN 355PLANO FABRICANTE 39245-8G-CPLANO FABRICANTE 39246-8G-CPOTENCIA 1.275 KW (1.710 HP)RELACION DE VELOCIDAD 1476 / 9.975 RPM
REPUESTOS MECANICOS | 50205885 | SEMI-COPA SUPERIOR BOGGIE MC-4 PP-52-21 | 8 | UN | AC. FDO ASTM A148 GR.90-00 SAE 1020 FORJADOMATERIAL ALTERNATIVO: AC. A52-34ESMATERIAL: AC. DIN SE 52-3PESO APROX. : 41 KG.PLANOS PP-52-21 / PP-52-18SEMI - COPA SUPERIOR BOGGIE. MC. 4USO: SEMI BOGGIE CARROS TORPEDOS.
REPUESTOS MECANICOS | 50128134 | TUBO DISTRIBUIDOR MC-10 D40-41-287 A | 6 | UN | COMPUESTO DE TUBO MC-11; PLACAS MC-12PIEZAS MC-3 Y MC-4PLANO:D40-41-287 REV.ATUBO MC-10 ARMADOUBICACION: COLADA CONTINUA PLANCHONESUSO: RODILLOS MAQUINA EXTRACTORA
REPUESTOS MECANICOS | 50149386 | CUERPO D40-25-1146 MC. 20 I | 2 | UN | CUERPO D40-25-1146 MC. 20 I
REPUESTOS MECANICOS | 50149387 | CUERPO D40-25-1146 MC. 20 D | 2 | UN | CUERPO D40-25-1146 MC. 20 D
REPUESTOS MECANICOS | 50093607 | TAPA | 1 | UN | PLANO FP 23- 1922 TAPA MC.C
REPUESTOS MECANICOS | 50130142 | MANOMETRO GAS ENTRADA 0-10 BAR VERT GEGA | 12 | UN | EQUIPO EN QUE SE USA, CIRCUITO GAS PROPANOFABRICANTE : GEGA.MANOMETRO PRESION PARA GAS ENTRADAMAQUINA DE CORTE, COLADA CONTINUA DE PALANQUILLASNRO.PARTE : 7031.030.012/1RANGO : 0-10 BAR VERTICAL
REPUESTOS MECANICOS | 50087653 | PL.LATERA MC.2 'M.A.N.' PN70-8585-2 | 2 | UN | ====== PLANCHA LATERAL MC.2 70-8585REPUESTOS PARA GRUAS 'M.A.N.': DESCRIPCION PLANO NRO. =========== ====
REPUESTOS MECANICOS | 50041747 | GUIA DE TORSION ARM. RD 7-17 MK. 1 y 2 | 3 | UN | MATERIAL: FIERRO FUNDIDO ASTM A-319 CLASE I TIPO D NUMERO DE PLANO: RD 7-17-1 TIPO/MODELO: SUP ST7ARMADA CON:GUIA DE TORSION ARM. RD 7-17 MK. 1 y 2MK. 1 SUPERIOR MODELO 50077210MK. 2 INFERIOR MODELO 50077214
REPUESTOS MECANICOS | 50137838 | CORONA SR2 SR4 DMH251984.A | 5 | UN
REPUESTOS MECANICOS | 50059172 | BRAZO Mc-N 26-17354 | 8 | UN | BRAZO MC.NLPCPLANO CAP 26-17354
REPUESTOS MECANICOS | 50043012 | SOPORTE CUNA LAM 13-14 CAP 25-3378 MC. C | 1 | UN | CON METAL BLANCO SORENA MB-10 INFORMACION ADICIONAL: USUARIO PROPORCIONARÁ LOS TORNILLOS MC-A Y MC- NUMERO DE PLANO: 25-3378 REV.B MC-C SISTEMA REGULACIÓN INFERIOR LAMINADOR DE BARRAS N° 13 Y N° 14 USO: ASENTAR TORNILLOS DE AJUSTE MC-A Y MC-B CUANDO SEA REQUERIDO POR EL PROVEEDOR PARA SU AJUSTEBSOPORTE CUÑA MC-C
REPUESTOS MECANICOS | 50175790 | PERNO COPLA B.G.V MC-301 25-946.4 | 32 | C/U | PERNO COPLA B.G.V MC-301PLANO 25-946.4
REPUESTOS MECANICOS | 50089144 | PLACA INTERMEDIA "L" ALFA LAVAL | 8 | UN | CODIGO: N° 3674174098ESPESOR: 0.6 MM.MARCA: ALFA LAVALMODELO: M10-BFMPLACA INTERMEDIA "L"UBICACION:COLADA CONTINUA PALANQUILLASUSO: INTERCAMBIADOR DE CALOR PHE-4 (STIRRER)
REPUESTOS MECANICOS | 50148968 | TAPA 15-3120.3 MC. 313 4.724898.T | 4 | UN | TAPA 15-3120.3 MC. 313 4.724898.T
REPUESTOS MECANICOS | 50142514 | VIGA PRINCIPAL MC-11 35-4418 | 3 | UN | (EN ZONAS MECANIZADAS), CON ACEITE CHESTERTON 740 O CON PINTURAANTICORROSIVA, SEGÚN CORRESPONDA.CADA REPUESTO DEBERÁ SER ENTREGADO IDENTIFICADO CON UN Nº DE PLANO Y NºDE ORDEN DE COMPRA, SOBRE O BAJO RELIEVE EN DONDEEL PROVEEDOR, DEBERÁ ENTREGAR LAS PIEZAS CON UNA PROTECCION (TOTAL) ÓLOS REPUESTOS DEBERÁN SER FABRICADOS DE ACUERDO CON ESPECIFICACIONES YMATERIALES INDICADOS EN EL PLANO.NO AFECTE LA VIDA UTIL.PLANO: 35-4418USO: LAVADOR DE AMONIACO N°1 PLANTA DE COQUEVIGA PRINCIPAL MC-11
REPUESTOS MECANICOS | 50043669 | GUIA ABATIBLE D40 25- 836 MC. 305 | 1 | UN | MATERIAL: ACERO A37-24ES NUMERO DE PLANO: D40-25-836 MC-305GUIA ENTRADA ABATIBLE MC-305
REPUESTOS MECANICOS | 50057785 | CIL. HID. COD. 4.367375. | 1 | UN | SIGLA : DAN PARTNUMBER : 8.078555.H-305
REPUESTOS MECANICOS | 50092900 | SOPORTE MC-7 PLANO 33-7882 | 4 | UN | DEBE INCLUIR BUJE MC-18 PLANO 33-7882MATERIAL: AC A-42-27 ESPLANO 33-7882PLANTA DE COQUESOPORTE MC-7USO: CILINDRO FRENO CARRO DE APAGADO
REPUESTOS MECANICOS | 50139623 | ANILLO D40-15-680 4.202240.W | 6 | UN | ANILLO D40-15-680 4.202240.W
REPUESTOS MECANICOS | 50051283 | MIRILLA 3/4 RECTA BOWSER 811 A | 4 | UN | NEUMATICOS Y DE LUBRICACIONMIRILLA
REPUESTOS MECANICOS | 50045305 | CJTO TORNILLO REGULADOR CAP 29-1594MC1 | 10 | UN | CONJUNTO TORNILLO REGULADOR MC-1 LINEA CORRUGADORA CONTINUA. NUMERO DE PLANO: 29-1594 MC-1 USO: RODILLO FORMADORES
REPUESTOS MECANICOS | 50043640 | TUERCA FP 25-597 REV.F MC. J | 4 | UN | NUMERO DE PLANO: FP-25-597 REV.F MC-J USO: GIRADOR ENTRADA LAMINADOR N° 12 LAMINADOR DE BARRASTUERCA MC-J
REPUESTOS MECANICOS | 50088787 | THRUST BEARING Mc-41 D40-11-34 | 1 | UN | CAPACIDAD 16.700 M3/HRCATALOGO FP-35-58MARCA BRYAN DONKINNUMERO DE PARTE 102/ZJ-035PLANO CAP D40-11-34PLANO FABRICANTE 122/D-004XPOTENCIA 1.275 KW (1.710 HP)PRESION ADMISION 0,0135 KG/CM2PRESION DESCARGA 2,03 KG/CM2SERIES F- 6793; F-6794; F-6795THRUST BEARING SEALING RING (DESCANSO DE EMPUJE CON RETENEDOR)TIPO CM55, 6 ETAPASVELOCIDAD 9.975 RPM
REPUESTOS MECANICOS | 50148423 | ANILLO PARTIDO MC-26 CAP 70-10116.1 | 24 | UN | AMARRAR CON CINTA ADHESIVA PARA NO MEZCLAR.ANILLO PARTIDO MC-26COMPUESTO DE 2 MITADES PAREADAS, DESPUES DE CORTARPLANO: 70-10116.1UBICACION: COLADA CONTINUA DE PALANQUILLASUSO:TENAZAS BONHOFF
REPUESTOS MECANICOS | 50050959 | ELEMENTO REP VALV ROSS 500K87 | 4 | JGO | ELEMENTO REPARACION VALVULA
REPUESTOS MECANICOS | 50109353 | EJE 3T-5544-D | 1 | UN
REPUESTOS MECANICOS | 50203560 | TUBO DE REFRIGERACION 15-2196.3 | 24 | C/U | TUBO DE REFRIGERACION 15-2196.3
REPUESTOS MECANICOS | 50021327 | JGO SELLO VALVULA C33432DS HUNT | 6 | UN | ADICIONALES: VALVULA C3-3432DSJUEGO SELLOS
REPUESTOS MECANICOS | 50108196 | GUIA INFERIOR INTERNA 62BC14 SIGNODE | 1 | UN
REPUESTOS MECANICOS | 50032955 | PROTECTOR Mc-1 34-5688 | 5 | UN | CONVEYOR MC-1 FABRICANTE: CASH MODELO SAP 50099650 MAXIMO 303300088 PLANO CAP: 34-5688 PLANTA DE COQUE PROTECTORES Mc-1
REPUESTOS MECANICOS | 50086319 | BASE ROJA FINAL REF. 649055 Dropsa | 13 | UN | FABRICANTE DROPSA
REPUESTOS MECANICOS | 50070508 | EJE TUBO 'ADAMSON ALLIANCE' PN70-4066 | 1 | UN | DESCRIPCION PLANO # =========== ======= EJEREPUESTOS PARA GRUAS 'ADAMSON ALLIANCE'. CONFECCIONAR DE ACUERDO A ESPECIFICACIO- NES DE PLANOS INDICADOS.-TUBO 70-4066 Mc-1
REPUESTOS MECANICOS | 50138628 | STRIPPER 15-4288.1 5.024892.C/001 | 8 | C/U | STRIPPER 15-4288.1 5.024892.C/001
REPUESTOS MECANICOS | 50139275 | TORNILLO 15-871.3 5.142796.W / Q70 | 1 | UN | TORNILLO 15-871.3 COD. 5.142796.W / Q70
REPUESTOS MECANICOS | 50020987 | EMPAQUETADURA CILINDRO PM-CY-10 | 5 | JGO | COMPUESTO POREMPAQUETADURA CILINDRO HIDRAULICO PM-CY-10.HORNO DE COQUEPLANO CAP
REPUESTOS MECANICOS | 50041462 | SEPARADOR CAP 2617080 | 12 | UN | SEPARADOR
REPUESTOS MECANICOS | 50202261 | FILTRO RESPIRADOR SÍLICA GEL U. HIDR.VD | 3 | UN | CON CAPSULA PARA SOLIDOS 3 MICRAS, RETENCIÓN HUMEDAD 250 CC.CONEXIÓN: 1-1/2" H-NPT,FILTRO RESPIRADOR SÍLICA GEL U. HIDR.VDMODELO:MAGNUS TITAN GLICOL 750,NÚMERO PARTE: 02-405010,UBICACIÓN: ESTACIÓN DE VACÍO.USO: UNIDAD HIDRÁULICA,
REPUESTOS MECANICOS | 50197600 | FLANGE 4.554319.B/001 Mc.344 | 1 | UN | FLANGE 4.554319.B/001 Mc.344Danieli - USO: EJE ALTA GCCPlano General 8.334722.E/STD MC 344 - COD. 4.554319.B/001 - Marca
REPUESTOS MECANICOS | 50044673 | POLIN ARM. C/BUJE/PERNOS FP-70-1364 Mc 6 | 7 | UN | ARMADO CON BUJE Mc 7 y PERNOS Mc 5NUMERO DE PLANO: FP-70-1364PALA METALERA NEMAG Nº1, 2 y 3 (M.N.)POLIN Mc 6USO:
REPUESTOS MECANICOS | 50181867 | Base Deslizante SR9 Plano DAN.4.897643.Z | 1 | UN | Base Deslizante SR9Plano DANIELI 4.897643.Z
REPUESTOS MECANICOS | 50070332 | EJE TRANSMISION 3.040.339.O | 1 | UN | ============= EJE TRANSMISION 3.040.339.O 8.002805.A MC.300== DESCRIPCION CODIGO DAN =========== PLANO CAP/DAN ==========TREN TERMINADOR ALAMBRON GUILLOTINA VOLANTE N°2 CV20FR2 ============================
REPUESTOS MECANICOS | 50113895 | EMPQUETADURA CILINDRO PM-CY-02 | 6 | JGO | COMPUESTO POREMPQUETADURA CILINDRO HIDRAULICO PM-CY-02HORNO DE COQUEPLANO CAP
REPUESTOS MECANICOS | 50043123 | MARCO CAP 25 5318 M2 | 1 | UN | INFORMACION ADICIONAL: HACER PRUEBA HIDRAULICA COMO INDICA NOTA DE MANO OPUESTA NUMERO DE PLANO: 25-5318-M2 POR TIEMPO DE 30 MINUTOS Y ACREDITARLA MEDIANTE CERTIFICADO ADJUNTO AL USO: ESTRUTURA PUERTA CARGAMARCO REFRIGERADO MC-M2PLANOREPUESTO.
REPUESTOS MECANICOS | 50078319 | ENGRANAJE 'LAMIFUN' PN27-4154-G | 1 | UN | Mc-G REPUESTOS PARA GRUAS 'LAMIFUN' ============================= ............................. DESCRIPCION #.PLANO =========== ======= ENGRANAJE 27-4154
REPUESTOS MECANICOS | 52000703 | COLGADOR MC-S12-5 39-919 | 70 | UN | (EN ZONAS MECANIZADAS), CON ACEITE CHESTERTON 740 O CON PINTURAANTICORROSIVA, SEGÚN CORRESPONDA.CADA REPUESTO DEBERÁ SER ENTREGADO IDENTIFICADO CON UN Nº DE PLANO Y NºCOLGADORES MC-S12-5DE ORDEN DE COMPRA, SOBRE O BAJO RELIEVE EN DONDEEL PROVEEDOR, DEBERÁ ENTREGAR LAS PIEZAS CON UNA PROTECCION (TOTAL) ÓHORNOS PLANTA CALLOS REPUESTOS DEBERÁN SER FABRICADOS DE ACUERDO CON ESPECIFICACIONES YMATERIAL ACERO INOXIDABLE AC. A297 HKMATERIALES INDICADOS EN EL PLANO.MODELO SAP 50085190 MAXIMO 302300249NO AFECTE LA VIDA UTIL.PLANO: 39-919SS. 25% Cr, 4% Ni.
REPUESTOS MECANICOS | 50030170 | PERNO AJUSTE MC-33 CAP 41-12104 | 3 | UN | - Collar Mc-32- Pasador Roscado Mc-34- Prisionero Mc-P3, (M6x 1 x 12 mm Lg.),- Tuerca Mc-33aARMADO CON:PERNO DE AJUSTE MC-33PLANO: 41-12104PROTEGER REPUESTO CON ACEITE CHESTERTON 740 Ó SIMILAR.UBICACION: COLADA CONTINUA PALANQUILLASUSO:BASTIDOR SEGMENTO CERO
REPUESTOS MECANICOS | 50131469 | POLIN SR4AX 15-237.3 4.534110.K/100 | 12 | UN | 4.534110.K/100CONSIDERAR MARCAR O ESTAMPAR EN PARTE FRONTAL DEL POLIN LA MARCANRO.PARTE: MC- 4.534110.K/100PLANO: 15-237.3POLIN CAJA SR4AX
REPUESTOS MECANICOS | 50148969 | PALETA 15-1035-2 A MC 317-1 | 2 | UN | PALETA 15-1035-2 A MC 317-1
REPUESTOS MECANICOS | 50078552 | CAD. LK3125-BK200 0.063609. | 1 | UN | CAD. LK3125-BK200 0.063609.
REPUESTOS MECANICOS | 50117523 | BOQ. # | 7 | UN
REPUESTOS MECANICOS | 50055864 | ACOPL. COD. 4.445166. | 2 | UN | SIGLA : DAN PARTNUMBER : 8.334973.B- 306
REPUESTOS MECANICOS | 50058086 | CIL. HIDRAULICO 3.1/4' DI. x 14.3/16 | 1 | UN | er. Internal Code: 401090106HYDRAULIC CYLINDER PARKER HANNIFIN COMPANY. PART Nº TC-2H-RLS-3-4-M 3.1/4' internal diameter x 14.3/16' stroke 1.3/4' rod diamet
REPUESTOS MECANICOS | 50032437 | ANILLO MC-9 G-10600009 WOODINGS | 2 | UN | (EN ZONAS MECANIZADAS), CON ACEITE CHESTERTON 740 O CON PINTURAANILLO MC-9ANTICORROSIVA, SEGÚN CORRESPONDA.CADA REPUESTO DEBERÁ SER ENTREGADO IDENTIFICADO CON UN Nº DE PLANO Y NºDE ORDEN DE COMPRA, SOBRE O BAJO RELIEVE EN DONDEEL PROVEEDOR, DEBERÁ ENTREGAR LAS PIEZAS CON UNA PROTECCION (TOTAL) ÓFABRICANTE: WOODINGSLOS REPUESTOS DEBERÁN SER FABRICADOS DE ACUERDO CON ESPECIFICACIONES YMATERIALES INDICADOS EN EL PLANO.NO AFECTE LA VIDA UTIL.NUMERO DE PARTE: SV-5280-373NUMERO DE PLANO: G-1060000-9USO: CILINDRO DE GIRO PISTOLA TAPONADORA A.HORNO N°2
REPUESTOS MECANICOS | 50097500 | RUEDA CLEVELAND PN70-2311-13 CAP | 2 | UN | PLANO PLANO DESCRIPCION FABR. CAP =========== ===== === RUEDA 70-2311 Mc-13REPUESTOS PARA GRUAS PUENTE CLEVELAND.- CONFECCIONAR DE ACUERDO A ESPECIFICACIO- NES DE PLANO:
REPUESTOS MECANICOS | 50137947 | ROCIADOR INF. 15-4249.1 5.142812.M | 2 | UN | ROCIADOR INF. 15-4249.1 5.142812.M
REPUESTOS MECANICOS | 50138677 | GUIA SR4AX 15-4769.1 4.553633.V MC. 084 | 2 | PAA | DANIELLI 4.553633. V/084DETALLE EN CUADRO DE TIPO DE GUIAS "B"GUIA ENTRADA SR4AX 15-4769.1 MC. 084LAMINADOR DE BARRS RECTASMODELO 50182646Tren Intermedio (Stand 6 - 12 )
REPUESTOS MECANICOS | 50020962 | EMPAQUETADURA 10X23 UNITED 300656H1 | 5 | JGO | : CILINDRO HIDRAULICO DE LEVANTE 10 INH DIAMETRO X 23 DIAMETRO CARRERA.EMPAQUETADURA
REPUESTOS MECANICOS | 50138093 | PASADOR R-130 MC. 14 | 40 | UN | PASADOR R-130 MC. 14
REPUESTOS MECANICOS | 50110021 | SOPORTE INFERIOR CABEZAL 33-8014 | 1 | UN | BUJE MC-2 33-8014CONJUNTO SOPORTE INFERIOR CABEZAL EXTRACTORDEBE INCLUIRPASADOR MC-3 33-8014PEDESTAL MC-1 33-8014PLACA FIJACIÓN MC-4 33-8014PLANO DETALLE 33-8014PLANO GENERAL 33-8013 (DETALLE 1)PLANTA DE COQUEPORTA SELLO MC-5 33-8014
REPUESTOS MECANICOS | 50036766 | CAJA CAP 70937 3B1269 | 1 | UN | CAJA
REPUESTOS MECANICOS | 50205903 | SEMI-COPA INFERIOR BOGGIE MC.31 PP-52-18 | 2 | UN | AC. FDO ASTM A148 GR.90-00 SAE 1020 FORJADOMATERIAL ALTERNATIVO: AC. A52-34ESMATERIAL: AC. DIN SE 52-3PESO APROX.: 69,3 KG.PLANOS: PP 52-11.1 MC.30; PP 52-18.1 MC.31SEMI-COPA INFERIOR BOGGIE. MC.31USO: SEMI BOGGIE. CARROS TORPEDOS. ALTO HORNO.
REPUESTOS MECANICOS | 50029556 | SEPARADOR CAP 4112065REVBMC14 | 69 | UN | EGMENTO 6/7 - C2 (ACERIASSEPARADOR MC-14
REPUESTOS MECANICOS | 50174478 | BUJE 4.792135.K MC. 314 | 2 | UN | BUJE 4.792135.K MC. 314
REPUESTOS MECANICOS | 50206075 | RECUBRIMIENTO FRENO BMS5-2025T | 2 | UN | FABRICANTE: SATUMA ELECTRICNUMERO DE PARTE: LINING BMS5-2025TRECUBRIMIENTO FRENO BMS5-2025T
REPUESTOS MECANICOS | 50146112 | CARGADOR IZQUIERDO MK 104 SIGNODE | 1 | UN | CARGADOR IZQUIERDO MK 104CATALOGO SIGNODE M400N-114Comprar solo repuesto a proveedor original SIGNODE”.FABRICANTE: SIGNODELAM. PLANOS EN CALIENTEMAQUINA ENZUNCHADORA DE ROLLOSNota:NUMERO DE PARTE: 568004USO:
REPUESTOS MECANICOS | 50146113 | CARGADOR DERECHO MK 105 SIGNODE | 1 | UN | CARGADOR DERECHO MK 105CATALOGO SIGNODE M400N-114Comprar solo repuesto a proveedor original SIGNODE”.FABRICANTE: SIGNODELAM. PLANOS EN CALIENTEMAQUINA ENZUNCHADORA DE ROLLOSNota:NUMERO DE PARTE: 568005USO:
REPUESTOS MECANICOS | 50206185 | ESPACIADOR 4.373971.C | 1 | UN | ESPACIADOR 4.373971.CMARCA: DANIELI / ESPACIADOR 4.373971.CUSO: REDUCTOR STAND 1 LBR
REPUESTOS MECANICOS | 50139168 | PERNO FIJACION 15-792.3 4.861468.C-18 | 14 | UN | PERNO FIJACION 15-792.3 4.861468.C-18
REPUESTOS MECANICOS | 50155180 | CONECTOR Mc-2 D40-33-355 | 12 | UN | CONECTOR MC-2.CONVEYOR RECOLECTOR DE COQUEMAQUINA EXTRACTORA NORTE Y SURMaterial acero SAE 1045 forJadoPLANO CAP D40-33-355
REPUESTOS MECANICOS | 50043249 | PLANCHA SUPLE CAP 25-10369 MC. 11 | 2 | UN | ICACION (MAESTRANZA).PLANCHA SUPLE MC-11
REPUESTOS MECANICOS | 50147329 | POLIN 3.660961.O 15-338.3 Mc. 314 | 5 | UN | POLIN 3.660961.O 15-338.3 Mc. 314
REPUESTOS MECANICOS | 50067706 | EJE Mc-2 33-7717 | 8 | UN | EJE MC. 2 PLANO CAP 33-7717CARRO LIMPIADOR DE PUERTAS MAQUINA EMPUJADORAPLANTA DE COQUEREPUESTOS MECANICOS PARA DESPLAZAMIENTOY EXTRACTORA.
REPUESTOS MECANICOS | 50138601 | ESTR EST CARG 35° CEMA D6 42" 20-852_3 | 7 | UN | CORREAS Nº 31-34DE ACUERDO A ITEM 1.2 DE DS- 036ESPECIFICACION TECNICA ESP-4-128 BESTR EST CARG 35° CEMA D6 42" 20-852_3ESTRUCTURA ESTACIONHOJA 88 Y 89TTMM
REPUESTOS MECANICOS | 50143286 | PASADOR MC-40 TENAZA 70-10116.1 | 40 | UN | SE DEBE ADJUNTAR CERTIFICADO CON ESPECIFICACIÓN MATERIALMATERIAL : ACERO SAE 4140NOTA: FABRICAR PASADORES PARA PRUEBA EN MATERIAL SAE 4140PASADOR MC-40PLANO:70-10116.1UBICACION: COLADA CONTINUA DE PALANQUILLASUSO:TENAZAS BONHOFF
REPUESTOS MECANICOS | 50076968 | DUCTO MC-20 D40-22-323 | 2 | UN | (EN ZONAS MECANIZADAS), CON ACEITE CHESTERTON 740 O CON PINTURAANTICORROSIVA, SEGÚN CORRESPONDA.CADA REPUESTO DEBERÁ SER ENTREGADO IDENTIFICADO CON UN Nº DE PLANO Y NºDE ORDEN DE COMPRA, SOBRE O BAJO RELIEVE EN DONDEDUCTO MC-20EL PROVEEDOR, DEBERÁ ENTREGAR LAS PIEZAS CON UNA PROTECCION (TOTAL) ÓLOS REPUESTOS DEBERÁN SER FABRICADOS DE ACUERDO CON ESPECIFICACIONES YMATERIALES INDICADOS EN EL PLANO.NO AFECTE LA VIDA UTIL.PLANO: D40-22-323USO: DUCTO LAVADOR PRIMARIO A.HORNO N°2
REPUESTOS MECANICOS | 50146274 | CAMISA EJE RODILLO 15-322.3 | 1 | UN | CAMISA EJE RODILLO 15-322.3
REPUESTOS MECANICOS | 50087169 | MANOMETRO MS4-3-E-DN100-1/2'GAS 0-250 B. | 8 | UN
REPUESTOS MECANICOS | 50142550 | BOQUILLA SAL. STD 12 RD-980 REV. D Mc. 3 | 2 | UN | BOQUILLA SAL. STD 12 RD-980 REV. D Mc. 3
REPUESTOS MECANICOS | 50115996 | TAPA ARMADA Mc-A DE81-B01-898 | 3 | UN | CALDERAS 1-2PLANO CAP DE81-B01-898TAPA DE EXPLOSION MC-A
REPUESTOS MECANICOS | 50138511 | GUIA D40-15-633 4.836681. H / 001 | 3 | UN | GUIA D40-15-633 4.836681. H / 001
REPUESTOS MECANICOS | 50138170 | ELEMENTO FILTRANTE LMP1001BAG2/CU 040M9N | 10 | UN | FABRICANTE: MP FILTRIELEMENTO FILTRANTE LMP1001 BAG2/ CU 040M90N
REPUESTOS MECANICOS | 50083661 | ESPACIADOR AX-4462-S | 4 | UN
REPUESTOS MECANICOS | 50041215 | HORQUILLA CILINDRO AC SAE1020 CAP | 1 | UN | HORQUILLA MC-JS
REPUESTOS MECANICOS | 50206205 | KIT EMPAQUETADURA - L011203 | 2 | UN | - USO: BOMBAS DESESCAMADO LBR/LBTBOMBA INOXIHP - MODELO PF 260 - CATALOGO A02610E/2KIT EMPAQUETADURA - L011203N° PARTE L011203
REPUESTOS MECANICOS | 50088962 | SELLO LIMPIADOR | 138 | UN | SPARES FOR 'SALEM' HYDRAULIC PUMPS AND VALVES: P/N DESCRIPTION ========= =========== 3710-4401 U-SEAL
REPUESTOS MECANICOS | 50131449 | POLIN DR2BP 15-204.3 4.553697.W/006 | 36 | UN | NRO.PARTE: MC- 4.553697.W/006PLANO: 15-204.3POLIN CAJA DR2BP
REPUESTOS MECANICOS | 50138048 | SEGURO REG. 15-569.3 DMH363005.1 | 25 | UN | SEGURO REG. 15-569.3 DMH363005.1
REPUESTOS MECANICOS | 50042583 | GUIA EXTERNA DANIELI 8.003025.XMC361 | 1 | UN | GUIA RECTA EXTERIOR EXTERNA IONAL: MATERIAL DE FABRICACION (MAESTRANZA).
REPUESTOS MECANICOS | 50108206 | PLACA ITEM 17 33-7396 | 20 | UN | PLACA ITEM 17PLANO CAP 33-7396PLANTA DE COQUEPuertas y Tapas Hornos
REPUESTOS MECANICOS | 50197657 | ESPACIADOR 5.083658.B Mc 311 | 2 | UN | ESPACIADOR 5.083658.B Mc 311Plano General 8.334722.E/STD MC 311 - COD. 5.083658.B - Marca Danieli -USO: EJE EXCENTRICO GCC
REPUESTOS MECANICOS | 50087399 | POWER TRUCK COD. 4.349272.C | 2 | UN
REPUESTOS MECANICOS | 50160892 | KIT REPARACION SELLO DEPAC 322 -33 | 1 | UN | 33 mm de diametrocaras SCestacionario balanceado hidraulicamentekit de reparacion para sello mecanico doble marca depac 322,KIT REPARACION SELLO DEPAC 322 -33material 316NUMERO DE PARTE DEPAC KIT 322-33 09-03-0079resorte hastelloy C
REPUESTOS MECANICOS | 50170797 | SENSOR CICLO 1655305 "DROPSA" | 4 | UN | SENSOR CICLO 1655305 "DROPSA"
REPUESTOS MECANICOS | 50197428 | Espaciador 316 Danieli 4.268836.B | 2 | UN | 4.855379.M Espaciador Mc-313 conjunto reductor stand 2Espaciador 313 Danieli 4.855379.Mplano 8.140579.Z
REPUESTOS MECANICOS | 50137638 | TAPA D40 15-389 MC. 4.707340.W/003 | 2 | UN | TAPA MC. 4.707340.W/003
REPUESTOS MECANICOS | 50173674 | OREJAS TAPAS TUNDISH D40-41-785 | 4 | UN | - END QUE INDIQUE QUE MATERIAL ESTA LIBRE DE GRIETAS- ESPECIFICACION DE MATERIALJUEGO OREJAS TAPAS TUNDISHMC-1 Y MC-2PLANO: D40-41-785SE DEBE ADJUNTAR CERTIFICADOS:UBICACION: COLADA CONTINUA PALANQUILLASUSO: TAPA TUNDISH
REPUESTOS MECANICOS | 50171801 | TABLA 2" X 1/2" X 60" LG. RS-1878 MC. 1 | 160 | UN | TABLA 2" X 1/2" X 60" LG. RS-1878 MC. 1
REPUESTOS MECANICOS | 50041486 | EJE ARMADO MESA T1-T2 SAE1045 GR.80 CAP | 2 | UN | -80 MATERIAL: ACERO SAE-1045EJE MC-40
REPUESTOS MECANICOS | 50137227 | CUERPO D40 15-357 MC. 5.093759.B | 1 | UN | CUERPO PL. 5.093759.B (2487V/A01)
REPUESTOS MECANICOS | 50137228 | CUERPO D40 15-359 PL. 5.093760.G | 1 | UN | CUERPO PL. 5.093760.G
REPUESTOS MECANICOS | 50081795 | PINON G-2030 | 1 | UN | SPARE PARTS FOR ' CLEVELAND' CRANES: MOTOR PINION, 19 TEETH, 3 DP, 5' FACE, Mk G-2030, CAP DWG 70-973
REPUESTOS MECANICOS | 50069234 | TAPA UNION COPLA 15-945.3 4.428317.T | 1 | UN | TAPA UNION COPLA 15-945.3 4.428317.T
REPUESTOS MECANICOS | 50031379 | HORQUILLA CAP 23202274 | 3 | UN | HORQUILLA
REPUESTOS MECANICOS | 50030604 | CAJA FLANGE ESTOPERA CAP 2320768REVDMC90 | 1 | UN | CAJA FLANGE ESTOPERA MC-90LADA CONTINUA).
REPUESTOS MECANICOS | 50197881 | SOPORTE MC-2 33-7986 | 4 | UN | BUJE MC-10DEBE INCLUIRMAQUINA CARGADORAMATERIAL AC A42-27ESPLANTA DE COQUESOPORTE MC-2 33-7986USO: CUELLO DE GANSO
REPUESTOS MECANICOS | 50054956 | SOPORTE DESCANSO MC-4 D40-23-891 | 8 | UN | ACERIA CONOXBUJE PARTIDO MC-4MARCADAS Y SUJETAS CON ALGUN TIPO DE CINTA PARA EVITAR MEZCLARSE.MATERIAL: FUNDICIÓN GRISNOTA: BUJE FORMADO POR DOS MITADES LAS CUALES DEBEN VENIR PAREADAS ,PLANO: D40-23-891UBICACION: ESTACION DESULFURACIONUSO: TORNILLOS EXTRACCION DE POLVO
REPUESTOS MECANICOS | 50065036 | CAJA 'ALLIANCE' PN70-2350-11 | 2 | UN | REPUESTOS PARA GRUAS 'ALLIANCE' DESCRIPCION PLANO CAP =========== ========= CAJA 70-2350 Mc-11 PATT.#50119
REPUESTOS MECANICOS | 50061578 | ASIENTO N° 995 22-3621 | 2 | UN | (EN ZONAS MECANIZADAS), CON ACEITE CHESTERTON 740 O CON PINTURAANTICORROSIVA, SEGÚN CORRESPONDA.ASIENTO N° 995CADA REPUESTO DEBERÁ SER ENTREGADO IDENTIFICADO CON UN Nº DE PLANO Y NºDE ORDEN DE COMPRA, SOBRE O BAJO RELIEVE EN DONDEEL PROVEEDOR, DEBERÁ ENTREGAR LAS PIEZAS CON UNA PROTECCION (TOTAL) ÓLOS REPUESTOS DEBERÁN SER FABRICADOS DE ACUERDO CON ESPECIFICACIONES YMATERIALES INDICADOS EN EL PLANO.NO AFECTE LA VIDA UTIL.PLANO: 22- 3621USO: VALVULA SNORTH 18" AAHH N°1
REPUESTOS MECANICOS | 50053003 | RODILLO D40-25-1068 A MC. 334 | 3 | UN | CADENA DE RODILLOS,CADENA ROD DOBLE ANSI 60-2 PASO ¾MARCA : REXNORD / LINK-BELTPASO : 3/4 INCH,RODILLO D40-25-1068 A MC. 334Rodillo MC-334 (largo de 240 mm LG) a plano actualizado D40-25-1068 A.TIPO : DOBLE,
REPUESTOS MECANICOS | 54001337 | FILTRO 4"X24"X24 FARR | 51 | UN | ELEMENTO FILTROÓN Y TERMINACIONES DE EDIFICIOS.
REPUESTOS MECANICOS | 50208946 | MUELA MOVIL PE-400X600 CHANCADOR MANDIB | 1 | UN | MATERIAL: ALEACIÓN MANGANESO Y CROMO.MEDIDAS: 1000X600X75MM CON 50MM ENTRE CENTRO DE SURCOMUELA MOVILPE-400X600SKU IMATESA: 1RIMMPE040UBICACIÓN: STOCK NORTEUSO: HARNERO MÓVIL
REPUESTOS MECANICOS | 50063423 | DESCANSO DE EJE FLOTANTE | 1 | UN | DESCANSO MC.DEJE FLOTANTE RODILLOS VERTICALESLAMINADO TRIO LPC.PLANO CAP 26- 4197
REPUESTOS MECANICOS | 50137211 | PERNO GUIA 15-147.2 04 DMH449865/1 | 20 | UN | PERNO GUIA PL.15-147.2 DMH4495865/1
REPUESTOS MECANICOS | 50146512 | ANILLO D40-15-1321 4.554323.X/001 | 1 | UN | ANILLO D40-15-1321 4.554323.X/001SIGLA : DAN PARTNUMBER : 8.334722.E MC. 340
REPUESTOS MECANICOS | 50056490 | ADAPTADOR | 21 | UN | DESCRIPCION PARTE NR. =========== ========= ADAPACCESORIOS PARA SISTEMAS HIDRAULICOS: CATALOGO 'BMT 20' ALEMANIATADOR 1/4 NPT 404086
REPUESTOS MECANICOS | 50105423 | INT. 'SQD' C54D/120V 50 HZ 62AE1 | 3 | UN
REPUESTOS MECANICOS | 50210484 | Eje harnero de coque MC-1 22-12543.2 | 1 | UN | Eje harnero de coque MC-1PLANO DETALLE: 22-12543.2PLANTA COQUE.PLANTA DE HARNEO
REPUESTOS MECANICOS | 50108178 | ROTOR 569512 SIGNODE | 1 | UN | ENZUNCHADORA ROLLOS LPC.FABRICANTE SIGNODENUMERO DE PARTE 569512OTROS DATOS 62BC14KM01ROTOR
REPUESTOS MECANICOS | 50085058 | PISTON 51339 CIL.160 x 550 mm. X96213 | 1 | UN | PISTON CPOAC. Nº SH 174642 160 mm. diámetro exterior x 55 mm. ancho Código Interno: 402255710
REPUESTOS MECANICOS | 50066261 | EJE Mc-C FP-20-281 | 1 | UN | (EN ZONAS MECANIZADAS), CON ACEITE CHESTERTON 740 O CON PINTURAANTICORROSIVA, SEGÚN CORRESPONDA.CADA REPUESTO DEBERÁ SER ENTREGADO IDENTIFICADO CON UN Nº DE PLANO Y NºDE ORDEN DE COMPRA, SOBRE O BAJO RELIEVE EN DONDEEJE MC-CEL PROVEEDOR, DEBERÁ ENTREGAR LAS PIEZAS CON UNA PROTECCION (TOTAL) ÓLOS REPUESTOS DEBERÁN SER FABRICADOS DE ACUERDO CON ESPECIFICACIONES YMATERIALES INDICADOS EN EL PLANO.NO AFECTE LA VIDA UTIL.PLANO: FP-22-20-281USO: MAQUINA RECLAIMER
REPUESTOS MECANICOS | 50020763 | EMPAQUETADURA OVALADA 12X16" FLEXITALLIC | 8 | UN | DEPTO COMBUSTIBLES. EMPAQUETADURA OVALADA 12"X 16" FABRICANTE: FLEXITALLIC ESTILO M MEDIDAS: 12" X 16" X 1-3/16" X 1/4 P" USO COLECTOR DE VAPOR CALDERAS 1-2
REPUESTOS MECANICOS | 50031835 | RUEDA CAP 4144106REVAMC8 | 4 | UN | PLANORUEDAS MC-8USO: MESA ARRASTRE PALANQUILLAS CALIENTES
REPUESTOS MECANICOS | 50046245 | COLUMNA CAP 4144181MC20 | 1 | UN | COLUMNA MC-20NUMERO DE PLANO: 41-44181UBICACION: COLADA CONTINUA PALANQUILLAS.USO: TORRETA DE CUCHARAS
REPUESTOS MECANICOS | 50107805 | PERNO CULATA | 3 | UN
REPUESTOS MECANICOS | 50111320 | VAST. 64X30 | 5 | UN
REPUESTOS MECANICOS | 50107600 | PALANCA EJECTOR 568040 SIGNODE | 2 | UN | ENZUNCHADOR DE ROLLOS LPC.FABRICANTE: SIGNODENUMERO PARTE: 568040PALANCA EJECTOR / Ejector level
REPUESTOS MECANICOS | 50066574 | EJE Mc-A 25-3695 | 1 | UN | EJE MC-ALBTMesa Prolongación Rodillos OblicuosPLANO CAP 25-3695
REPUESTOS MECANICOS | 50028758 | CHUTE Mc-5 D40-39-22 | 1 | UN | CHUTE PRECALENTADOR DE CALIZA MC-5PLANO D40-39-22PLANTA DE CALPRECALENTADOR HORNO
REPUESTOS MECANICOS | 50112001 | CJTO. SELLO PISTON CIL. 50 x 120 mm | 7 | UN
REPUESTOS MECANICOS | 50058629 | CIL. NEUMATICO 3.1/4' DI. x 10' CARRER | 1 | UN | PNEUMATIC CYLINDER PRODUCTION MACHINERY COMPANY. PART Nº 07053-A101B 29-29402 3.1/4' internal diameter x 10' stroke 1' rod diameter. Internal Code: 403032515
REPUESTOS MECANICOS | 54002752 | CODO 45° AC AISI-304 1-1/2" 3000WOG | 9 | UN | CODOTIDO 1-1/2 INH
REPUESTOS MECANICOS | 50026284 | O'RING VITON 435 DI X 5 MM. | 20 | UN | ALTURA TRANSVERSAL: 5.0 MMT IDENTIFICACION EQUIPO DEL QUE ES PARTE: EJE MANDRINO MC-323 (DERECHO) MATERIAL: VITON. NUMERO IDENTIFICADOR DE PLANO: 8.014330.C MC-136 NUMERO PARTE FABRICANTE: 0.063799.LANILLO 'O' (JUNTA TORICA)ARMADO LAMINADOR DE BARRAS-DIAMETRO INTERNO: 435.00 MMT
REPUESTOS MECANICOS | 50208078 | EJE RUEDA GUÍA Mc 2 70-5444.1 | 1 | UN | EJE RUEDA GUÍA Mc 2GRÚA ESCORIA AA.HH. 1NUMERO PLANO CAP: 70-5444.1RUEDA GUÍA SUR OESTE T/PUENTEUSO:
REPUESTOS MECANICOS | 50156140 | FILTRO REGULADOR Y LUBRICADOR 1-1/2" | 1 | UN | CON MANOMETOR DE 0-10 BAR.-DIAMETRO 1-1/2" HILO NPTFILTRO REGULADOR Y LUBRICADORPLANTA DE COQUESISTEMA NEUMATICO LOCOMOTORA DE APAGADO
REPUESTOS MECANICOS | 50035986 | GANCHO CAP 7027142H442 | 1 | UN | GANCHO
REPUESTOS MECANICOS | 50086902 | ESPACIADOR COD. 4.751412.V | 2 | UN
REPUESTOS MECANICOS | 50138743 | LIMPIADOR DE BOQUILLA GEGA | 3 | UN | LIMPIADOR DE BOQUILLAMARCA: GEGAPARA BOQUILLA: SDSUBICACION:COLADA CONTINUA DE PALANQUILLAS.USO: SOPLETES CORTADORES
REPUESTOS MECANICOS | 50044357 | ESPACIADOR Mc 3 70-4473 | 4 | UN | ESPACIADOR Mc 3GRUAS.NUMERO PLANO CAP: 70-4473USO:
REPUESTOS MECANICOS | 50046191 | BARRA AJUSTABLE CAP 4144199143 | 3 | JGO | BARRA AJUSTABLE MC-43
REPUESTOS MECANICOS | 50032883 | ABRAZADERA 42MM DIAM CSH | 14 | UN | ABRAZADERA 42MM DIAMY.
REPUESTOS MECANICOS | 50051017 | SOPORTE MC-20 70-9282 | 6 | UN | (EN ZONAS MECANIZADAS),CON ACEITE CHESTERTON 740 O CON PINTURA1 PLANCHA MC-211 PLANCHA MC-221 PLANCHA MC-231 PLANCHA MC-241 PLANCHA MC-25ANTICORROSIVA , SEGÚN CORRESPONDA .CADA REPUESTO DEBERÁ SER ENTREGADO IDENTIFICADO CON UN Nº DE PLANO Y NºCOMPUESTO DE:DE ORDEN DE COMPRA , SOBRE O BAJO RELIEVE EN DONDEEL PROVEEDOR, DEBERÁ ENTREGAR LAS PIEZAS CON UNA PROTECCION (TOTAL) ÓLM-70-9282LOS REPUESTOS DEBERÁN SER FABRICADOS DE ACUERDO CON ESPECIFICACIONES YMATERIAL ACERO ASTM A42-27ES DUREZA 70-75 SHORE AMATERIALES INDICADOS EN EL PLANO.NO AFECTE LA VIDA UTIL.PLANO: 70-9282SOPORTE MC-20USO: VIBRADOR TORRE N° 2
REPUESTOS MECANICOS | 50051014 | SOPORTE MC-20 PL 23-23721.1 | 3 | UN | ALMACENAMIENTO: H026 BODEGA 50 P1S01MATERIAL: AC. ASTM A515 GR.70PESO APROX.: 55 KG.PLANCHA MC-22 SE DEBE BISELAR ANTES DE SOLDARPLANO COMPLEMENTO: 23-23720.1; LM-23-23720.1PLANO: 23-23721.1SOPORTE MC-20UBICACION: ACERIA COLADA CONTINUA.USO: SOPORTE DE BRAZO ARTICULADO DE VOLTEO. CUCHARAS DE ACERO.
REPUESTOS MECANICOS | 50145951 | TAPA CHUMACERA 15-1130.3 4.001251.F | 11 | UN | TAPA CHUMACERA 15-1130.3 4.001251.F
REPUESTOS MECANICOS | 50144593 | PERNO CLIP FIJACION RIEL A-100 | 200 | C/U | ARMADO CON TUERCA M-20 GRADO 8 ; DIN 934GRADO 8.8 DIN 933PERNO ESPECIAL PARA CLIP FIJACION RIEL A-100PLANOS: D40 -41-446UBICACION: ACERIA COLADA CONTINUAUSO: RIELES DE CARRO TRASPASO CUCHARAS ACEROY GOLILLA PLANA
REPUESTOS MECANICOS | 50094938 | TAPA DESCANSO | 4 | UN | PLANO CAP 26-17054 TAPA DESCANSO MC.D
REPUESTOS MECANICOS | 50145168 | MEMBRANA NEOPRENO D40-22-789 | 4 | UN | 8 PERFORACIONESCADA REPUESTO DEBERÁ SER ENTREGADO IDENTIFICADO CON UNLOS REPUESTOS DEBERÁN SER FABRICADOS DE ACUERDO CON ESPECIFICACIONES YMATERIALES INDICADOS EN EL PLANO.MEDIDAS 290 x 14 x 8MEMBRANA NEOPRENO CON TELANº DE PLANO Y Nº DE ORDEN DE COMPRA.PLANO: D40-22-789PLANTA CLARIFICADORA DE AGUA A.HH.USO:BOMBA DE SUCCION TANQUE T-510
REPUESTOS MECANICOS | 50092796 | PRENSA MC-16/17 33- 7411 | 22 | UN | (EN ZONAS MECANIZADAS),CON ACEITE CHESTERTON 740 O CON PINTURAANTICORROSIVA , SEGÚN CORRESPONDA .CADA REPUESTO DEBERÁ SER ENTREGADO IDENTIFICADO CON UN Nº DE PLANO Y NºDE ORDEN DE COMPRA , SOBRE O BAJO RELIEVE EN DONDEEL PROVEEDOR, DEBERÁ ENTREGAR LAS PIEZAS CON UNA PROTECCION (TOTAL) ÓLOS REPUESTOS DEBERÁN SER FABRICADOS DE ACUERDO CON ESPECIFICACIONES YMATERIALES INDICADOS EN EL PLANO.NO AFECTE LA VIDA UTIL.PLANO: 33-7411PRENSA MC 16-17USO: PUERTAS HORNOS PLANTA DE COQUE
REPUESTOS MECANICOS | 50042804 | COLLAR EXCENTRICO CAP 253196MCC | 29 | UN | ACION ADICIONAL: MATERIAL DE FABRICACION (MAESTRANZA).COLLAR EXCENTRICO MC-C
REPUESTOS MECANICOS | 50155715 | O´RING TANQUE 1-2 ESTACION VACIO | 1 | UN | EQUIPO: TAPA ESTANQUE VACIOFABRICANTE: DANIELIMATERIAL: 0.909057.M/455NUMERO DE PARTE 8-361040RO´RING TANQUE 1-2UBICACION: COLADA CONTINUA PALANQUILLAS
REPUESTOS MECANICOS | 50207917 | ZAPATA COLECTORA 33-5119.3 CARGADORA | 6 | UN | ENTREGAR LOS REPUESTOS ETIQUETADOS,FABRICANTE : CAPINFORMACION ADICIONALNUMERO DE PLANO, MARCA Y NUMERO DE PEDIDONUMERO PLANO : 33-5119.3USO: PLANTA DE COQUEZAPATA COLECTORA CARGADORA
REPUESTOS MECANICOS | 50207918 | ZAPATA COLECTORA PL 33-5120.3 EMPUJADORA | 6 | UN | ENTREGAR LOS REPUESTOS ETIQUETADOS,FABRICANTE : CAPINFORMACION ADICIONALNUMERO DE PLANO, MARCA Y NUMERO DE PEDIDONUMERO PLANO : 33-5120.3USO: PLANTA DE COQUEZAPATA COLECTORA EMPUJADORA
REPUESTOS MECANICOS | 50131464 | POLIN SR4AX 15-231.3 4.534110.K/023 | 8 | UN | NRO.PARTE: MC- 4.534110.K/023PLANO: 15-231.3POLIN CAJA SR4AX
REPUESTOS MECANICOS | 50193246 | Distanciador Mc-322 (4.139589.T) | 2 | UN | Distanciador Mc-322 (4.139589.T)FABRICANTE DANIELI.Plano Conjunto 8.027276.F
REPUESTOS MECANICOS | 50193247 | Tapa Flange Mc-315 (4.139628.G) | 2 | UN | FABRICANTE DANIELI.Plano Conjunto 8.027276.FTapa Flange Mc-315 (4.139628.G)
REPUESTOS MECANICOS | 50034060 | GUIADOR CABLES MC-30 70-7515 | 4 | UN | (EN ZONAS MECANIZADAS), CON ACEITE CHESTERTON 740 O CON PINTURAANTICORROSIVA, SEGÚN CORRESPONDA.CADA REPUESTO DEBERÁ SER ENTREGADO IDENTIFICADO CON UN Nº DE PLANO Y NºCADA UNO COMPUESTO DE PARTES 31 AL 34 Y P1DE ORDEN DE COMPRA, SOBRE O BAJO RELIEVE EN DONDEEL PROVEEDOR, DEBERÁ ENTREGAR LAS PIEZAS CON UNA PROTECCION (TOTAL) ÓGUIADORES DE CABLE MC-30LOS REPUESTOS DEBERÁN SER FABRICADOS DE ACUERDO CON ESPECIFICACIONES YMATERIALES INDICADOS EN EL PLANO.NO AFECTE LA VIDA UTIL.PLANO: 70-7515; LM-70-7515USO: CARRO PRINCIPAL TRASLACION PALA TORRE DESCRAGA N°2
REPUESTOS MECANICOS | 50027344 | EJE LEVA LH PETROLEUM MACHINERY BL56662 | 1 | UN | EJE LEVA
REPUESTOS MECANICOS | 50189639 | HORQUILLA LOOPER LAM. 15-1998.3 MC.001 | 26 | UN | HORQUILLA LOOPER LAM. 15-1998.3 MC.001
REPUESTOS MECANICOS | 50034860 | SPROCKET CAP 414427814MC401LJ4 | 2 | UN | SPROCKET MC-4Y COLADA CONTINUA)
REPUESTOS MECANICOS | 50206798 | MALLA MS 702 SPI 2000 X FL1525 0,37-0,87 | 4 | UN | Abertura de luz 0,375 pulgadas(3/8)Acero Acero SAE 1065Ancho SPI 2000Cantidad de paños 1Deck InferiorDiametro de Alambre 4 mmHarneado Para # 0,375" # 0,875"Lado Mas cortoLargo FL 1525Malla Harnero SPI 2000 x FL 1525Tension LongitudinalTipo borde Fleje en U plegado, esp. 2,0 mm. Acero A36. 180°Tipo Ondulado Paso Cuadrado Corrugado
REPUESTOS MECANICOS | 50065405 | CAM. # 3 6.1/32 di x 6.3/4 l | 1 | UN | CAMISA NEUMATICA ANKER-H 6.1/32' DI x 7.1/4' DE x 6.3/4' largo codigo interno: 403105002
REPUESTOS MECANICOS | 50137198 | PERNO RESORTE 15-500.3 DMH361201.1 | 27 | UN | PERNO RESORTE 15-500.3 DMH361201.1
REPUESTOS MECANICOS | 50106950 | POLEA DEFLEC. 1200 MM 526X1300X130/180 | 1 | UN
REPUESTOS MECANICOS | 50107924 | RES.LIMPIADOR C.GANS | 1 | UN | C2-37Limpiador Cuello GansoPLANTA DE COQUERES.LIMPIADOR C.GANS
REPUESTOS MECANICOS | 50030642 | JUNTA EXPANSION SAE 2-1/2" X 4" LARGO | 2 | UN | ASA HYDRAULIKBATCH WO 1026665COMPENSADOR (JUNTA DE EXPANSION)FLANGES SAE DE ACERO NIQUELADOINFORMACIÓN ADICIONAL SOLO REFERENCIA PROVEEDOR CONCASTITEM 70 165110 2173MATERIAL: BUNA N "o" VITONMEDIDA: 2-1/2" X 4" LARGONORMA: SAE 2-1/2"NUMERO DE PARTE: 422379.0PART. N° SDKSS063TEMPERATURA: -20° HASTA 80°CUBICACION : COLADA CONTINUA PALANQUILLASUSO: ESTANQUE HIDRÁULICO
REPUESTOS MECANICOS | 50034668 | ANILLO MC-4 20-1423 | 40 | UN | (EN ZONAS MECANIZADAS), CON ACEITE CHESTERTON 740 O CON PINTURAANILLO MC-4ANTICORROSIVA, SEGÚN CORRESPONDA.CADA REPUESTO DEBERÁ SER ENTREGADO IDENTIFICADO CON UN Nº DE PLANO Y NºDE ORDEN DE COMPRA, SOBRE O BAJO RELIEVE EN DONDEEL PROVEEDOR, DEBERÁ ENTREGAR LAS PIEZAS CON UNA PROTECCION (TOTAL) ÓLOS REPUESTOS DEBERÁN SER FABRICADOS DE ACUERDO CON ESPECIFICACIONES YMATERIALES INDICADOS EN EL PLANO.NO AFECTE LA VIDA UTIL.PLANO: 20-1423USO: CONJUNTO EJE CAPACHOS MAQUINA RECLAIMER
REPUESTOS MECANICOS | 50197069 | BASE 15-4659.1 MC. 330 | 4 | UN | BASE 15-4659.1 MC. 330
REPUESTOS MECANICOS | 50141022 | BASE DESBASTE 15-844.3 4.846331.R/001 | 10 | UN | 4.846331.R/001BASE DESBASTE 15-844.3
REPUESTOS MECANICOS | 50051009 | CUCHILLO SIEMENS 9330SL2325M4000 | 6 | UN | CUCHILLO MC-4006LADA CONTINUA).
REPUESTOS MECANICOS | 50032093 | RUEDA PLANA 41-44248 REV.1A MC-55 | 5 | UN | COLADA CONTINUA PALANQUILLASLOS REPUESTOS.MATERIAL ACERO SAE-4140PLANO: 41-44248 REV.1APROVEEDOR DEBE ACREDITAR TRATAMIENTO TERMICO Y DUREZA SOLICITADA EN ELPUNTO 5 DE LAS OBSERVACIONES DEL PLANO MEDIANTE CERTIFICADO ADJUNTO ARUEDA PLANA MC-55USO: EJE MOTRIZ
REPUESTOS MECANICOS | 50138797 | ESTRUCTURA ESTACION POLIN DS-025 | 4 | UN | CORREA N°39 STACKER N°1DE ACUERDO A ITEM 1.2 DE DATA SHEET DS-025ESPECIFICACION N°: ESP-4-128SEGÚN PLANO 20-1036.4SOPORTE PARA ESTACION POLIN (ARTESA)USO: MUELLE Y MANEJO DE MATERIAS PRIMAS
REPUESTOS MECANICOS | 50171800 | BRAZO CENTRAL BUCLE 25-13569.1 MC. 50 | 1 | C/U | BRAZO CENTRAL BUCLE 25-13569.1 MC. 50PLANO DETALLE 25-13570.1
REPUESTOS MECANICOS | 50056097 | CATALINA S- 4362 | 3 | UN | REPUESTOS PARA GRUAS 'WHITTING': DESCRIPCION PLANO =========== ===== CATALINA S-17107 S-4362
REPUESTOS MECANICOS | 50138643 | GUIA SR4AX 15-4769.1 /4.553633. V /047 | 2 | PAA | GUIA SR4AX 15-4769.1 /4.553633. V /047LAMINADOR DE BARRAS RECTASMODELO 50182646PLANO DANIELLI 4.553633. V /047Tren Intermedio (Stand 6 - 12 )
REPUESTOS MECANICOS | 50170064 | Soplador de Aire DVP, Modelo TSC 210 | 1 | UN | Caudal: 250 m3/hCon motor trifásico (código 9402055) o equivalente técnico.Fluido: AireInformación técnica de referencia: FP 57-08 / 09.Marca DVPModelo TSC 210Motor: 2 HP (380V)Servicio: Recirculación de lodos y agua tratada para filtrosSolpador de AireTipo : Turbina de canal lateralUbicación: Casino Central
REPUESTOS MECANICOS | 50045535 | SPROCKET MOTRIZ MC-81 CAP 41-44251.1 | 5 | UN | CHESTERTON Nº 740 O SIMILARINDICADO EN EL PUNTO 4 DE OBSERVACIONES DEL PLANOINFORMACION ADICIONAL: PROVEEDOR DEBE ACREDITAR TRATAMIENTO TERMICOLOS REPUESTOS DEBEN ENTREGARSE IDENTIFICADOS CON ETIQUETA MENCIONANDO:LOS REPUESTOS DEBERAN ENTREGARSE PROTEGIDOS CON ACEITE DE PROTECTONMARCA N° DEL PLANO Y N°DE ORDEN DE COMPRAMATERIAL ACERO SAE-1045MEDIANTE CERTIFICADO ADJUNTO A GUIA DE DESPACHO.NOMBRE DE LA MAESTRANZANUMERO DE PLANO: 41-44251.1SPROCKET (RUEDA DENTADA) MC-81UBICACION: COLADA CONTINUAUSO: MAQUINA DE CORTE HEBRA
REPUESTOS MECANICOS | 50137994 | SEGURO D40-15-451 4.777800.K | 139 | UN | SEGURO D40-15-451 4.777800.K
REPUESTOS MECANICOS | 50089334 | SELLO RING P6 B2511-004.992 0.183244.C | 29 | UN | 135 X 143 X 7 MAT:NBRSELLO RING P6 B2511-004.992 0.183244.C
REPUESTOS MECANICOS | 50044325 | EJE C/GOLILLA PALA CALICERA NEMAG Nº4-5 | 1 | UN | EJE CON GOLILLA
REPUESTOS MECANICOS | 50052775 | RESORTE B100.055/004 DANIELI | 29 | UN | MUELLEQUIPO DEL QUE ES PARTE: BRAZO TENSOR RODILLO APOYO.
REPUESTOS MECANICOS | 50087205 | CONECTOR 567527 SIGNODE | 2 | UN | CONECTORENZUNCHADORA DE ROLLOS LPCFABRICANTE SIGNODENUMERO DE PARTE 567524
REPUESTOS MECANICOS | 50109799 | GUIA CAB.EXTRACTOR | 2 | UN | GUIA CABEZAL EXTRACTOR 23B1151PLANTA DE COQUESist. Cabezal Extractor Puertas Hornos
REPUESTOS MECANICOS | 50108506 | EJE Mc-2 D40-20-124 | 4 | UN | ALTO HORNOEJE C/CHAVETA Mc-2PLANO CAP D40-20-124SISTEMA MOTRIZ TRIPPER N°1 CORREA M2
REPUESTOS MECANICOS | 50042329 | TUBO REFRIGERADO CSH D4025609MC304REVB | 3 | UN | ACREDITE HABER EFECTUADO TRATAMIENTO TERMICO Y QUE LAS PIEZAS TIENEN LA DUREZA SOLICITADA REV.B MC-304 TRATAMIENTO TERMICOCONJUNTO TUBO REFRIGERADO MC-2
REPUESTOS MECANICOS | 50043097 | ROCIADOR INF. CAP 25-12199 MC-302 | 4 | UN | INFORMACION ADICIONAL: NUMERO DE PLANO 2: LM-25-12199 LAMINADOR DE BARRAS MANO OPUESTA NUMERO DE PLANO: 25-12199 MC-302 USO: MANDRINO 280 HROCIADOR INFERIOR MC-302
REPUESTOS MECANICOS | 50043122 | MARCO CAP 25 5318 M1 | 1 | UN | USO: ESTRUTURA PUERTA CARGA HORNO.MARCO PLANO: 25-5318-M1
REPUESTOS MECANICOS | 50107140 | PORTA CINTA 62BC14BC01 | 1 | UN
REPUESTOS MECANICOS | 50107165 | PORTA CINTA 62BC14BD02 | 1 | UN
REPUESTOS MECANICOS | 50052643 | RETEN 45-65602 CAP FP-29-3236 | 4 | UN | LINEA CORTE HOJALATA Nivelador <(>&<)> Guillotina Frontal NUMERO DE PARTE 45-65602 PLANO CAP : FP-29-3236 RETEN
REPUESTOS MECANICOS | 50146027 | MODELO DIFUSOR 15-333.3 | 2 | UN | 15-333.3Modelo Difusor DN 300A MC-M0601004
REPUESTOS MECANICOS | 50061026 | CRUCETA 4T-7694-B | 2 | UN | CAP =========== ===== ===== CRUCETA 70-914 4T-7694-BREPUESTOS PARA GRUAS PUENTE 'CLEVELAND': PLANO PLANO DESCRIPCION FABR.
REPUESTOS MECANICOS | 50113131 | JGO. REPARAR CILINDRO 6X12 VASTAGO 2.1/ | 4 | UN
REPUESTOS MECANICOS | 50043136 | PASADOR CAP 25X1722 | 23 | UN | ERIAL DE FABRICACION (MAESTRANZA).PASADOR
REPUESTOS MECANICOS | 50065401 | CAM. # 3 3 x 11 | 1 | UN | CAMISA NEUMATICA ANKER HOLTH 01.03312.000. 3' DI x 3.3/8' DE x 11' largo codigo interno: 403102525
REPUESTOS MECANICOS | 50032252 | SUJETADOR MC-1 33-6923 | 135 | UN | (EN ZONAS MECANIZADAS), CON ACEITE CHESTERTON 740 O CON PINTURAANTICORROSIVA, SEGÚN CORRESPONDA.CADA REPUESTO DEBERÁ SER ENTREGADO IDENTIFICADO CON UN Nº DE PLANO Y NºDE ORDEN DE COMPRA, SOBRE O BAJO RELIEVE EN DONDEEL PROVEEDOR, DEBERÁ ENTREGAR LAS PIEZAS CON UNA PROTECCION (TOTAL) ÓLOS REPUESTOS DEBERÁN SER FABRICADOS DE ACUERDO CON ESPECIFICACIONES YMATERIALES INDICADOS EN EL PLANO.MODELO: ART.303300013 / 50080838NO AFECTE LA VIDA UTIL.PLANO: 33-6923SOLICITAR EN BODEGA RECEPCIONSUJETADOR MC-1USO: PUSHER VIAS DE TRASLACION PLANTA DE COQUE
REPUESTOS MECANICOS | 50032254 | SUJETADOR MC-4 33-6923 | 135 | UN | (EN ZONAS MECANIZADAS), CON ACEITE CHESTERTON 740 O CON PINTURAANTICORROSIVA, SEGÚN CORRESPONDA.CADA REPUESTO DEBERÁ SER ENTREGADO IDENTIFICADO CON UN Nº DE PLANO Y NºDE ORDEN DE COMPRA, SOBRE O BAJO RELIEVE EN DONDEEL PROVEEDOR, DEBERÁ ENTREGAR LAS PIEZAS CON UNA PROTECCION (TOTAL) ÓLOS REPUESTOS DEBERÁN SER FABRICADOS DE ACUERDO CON ESPECIFICACIONES YMATERIALES INDICADOS EN EL PLANO.MODELO: ART.303300014 / 50080844NO AFECTE LA VIDA UTIL.PLANO: 33-6923RETIRAR EN BODEGA RECEPCIONSUJETADOR MC-4USO: PUSHER VIAS DE TRASLACION PLANTA DE COQUE
REPUESTOS MECANICOS | 50207914 | SOPORTE TOLVA REMANENTE 33-8045.1 MC-40 | 2 | UN | DEPARTAMENTO: COQUERÍAEQUIPO: MAQUINA EMPUJADORAFABRICACIÓN DEBE SER 100% ACORDE A PLANOMATERIAL AC. A42-27ESSECCIÓN BATERÍASEGÚN PLANO 33-8045.1 MC-40SOPORTE TOLVA REMANENTE
REPUESTOS MECANICOS | 50085834 | TRANSDUCTOR RECTO COD. 0.092965.Z | 2 | UN | TRANSDUCTOR RECTO COD. 0.092965.Z
REPUESTOS MECANICOS | 50079136 | BRIDA MC-332 (4.009565.C) | 2 | UN | BRIDA MC-332 (4.009565.C)
REPUESTOS MECANICOS | 50067251 | EJE Mc-40L | 2 | UN | ACCIONAMIENTO COMPUERTASCARRO DE APAGADOEJE MC.40LPLANO CAP 33-109PLANTA DE COQUE
REPUESTOS MECANICOS | 50138006 | ESPACIADOR 15-551.3 3.208631.0 | 22 | UN | ESPACIADOR 15-551.3
REPUESTOS MECANICOS | 50174361 | PASADOR COD. 0.014942.S/005 | 4 | UN | PASADOR COD. 0.014942.S/005
REPUESTOS MECANICOS | 50134977 | MUÑON D40-25-1062 MC. 303 | 11 | UN | NUMERO DE PLANO: D40-25-1062 MC. 303 USO: TRANSPORTE DE ESPIRAS LAMINADOR DE BARRASMUÑON MC. 303
REPUESTOS MECANICOS | 50136674 | PERNO CAJA N125 R-345 MC. 3 | 20 | UN
REPUESTOS MECANICOS | 50146029 | MODELO DIFUSOR 15-334.3 | 2 | UN | 15-334.3Modelo Difusor DN 300A MC-M0601006
REPUESTOS MECANICOS | 50199658 | KIT REPARACIÓN TUTHILL CP 5000 | 1 | UN | 5003-A6L2CV1-AKIT REPARACIÓN TUTHILL CP 5000. Repuesto soplador Tuthill CP
REPUESTOS MECANICOS | 50113318 | ELEM.S REPARAR VALVUL | 4 | JGO
REPUESTOS MECANICOS | 50112433 | CJTO. EMPAQ. 8X34.1/ | 9 | UN
REPUESTOS MECANICOS | 50117146 | CJTO. CARRET | 2 | UN
REPUESTOS MECANICOS | 50199650 | POLIN CENTRADOR RETORNO CORREA 24" | 3 | UN | PLANO: 23-41608.4Polin Centrador de retorno Correa 24"
REPUESTOS MECANICOS | 50026233 | EMPAQUETADURA U SALEM 10029 | 49 | UN | EMPAQUETADURA EN UOBOMBAS.
REPUESTOS MECANICOS | 50073877 | PASADOR 30 X 90 0.062818.D | 22 | UN | DESCRIPCION CODIGO DAN =========== PLANO CAP/DAN ========== ============= PASADOR 30 X 90 0.062818.D 8.014330.C MC.127TREN DESBASTADOR DE ALAMBRON LAM.DUO ESS 650H N°1 ============================
REPUESTOS MECANICOS | 50037257 | PIÑON Mc-1 20-X129 | 1 | UN | ALTO HORNO CORREA TRANSPORTADORA Nº 1. PIÑON MC-1 PLANO CAP : 20-X129
REPUESTOS MECANICOS | 50050581 | DISCO LAMINADOR N°11 25826MC58 | 1 | UN | DISCO
REPUESTOS MECANICOS | 50038821 | POLEA CAP 703585MC10 | 2 | UN | POLEA
REPUESTOS MECANICOS | 50054494 | ELECTROVALVULA 1/2" 24VDC ROSS 2173B4012 | 2 | UN | ELECTROVALVULA DIRECCIONALIA)ONALES: NEUMATICA.
REPUESTOS MECANICOS | 50033235 | VASTAGO DE ESPEJO MC-N FP-22-1902 | 1 | UN | (EN ZONAS MECANIZADAS), CON ACEITE CHESTERTON 740 O CON PINTURAANTICORROSIVA, SEGÚN CORRESPONDA.CADA REPUESTO DEBERÁ SER ENTREGADO IDENTIFICADO CON UN Nº DE PLANO Y NºDE ORDEN DE COMPRA, SOBRE O BAJO RELIEVE EN DONDEEL PROVEEDOR, DEBERÁ ENTREGAR LAS PIEZAS CON UNA PROTECCION (TOTAL) ÓLOS REPUESTOS DEBERÁN SER FABRICADOS DE ACUERDO CON ESPECIFICACIONES YMATERIALES INDICADOS EN EL PLANO.NO AFECTE LA VIDA UTIL.PLANO: FP-22-1902USO: VALVULA SHUTT-OFF ESTUFAS 22-23-24 A.HORNO N°2VASTAGO DE ESPEJO MC-N
REPUESTOS MECANICOS | 50052081 | GRILLETE 1-3/8"T49350536 FP 70-1420 Mc14 | 4 | UN | DIAMETRO MAYOR: 1-3/8 INH.FOUR ROPE NEMAG GRAB Nº 2415GRILLETE MC-14NUMERO PARTE: T49350536NUMERO PLANO CAP: FP 70-1420PALA TORRE 2USO:
REPUESTOS MECANICOS | 50040844 | Eje inferior MC-8132-14 CAP D40-29-832 | 7 | UN | Eje inferior Mc-8182-14 conTuerca MC-CLINEA CORRUGADORA CONTINUAPLANO CAP D40-29-832.RODILLOS FORMADORES
REPUESTOS MECANICOS | 50132749 | SOPORTE MC-30 33-7005 | 2 | UN | DEBE INCLUIREJE MC-9 33-7005GRASERAS MC-15 33-7004MAQUINA EMPUJADORAMATERIAL ASTM A36PLACA DE FIJACIÓN MC-11 33-7005PLANO DETALLE 33-7005PLANO GENERAL 33-7004SOPORTE MC-30USO: CARRO DELANTERO CABEZAL EXTRACTOR
REPUESTOS MECANICOS | 50079339 | PERNO OJO C/BUJE | 5 | UN | EYE BOLT AND BUSHING MANUFACTURER : GEMCO INDUSTRIAL BRAKES PART # : J-10069
REPUESTOS MECANICOS | 50155081 | SELLO MECANICO D-170 DE 65 MM. | 1 | UN | ESTILO:D-170 DE 65 MM.FUELLE DE GOMA VITONMARCA: DEPACMONORESORTE INOXIDABLESELLO MECANICOUBICACION: COLADA CONTINUA PALANQUILLAUSO. BOMBA P-8
REPUESTOS MECANICOS | 50208059 | MALLA MS 702 SPA 1520 X FL1220 1" | 4 | UN | Abertura de luz 1""Acero Acero SAE 1065Ancho SPA 1520Cantidad de paños 2Deck SuperiorDiametro de alambre 8 mmLado Mas cortoLargo FL 1220Malla Harnero SPA 1520 x FL 1220Tension LateralTipo borde Plegado con fleje Acero A36 esp. 2,0 mm. 60°Tipo Ondulado Paso Cuadrado Corrugado
REPUESTOS MECANICOS | 50197880 | SOPORTE MC-1 33-7986 | 4 | UN | BUJE MC-10DEBE INCLUIRMAQUINA CARGADORAMATERIAL AC A42-27ESPLANTA DE COQUESOPORTE MC-1 33-7986USO: CUELLO DE GANSO
REPUESTOS MECANICOS | 50045421 | BIELA MC-04 CAP D40-41- 162 | 4 | UN | BIELA MC-04NUMERO DE PLANO: D40-41-162 MC-4UBICACION: COLADA CONTINUA DE PALANQUILLASUSO: SISTEMA ACCIONAMIENTO CELDA (MODIFICADA) MOLDE
REPUESTOS MECANICOS | 50192518 | Conjunto Indicador Vertical 1-6620025-01 | 1 | UN | 1-6620025-01 /Conjunto Indicador Vertical 1-6620025-01INDICATORMarca ITEM SUND BIRSTAVERTICAL /
REPUESTOS MECANICOS | 50065900 | CAM. NEUMATICA SH17463906 | 1 | UN | CAMISA NEUMATICA 240 mmDI x 275 mmDE x 205 mm largo.
REPUESTOS MECANICOS | 50194204 | EMBOLO 3-6620001-01 POS 15 | 11 | UN | PISTON ROD 3-6623054 POS 15
REPUESTOS MECANICOS | 50033895 | CATALINA MC-9 70-7731 | 2 | UN | (EN ZONAS MECANIZADAS),CON ACEITE CHESTERTON 740 O CON PINTURAANTICORROSIVA , SEGÚN CORRESPONDA .CADA REPUESTO DEBERÁ SER ENTREGADO IDENTIFICADO CON UN Nº DE PLANO Y NºCATALINA MC-9DE ORDEN DE COMPRA , SOBRE O BAJO RELIEVE EN DONDEEL PROVEEDOR, DEBERÁ ENTREGAR LAS PIEZAS CON UNA PROTECCION (TOTAL) ÓLOS REPUESTOS DEBERÁN SER FABRICADOS DE ACUERDO CON ESPECIFICACIONES YMATERIALES INDICADOS EN EL PLANO.NO AFECTE LA VIDA UTIL.NUMERO DE PARTE: S-38632NUMERO DE PLANO: 70-7731RETIRAR MODELO EN BODEGA RECEPCIONTORRE DESCARGA N°2USO: CONJUNTO CATALINAS INFERIORES
REPUESTOS MECANICOS | 52002878 | POLEA LM 3100E2283 62YC02EA25 | 1 | UN
REPUESTOS MECANICOS | 50035800 | ESPACIADOR Mc D FP 70-510 | 2 | UN | ESPACIADOR Mc DNUMERO PLANO CAP: FP 70-510
REPUESTOS MECANICOS | 50041727 | PERNO P/BARRON 1-1/4"X6" RS 1234 MC. B | 10 | UN | PERNO P/BARRON 1-1/4" X 5"TRADA
REPUESTOS MECANICOS | 50085388 | PISTON IMPULSANTE 1.1/2'4V | 2 | UN | ara porta pawer. Código Interno: 401718111PISTON IMPULSANTE SALEM ELEC. - VICKER SALEM DIV. Nº 1599-7701 1.7/8' diámetro exterior x 15/16' ancho con vástago sin cromar p
REPUESTOS MECANICOS | 50076526 | POLIN P/REDONDO RD 890- J | 4 | UN
REPUESTOS MECANICOS | 50076526 | POLIN P/REDONDO RD 890- J | 4 | UN
REPUESTOS MECANICOS | 50032933 | ABRAZADERA 27MM DIAM CSH | 10 | UN | PLANO CAP D40-33-176 (MC-IV MC-S MC-B) USO: SISTEMA HIDRAULICO CENTRALIZADO MARCA LARRY.ABRAZADERA 27MM DIAM
REPUESTOS MECANICOS | 50108929 | JGO. SELLO U-E 363959-S 62BE0 | 7 | UN
REPUESTOS MECANICOS | 50078031 | EJE ARMADO | 1 | UN
REPUESTOS MECANICOS | 50043087 | PORTA CUCHILLO SUP 4.100341.N | 2 | UN | PORTA CUCHILLO SUPERIORUPERIOR MC-302 LAMINADOR DE BARRAS
REPUESTOS MECANICOS | 50075712 | PERNO CAJA #125 R-345 REV. A MC. 5 | 30 | UN | PERNO CAJA #125 R-345 REV.A MC. 5
REPUESTOS MECANICOS | 50060079 | CJA.DERECHA 3A-15 | 3 | UN | CAP =========== ===== ===== CAJA ACEITE 70-96306 3A-152-A (Como se Muestra).REPUESTOS PARA GRUAS PUENTE 'CLEVELAND': PLANO PLANO DESCRIPCION FABR.
REPUESTOS MECANICOS | 50079925 | PERNO TENSOR | 2 | UN
REPUESTOS MECANICOS | 50206619 | ESPACIADOR 4.189742.D | 1 | UN | ESPACIADOR 4.189742.DMARCA DANIELI NUMERO PARTE: 4.189742.DUSO: REDUCTORES LAMINACION LBR
REPUESTOS MECANICOS | 50109695 | VAST. 5X | 2 | UN
REPUESTOS MECANICOS | 50086861 | DESC. Mc | 2 | UN
REPUESTOS MECANICOS | 54021783 | BOQUILLA METALICA PARA AIRE LECHLER | 4 | UN | BOQUILLA METALICA PARA AIRE LECHLERFABRICANTE: LECHLERNUMERO DE PARTE: 600.283.42.BC.00.1
REPUESTOS MECANICOS | 50195955 | GANCHO 1-6620199-01 POS 1 | 4 | UN | GANCHO 1-6620199-01 POS 1HOOK 1-6620199-01 POS 001Item 3-6623239"Marca SUND BIRSTA
REPUESTOS MECANICOS | 50084784 | PISTON CIL 99 x 60 mm X99026 | 1 | UN | PISTON CPOAC. Nº SH 174658 99 mm. diámetro exterior x 60 mm. ancho Código Interno: 402254117
REPUESTOS MECANICOS | 50038909 | EJE AC SAE4340 CAP 703586MC16 | 1 | UN | EJE MC-16
REPUESTOS MECANICOS | 50108154 | ENGRANAJE CENTRAL 62BC14KJ01 SIGNODE | 2 | UN
REPUESTOS MECANICOS | 50160700 | SOPORTE Mc-10 70-10112.1 | 1 | UN | CCPPESCANTE 1,8 TPLANO CAP 70-10112.1SOPORTE MC-10
REPUESTOS MECANICOS | 50034400 | PASADOR MC-3 70-7919 | 4 | UN | (EN ZONAS MECANIZADAS),CON ACEITE CHESTERTON 740 O CON PINTURAANTICORROSIVA , SEGÚN CORRESPONDA .CADA REPUESTO DEBERÁ SER ENTREGADO IDENTIFICADO CON UN Nº DE PLANO Y NºDE ORDEN DE COMPRA , SOBRE O BAJO RELIEVE EN DONDEEL PROVEEDOR, DEBERÁ ENTREGAR LAS PIEZAS CON UNA PROTECCION (TOTAL) ÓLOS REPUESTOS DEBERÁN SER FABRICADOS DE ACUERDO CON ESPECIFICACIONES YMANEJO E IZAJE DE MATERIAS PRIMAS Y ALTOS HORNOS.MATERIAL ACERO SAE 4340MATERIALES INDICADOS EN EL PLANO.NO AFECTE LA VIDA UTIL.PASADOR MC-3PLANO: 70-7919USO: TORRE DESCARGA Nº 2
REPUESTOS MECANICOS | 50044577 | PASADOR 70-4824 Mc 16 | 6 | UN | MATERIAL ACERO SAE 1045NUMERO DE PLANO CAP: 70-4824PASADOR Mc 16PASADOR CANILLA N.E. SISTEMA LEV.NORTE G-10.USO: GRUAS
REPUESTOS MECANICOS | 50146442 | KIT SELLO 277k77 ROSS 1" | 4 | UN | KIT SELLO 277k77 ROSS 1"Para reparación Válvula 2176B6001
REPUESTOS MECANICOS | 50156061 | CARRETE ASKERJET COXREELS P-LPL-450 | 2 | UN | CARRETE ASKERJETMARCA: COXREELS, USAMODELO H= P-LPL-450 BGXREELCARE ANCHO DEL CARRETE= 4-3/4" DIAMETRO = 17-1/4"SERIE: # 00139954UBICACION: ACERIA CONOXUSO: MAQUINA GUNNING
REPUESTOS MECANICOS | 50182675 | JUEGO JUNTAS MTC 65 EPDM 70/80 KTW | 1 | UN | ALIMENTACION AGUA CALDERASC 02002020 , KSBCödigo KSB 112270COMBUSTIBLES.GRUPO KSB MULTITECId Nr KSB 42146886JUEGO JUNTAS MTC 65 EPDM 70/80 KTWMarca : KSBModelo: Multitec 65/6b-5.1 30.81N° PARTE 99-9
REPUESTOS MECANICOS | 50059881 | CAJA ABIERTA DER. PATT. 38771 70-40 | 2 | UN | CAJA ABIERTA DERECHAGRUAS PUENTE 'ALLIANCE'.NUMERO PLANO CAP: 70-40PATT. 38771 (MANO OPUESTA)USO:
REPUESTOS MECANICOS | 50062738 | DESCANSO SUP.L/OPERADOR P.ROLL QUEBRADOR | 4 | UN | CONJUNTO PINCH-ROLL SALIDA GUILLOTINA VOLANTEDESCANSO Mc-BLPCMATERIAL: ACERO SAE 1020NUMERO PLANO CAP: 26-16898USO:
REPUESTOS MECANICOS | 50092782 | RETEN METALICO NILO 61944 JV 235X300 H=5 | 4 | UN | SIGLA : DAN PARTNUMBER : 8.162019.C- 103
REPUESTOS MECANICOS | 50111063 | EJE Mc-32 | 1 | UN | BOMBAS WORTHINGTON 15N154EW7-32CATALOGO FP-26-3185EJE Mc-32LAMINADOR DE PLANOS EN CALIENTEPLANO CAPPLANTA DE AGUA
REPUESTOS MECANICOS | 50156118 | CAMISA Mc 305 25-11479.1 | 2 | UN | CAMISA Mc 305 25-11479.1
REPUESTOS MECANICOS | 50041982 | SEPARADOR RS-1344 MC. D MAT. MADERA | 4 | UN | LARGO: 1 MT. MATERIAL: MADERA DE RAULI NUMERO DE PLANO: RS-1344 MC-D USO: EJE TRANSMISION LAM. 7SEPARADOR COPLA MC-D STD-7
REPUESTOS MECANICOS | 50048881 | PASADOR CAP 70998MC2L1076 | 3 | UN | PASADOR
REPUESTOS MECANICOS | 50205669 | EJE GUIA T/CARRO 70-8824; 70-8826 MC 13 | 1 | UN | EJE GUIA MC 13NUMERO PLANO CAP: 70-8824; 70-8826TRASLACIÓN CARRO AH/GC1USO:
REPUESTOS MECANICOS | 50160925 | BARRON 25-11476.1 MC.10 | 1 | UN | BARRON 25-11476.1 MC.10
REPUESTOS MECANICOS | 50196373 | ESPACIADOR 15-4658.1 MC 332 | 2 | C/U | ESPACIADOR 15-4658.1 MC 332USO: REDUCTOR MESA ENFRIAMIENTO LBR
REPUESTOS MECANICOS | 50055989 | CATALINA 'WHITTING' PN70-6351-D | 4 | UN | REPUESTOS PARA GRUAS 'WHITTING': DESCRIPCION PLANO =========== ===== CATALINA MOD.-D PL. 70-3651
REPUESTOS MECANICOS | 50118979 | EMPAQUETADURA | 16 | UN
REPUESTOS MECANICOS | 50033736 | ANILLO MC-12 33-7779 | 2 | UN | ANILLO MC-12 MATERIAL: ACERO A42-27ES PLANO CAP : 33-7779 PLANTA DE COQUE TELESCOPIO CARGA Nº2.
REPUESTOS MECANICOS | 50038994 | CERCHA C/PERNOS GOL PETROLEUM MACHINERY | 3 | UN | 1681CERCHA N° 801691 PARA MONTACARGA PETTIBONE MULLIKEN
REPUESTOS MECANICOS | 50087407 | TAPA 15-4335.1 COD. 4.407624.T | 2 | UN | TAPA 15-4335.1 COD. 4.407624.T
REPUESTOS MECANICOS | 50065491 | CAM. 6' x 6.3/ | 1 | UN | #CAT/PLANO =========== ========== CAMISA # 3, PARA CILINDRO 01.06312.00 6'DI x 6.3/4'DE x 57.3/4' largo Código Interno: 401105404REPUESTOS PARA CILINDRO HIDRAULICO 'AN- KER HOLTH' SERIE 100 DESCRIPCION
REPUESTOS MECANICOS | 50136305 | DEFLECTOR MC-003 122407A DRESSER-RAND | 1 | UN | (EN ZONAS MECANIZADAS), CON ACEITE CHESTERTON 740 O CON PINTURAANTICORROSIVA, SEGÚN CORRESPONDA.CADA REPUESTO DEBERÁ SER ENTREGADO IDENTIFICADO CON UN Nº DE PLANO Y NºDE ORDEN DE COMPRA, SOBRE O BAJO RELIEVE EN DONDEDEFLECTOR DE ACEITE MC-003DOC. Nº A 050.267DWG: 122376DEL PROVEEDOR, DEBERÁ ENTREGAR LAS PIEZAS CON UNA PROTECCION (TOTAL) ÓFABRICANTE: DRESSER-RANDLOS REPUESTOS DEBERÁN SER FABRICADOS DE ACUERDO CON ESPECIFICACIONES YMANUAL DRESSER-RAN STEAM TURBINEMATERIALES INDICADOS EN EL PLANO.N° DE PARTE: 122407ANO AFECTE LA VIDA UTIL.PART LIST FOR A 001.1364, 122407ASENTIDO DE ROTACION: ANTI HORARIOSERIAL DTT 82385, AÑO: 2005, HP RATED 96,5 , RPM 3811TURBINA VAPOR TIPO:18ZS-1,
REPUESTOS MECANICOS | 50046466 | CAMARA (BLADER) WICHITA MC42789000 | 2 | UN | CAMARA (BLADER) CAT. 70224-040RRAS.
REPUESTOS MECANICOS | 50196682 | CABEZAL BRAZO Kick-off 15-1115.2A Mc.A | 1 | UN | - USO: BRAZO KICK OFF CON PALPADORCabezal brazo Kick-off 15-1115.2A Mc.ALISTADO DE MATERIALES LM-15-3142.1B
REPUESTOS MECANICOS | 50196682 | CABEZAL BRAZO Kick-off 15-1115.2A Mc.A | 1 | UN | - USO: BRAZO KICK OFF CON PALPADORCabezal brazo Kick-off 15-1115.2A Mc.ALISTADO DE MATERIALES LM-15-3142.1B
REPUESTOS MECANICOS | 50095078 | TAPA ENTRADA MC-31 70-8765 | 2 | UN | (EN ZONAS MECANIZADAS), CON ACEITE CHESTERTON 740 O CON PINTURAANTICORROSIVA, SEGÚN CORRESPONDA.CADA REPUESTO DEBERÁ SER ENTREGADO IDENTIFICADO CON UN Nº DE PLANO Y NºDE ORDEN DE COMPRA, SOBRE O BAJO RELIEVE EN DONDEEL PROVEEDOR, DEBERÁ ENTREGAR LAS PIEZAS CON UNA PROTECCION (TOTAL) ÓLOS REPUESTOS DEBERÁN SER FABRICADOS DE ACUERDO CON ESPECIFICACIONES YMATERIALES INDICADOS EN EL PLANO.NO AFECTE LA VIDA UTIL.PLANO: 70-8765TAPA ENTRADA Mc-31USO: REDUCTOR CIERRE TORRE DESCARGA N°2
REPUESTOS MECANICOS | 50044602 | EJE 70-4340 Mc 7 | 5 | UN | 3º C/EJE LEV. PPAL..EJE Mc 7GRUAS 175 Ton.NUMERO PLANO CAP: 70-4340USO:
REPUESTOS MECANICOS | 50150875 | PERNO 15-123.2 MC. 4 | 24 | UN | PERNO 15-123.2 MC. 4
REPUESTOS MECANICOS | 50137179 | BUJE D40 15-317 Mc. 002 4.553427.P | 12 | UN
REPUESTOS MECANICOS | 50158900 | PERNO CABEZA CUADRADA 3/4 x 12" | 30 | UN | ANSI B 18. 22.1BASE STAND PIPE.CABEZA CUADRADA 1-3/16" x 1-3/16" x 1/2" alturaGolilla plana 13/16" D.I x 2" D.E x 9/64" espesor.HILO CORRIENTEMATERIAL ASTM A 307 GR BMaterial ASTM-A 563 GR A.PERNO 3/4 x 12"SE PIDE CONJUNTO COMPLETOTuerca hexagonal 3/4".
REPUESTOS MECANICOS | 50062289 | BARRA Mc-C 26-6201 | 4 | UN | BARRA Mc-Cconjunto cremalleraGuías Centradoras Mesa Nº 8PLANO CAP 26-6201
REPUESTOS MECANICOS | 50046105 | SOPORTE DESMONTANBLE 41-44297.1 MC-10 | 10 | UN | ***COLADA CONTINUAPLANO: 41-44297.1SOPORTE DESMONTABLE MC-10USO: MÁQUINA DE CORTE HEBRA N° 2
REPUESTOS MECANICOS | 50051415 | SOPORTE SPH06.5102/MA/IA/JV DANIELI | 4 | UN | SOPORTE
REPUESTOS MECANICOS | 50068700 | JGO. ENGRANAJ | 1 | UN | ======= ======= JUEGO ENGRANAJE 94035-220-03============ ........................................ DESCRIPCION #.PARTE ====REPUESTOS PARA GRUAS CAMION E HIDRAULICA RAPIER ============================
REPUESTOS MECANICOS | 50140418 | BIELA 15-777.3 MC -4.756950.K/160 | 4 | UN | BIELA 15-777.3 MC - 4.756950.K/160
REPUESTOS MECANICOS | 50028309 | EMPAQUETADURA 14"X12"X2.48" CAP 2617021H | 2 | UN | INFORMACION ADICIONAL: MC.H600-COEMPAQUETADURA 14 PULGADAS DIA.EXT. X 12.5 PULGADAS DIA.INT. X 2.48 PULGADAS ALTOLO: CHEVRON TIPO 431
REPUESTOS MECANICOS | 50062939 | BUJE COD. 3.095.643.0 | 2 | UN | SIGLA : DAN PARTNUMBER : 8.267389.V/S13-332
REPUESTOS MECANICOS | 50145570 | POLIN DE RETORNO GARLAND TR C-48” | 4 | UN | (EN ZONAS MECANIZADAS), CON ACEITE CHESTERTON 740 O CON PINTURAANTICORROSIVA, SEGÚN CORRESPONDA.CADA REPUESTO DEBERÁ SER ENTREGADO IDENTIFICADO CON SU Nº DE PLANO Y NºCORREA TR C-48”DE ORDEN DE COMPRA, SOBRE O BAJO RELIEVE EN DONDEEL PROVEEDOR, DEBERÁ ENTREGAR LAS PIEZAS CON UNA PROTECCION (TOTAL) ÓFABRICANTE: REVESOLLOS REPUESTOS DEBERÁN SER FABRICADOS DE ACUERDO CON ESPECIFICACIONES YMATERIALES INDICADOS EN EL PLANO.MODELO : 42-5109-SENO AFECTE LA VIDA UTIL.PLANO: FP-20-1110 - FP-20-1111PLANO: Polines pluma stacker 4POLIN DE RETORNO GARLAND METALICORODILLOS CEMA D6 SELLADOSUSO: TRAILER DE LA CORREA N°34
REPUESTOS MECANICOS | 50136025 | CRUCETA 24691 CAP 25-571 MC. J | 2 | UN | CRUCETA CAP 25-571 MC. JEquipo Torno Continental.
REPUESTOS MECANICOS | 50041899 | GUIA TORSION SAL SUP. RD-933-13 MC-A | 6 | UN | USO: BARRON SALIDAGUIA TORSION SALIDA SUPERIOR (FE FDO) MC-13-ANUMERO DE PLANO: RD-933-13 MC-A
REPUESTOS MECANICOS | 50172882 | BASE PORTA CAJA MC-1 STAND 2 R-217B | 1 | C/U | BASE PORTA CAJA POLIN MC-1PLANO: R-217 REV.BUBICACION: LAMINADOR DE BARRAS TALCAHUANOUSO: LAMINADOR STAND 2
REPUESTOS MECANICOS | 50085809 | BRIDA 15-139.2 4.554319.B/001 | 2 | UN | BRIDA 15-139.2 4.554319.B/001
REPUESTOS MECANICOS | 50083140 | BASE MOTOR ARMADA MC-1 D40-20-218 | 1 | UN | (EN ZONAS MECANIZADAS), CON ACEITE CHESTERTON 740 O CON PINTURAANTICORROSIVA, SEGÚN CORRESPONDA.BASE MOTOR ARMADA MC-1CADA REPUESTO DEBERÁ SER ENTREGADO IDENTIFICADO CON UN Nº DE PLANO Y NºDE ORDEN DE COMPRA, SOBRE O BAJO RELIEVE EN DONDEEL PROVEEDOR, DEBERÁ ENTREGAR LAS PIEZAS CON UNA PROTECCION (TOTAL) ÓLOS REPUESTOS DEBERÁN SER FABRICADOS DE ACUERDO CON ESPECIFICACIONES YMATERIALES INDICADOS EN EL PLANO.NO AFECTE LA VIDA UTIL.PLANO: D40-20-218USO: HARNEROS CALIZA N°1 Y 2
REPUESTOS MECANICOS | 54017899 | PORTA RESORTE Mc-A D40-22-299 | 8 | UN | ALTO HORNO 1HARNEROS DE COQUEPLANO CAP D40-22-299PORTA RESORTE Mc-A
REPUESTOS MECANICOS | 50133523 | PIÑON MC-46 FP-22-2732 | 1 | UN | (EN ZONAS MECANIZADAS),CON ACEITE CHESTERTON 740 O CON PINTURAANTICORROSIVA , SEGÚN CORRESPONDA .CADA REPUESTO DEBERÁ SER ENTREGADO IDENTIFICADO CON UN Nº DE PLANO Y NºDE ORDEN DE COMPRA , SOBRE O BAJO RELIEVE EN DONDEEL PROVEEDOR, DEBERÁ ENTREGAR LAS PIEZAS CON UNA PROTECCION (TOTAL) ÓFABRICANTE: WOODINGLOS REPUESTOS DEBERÁN SER FABRICADOS DE ACUERDO CON ESPECIFICACIONES YMATERIALES INDICADOS EN EL PLANO.NO AFECTE LA VIDA UTIL.PART.NUMBER: M26-12-3PIÑON MC-46PLANO: FP-22-2732 Item: 46USO: MOTOR DE AVANCE DE LA PERFORADORA AAHH N°2
REPUESTOS MECANICOS | 50029235 | TAPA AX5454S CAP 41121861REVB | 20 | UN | MESA CORTE (ACERIASTAPAS SOPORTE MC-1
REPUESTOS MECANICOS | 50160585 | ESPACIADOR D40 15-360 MC. 27 | 1 | UN | ESPACIADOR D40 15-360 MC. 27
REPUESTOS MECANICOS | 50066020 | CAM. NEUMATICA ANKER C. 160 mm DI | 1 | UN | CAMISA NEUMATICA ANKER C. C 822 701 128 160 mm DI x 170 mm DE x 233 mm LARGO CODIGO INTERNO: 403455524
REPUESTOS MECANICOS | 50130123 | Filtro p.gas c/tamiz fino SF 335,G 1 1/4 | 5 | UN | Máquina de Corte Hebra N° 2EQUIPO EN QUE SE USA: Circuito de Gas Propano -FABRICANTE: GEGA.Filtro para gas con tamiz finoNRO.PARTE: 7031.030.007Tipo: SF 335, G 1 1/4
REPUESTOS MECANICOS | 50043652 | PORTA DESCANSO S4 A S7 CAP 253819MCA | 20 | UN | PORTADESCANSO S4 A S7
REPUESTOS MECANICOS | 50045081 | RIEL Mc-2 33-7991 | 1 | UN | INTERCONEXIÓN HORNOS PLANO CAP 33-7991 PLANTA DE COQUE RIEL Mc-2 SISTEMA TUBO U
REPUESTOS MECANICOS | 50040425 | CJTO VALVULA ALEMITE 398989 | 10 | UN | CONJUNTO VALVULA
REPUESTOS MECANICOS | 50113353 | ELEM.S REPARAR VALVUL | 7 | JGO
REPUESTOS MECANICOS | 50138114 | PERSIANA 25-7258.2 MC.2 | 7 | UN | PERSIANA 25-7258.2 MC.2
REPUESTOS MECANICOS | 50201449 | KIT MONTAJE POSICIONADOR DVC6200 FISHER | 2 | UN | 657/667DVC2000/6200 050;KIT MONTAJE POSICIONADOR DVC6200 2"MANUFACTURE: FISHERNO MTGPART NUMBER: GG03708X032.SIZE 30-60W/O HJ.
REPUESTOS MECANICOS | 50211034 | ELEMENTO FILTRO 01E.90.10VG.HR.E.P(10um) | 4 | UN | ELEMENTO FILTRO 10 micrasMARCA: EATONMC.10-13-1N_PARTE: 01E.90.10VG.HR.E.P.PLANO: PAUL WURTH 4-00911-B1-BF-HYD-PO-PID-0001 REV.F/USO: SISTEMA BOMBA PRINCIPAL HIDRAULICO BLT AH2
REPUESTOS MECANICOS | 50046023 | PLANCHA LAT ARMADA CAP 703339REVAMC2 | 2 | UN | FABRICANTE: CAP MATERIAL ACERO A42-27ES NUMERO DE PLANO: 70-3339 REV.A MC-2, 3, 4 Y 10 USO: GRUAS Y PALAS.CAJA LATERAL ARMADA:INCLUYE MC2, MC3, MC4 Y MC10
REPUESTOS MECANICOS | 50028754 | CHUTE Mc-4 D40-39-22 | 1 | UN | CHUTE MC-4PLANO D40-39-22PLANTA DE CALPRECALENTADOR
REPUESTOS MECANICOS | 50090488 | SEPARADOR No. 1050 MM. MOLDE CCPLC. | 2 | UN | DISTANCIADOR 1050 MM.PLANOS: 41-12142 ; 41-12143 ; 41-12144UBICACION: COLADA CONTINUA PLANCHONESUSO: MOLDE
REPUESTOS MECANICOS | 50090504 | SEPARADOR No. 965 MOLDE CCPLCH. | 2 | UN | DISTANCIADOR 965 MM.PLANOS: 41-12142 ; 41-12143 ; 41-12144UBICACION: COLADA CONTINUA PLANCHONESUSO: MOLDE
REPUESTOS MECANICOS | 50145650 | DISTANCIADOR 1000 MM. MOLDE CC. PLCH | 2 | UN | DISTANCIADOR 1000 MM.PLANOS: 41-12142 ; 41-12143 ; 41-12144UBICACION: COLADA CONTINUA PLANCHONESUSO: MOLDE
REPUESTOS MECANICOS | 50145651 | DISTANCIADOR 1070 MM. MOLDE CC. PLCH | 2 | UN | DISTANCIADOR 1070 MM.PLANOS: 41-12142 ; 41-12143 ; 41-12144UBICACION: COLADA CONTINUA PLANCHONESUSO: MOLDE
REPUESTOS MECANICOS | 50145652 | DISTANCIADOR 936 MM. MOLDE CC. PLCH | 2 | UN | DISTANCIADOR 936 MM.PLANOS: 41-12142 ; 41-12143 ; 41-12144UBICACION: COLADA CONTINUA PLANCHONESUSO: MOLDE
REPUESTOS MECANICOS | 50046621 | GUIA ENTRADA RS-1679-301 MC-1 | 10 | UN | GUIAS ENTRADA 301 MC-01RMACION ADICIONAL: MATERIAL DE FABRICACION (MAESTRANZA).
REPUESTOS MECANICOS | 50108411 | RUEDA C/BUJE 33-7780 | 4 | UN | - BUJE MC-2- RUEDA MC-1COMPUESTO DE:FABRICAR DE ACUERDO A PLANO 33-7780-1SE REQUIERE CONJUNTO ARMADO
REPUESTOS MECANICOS | 50031424 | CAMISA MUÑON 23-22064 Mc 17 | 4 | UN | ACERIA CONOXCAMISA DE MUÑON MC-17CHESTERTON 740 O SIMILAR.CONVEYOR C-10IDENTIFICAR REPUESTOS CON ETIQUETA PEGADA INDICANDOMODELO ARTICULO: 302300068NUMERO DE PLANO: 23- 22064PLANO Y NUMERO DE ORDEN DE COMPRAPLANTA DE CAL.PROTEGER SUPERFICIES CON ACEITE DE CONSERVACIONUSO: CAJAS DE CHATARRA
REPUESTOS MECANICOS | 50113551 | SELLO VASTAGO | 5 | JGO
REPUESTOS MECANICOS | 54001298 | FILTRO 2"X20"X20 C/MARCO CARTON FARR | 94 | UN | ELEMENTO FILTROINH X20INH X20INH.TIÓN SUR HORNO 3 LPC
REPUESTOS MECANICOS | 50131471 | POLIN SR4AX 15-253.3 534110.K/010 | 12 | UN | NRO.PARTE: MC- 4.534110.K/010PLANO: 15-253.3POLIN CAJA SR4AX
REPUESTOS MECANICOS | 50068640 | JGO. EMPAQUETADURA 5.1/8 x 6.1/8 x2.15/3 | 5 | UN | PLANO CAP 29- 3997 EMPAQUETADURA MC.L
REPUESTOS MECANICOS | 52001042 | PEDESTAL ACCIONAMIENTO CAP 2619218 MC50 | 3 | UN | FABRICANTE: CAP NUMERO DE PLANO: 26-19218 MC-50 USO: COMPUERTAS POZO DECANTACION (18 UNIDADES).PEDESTAL ACCIONAMIENTO COMPUERTA MC-50PLANTA DE AGUA LPC
REPUESTOS MECANICOS | 50029812 | CUÑA AC A4227ES 6/7 C3 CAP 4112065MC5 | 31 | UN | CUÑARMACION ADICIONAL: SEGMENTO 6/7 C3.
REPUESTOS MECANICOS | 50041479 | CAMISA Mc-51-4106 CAP FP-29-1065 | 2 | UN | CAMISA MC-51-4106 LINEA DE CORTE PLANCHAS NUMERO DE PLANO: FP-29-1065 USO: EJE CIGÜEÑAL PRINCIPAL
REPUESTOS MECANICOS | 50078604 | PERNO H24 X 60 UNI593 0.000472.H | 500 | UN | COD.DAN. 0.000472.HPERNO ALLEN H24 X 60 ISO 4762UNI593
REPUESTOS MECANICOS | 50150889 | GUIA SUFRIDERA 15-4099.1 Mc-3-6623094 | 2 | UN | GUIA SUFRIDERA 15-4099.1 Mc-3-6623094
REPUESTOS MECANICOS | 50049701 | EJE DE TRANSMISION CAP 292 | 1 | UN | EJE DE TRANSMISIONFABRICACION (MAESTRANZA).
REPUESTOS MECANICOS | 50189653 | HORQUILLA LOOPER LAM. 15-1998.3 MC.004 | 26 | UN | HORQUILLA LOOPER LAM. 15-1998.3 MC.004
REPUESTOS MECANICOS | 50193877 | PLACA GUIA LATERAL 80026220-01 POS 5 | 6 | UN | Item 1-6623128"Marca SUND BIRSTAPLACA GUIA LATERAL 80026220-01 POS 5WIRE GUIDE 80026220-01 POS 005
REPUESTOS MECANICOS | 50090422 | POLEA 12-1/2"Ø X 51" D40-20-210 | 1 | UN | (EN ZONAS MECANIZADAS), CON ACEITE CHESTERTON 740 O CON PINTURAANTICORROSIVA, SEGÚN CORRESPONDA.CADA REPUESTO DEBERÁ SER ENTREGADO IDENTIFICADO CON UN Nº DE PLANO Y NºDE ORDEN DE COMPRA, SOBRE O BAJO RELIEVE EN DONDEEL PROVEEDOR, DEBERÁ ENTREGAR LAS PIEZAS CON UNA PROTECCION (TOTAL) ÓLOS REPUESTOS DEBERÁN SER FABRICADOS DE ACUERDO CON ESPECIFICACIONES YMATERIALES INDICADOS EN EL PLANO.NO AFECTE LA VIDA UTIL.PLANO: D40-20-210POLEA 12-1/2"Ø X 51"USO: CORREA DE PESAJE M.PRIMAS
REPUESTOS MECANICOS | 50090754 | POLEA MOTRIZ MC-20 D40-20-209 | 1 | UN | (EN ZONAS MECANIZADAS), CON ACEITE CHESTERTON 740 O CON PINTURAANTICORROSIVA, SEGÚN CORRESPONDA.CADA REPUESTO DEBERÁ SER ENTREGADO IDENTIFICADO CON UN Nº DE PLANO Y NºDE ORDEN DE COMPRA, SOBRE O BAJO RELIEVE EN DONDEEL PROVEEDOR, DEBERÁ ENTREGAR LAS PIEZAS CON UNA PROTECCION (TOTAL) ÓLOS REPUESTOS DEBERÁN SER FABRICADOS DE ACUERDO CON ESPECIFICACIONES YMATERIALES INDICADOS EN EL PLANO.NO AFECTE LA VIDA UTIL.PLANO: D40-20-209POLEA MOTRIZ MC-20USO: CORREA DE PESAJE MATERIAS PRIMAS
REPUESTOS MECANICOS | 50150892 | ESLABON Mc 9 15-4073.1 | 20 | UN | ESLABON Mc 9 15-4073.1
REPUESTOS MECANICOS | 50043180 | TORNILLO AJUSTE 13-14 CAP 25-3378 MC. B | 1 | UN | ICADA EN PLANOSISTEMA REGULACION INFERIORTORNILLO DE AJUSTE MC-B
REPUESTOS MECANICOS | 50111797 | VAST. CIL.160 x 600 mm. L40131-0 | 1 | UN
REPUESTOS MECANICOS | 50146938 | RODILLO 15-1075.3 MC.4.852936.H/012 | 1 | UN | RODILLO 15-1075.3 MC.4.852936.H/012
REPUESTOS MECANICOS | 50062009 | CJTO. ROTO | 2 | UN | L VC-148-D-3DD-5SPARES FOR 'VICKERS' HYDRAULIC PUMP: DESCRIPTION P/N =========== === ROTOR ASS'Y 912013 MODE
REPUESTOS MECANICOS | 50197467 | Flange Mc-317 Danieli 4.428260.M | 2 | UN | Flange Mc-317 Danieli 4.428260.M4.428260.M (Flange Mc-317 conjunto reductor stand 3 plano 8.108954.M
REPUESTOS MECANICOS | 50041376 | CAJA MC-A TOPE AMORT.ENV. SUP E INF. | 4 | UN | CAJA MC-A DE AMORTIGUACION.L.P.C.MATERIAL: ACERO SAE 1020.NUMERO PLANO CAP: 26-17286.TOPE DE AMORTIGUACION ENVOLVENTE SUP. E INF.USO:
REPUESTOS MECANICOS | 54010063 | BOQ. PULVERIZADORA SS HH30WSQ DE 3/ | 20 | UN
REPUESTOS MECANICOS | 50077376 | EJE POLIN | 8 | UN
REPUESTOS MECANICOS | 50138910 | TOPES DE CARRO G-43/53 | 2 | UN | BUFFER RMV.250.250 GALVITOPES DE CARRO G-43/53
REPUESTOS MECANICOS | 50110375 | JGO. SELLO PISTO | 6 | UN
REPUESTOS MECANICOS | 50053000 | RESORTE B103.475/003 DANIELI | 3 | UN | MUELLEO DEL QUE ES PARTE: CIRCUITO CONTROL PINZAS ANTIRRETORNO.
REPUESTOS MECANICOS | 50039047 | ENGRANAJE TAYLOR 3811816 | 2 | UN | ENGRANAJE
REPUESTOS MECANICOS | 50208063 | MALLA MS 702 SPA 1520 X FL1220 1"1/2 | 4 | UN | Abertura de luz 1""1/2Acero Acero SAE 1065Ancho SPA 1520Cantidad de paños 2Deck SuperiorDiametro de alambre 9,5 mmLado Mas cortoLargo FL 1220Malla Harnero SPA 1520 x FL 1220Tension LateralTipo borde Plegado con fleje Acero A36 esp. 2,0 mm. 60°Tipo Ondulado Paso Cuadrado Corrugado
REPUESTOS MECANICOS | 50033157 | CJTO ENGRANAJE MC-3 FP-22-2734 | 1 | UN | (EN ZONAS MECANIZADAS), CON ACEITE CHESTERTON 740 O CON PINTURAANTICORROSIVA, SEGÚN CORRESPONDA.CADA REPUESTO DEBERÁ SER ENTREGADO IDENTIFICADO CON UN Nº DE PLANO Y NºCONJUNTO ENGRANAJE MC-3DE ORDEN DE COMPRA, SOBRE O BAJO RELIEVE EN DONDEEL PROVEEDOR, DEBERÁ ENTREGAR LAS PIEZAS CON UNA PROTECCION (TOTAL) ÓFABRICANTE: WOODINGSLOS REPUESTOS DEBERÁN SER FABRICADOS DE ACUERDO CON ESPECIFICACIONES YMATERIALES INDICADOS EN EL PLANO.NO AFECTE LA VIDA UTIL.NUMERO DE PARTE: W006-955-98NUMERO DE PLANO: FP-22-2734USO: TALADRO PERCUTOR ALTO HORNO Nº2
REPUESTOS MECANICOS | 50067859 | EJE 51-18207 | 2 | UN | PLANO CAP FP 29- 1116 EJE 51-18207
REPUESTOS MECANICOS | 50076368 | HORQUILLA | 2 | UN | PLANO CAP 26-17298 HORQUILLA MC.A
REPUESTOS MECANICOS | 50083100 | EJE | 10 | UN
REPUESTOS MECANICOS | 50157257 | CANAL EXTERNO MC-30 M5 15-2111.1 | 7 | UN | CONJUNTO TENSOR MC-30 M5 15-2111.1
REPUESTOS MECANICOS | 50098729 | RES.MC-95. | 4 | UN | PLANO CAP FP 23- 1669 RESORTE MC.95.1
REPUESTOS MECANICOS | 50081843 | PINON G-2907 | 1 | UN | PLANO PLANO DESCRIPCION FABR. CAP =========== ===== === PINON G-2907 70-881REPUESTOS PARA GRUAS PUENTE CLEVELAND.- CONFECCIONAR DE ACUERDO A ESPECIFICACIO- NES DE PLANO:
REPUESTOS MECANICOS | 50179245 | PERNO SIN FIN 4.392333.X DANIELI | 1 | UN | DANIELI 8.090597.W/318PERNO SIN FIN 4.392333.X
REPUESTOS MECANICOS | 50111783 | VAST. Y PISTON CIL 160 X 150 M | 1 | UN
REPUESTOS MECANICOS | 50063553 | BLOCK CATALINA ARMADO | 1 | UN | SIGLA : CAP PARTNUMBER : 70-6677
REPUESTOS MECANICOS | 50046911 | POLEA C. ARRASTE TORPEDO D40-23-755 | 1 | UN | POLEA MC-2RTON 740 O EQUIVALENTESTRE (TRASLACION) TORPEDO (MULA)
REPUESTOS MECANICOS | 50075854 | PERNO MC-24 33-7411 | 110 | UN | (EN ZONAS MECANIZADAS),CON ACEITE CHESTERTON 740 O CON PINTURAANTICORROSIVA , SEGÚN CORRESPONDA .CADA REPUESTO DEBERÁ SER ENTREGADO IDENTIFICADO CON UN Nº DE PLANO Y NºDE ORDEN DE COMPRA , SOBRE O BAJO RELIEVE EN DONDEEL PROVEEDOR, DEBERÁ ENTREGAR LAS PIEZAS CON UNA PROTECCION (TOTAL) ÓLOS REPUESTOS DEBERÁN SER FABRICADOS DE ACUERDO CON ESPECIFICACIONES YMATERIALES INDICADOS EN EL PLANO.NO AFECTE LA VIDA UTIL.PERNO MC-24PLANO: 33-7411USO: PUERTAS HORNOS PLANTA DE COQUE
REPUESTOS MECANICOS | 50200887 | ACTUADOR Y004-100-00-1189 YASKAWA | 3 | UN | ACTUADOR (PALANCA CON RODILLO)CORRESPONDIENTE A LIMITE PSKU-110C YASKAWAFABRICANTE YASKAWANUMERO PARTE: Y004-100-00-1189
REPUESTOS MECANICOS | 50032821 | CONJUNTO VASTAGO MC-A 22-3717 | 2 | UN | (EN ZONAS MECANIZADAS), CON ACEITE CHESTERTON 740 O CON PINTURAANTICORROSIVA, SEGÚN CORRESPONDA.CADA REPUESTO DEBERÁ SER ENTREGADO IDENTIFICADO CON UN Nº DE PLANO Y NºCONJUNTO VASTAGO MC-ADE ORDEN DE COMPRA, SOBRE O BAJO RELIEVE EN DONDEEL PROVEEDOR, DEBERÁ ENTREGAR LAS PIEZAS CON UNA PROTECCION (TOTAL) ÓLOS REPUESTOS DEBERÁN SER FABRICADOS DE ACUERDO CON ESPECIFICACIONES YMATERIALES INDICADOS EN EL PLANO.NO AFECTE LA VIDA UTIL.PLANO: 22-3717USO: VALVULA ECUALIZADORA ESTUFA N°11 A.HORNO N°1
REPUESTOS MECANICOS | 50192677 | PLACA 5.053880.Z 15-3517.3 Mc. 308 | 2 | UN | PLACA 5.053880.Z 15-3517.3 Mc. 308
REPUESTOS MECANICOS | 50031556 | EJE IT.D20-243 ROBUSCHI RN-200-400 | 1 | UN | BOMBA A AGUA DE SERVICIO P-3464BOMBA ROBUSCHI RN-200-400EJE IT.D20-243NUMERO DE PARTE: 2100PLANTA DE COQUE
REPUESTOS MECANICOS | 50089691 | PLANCHA | 1 | UN | PLANO CAP 26-4255 PLANCHA MC.7
REPUESTOS MECANICOS | 50043137 | Q-RING SUPERIOR 650 (637,5x622,5x8) | 9 | UN | USO: EJE MANDRINO MC-315 ARMADO. MATERIAL: NITRILO 70/75 SHORE A Q'ring Mc 129 Plano referencia 25-13047Q-RING SUPERIOR 650 (637,5x622,5x8)
REPUESTOS MECANICOS | 50152912 | ESPACIADOR 15-3006.2 Mc 3 | 2 | UN | ESPACIADOR 15-3006.2 Mc 3
REPUESTOS MECANICOS | 50066516 | CAMISA HIDRAULICA | 1 | UN | CAMISA HIDRAULICA SH 174634 CPOAC 80 mm DI x 104 mm DE x 280 mm LARGO CODIGO INTERNO: 402253515
REPUESTOS MECANICOS | 50052848 | CAJA REDUCTORA N° 2 CAP 70867 S1217 | 2 | UN | ENGRANAJESLANO: 70-867
REPUESTOS MECANICOS | 50113755 | RES.VALV.10X12 | 8 | UN
REPUESTOS MECANICOS | 50031562 | TUBO REFRIGERACI 125100 CONCAST 4215161 | 24 | UN | A INFERIOR (ACERIASTUBO REFRIGERACION
REPUESTOS MECANICOS | 50151618 | CANAL GUIA 25-10770.1 MC. 7 | 1 | UN | CANAL GUIA 25-10770.1 MC. 7
REPUESTOS MECANICOS | 50202253 | RESORTE ACTUADOR FISHER | 1 | UN | PN 1K162827082Size 60
REPUESTOS MECANICOS | 50137152 | BASTIDOR D40-25-956 MC - 300 | 2 | UN
REPUESTOS MECANICOS | 50195193 | GANCHO MANEJO BULTOS 15-1108.2 MC1 | 4 | UN | Conjunto armado con piezas Mc. 2-3-4-10GANCHO MANEJO BULTOS 15-1108.2 MC1Lista materiales LM 15-1108.2PLANO 15-1108.2 Mc 1
REPUESTOS MECANICOS | 50041298 | CORREA Mc-C CAP FP-29-958 | 1 | UN | 3/16" THICK; 40" WIDE; 4'-9.1/4" LONG. CAP FP 29-958 MC-C DWG WEAN 27745 ENDLESS TON TEX CONVEYOR BELT EX 444 OR EQUAL LINEA DE CORTE PLANCHAS NUMERO DE PLANO: FP-29-958 MC-C USO: CORREA ACEITADOR
REPUESTOS MECANICOS | 50074721 | PASADOR Mc 31 70-5432.1 | 3 | UN | NUMERO PLANO CAP: 70-5432.1PALAS 'BLAW-KNOX'PASADOR Mc 31USO:
REPUESTOS MECANICOS | 50052493 | EMBOLO ENTRADA 3/4" 4V SALEM 12995501" | 1 | UN | ADICIONALES: 1500 PSIEMBOLOTIFICACION EQUIPO DEL QUE ES PARTE: HYDRAULIC VALVE 3/4 INH
REPUESTOS MECANICOS | 50128185 | CILINDRO HID. 82.6-CTC2HRS24MC-220 | 2 | UN | CARACTERÍSTICAS DEL DISEÑO: HIDRAULICOCILINDRO HID. 82.6-CTC2HRS24MC-220
REPUESTOS MECANICOS | 50098169 | VAST. 5X2 | 3 | UN
REPUESTOS MECANICOS | 50069373 | EJE MOTRIZ | 2 | UN | REPUESTOS PARA GRUAS 'ALLIANCE' DESCRIPCION PLANO CAP =========== ========= EJE MOTRIZ 70-2388 Mc-13
REPUESTOS MECANICOS | 50111481 | MANTRO. 0 - 2.5 KG/CM | 1 | UN
REPUESTOS MECANICOS | 50111495 | MANOMETRO. 0 - 100 KG/CM | 1 | UN | COLECTOR V. (Caldera Recupera. V. H3463)ITEM D11.04MANOMETRO. 0 - 100 KG/CMPLANTA DE COQUE
REPUESTOS MECANICOS | 50200751 | TAPA C/HILO M24x1.5 15-2175.3A Mc-357 | 25 | UN | NUMERO DE PLANO: 15-2175.3A Mc-357TAPA CON HILO M24 X 1.5 SR4AX Inf.
REPUESTOS MECANICOS | 50150890 | ESLABON Mc 1 15-4073.1 | 30 | UN | ESLABON Mc 1 15-4073.1
REPUESTOS MECANICOS | 50057158 | ALIMENTADOR 0.008133.A | 4 | UN | DESCRIPCION CODIGO DAN =========== PLANO CAP/DAN ========== ============= ALIMENTADOR 0.008133.A 8.032421.M MC.101TREN TERMINADOR DE ALAMBRON FORMADOR DE BUCLES N° 1-2-3 ===========================
REPUESTOS MECANICOS | 50067410 | EJE | 2 | UN | REPUESTOS PARA MONORRIEL 'HERBERT MORRIS LTD.' ========================
REPUESTOS MECANICOS | 50022719 | CARTUCHO FILTRO HYDAC NP 1300R10 V-KB. | 1 | UN | CARACTERISTICAS ADICIONALES: HYDAC NP 1300R10 V-KB. ESTILO DISEÑO: CARTUCHO IDENTIFICACION EQUIPO DEL QUE ES PARTE: LAMINADOR DE BARRAS NUMERO-PARTE-FABRICANTE: 003727.FELEMENTO FILTRANTE
REPUESTOS MECANICOS | 50061607 | ASIENTO GOMA VALV. 6PG. | 2 | UN | PLANO CAP FP 26- 3100 ASIENTO GOMA VALV. 6PG. MC.197
REPUESTOS MECANICOS | 54033913 | VIDRIO FRONTAL PROTECTOR TELEA | 5 | UN | DIÁMETRO DE 22 MMESPESOR 1 MMMARCA TELEA TECNOVISIONMODELO : CAM12F106USO CÁMARA TV VD CAM 12X7A3S, UBICACIÓN ESTACIÓN DE VACÍO.VIDRIO FRONTAL PROTECTOR DE ALTA TEMPERATURA Y DEL REFLEJO
REPUESTOS MECANICOS | 50052772 | RESORTE B107.843 DANIELI | 12 | UN | 4203.010.000 MC-342MUELLE
REPUESTOS MECANICOS | 50149677 | PERNO ARM. D40-25-1150 Mc. P3 | 3 | UN | D40-25-1150 Mc. P3PERNO ARMADO CON TUERCA T2.
REPUESTOS MECANICOS | 50046871 | SEMI EMBUDO 4.980741.A- 017 | 12 | UN | SEMI EMBUDO PARA DRW 18-24-30
REPUESTOS MECANICOS | 50046713 | RESORTE MC-70 CAP 41-31010 | 2 | UN | NUMERO DE PLANO: 41-31010RESORTE MC-70UBICACION: COLADA CONTINUAUSO: STAND DE ELECTRODOS, EAM
REPUESTOS MECANICOS | 50206187 | ESPACIADOR 4.376472.B | 1 | UN | ESPACIADOR 4.376472.BMARCA: DANIELI / ESPACIADOR 4.376472.BUSO: REDUCTOR STAND 1 LBR
REPUESTOS MECANICOS | 50039838 | SPROCKET CAP 414427815MC5 | 2 | UN | SPROCKET MC-5Y COLADA CONTINUA)
REPUESTOS MECANICOS | 50028890 | CHUTE SELLO MC-5 39-2316 | 8 | UN | MODELO 50099505 / 302300151PLANO 39-2316PLANTA DE CALPRECALENTADOR ZONA DE CHUTES ALIMENTACION HORNOSSELLO CAP MC-5
REPUESTOS MECANICOS | 50028946 | CHUTE Mc-3 D40-39-22 | 1 | UN | CHUTE MC-3PLANO D40-39-22PLANTA DE CALPRECALENTADOR DE CALIZA HORNOS
REPUESTOS MECANICOS | 50042845 | DESCANSO CAP 253198REVDMCC | 5 | UN | DOSESTOS MEDIOS BUJES DEBEN CONFECCIONARSE PAREADOS CON LOS DEL ITEM 1 (MC-D DEL MISMO PLANO) Y MARCARSE DE MODO QUE SE MANTENGAN PAREAMEDIO BUJE SUPERIOR MC-C
REPUESTOS MECANICOS | 50082743 | SEPARADOR | 2 | UN
REPUESTOS MECANICOS | 50148396 | PASADOR DIN 1481 | 100 | UN | DIN 1481PASADOR EXTENSION 12 X 120mm LG
REPUESTOS MECANICOS | 50142523 | CONECTOR MC-20 35-4418 | 70 | UN | (EN ZONAS MECANIZADAS), CON ACEITE CHESTERTON 740 O CON PINTURAANTICORROSIVA, SEGÚN CORRESPONDA.CADA REPUESTO DEBERÁ SER ENTREGADO IDENTIFICADO CON UN Nº DE PLANO Y NºCONECTOR MC-20COTIZAR A MAINCO ES MAS ECONOMICODE ORDEN DE COMPRA, SOBRE O BAJO RELIEVE EN DONDEEL PROVEEDOR, DEBERÁ ENTREGAR LAS PIEZAS CON UNA PROTECCION (TOTAL) ÓLOS REPUESTOS DEBERÁN SER FABRICADOS DE ACUERDO CON ESPECIFICACIONES YMATERIALES INDICADOS EN EL PLANO.NO AFECTE LA VIDA UTIL.PLANO: 35-4418USO: LAVADOR DE AMONIACO N°1 PLANTA DE COQUE
REPUESTOS MECANICOS | 50076378 | HORQUILLA | 3 | UN | PLANO CAP 26-17355 HORQUILLA MC.J
REPUESTOS MECANICOS | 50046794 | MORDAZA D40-25-1009 | 2 | UN | NUMERO DE PLANO: D40-25-1009 USO: BARRON ENTRADAMORDAZA
REPUESTOS MECANICOS | 50043740 | COLLAR AC SAE1020 25-3204- MK. AH | 6 | UN | COLLARION ADICIONAL: MATERIAL DE FABRICACION (MAESTRANZA).
REPUESTOS MECANICOS | 50042362 | EJE PALETA MC.305 COD. 3.526.655.1 | 10 | UN | EJE PALETAMACION ADICIONAL: PERNO
REPUESTOS MECANICOS | 50112384 | EMPQ.12.1/2X2 | 4 | UN
REPUESTOS MECANICOS | 50112963 | ANILLO DESGASTE 8X56-1/4 | 2 | JGO
REPUESTOS MECANICOS | 50145219 | SOPORTE ACERO Rb6-16 COD. 515618 | 2 | UN | ATOMATSOPORTE ACERO Rb6-16 COD. 515618
REPUESTOS MECANICOS | 50052118 | RETEN RLA12M88T3219-20 COPPUS ITEM 40 | 4 | UN | ADICIONALES: RLA12M88T3219-20RETEN
REPUESTOS MECANICOS | 50052122 | RETEN RLA12M88T3219-20 COPPUS ITEM 41 | 4 | UN | ADICIONALES: RLA12M88T3219-20RETEN
REPUESTOS MECANICOS | 50044563 | PASADOR CAP 707328REVAMC261 | 6 | UN | PASADOR MC-261
REPUESTOS MECANICOS | 50048466 | TUERCA PETROLEUM MACHINERY 100965 | 6 | UN | ES PARTE: GRUAS HORQUILLA.TUERCA
REPUESTOS MECANICOS | 50050153 | ENGRANAJE MAQ.RIVETEADORA PLANET CSH | 1 | UN | ENGRANAJEFABRICACION (MAESTRANZA).
REPUESTOS MECANICOS | 50131466 | POLIN SR4AX 15-233.3 MC. 4.534110.K/035 | 12 | UN | NRO.PARTE: MC- 4.534110.K/035PLANO: 15-233.3POLIN CAJA SR4AX
REPUESTOS MECANICOS | 50077489 | COLLAR 25- 3316-L | 2 | UN
REPUESTOS MECANICOS | 50037856 | Eje Ventilador Combustion 39-1660_3 | 1 | UN | Eje Mc-12 Ventilador Combustion Plano 39-1660_3
REPUESTOS MECANICOS | 50031184 | ANILLO "O 400X10MM CAP 41X44006" | 40 | UN | ANILLO "O" 400 X 10 MM
REPUESTOS MECANICOS | 50145210 | PORTA HTA. 10 MM. 15-1106.3 768513.02 | 10 | UN | ATOMATPORTA HTA. L240 Rb10 COD. 768513.02
REPUESTOS MECANICOS | 50107710 | RESORTE TENSOR MC-118 SELLADO ZUNCHO | 3 | UN | L.P.C.N° Parte: 058696.NOTA: COMPRAR SOLO A SIGNODEPlano: DWG N° 481380.Catálogo SIGNODE.Resorte Tensor Mc-118.Sistema sellado del zuncho de la Enzunchadora.USO:
REPUESTOS MECANICOS | 50067350 | PASADOR MC-6 D40-70-1021 | 1 | UN | (EN ZONAS MECANIZADAS),CON ACEITE CHESTERTON 740 O CON PINTURAANTICORROSIVA , SEGÚN CORRESPONDA .CADA REPUESTO DEBERÁ SER ENTREGADO IDENTIFICADO CON UN Nº DE PLANO Y NºDE ORDEN DE COMPRA , SOBRE O BAJO RELIEVE EN DONDEEL PROVEEDOR, DEBERÁ ENTREGAR LAS PIEZAS CON UNA PROTECCION (TOTAL) ÓLOS REPUESTOS DEBERÁN SER FABRICADOS DE ACUERDO CON ESPECIFICACIONES YMATERIAL: ACERO SAE-4340MATERIALES INDICADOS EN EL PLANO.NO AFECTE LA VIDA UTIL.PASADOR MC-6PLANO:D40-70-1021USO: CONJUNTO INTERMEDIO ACCTO PALAS TORRE N°2
REPUESTOS MECANICOS | 50043316 | CJTO REFRIG. SUP C/ROCIADOR | 2 | UN | NUMERO DE PLANO: D40-25-922 MC-30 PLANO ARMADO CONU CON PLANO Y LM. 25-12107. MC-30 ROCIADOR MC-10' (MANO OPUESTA) SOPORTE MC-20 USO: REFRIGERACION LAMINADOR Nº 1 (650-H)CONJUNTO REFRIGERACION SUPERIOR LAMINADOR DUO ESS 650H N°1 CONJUNTOS DEREFRIGERACIÓN SUPERIOR
REPUESTOS MECANICOS | 50107260 | EJE POLEA 5.7/16" X 82.1/2" FP-20-380 | 2 | UN | (EN ZONAS MECANIZADAS), CON ACEITE CHESTERTON 740 O CON PINTURAANTICORROSIVA, SEGÚN CORRESPONDA.CADA REPUESTO DEBERÁ SER ENTREGADO IDENTIFICADO CON UN Nº DE PLANO Y NºDE ORDEN DE COMPRA, SOBRE O BAJO RELIEVE EN DONDEEJE POLEA 5.7/16" X 82.1/2"EL PROVEEDOR, DEBERÁ ENTREGAR LAS PIEZAS CON UNA PROTECCION (TOTAL) ÓLOS REPUESTOS DEBERÁN SER FABRICADOS DE ACUERDO CON ESPECIFICACIONES YMATERIALES INDICADOS EN EL PLANO.NO AFECTE LA VIDA UTIL.PLANO ANILLOS FP-20-576PLANO CAP: FP-20-380POLEA MOTRIZ CORREA N°4
REPUESTOS MECANICOS | 50043444 | TORNILLO AJUSTE CAP 253385AREVA | 1 | UN | A QUE NO AFECTE SU VIDA UTILINADOR DE BARRASRTON N° 740 O SIMILARTORNILLO DE AJUSTE MC-A
REPUESTOS MECANICOS | 50080504 | ESPACIADOR | 31 | UN
REPUESTOS MECANICOS | 50080647 | ENGRANAJE BLISS-73712 | 1 | UN | PLANO CAP FP 29- 3523 ENGRANAJE BLISS-73712 MC.14
REPUESTOS MECANICOS | 50137641 | ESPACIADOR 15-4317.1 MC. 4.707344.N/006 | 1 | UN | ESPACIADOR 15-4317.1 4.707344.N/006
REPUESTOS MECANICOS | 50137215 | RESORTE 15-960.3 Mc.321 DMH360928/4 | 40 | UN | RESORTE 15-960.3 Mc.321 DMH360928/4
REPUESTOS MECANICOS | 50201480 | Resorte 4.067749.M | 8 | UN | Marca DANIELI N° Parte 8.334722.E MC 350Resorte 4.067749.MUso Bloqueo GCC
REPUESTOS MECANICOS | 50045519 | RUEDA GUIA CAP 4144175REVAMC73 | 10 | UN | PALANQUILLAS (ACERIASRUEDA GUIA MC-73
REPUESTOS MECANICOS | 52002502 | GANCHO DOBLE | 1 | UN | PLANO CAP 70- 7266 GANCHO DOBLE MC.1
REPUESTOS MECANICOS | 50211274 | RUEDA ARRASTRE PROD.10 MM CROQUI 1 MC.10 | 2 | UN | CROQUIS 001 rev. A MC. 10PRODUCTO 10 MM.RUEDA DE ARRASTRE RETA 13 y 16 MC.10
REPUESTOS MECANICOS | 50203645 | TAPA CARRO CORTE LADO CERRO-SUR | 5 | UN | PLANO: D40-41-868TAPA CARRO CORTE LADO CERRO-SUR
REPUESTOS MECANICOS | 50086080 | BASE PRISMA 25-12218 MC. 2 | 2 | UN | BASE PRISMA 25-12218 MC. 2
REPUESTOS MECANICOS | 50176615 | ENCODER INCREM. EJE HUECO WDG 145H-55 | 1 | UN | EncoderManufacturer: WachendorPart Number: WDG 145H-55-1024-ABN-H24-S5
REPUESTOS MECANICOS | 50135370 | DISTRIBUIDOR ARM. D40 25-590.A MC. 1 | 1 | UN | PLANO D40 25-590 A. MC. 1PLANO DETALLE D40 25-606aDISTRIBUIDOR GIRATORIO HID. ARM.
REPUESTOS MECANICOS | 50105428 | ESPACIADOR EJE RUEDAS Mc-10K Viga H3 | 2 | UN | Espaciador Ejes de ruedas Mk-10KL.P.C.Material : A36Plano 26-25466Ruedas de mesas Levante y Avance Mesas Horno #3USO:
REPUESTOS MECANICOS | 50135348 | MARCO MC-20 DERECHO D40-33-435 | 6 | UN | (EN ZONAS MECANIZADAS), CON ACEITE CHESTERTON 740 O CON PINTURAANTICORROSIVA, SEGÚN CORRESPONDA.EL PROVEEDOR, DEBERÁ ENTREGAR LAS PIEZAS CON UNA PROTECCION (TOTAL) ÓEQUIPO: LIMPIADOR DE MARCO MAQUINA EXTRACTORA.FABRICACIÓN DEBE SER 100% ACORDE A PLANOMARCO MC-20 DERECHOPLANO: D40-33-435PLANTA DE COQUEUSO: MARCOS Y LIMPIADORES MAQUINA EXTRACTORA DE PUERTAS.
REPUESTOS MECANICOS | 50141330 | ADHESIVO PARA METALES MEB-05 BEDA | 6 | UN | ADHESIVO PARA METALES MEB-05 PISTOLA LANCEO 1/4"MARCA: BEDAUBICACION: ACERIA COLADA CONTINUAUSO:SISTEMA OXICORTE
REPUESTOS MECANICOS | 50087760 | TENAZA PORTA LANZA 1/4" MOD. B-12 | 5 | UN | MARCA: BEDATENAZA PORTA LANZA 1/4" MOD. B-12
REPUESTOS MECANICOS | 50037619 | EJE POLEA 4-15/16"X 66-1/2" FP-20-883 | 2 | UN | (EN ZONAS MECANIZADAS), CON ACEITE CHESTERTON 740 O CON PINTURAANTICORROSIVA, SEGÚN CORRESPONDA.CADA REPUESTO DEBERÁ SER ENTREGADO IDENTIFICADO CON UN Nº DE PLANO Y NºDE ORDEN DE COMPRA, SOBRE O BAJO RELIEVE EN DONDEEJE POLEAEL PROVEEDOR, DEBERÁ ENTREGAR LAS PIEZAS CON UNA PROTECCION (TOTAL) ÓLOS REPUESTOS DEBERÁN SER FABRICADOS DE ACUERDO CON ESPECIFICACIONES YMATERIALES INDICADOS EN EL PLANO.MEDIDAS: 4-15/16" X 66-1/2"NO AFECTE LA VIDA UTIL.PLANO: FP-20-883USO: CORREA TRANSPORTADORA Nº31
REPUESTOS MECANICOS | 50069273 | EJE MC-2 22-277.1 | 1 | UN | (EN ZONAS MECANIZADAS),CON ACEITE CHESTERTON 740 O CON PINTURAANTICORROSIVA , SEGÚN CORRESPONDA .CADA REPUESTO DEBERÁ SER ENTREGADO IDENTIFICADO CON UN Nº DE PLANO Y NºDE ORDEN DE COMPRA , SOBRE O BAJO RELIEVE EN DONDEEJE MC-2EL PROVEEDOR, DEBERÁ ENTREGAR LAS PIEZAS CON UNA PROTECCION (TOTAL) ÓLOS REPUESTOS DEBERÁN SER FABRICADOS DE ACUERDO CON ESPECIFICACIONES YMATERIALES INDICADOS EN EL PLANO.NO AFECTE LA VIDA UTIL.PLANO: 22-277.1USO: PARADA DE RUEDA TRASERA Y DELANTERA MONTACARGA
REPUESTOS MECANICOS | 50076943 | LEVA CAP 25- 3151 MC. E | 4 | UN | CAP ACERO proporcionara Modelo 50079170 levas 25-3151 mc.E25- 3151-ENota:
REPUESTOS MECANICOS | 50052106 | GRASERA 1/8 ALEMITE A-1184 | 291 | UN | HEX SIZE: 5/8 INCH NOMBRE DEL FABRICANTE: ALEMITE NUMERO PARTE FABRICANTE: A - 1184 OVERALL LENGHT: 3/4 INCH SHANK LENGH: 11/32 INCH STANDARD BUTTON HEAD FITTINGS THREAD (m) PTF: 1/8 INCH SAE SPECIAL SHORTGRASERA 1/8"
REPUESTOS MECANICOS | 50087393 | BLOCK | 1 | UN | Block con Válvula incluida de presión. Plano 657955 PAG. N°6de cadena).Equipo Máquina Perforadora de Sangría Acería. (Reductor accionamiento
REPUESTOS MECANICOS | 50075871 | PLACA FINAL C/EMPAQUET. ALFA LAVAL | 2 | UN | CODIGO: N° 371617-0476CON EMPAQUETADURAESPESOR: 0.6 MM.MARCA: ALFA LAVALMODELO: M15-BFM8PLACA FINALUBICACION:COLADA CONTINUA PALANQUILLASUSO: INTERCAMBIADOR DE CALOR PHE-2 Y PHE-3
REPUESTOS MECANICOS | 50088978 | SELLO LIMPIADOR | 91 | UN | ========= V36-011-9C ROD WIPERSPARES FOR 'SALEM VALVES CO.' HYDRAULIC VALVES, SERIE 995-105 AND 107, AS PER CAT. IHC 5-76: PART NR. DESCRIPTION ======== ==
REPUESTOS MECANICOS | 50158256 | O´RING NITRILO 260x5mm | 50 | UN | DIAMETRO CORDON 5mmDIAMETRO INTERIOR 260mmHORNO DE COQUE.MATERIAL NITRILOO´RING NITRILOVALVULAS CONO DIN 250 CALENTAMIENTO
REPUESTOS MECANICOS | 50158024 | PLACA AISLANTE (DUROGLAS) 41-44825.1 | 1 | UN | PLACA AISLANTE (DUROGLASSPLANO: 41-44825.1UBICACION: COLADA CONTINUA PALANQUILLASUSO:TOPE RS3
REPUESTOS MECANICOS | 50035398 | EJE CAP 702622 | 1 | UN | EJE
REPUESTOS MECANICOS | 50077928 | PERNO COMPLETO MC-S FP-22-1379 | 6 | UN | (EN ZONAS MECANIZADAS), CON ACEITE CHESTERTON 740 O CON PINTURAANTICORROSIVA, SEGÚN CORRESPONDA.ARMADO CON 2 TUERCASCADA REPUESTO DEBERÁ SER ENTREGADO IDENTIFICADO CON UN Nº DE PLANO Y NºDE ORDEN DE COMPRA, SOBRE O BAJO RELIEVE EN DONDEEL PROVEEDOR, DEBERÁ ENTREGAR LAS PIEZAS CON UNA PROTECCION (TOTAL) ÓLOS REPUESTOS DEBERÁN SER FABRICADOS DE ACUERDO CON ESPECIFICACIONES YMATERIALES INDICADOS EN EL PLANO.NO AFECTE LA VIDA UTIL.PERNO COMPLETO MC-SPLANO: FP-22-1379USO: TIRANTE REGULADOR ACCIONAMIENTO CAMPANA CHICA AAHH Nº2
REPUESTOS MECANICOS | 50113397 | SELLO LIMPIADOR 8X56-1/4 | 5 | UN
REPUESTOS MECANICOS | 50179178 | SELLO BARREDOR PU6 100-112.2-7.2-12 | 22 | UN | 8.090597.W-363SELLO BARREDOR PU6 100-112.2-7.2-12
REPUESTOS MECANICOS | 50137492 | MORDAZA MC-A D40-22-644 | 6 | UN | (EN ZONAS MECANIZADAS),CON ACEITE CHESTERTON 740 O CON PINTURAANTICORROSIVA , SEGÚN CORRESPONDA .CADA REPUESTO DEBERÁ SER ENTREGADO IDENTIFICADO CON UN Nº DE PLANO Y NºDE ORDEN DE COMPRA , SOBRE O BAJO RELIEVE EN DONDEEL PROVEEDOR, DEBERÁ ENTREGAR LAS PIEZAS CON UNA PROTECCION (TOTAL) ÓLOS REPUESTOS DEBERÁN SER FABRICADOS DE ACUERDO CON ESPECIFICACIONES YMATERIALES INDICADOS EN EL PLANO.MORDAZA MC-ANO AFECTE LA VIDA UTIL.PLANO: D40-22-644USO: MAQUINA PERFORADORA AAHH N°1
REPUESTOS MECANICOS | 50057766 | ANGULO Mc-D 25-3637 | 2 | UN | ANGULO MC.DMESA RECEPTORA A CAMA DE ENFRIAMIENTOPLANO CAP 25-3637
REPUESTOS MECANICOS | 50113843 | SOLENOIDE 110VCA | 5 | UN
REPUESTOS MECANICOS | 50138360 | DISCO ITEM 14783.4 C.TUNDISH 41-44343.1 | 2 | UN | DISCO ITEM 14783.4FABRICANTE: CONCASTPLANO:41-44343.1UBICACION: COLADA CONTINUA DE PALANQUILLASUSO: CARRO PORTA UNDISH
REPUESTOS MECANICOS | 50019547 | MANOMETRO DOBLE 200LB WESTING A539224 | 1 | UN | ES PARTE: ACCESORIOS GENERALES DE VEHÍCULOS Y OTROS EQUIPOS.MANOMETRORISTICAS ADICIONALES: DOBLE
REPUESTOS MECANICOS | 50197470 | Espaciador 322 Danieli 4.774798.Q | 3 | UN | 4.774798.Q (Espaciador Mc-322 conjunto reductor stand 3 plano 8.108954.MEspaciador 322 Danieli 4.774798.Q
REPUESTOS MECANICOS | 50131461 | POLIN SR4AX 15-205.3 MC. 4.534110.K/016 | 12 | UN | NRO.PARTE: MC- 4.534110.K/016PLANO: 15-205.3POLIN CAJA SR4AX
REPUESTOS MECANICOS | 50098220 | VAST. CIL. DIRECCIO | 3 | UN | ========= SHAFT LL218-1080SPARES FOR 'PETTIBONE' CARY LIFT, MODEL 702-D, SERIES NR. 70-100: DESCRIPTION PART NR. ===========
REPUESTOS MECANICOS | 52003452 | CARRETE 62YC01FA19 | 2 | UN
REPUESTOS MECANICOS | 50047130 | SELLO CILINDRO HIDRAULICO 63X36 | 6 | UN | DE 36 X 44.5 MM1 ANILLO "O" DE 2-1/4 INH X 1/8 INHEUMATICOS Y DE LUBRICACION"SELLOS CILINDRO HIDRAULICO 63 X 36
REPUESTOS MECANICOS | 50157174 | TAPA RODAMIENTO 15-888.3 / 4.397473.S | 2 | UN | ENTREGAR EN BODEGA H026 (50)TAPA RODAMIENTO 15-888.3 / 4.397473.S
REPUESTOS MECANICOS | 50171086 | PERNO 15-284.3 A Mc. 1 | 40 | UN | PERNO 15-284.3 A Mc. 1
REPUESTOS MECANICOS | 50035746 | PIÑION G-1125 70-312 | 1 | UN | GRUAS Y PALASINFORMACION ADICIONAL:MEDIANTE CERTIFICADO ADJUNTO A GUÍA DE ENTREGA DE LOSNUMERO PLANO CAP: 70-312PIÑION G-1125PROVEEDOR DEBE ACREDITAR TRATAMIENTO TÉRMICO Y DUREZAREPUESTOS.USO:
REPUESTOS MECANICOS | 50148418 | PASADOR MC-5 CAP 70-10116.1 | 3 | UN | PASADOR MC-5PLANO: 70-10116.1UBICACION: COLADA CONTINUA DE PALANQUILLASUSO:TENAZAS BONHOFF
REPUESTOS MECANICOS | 50044320 | PLANCHA FIJAC SELLO 70-4463 Mc 5 | 16 | UN | LEV. AUX. GRUAS 175 TON.NUMERO PLANO CAP: 70-4463PLANCHA FIJACIÓN SELLO MC-5USO:
REPUESTOS MECANICOS | 50136045 | NIPLE ROC. ZONA 3 L. NORTE 3/8NPTx108 MM | 50 | UN | VIRUTAS METALICAS.- ELIMINAR BORDES CORTANTES- LOS TUBOS DEBEN ESTAR LIMPIOS INTERIORMENTE Y LIBRE DE- PRUEBA HIDRÁULICA DE LOS TUBOS A 10 BAREQUIPO: MAQUINA DE COLADA PALANQUILLASLargo 108 MM x 3/8” NPTNIPLE ROC. ZONA 3 L. NORTE MC-ANota:PLANO: D40-41-604 REV. BSE DEBE CUMPLIR CON NOTAS DEL PLANO COMO:USO: ZONA 3.
REPUESTOS MECANICOS | 50138137 | SEGURO 15-591.3 DHM360927.1 | 17 | UN | SEGURO 15-591.3 DHM360927.1
REPUESTOS MECANICOS | 50021035 | CILINDRO HID 8"DI X 34-1/2" CARRERA | 3 | UN | CILINDRO HIDRAULICOISEÑO: HIDRAULICO.RTE: BASTIDOR MOVIL
REPUESTOS MECANICOS | 50140352 | ESLABON 15-4120.1 MC.5 0.225923.X | 16 | UN | ESLABON 15-4120.1 MC.5 0.225923.X
REPUESTOS MECANICOS | 50035043 | EJE 70-11 Mc 19 | 2 | UN | EJE Mc 19NUMERO DE PLANO: 70-11REDUCTOR LEVANTE PRINCIPAL CC/G9.USO:
REPUESTOS MECANICOS | 50043574 | ANILLO CAP 25-10342 MC. 22 | 10 | UN | ANILLO (ARMADO)OPERADOR
REPUESTOS MECANICOS | 50021504 | CILINDRO HID CAP FP70205400080192 | 1 | UN | CILINDROS DEL DISEÑO: HIDRAULICO
REPUESTOS MECANICOS | 50043424 | INSERTO AERO-ROSCA M36X3X1.5D DANIELI | 15 | UN | 03201.L MC-154INSERTO AERO-ROSCA RECOIL STD-MC-154
REPUESTOS MECANICOS | 50066275 | CAMISA MC-8 D40-70-1025 | 1 | UN | (EN ZONAS MECANIZADAS), CON ACEITE CHESTERTON 740 O CON PINTURAANTICORROSIVA, SEGÚN CORRESPONDA.CADA REPUESTO DEBERÁ SER ENTREGADO IDENTIFICADO CON UN Nº DE PLANO Y NºCAMISA MC-8DE ORDEN DE COMPRA, SOBRE O BAJO RELIEVE EN DONDEEL PROVEEDOR, DEBERÁ ENTREGAR LAS PIEZAS CON UNA PROTECCION (TOTAL) ÓLOS REPUESTOS DEBERÁN SER FABRICADOS DE ACUERDO CON ESPECIFICACIONES YMATERIALES INDICADOS EN EL PLANO.NO AFECTE LA VIDA UTIL.PLANO: D40-70-1025USO: REDUCTOR CIERRE TORRE DESCARGA N°2
REPUESTOS MECANICOS | 50066275 | CAMISA MC-8 D40-70-1025 | 1 | UN | (EN ZONAS MECANIZADAS), CON ACEITE CHESTERTON 740 O CON PINTURAANTICORROSIVA, SEGÚN CORRESPONDA.CADA REPUESTO DEBERÁ SER ENTREGADO IDENTIFICADO CON UN Nº DE PLANO Y NºCAMISA MC-8DE ORDEN DE COMPRA, SOBRE O BAJO RELIEVE EN DONDEEL PROVEEDOR, DEBERÁ ENTREGAR LAS PIEZAS CON UNA PROTECCION (TOTAL) ÓLOS REPUESTOS DEBERÁN SER FABRICADOS DE ACUERDO CON ESPECIFICACIONES YMATERIALES INDICADOS EN EL PLANO.NO AFECTE LA VIDA UTIL.PLANO: D40-70-1025USO: REDUCTOR CIERRE TORRE DESCARGA N°2
REPUESTOS MECANICOS | 50206797 | MALLA MS 702 SPI 1800 X FL1525 0,37-0,87 | 4 | UN | Abertura de luz 0,375 pulgadas(3/8)Acero Acero SAE 1065Ancho SPI 1800Cantidad de paños 1Deck InferiorDiametro de Alambre 4 mmHarneado Para # 0,375" # 0,875"Lado Mas cortoLargo FL 1525Malla Harnero SPI 1800 x FL 1525Tension LongitudinalTipo borde Fleje en U plegado, esp. 2,0 mm. Acero A36. 180°Tipo Ondulado Paso Cuadrado Corrugado
REPUESTOS MECANICOS | 50202305 | Anillo 3.337.120.0 MC-310 | 2 | UN | Anillo 3.337.120.0 MC-310Marca Danieli Plano 8.267389.V MC-310Uso Tope Dimensionador
REPUESTOS MECANICOS | 50050069 | OREJA MC-2 70-9282 | 3 | UN | (EN ZONAS MECANIZADAS),CON ACEITE CHESTERTON 740 O CON PINTURAANTICORROSIVA , SEGÚN CORRESPONDA .CADA REPUESTO DEBERÁ SER ENTREGADO IDENTIFICADO CON UN Nº DE PLANO Y NºDE ORDEN DE COMPRA , SOBRE O BAJO RELIEVE EN DONDEEL PROVEEDOR, DEBERÁ ENTREGAR LAS PIEZAS CON UNA PROTECCION (TOTAL) ÓLOS REPUESTOS DEBERÁN SER FABRICADOS DE ACUERDO CON ESPECIFICACIONES YMATERIAL ACERO SAE 4340 DUREZA: 70-75 SHORE AMATERIALES INDICADOS EN EL PLANO.NO AFECTE LA VIDA UTIL.OREJA MC-2PLANO: 70-9282USO: VIBRADOR TORRE Nº 2
REPUESTOS MECANICOS | 50062081 | CJTO. SELLO VASTAG | 8 | UN | PLANO CAP 25-51522 CONJUNTO SELLO VASTAGO MC.31
REPUESTOS MECANICOS | 50107627 | SOPORTE Mc-1 33-231 | 8 | UN | Alimentador Arado A y BPLANO CAP 33-231PLANTA DE COQUESOPORTE TOLVA MOVIL
REPUESTOS MECANICOS | 50183863 | SOPORTE MC. 3 15-2813.1 | 4 | C/U | SOPORTE MC. 3 15-2813.1
REPUESTOS MECANICOS | 50112653 | OPER. SOLENOIDE 1 | 2 | UN
REPUESTOS MECANICOS | 50117189 | SELLO DEPOSITO | 9 | UN
REPUESTOS MECANICOS | 50021783 | ELEMENTO FILTRO CS PARKER C94306610 | 4 | UN | ALTERNATIVASELEMENTO-FILTRO DE 3 MICRONESL.P.C.MODELO: 14P2-03BH-ME50PARA FILTRO DOBLE MARCA PARKER MK-CS PL.26-19706PARKER Nº 925669-O3BH-GB BETA MINIMO 200PILOTAJE SISTEMA HIDRAULICO "D"SCHROEDER SBF-9021-8Z3BSTAUFF SP020FUSO:
REPUESTOS MECANICOS | 50028882 | DESCANSO POLEA 39-2552 | 2 | UN | DESCANSO POLEA TENSORAPLANO 39-2552PLANTA DE CALUSO POLEA TENSORA CORREA C-19 C-20
REPUESTOS MECANICOS | 50138579 | GUIA ENTRADA SR7A PL. 4.891598. N / 005 | 1 | PAA | GUIA ENTRADA SR7A PL. 4.891598. N / 005MODELO 50154138 SERA PROPORCIONADO POR CAP ACERO.PL. 15-4295.1 4.891598. N / 005PL. 15-4322.1 DMH162319.1PLANO DETALLE 15-4389.1
REPUESTOS MECANICOS | 50135219 | EJE MC-55 | 1 | UN | EJE MC-55FABRICANTE: ALMICIPLANO:70-9076.1
REPUESTOS MECANICOS | 50156474 | TAPA 15-2179.3 MK. 357 | 25 | UN | TAPA 15-2179.3 MK. 357
REPUESTOS MECANICOS | 50210545 | POLEA TRANSMISION CORREA B52 DIAM 220 | 1 | UN | 2 CANALESCORREA V TIPO B52DIAMETRO EJE MOTOR 42MMDIAMETRO EXTERIOR POLEA 220MMNUMERO DE PARTE PQ2B220POLEA TRANSMISION MANGUITO CONICOPROVEEDOR: INTERMEC
REPUESTOS MECANICOS | 50046397 | CANCAMO CAP D4025520MCB | 8 | UN | CANCAMO MC-BRICACION (MAESTRANZA).
REPUESTOS MECANICOS | 50072533 | PASADOR Mc-35 23-19515 | 19 | UN | PASADOR Mc-35 PLANO CAP 23-19515ACERIAEscoriadora Emergencia (Galer)
REPUESTOS MECANICOS | 50152503 | EJE 25-12634.1 MC. 24 | 1 | UN | EJE 25-12634.1 MC. 24
REPUESTOS MECANICOS | 54002482 | CORREA V ENTALLADA BX53 BX53 | 84 | UN | CORREA: V
REPUESTOS MECANICOS | 50117559 | CJTO. SELLO | 2 | UN
REPUESTOS MECANICOS | 50042564 | TAPA SUPERIOR LAMINAR 125-16MM CAP | 4 | UN | INADOR DE BARRAS 12.5-16MM 160 BGVTAPA SUPERIOR MC-302
REPUESTOS MECANICOS | 50042565 | TAPA SUPERIOR LAMINAR CAP 2512194MC315 | 4 | UN | INADOR DE BARRAS 6.5-12MM 160 BGVTAPA SUPERIOR MC-315
REPUESTOS MECANICOS | 50029384 | PASADOR CAP 4112187REVBMC13 | 11 | UN | CERTIFICADO QUE SE ENTREGARA ADJUNTO AL REPUESTO.CON TRATAMIENTO TERMICO MC-13INFORMACION ADICIONAL: PROVEEDOR DEBE ACREDITAR TRATAMIENTO TÈRMICO CONMATERIAL ACERO SAE 1045NUMERO DE PLANO: 41-12187 REV.B MC-13PASADOR AX-5416SUBICACION: COLADA CONTINUA PLANCHONESUSO: MESA CORTE
REPUESTOS MECANICOS | 50139491 | FLEXIBLE DESCARGA PETROLEO 4” X 5 m | 1 | UN | ACOPLE RAPIDO C4"EN UN EXTREMO Y EN EL OTRO A4" INOXIDABLESFLEXIBLE DESCARGA DE PETROLEO 4" X 5 M 150PSIUSO DESCARGA DE PETROLEO DE BOMBA TRASVASIJE
REPUESTOS MECANICOS | 50047426 | EJE CAP 7012REVEMC22 | 2 | UN | EJE PIÑON MC-22
REPUESTOS MECANICOS | 50062864 | COLLAR | 7 | UN | # DE PARTE: 217136DESCRIPCION: COLLAR.PETTIBONE MULLIKEN CORP.REPUESTOS PARA MONTACARGA
REPUESTOS MECANICOS | 50090764 | SISTEMA LUBR. ARM. GANCHO 45 TON 70-4501 | 1 | UN | 1 Cabezal Mc-1,1 Espaciador Mc-2,1 Espaciador Mc-31 Espaciador Mc-41 Tubo separador Mc-51 Tubo separador Mc-61 Tubo separador Mc-7armado segun plano 70-4501 y Compuesto de las partes:Confeccionar Sistema Lubricador de BlockPlano 70-4500
REPUESTOS MECANICOS | 50109041 | TAPA | 9 | UN
REPUESTOS MECANICOS | 50043198 | SELLO 7X10X15 DANIELI 8032394TMC108 | 200 | UN | LAMINADOR DE BARRASSELLO 7 X 10 X 1.5
REPUESTOS MECANICOS | 50137797 | PERNO 15-284.3 REV. A Mc. 02 | 32 | UN | PERNO 15-284.3 REV. A Mc. 02
REPUESTOS MECANICOS | 50052829 | PERNO CAJA #45 | 525 | UN | IDENTIFICACION EQUIPO DEL QUE ES PARTE: LAMINADOR DE BARRAS. NOMBRE DEL FABRICANTE: M-H NUMERO IDENTIFICADOR DE PLANO: V506E65-14 USO ESPECIFICO: CAJA Nº 45PERNO TORNEADO
REPUESTOS MECANICOS | 50046812 | SEMI EMBUDO 4.980741.A- 015 | 13 | UN | SEMI EMBUDO PARA DRW 18-24-30
REPUESTOS MECANICOS | 52003514 | PASADOR FP 70-2167 62YC02CA03 | 2 | UN
REPUESTOS MECANICOS | 52003848 | TUBO DE TRASPASO BGV RD- 971 MC. 4 | 3 | UN | Marcar con letra de golpe en soporte, leyenda "STAND 25"TUBO RD- 971 MC. 4 PROD. 12 y 16 STAND 25
REPUESTOS MECANICOS | 50079229 | ANGULO | 4 | UN
REPUESTOS MECANICOS | 50208270 | Malla Harnero 48”x72" Paso L-1/2” | 3 | UN | ABERTURA LUZ: 1/2" X 1/2"BORDE DE SUJECION REFORZADO CON FUNDA O ANGULOBORDE: B1DE ORDEN DE COMPRAEN EL LADO MAS LARGO DE LA MALLALOS BORDES DE SUJECION DEBEN COLOCARSEMALLA HARNERO 48"x72" DECK SUPERIORMATERIAL ANGULO: ACERO DE 1/8"MATERIAL: ACERO RM-70 (R-20) NORMALIZADO CONTINUOMEDIDAS: 48"x72" CONSIDERAR TRASLAPE DE 2"Ø ALAMBRE: 6mm.ONDULADO: PASO CUADRADO CORRUGADOREPUESTO DEBE SER IDENTIFICADO CON Nº ARTICULO Y NºSUJECCION: R1 DOBLEZ HACIA ARRIBAUSO: HARNEROS VIBRATORIOS LAVADO DE CALIZA
REPUESTOS MECANICOS | 50110166 | FILTRO AIRE COMPRESOR IWATA | 1 | UN | Door Machine 1 y 2 Sist. NeumáticoFILTRO AIRE COMPRESOR IWATAITEM C3.29PLANTA DE COQUE
REPUESTOS MECANICOS | 50046922 | TUBO SALIDA RD 952 MC. 310 | 10 | UN | MATERIAL FIERRO FUNDIDO ASTM A536 GR 80-55-06 NUMERO DE PARTE: 4.787204.B-003 NUMERO DE PLANO: RD 952 MC-310 USO: LAMINADOR DE BARRAS 160 BGV.-MODELO Nº 50085690TUBO SALIDA MC-310
REPUESTOS MECANICOS | 50108998 | SOPORTE Mc-44 33-7374 | 5 | UN | (EN ZONAS MECANIZADAS),CON ACEITE CHESTERTON 740 O CON PINTURAANTICORROSIVA , SEGÚN CORRESPONDA .CADA REPUESTO DEBERÁ SER ENTREGADO IDENTIFICADO CON UN Nº DE PLANO Y NºDE ORDEN DE COMPRA , SOBRE O BAJO RELIEVE EN DONDEEL PROVEEDOR, DEBERÁ ENTREGAR LAS PIEZAS CON UNA PROTECCION (TOTAL) ÓLM : LM 33-7356LOS REPUESTOS DEBERÁN SER FABRICADOS DE ACUERDO CON ESPECIFICACIONES YMATERIALES INDICADOS EN EL PLANO.MODELO: 50084506NO AFECTE LA VIDA UTIL.PLANO: 33-7374SOPORTE Mc-44USO: PUERTAS HORNOS PLANTA DE COQUE
REPUESTOS MECANICOS | 50030099 | POWER TRUCK COD. 4.899124.K/001 | 2 | UN | Modelo BS3000NTPOWER TRUCK COD. 4.899124.K/001
REPUESTOS MECANICOS | 50088847 | SELLO TEFLON MC-49 FP-22-2718 | 1 | UN | (EN ZONAS MECANIZADAS), CON ACEITE CHESTERTON 740 O CON PINTURAANTICORROSIVA, SEGÚN CORRESPONDA.CADA REPUESTO DEBERÁ SER ENTREGADO IDENTIFICADO CON UN Nº DE PLANO Y NºDE ORDEN DE COMPRA, SOBRE O BAJO RELIEVE EN DONDEEL PROVEEDOR, DEBERÁ ENTREGAR LAS PIEZAS CON UNA PROTECCION (TOTAL) ÓFABRICANTE: WOODINGSLOS REPUESTOS DEBERÁN SER FABRICADOS DE ACUERDO CON ESPECIFICACIONES YMATERIALES INDICADOS EN EL PLANO.N° DE PARTE: SC-5443-1400NO AFECTE LA VIDA UTIL.PLANO: FP-22-2718SELLO TEFLON MC-49USO: TAPONADORA A.HORNO N°2
REPUESTOS MECANICOS | 50138570 | GUIA ENTRADA 15-4761.1 MC. 009 | 1 | PAA | GUIA ENTRADA 15-4761.1 MC. 009MODELO 50182643PLANO PARA MODELO 15-4762.1
REPUESTOS MECANICOS | 50069482 | FLANGE 15-1306.3 VERSION 00 | 2 | UN | FLANGE 15-1306.3 COD. 4.428095.QVERSION 00
REPUESTOS MECANICOS | 50141344 | TAPA RODAMIENTO 15-832.3 4.407616.T | 3 | UN | TAPA RODAMIENTO 15-832.3 4.407616.T
REPUESTOS MECANICOS | 50047384 | FLANGE ROD. 48" D40 26-853 Mc 4 | 15 | UN | FLANGE Mc 4LAM. PLANOS EN CALIENTEMATERIAL: ACERO SAE-1020MESAS DE ENFRIAMIENTO L.T.C.NUMERO DE PLANO: D40-26-853RODILLOS 48" (DIAM)USO:
REPUESTOS MECANICOS | 50051609 | RESORTE MC-Q FP-22-1378 | 2 | UN | (EN ZONAS MECANIZADAS),CON ACEITE CHESTERTON 740 O CON PINTURAANTICORROSIVA , SEGÚN CORRESPONDA .CADA REPUESTO DEBERÁ SER ENTREGADO IDENTIFICADO CON UN Nº DE PLANO Y NºDE ORDEN DE COMPRA , SOBRE O BAJO RELIEVE EN DONDEEL PROVEEDOR, DEBERÁ ENTREGAR LAS PIEZAS CON UNA PROTECCION (TOTAL) ÓLOS REPUESTOS DEBERÁN SER FABRICADOS DE ACUERDO CON ESPECIFICACIONES YMATERIAL: ACERO SAE-5160 TEMPLADO Y REVENIDO DUREZA 40 RCMATERIALES INDICADOS EN EL PLANO.NO AFECTE LA VIDA UTIL.PLANO: FP-22-1378PROVEEDOR DEBE ACREDITAR MEDIANTE CERTIFICADO ADJUNTO A GUÍA DE ENTREGARESORTE MC-QTRATAMIENTO TÉRMICO Y DUREZA QUE INDICA PLANO.USO: ACCIONAMIENTO CAMPANA GRANDE AAHH N°1
REPUESTOS MECANICOS | 50196418 | PLACAS TAPA BRONCE (4.925632.H) | 5 | UN | PLACAS TAPA BRONCE (4.925632.H)Plano Danielli N°4.925632.H
REPUESTOS MECANICOS | 50047432 | EJE CAP 7012REVEMC23 | 1 | UN | EJE MC-23
REPUESTOS MECANICOS | 50107158 | EJE POLEA 3. 7/16"Ø X 62" FP-20-623 | 3 | UN | (EN ZONAS MECANIZADAS), CON ACEITE CHESTERTON 740 O CON PINTURAANTICORROSIVA, SEGÚN CORRESPONDA.CADA REPUESTO DEBERÁ SER ENTREGADO IDENTIFICADO CON UN Nº DE PLANO Y NºDE ORDEN DE COMPRA, SOBRE O BAJO RELIEVE EN DONDEEJE POLEA 3.7/16"Ø X 62" LARGOEL PROVEEDOR, DEBERÁ ENTREGAR LAS PIEZAS CON UNA PROTECCION (TOTAL) ÓLOS REPUESTOS DEBERÁN SER FABRICADOS DE ACUERDO CON ESPECIFICACIONES YMATERIALES INDICADOS EN EL PLANO.NO AFECTE LA VIDA UTIL.PLANO CAP:FP-20-623USO: CORREA TRANSPORTADORA N°7
REPUESTOS MECANICOS | 50086602 | JGO. LAINA 4.407085.K 15-2838.1 Mc 323 | 1 | UN | JGO. LAINA 4.407085.K 15-2838.1 Mc 323
REPUESTOS MECANICOS | 50131456 | POLIN SR1AXL 15-245.3 MC.4.553636.Z/005 | 40 | UN | NRO.PARTE: MC- 4.553636.Z/005PLANO: 15-245.3POLIN CAJA SR1AXL
REPUESTOS MECANICOS | 50079931 | PIVOTE | 2 | UN
REPUESTOS MECANICOS | 50086332 | EJE Mc 4 CAP 70-10055.1 | 3 | UN | (Rueda Guia N.E. Trasl/Carro. Grúa 53)Confeccionar Eje Mc-4,según plano CSH 70-10055.1
REPUESTOS MECANICOS | 50076770 | GATO REGULACION CAT.C-21-A 62BA09CA34 | 1 | UN
REPUESTOS MECANICOS | 50076776 | GATO REGULACION CAT.C-21-A 62BA09CA35 | 1 | UN
REPUESTOS MECANICOS | 50041526 | TAPA RESORTE MC-C SIST.EXP.MANDRIL. | 10 | UN | L.P.C.MATERIAL: ACERO SAE 51410.NUMERO PLANO CAP: 26-17342.SISTEMA EXPANSION MANDRIL ENROLLADOR.TAPA RESORTE MC-C.USO:
REPUESTOS MECANICOS | 50069670 | MOTOR HIDRAULICO COD.0.221296.E | 2 | UN | SIGLA : DAN PARTNUMBER : 8.342004.H/T07-101
REPUESTOS MECANICOS | 50074137 | PASADOR COD. 4.776792.D | 2 | UN | SIGLA : DAN PARTNUMBER : 8.145203.Q- 316
REPUESTOS MECANICOS | 50058774 | PLACA 15-1020.3 COD. 4.428346.F | 8 | UN | SIGLA : DAN PARTNUMBER : 8.090662.M-303
REPUESTOS MECANICOS | 50060099 | CJA.DESCANS | 2 | UN
REPUESTOS MECANICOS | 50075800 | GUIA WEAN-26117 | 3 | UN | PLANO CAP FP 29- 988 GUIA WEAN-26117 MC.C
REPUESTOS MECANICOS | 50057774 | ANGULO Mc-F 25-3637 | 2 | UN | ANGULO Mc-FMESA RECEPTORA A CAMA DE ENFRIAMIENTOPLANO CAP 25-3637
REPUESTOS MECANICOS | 50042386 | ESPACIADOR EJE MANDRINO DANIELI | 9 | UN | ESPACIADORQUIERDO
REPUESTOS MECANICOS | 50074792 | GUIA SALIDA 25-12138-1 | 1 | UN | Confeccionar Guía de Salida Mc-1,según plano CSH 25-12138,
REPUESTOS MECANICOS | 50049717 | EJE CONDUCIDO CARRO TRASPASO ARRABIO CSH | 1 | UN | 740 O SIMILAR.E INSPECCION DE ULTRASONIDO.EJE CONDUCIDO MC-1EL PROVEEDOR DEBE ADJUNTAR CERTIFICADO CON ESPECIFICACIONES DEL MATERIALNUMERO DE PLANO: D40-70-1388PROTEGER SUPERFICIES MECANIZADAS CON ACEITE DE CONSERVACION CHESTERTONUSO: CARRO TRASPASO DE ARRABIO Nº 2.
REPUESTOS MECANICOS | 50200550 | SOPORTE MURO INTERIOR MC-5 39-2314 | 1 | UN | SOPORTE MURO INTERIOR MC-5 39-2314
REPUESTOS MECANICOS | 50097228 | ROTULA | 2 | UN | ====== BEARING UNIVERSAL 31730-23209SPARES FOR NCK RAPIER CRANE, MODEL HS-14 SERIAL 14S1107, AS FOLLOW: DESCRIPTION PART NR. =========== ==
REPUESTOS MECANICOS | 50042393 | TORNILLO D40 25- 453 MC. 343 | 2 | UN | INFORMACION ADICIONAL: NUMERO DE PLANO 2: 8.019715.E MC-343 MATERIAL ACERO SAE-1045 NUMERO DE PARTE: 4.008823.V NUMERO DE PLANO: D40-25-453 MC-343 USO: REGULACIÓN INTER-EJES LAMINADOR DE BARRASTORNILLO MC-343
REPUESTOS MECANICOS | 50021366 | ELEMENTO FILTRO JENSEN PA5601301 | 2 | UN | ALTURA TOTAL: 27 CMCAPACIDAD DE RETENCION DE AGUA 3 LTCAPACIDAD DE RETENCION SOLIDOS 4 KGCAPACIDAD FILTRACION EN MICRAS: 3 MHCARACTERISTICAS ADICIONALES: 6 CM DIAMETRO INTERIORCIRCUITO DE REGENERACION ACEITE HIDRAULICO HP LRFDESIGNACION TIPO/MODELO: B 27/27DIAMETRO EXTERIOR: 27 CMELEMENTO FILTROIDENTIFICACION EQUIPO DEL QUE ES PARTE:MATERIAL: CELULOSAMEDIO PARA EL CUAL SE DISEÑA: ACEITES HIDRAULICOSNOMBRE DEL FABRICANTE: JENSENNUMERO PARTE FABRICANTE: PA5601301PARA FLUIDOS CON VISCCOSIDAD 46-68 CST. A 40ºC.PESO LIMPIO 3.5 KGTIPO POLYOLESTER 100% SINTETICO Y MINERALES SECOS
REPUESTOS MECANICOS | 50028942 | CHUTE Mc-2 D40-39-22 | 1 | UN | CHUTE MC-2PLANO D40-39-22PLANTA DE CALPRECALENTADOR CALIZA HORNOS
REPUESTOS MECANICOS | 50095922 | TAPA SALIDA MC-40 70-8764 | 1 | UN | (EN ZONAS MECANIZADAS), CON ACEITE CHESTERTON 740 O CON PINTURAANTICORROSIVA, SEGÚN CORRESPONDA.CADA REPUESTO DEBERÁ SER ENTREGADO IDENTIFICADO CON UN Nº DE PLANO Y NºDE ORDEN DE COMPRA, SOBRE O BAJO RELIEVE EN DONDEEL PROVEEDOR, DEBERÁ ENTREGAR LAS PIEZAS CON UNA PROTECCION (TOTAL) ÓLOS REPUESTOS DEBERÁN SER FABRICADOS DE ACUERDO CON ESPECIFICACIONES YMATERIALES INDICADOS EN EL PLANO.NO AFECTE LA VIDA UTIL.PLANO: 70-8764TAPA SALIDA Mc-40USO: REDUCTOR CIERRE TORRE DESCARGA N°2
REPUESTOS MECANICOS | 50136686 | SOPORTE SUP. 15-401.3 Mc. 5.073112.N | 1 | UN | SOPORTE SUP. 15-401.3 Mc. 5.073112.N
REPUESTOS MECANICOS | 50078796 | SOPORTE | 15 | UN
REPUESTOS MECANICOS | 50038339 | PASADOR Mc-8 34-5596 | 27 | UN | DUREZA 350 BRINELLMATERIAL ACERO SAE 4140MOLINO MARTILLOSPASADOR MC-8PLANO CAP: 34-5596PLANTA DE COQUETEMPLADO Y REVENIDO
REPUESTOS MECANICOS | 50137760 | SELLO GOMA DESCANSO CONVERTIDORES | 1 | UN | MATERIAL: RESISTENTE AL CALOR Y PARTICULAS INCANDESCENTESSELLO DE GOMAUBICACION: ACERIA CONOXUNIDAD : TROZO DE 3.5 METROS (tres y medio metros)USO: PROTECCION DESCANSO DE CONVERTIDORES
REPUESTOS MECANICOS | 50084133 | EJE MC- 4146 D CAP 23-20053 | 1 | UN | DETALLE: 23X-19636EJE MC- 4146-DPLANO CONJUNTO:23-20053UBICACION: CONVERTIDORES, ACERIA CONOXUSO: BIELA SISTEMA DRT
REPUESTOS MECANICOS | 50021345 | CILINDRO NEUMAT 167-53/63/520 | 1 | UN | POR TRABAJAR EN AMBIENTE DE ALTA TEMPERATURA.- EL CILINDRO DEBE VENIR MONTADO CON SELLOS DE VITONACCESORIOS:CARACTERISTICAS ADICIONALES: 167-53/63/520.CARACTERISTICAS DEL DISEÑO: NEUMATICOCARRERA:520 MM.CILINDRO NEUMATICOCILINDRO NEUMATICO MARCA: CAMOZZIDIA.63 MM.DOBLE EFECTOFUELLE PROTECTOR VASTAGOMARCA EQUIVALENTEMARCA: MECMANN/P 61M2P063A0520VN/P C-H-41-63 CHARNELA TRACERA HEMBRAN/P GA-50-63 HORQUILLAN/P S-63 PASADOR DE CILINDRO DIA. 63 MM.NOTAS:SERIE. 61-SOLICITAR UN KIT DE SELLOS ADICIONAL PARA REPARACION.
REPUESTOS MECANICOS | 50147229 | ELEMENTO FLEXIBLE BOMBA HOT WELL | 3 | UN | COLADA CONTINUA PALANQUILLAS.ELEMENTO FLEXIBLEMATERIAL: POLIURETANO DUREZA: 90 SHOREMEDIDAS:DIA. EXTERIOR 230 MM. X 120 DIA.INTERIOR X 55 MM. ALTURANOTA: PARA FABRICACIONPARA USAR EN ACOPLAMIENTO: TRASCO BIPEX GESP 28/38BUBICACION : BOMBA HOT WELL, ESTACION VACIO ( VD )
REPUESTOS MECANICOS | 50036573 | EJE AC SAE1045 CAP 70395 | 2 | UN | EJE
REPUESTOS MECANICOS | 50040347 | CODO 3/8 X1/4 FARVAL U-7D2 | 83 | UN | CODO 3/8 X1/4
REPUESTOS MECANICOS | 50081502 | PINON 'ALLIANCE' PN70-2387-8 | 1 | UN | REPUESTOS PARA GRUAS 'ALLIANCE' DESCRIPCION PLANO CAP =========== ========= PIÑON 70-2387 Mc-8
REPUESTOS MECANICOS | 50112900 | ANILLO PISTON 10X40 | 19 | UN
REPUESTOS MECANICOS | 50081277 | EJE MC- 31 59AL01 CAP 70- 8697 | 1 | UN | EJE MC-31PLANO: 70- 8697USO: CARRO DANIELI
REPUESTOS MECANICOS | 50098064 | VAST. # | 3 | UN | D, No.9SPARES FOR 'HANNA CORP. CO.' NEUMATIC CYLINDERS : PART NR. DESCRIPTION ======== =========== 06002-4014-024 PISTON RO
REPUESTOS MECANICOS | 50055334 | FILTRO VENTEO PABR7P3W.75 | 8 | UN | Conexión roscada ¾” NPT macho.Elemento reemplazable de 3 micras.Filtro de venteo con indicador visual.FILTRO VENTEO PABR73W.75Marca ref. Schroeder.
REPUESTOS MECANICOS | 50138526 | CUERPO D40-15-648 PL. 4.595496.G | 1 | C/U | CUERPO D40-15-648 PL. 4.595496.G
REPUESTOS MECANICOS | 50131475 | POLIN RTC1RS 15-256_3 4.890699.E/050 | 21 | UN | NRO.PARTE: MC- 4.890699.E/050PLANO: 15-256_3POLIN CAJA RTC1RS
REPUESTOS MECANICOS | 50093039 | RIEL TRANSVERSAL | 5 | UN | PLANO CAP 26- 2749 RIEL TRANSVERSAL MC.10
REPUESTOS MECANICOS | 50106635 | RUEDA 62BC14AA13 | 2 | UN
REPUESTOS MECANICOS | 50210301 | CUERPO BASE CAJA MSL 45 15-4920.1 | 3 | UN | CUERPO BASE CAJA POLINES MSL 45Plano 15-4920.1 MC. 301
REPUESTOS MECANICOS | 50206693 | SEMI-COPA SUPERIOR BOGGIE MC.51 PP 52-18 | 2 | UN | AC. FDO ASTM A148 GR.90-00 SAE 1020 FORJADOALTO HORNOMATERIAL ALTERNATIVO: AC. A52-34ESMATERIAL: AC. DIN St 52-3PESO APROX.: 32,7 KG.PLANOS PP 52-18.1 MC.51; PP 52-11.1 MC.50SEMI-COPA SUPERIOR BOGGIE. MC.51 PP 52-18.1USO: SEMI BOGGIE. CARROS TORPEDOS.
REPUESTOS MECANICOS | 50029117 | ELIMINADO LAMINA RASPADORA FORDERTEC | 10 | UN | (EN ZONAS MECANIZADAS), CON ACEITE CHESTERTON 740 O CON PINTURAANTICORROSIVA, SEGÚN CORRESPONDA.CADA REPUESTO DEBERÁ SER ENTREGADO IDENTIFICADO CON UN Nº DE PLANO Y NºDE ORDEN DE COMPRA, SOBRE O BAJO RELIEVE EN DONDEEL PROVEEDOR, DEBERÁ ENTREGAR LAS PIEZAS CON UNA PROTECCION (TOTAL) ÓELIMINADOFABRICANTE: FORDERTECHNIKLOS REPUESTOS DEBERÁN SER FABRICADOS DE ACUERDO CON ESPECIFICACIONES YMATERIALES INDICADOS EN EL PLANO.NO AFECTE LA VIDA UTIL.NUMERO DE PARTE: E-301-PPROG MEC AH LAMINA RASPADORASOLICITA DON ISAAC GUTIERREZ
REPUESTOS MECANICOS | 50144939 | PLACA REMOVEDOR IZQ. Mc-8140 23-21313.1 | 1 | UN | FABRICANTE: SIEMENS VAIPLACA REMOVEDOR IZQUIERDO Mc-8140PLANO: 23-21313.1UBICACION: SUB LANZA, ACERIA CONOXUSO:CARRO MAGAZINE. REMOVEDOR DE SONDA
REPUESTOS MECANICOS | 50144940 | PLACA REMOVEDOR DERECHO 23-21313.1 | 1 | UN | FABRICANTE: SIEMENS VAIPLACA REMOVEDOR DERECHO Mc-8150PLANO: 23-21313.1UBICACION: SUB LANZA, ACERIA CONOXUSO:CARRO MAGAZINE. REMOVEDOR DE SONDA
REPUESTOS MECANICOS | 50043350 | BRAZOS FP-25-643 REV.A MC-L | 4 | UN | INFORMACION ADICIONAL: PROVEEDOR DEBE OMITIR PERFORACION QUE INDICA NUMERO DE PLANO: FP-25-643 REV.A MC-L USO: GIRADOR ENTRADA LAMINADOR N° 12AC SAE 1020BRAZOS MC-LNOTA
REPUESTOS MECANICOS | 50086537 | PERNO MC-B3 22-19545 | 28 | UN | (EN ZONAS MECANIZADAS), CON ACEITE CHESTERTON 740 O CON PINTURAANTICORROSIVA, SEGÚN CORRESPONDA.CADA REPUESTO DEBERÁ SER ENTREGADO IDENTIFICADO CON UN Nº DE PLANO Y NºDE ORDEN DE COMPRA, SOBRE O BAJO RELIEVE EN DONDEEL PROVEEDOR, DEBERÁ ENTREGAR LAS PIEZAS CON UNA PROTECCION (TOTAL) ÓLM. 22-19539LOS REPUESTOS DEBERÁN SER FABRICADOS DE ACUERDO CON ESPECIFICACIONES YMATERIALES INDICADOS EN EL PLANO.NO AFECTE LA VIDA UTIL.PERNO MC-B3PLANO: 22-19545USO: CILINDRO VALVULA SNORTH
REPUESTOS MECANICOS | 50066309 | EJE | 84 | UN | EJE MC-66 en Ac Inox. AISI 304
REPUESTOS MECANICOS | 50042599 | PLACA 25-12190 REV.B MC-340 | 7 | UN | NUMERO DE PLANO: 25-12190 REV.B MC-340 USO: CABEZAL INFERIOR FIJOPLACAS MC-340
REPUESTOS MECANICOS | 50108181 | PLACA ORIFICIO NKK 21-M-7352 | 12 | UN
REPUESTOS MECANICOS | 50108189 | PLACA ORIFICIO NKK 21-M-7352 | 12 | UN
REPUESTOS MECANICOS | 50136800 | FORMA DIAMANTADA 6A2 | 2 | UN | • Concentración : C100• D : 125mm (diámetro exterior).• E : 10mm (espesor de placa base).• Grano : D46• H : 31.75mm (diámetro interior)• Tipo : 6A2• T-X : 23mm (relación espesor de muela y capa abrasiva).• W : 15mm (ancho de superficie de trabajo axial).• X : 4mm (espesor de capa abrasiva).Muela código Winter 07958718518Tool Specificatión: K-6A2-125-15-4-31.75-D46
REPUESTOS MECANICOS | 50108574 | POLEA-EJE 458X1015-65X1404 MM | 1 | UN | ACERIAS Y CC.CORREAS C56EJE POLEA 458x1015-65x1404mm Mc-08PLANO CAP 23-20996
REPUESTOS MECANICOS | 50138115 | EJE 25-7258.2 MC.3 | 28 | UN | EJE 25-7258.2 MC.3
REPUESTOS MECANICOS | 50201240 | POLIN TRASERO 15-2153.1 REV. A Mc-13 | 8 | UN | POLIN TRASERO 15-2153.1 REV. A Mc-13
REPUESTOS MECANICOS | 52003506 | RES. LM 3100E2283 62YC02EA20 | 2 | UN
REPUESTOS MECANICOS | 50045867 | TOPE CAP 41-44281.1 MC-20 | 3 | UN | NDICION Y COLADA CONTINUA)TOPE MC-20
REPUESTOS MECANICOS | 50092610 | SOPORTE | 1 | UN | ========= SUPPORT 218723SPARES FOR 'PETTIBONE' CARY LIFT, MODEL 702-D, SERIES NR. 70-100: DESCRIPTION PART NR. ===========
REPUESTOS MECANICOS | 50135349 | MARCO MC-20 IZQUIERDO D40-33-435 | 6 | UN | (EN ZONAS MECANIZADAS), CON ACEITE CHESTERTON 740 O CON PINTURAANTICORROSIVA, SEGÚN CORRESPONDA.EL PROVEEDOR, DEBERÁ ENTREGAR LAS PIEZAS CON UNA PROTECCION (TOTAL) ÓEQUIPO: LIMPIADOR DE MARCO MAQUINA EXTRACTORA.FABRICACIÓN DEBE SER 100% ACORDE A PLANOMARCO MC-20 IZQUIERDOPLANO: D40-33-435PLANTA DE COQUEUSO: MARCOS Y LIMPIADORES MAQUINA EXTRACTORA PUERTAS.
REPUESTOS MECANICOS | 50066000 | CAM. NEUMATICA ANKER C. 125 mm DI | 1 | UN | CAMISA NEUMATICA ANKER C. C 822 701 135 125 mm DI x 132 mm DE x 483 mm LARGO CODIGO INTERNO: 403454612
REPUESTOS MECANICOS | 50207433 | ACUMULADOR 50 BAR | 1 | UN | ACUMULADOR 50 BARN PARTE 838816 ACCUMULATOR 50 BARUSO: TORNO ATOMAT
REPUESTOS MECANICOS | 50207438 | EXPANDING VESSEL 13 BAR | 1 | UN | EXPANDING VESSEL 13 BARN PARTE 838817 EXPANDING VESSEL 13 BARUSO: TORNO ATOMAT
REPUESTOS MECANICOS | 50060913 | ANILLO SELLO RODAMIENTO COD. 0.060798.R | 238 | UN | DESCRIPCION CODIGO DAN =========== PLANO CAP/DAN ========== ============= ANILLO SELLO RODAM. 0.060798.R 8.018665.K MC.102TREN DESBASTE ACCESORIOS LAMINADOR ESS 280 ============================
REPUESTOS MECANICOS | 50046274 | TAPA CERRADA 2DO EJE Mc 4 70-4159 | 4 | UN | NUMERO PLANO CAP: 70-4159 USO:GRÚAS Y PALASTAPA CERRADA 2DO EJE Mc 4
REPUESTOS MECANICOS | 50033829 | EJE MOTRIZ MC-1 20-1104 | 3 | UN | ALTO HORNOCADA REPUESTO DEBERÁ SER ENTREGADO IDENTIFICADO CONDONDE NO AFECTE LA VIDA UTIL.EJE MOTRIZ MC-1MAQUINA RECOLECTORA RECLAIMERMATERIAS PRIMASNº DE ORDEN DE COMPRA , SOBRE O BAJO RELIEVE ENPARA CONJUNTO RUEDA MOTRIZ SUR-ESTEPLANO CAP: 20-1104
REPUESTOS MECANICOS | 50142553 | CAMISA CAJA N° 85 RS-1803 | 6 | UN | CAMISA CAJA N° 85 RS-1803
REPUESTOS MECANICOS | 50073278 | PASADOR | 4 | UN | ========== PASADOR 70-7097 Mc-10 IDENTIFICACION ----------------------------- EL BULTO DEBE CONTAR CON DOS MARCAS, FRONTAL Y LATERAL INDICANDO NOMBRE PROVEEDOR, Nº ORDEN DE CO INDEPENDIENTE DE PRESTIGIO RECONOCIDO. ESTOS CERTIFCADOS ACREDITARAN EL CUMPLIMIENTO DE LAS ESPECIFICACIONES FISICAS, QUI REPUESTOS PARA PALAS 'HAYWARD CO.' DESCRIPCION PLANO NRO. =========== CON CADA ENTREGA ,EL PROVEEDDOR, DEBE ADJUNTAR UN CERTIFICADO CON LOS RESULTADOS DE SU PROPIO CONTROL O DE UN ORGANISMOMICAS O DIMENSIONALES SOLICITADASMPRA, Nº ITEM CONTENIDO Y PESO DEL BULTO. CERTIFICADO DE INSPECCION ----------------------------------------------------
REPUESTOS MECANICOS | 50073250 | PASADOR Mc-3 70-1420 | 6 | UN | EJE MC-3PLANO CAP 70-1420REPUESTOS PARA PALAS NEMAG
REPUESTOS MECANICOS | 50032749 | CABLE DELANTERO 7/8" AA 6X26 RD | 1 | UN | ALMA DE ACEROCABLE DELANTERO Mc-17CONSTRUCCIÓN 6 X 26DIÁMETRO 7/8 "LARGO: 40 METROSNOTA: CATALINA BARRA EMPUADORAPLANO CAP: 33-7641 MC-17ROTACIÓN: RD
REPUESTOS MECANICOS | 50043018 | CUÑA RS 1273 | 6 | UN | INFORMACION ADICIONAL: MATERIAL DE FABRICACION (MAESTRANZA). NUMERO DE PLANO: RS-1273 REV.A USO: BASTIDORCUÑA
REPUESTOS MECANICOS | 50062811 | BUJE BRONCE COD. 4.027011.D | 2 | UN | SIGLA : DAN PARTNUMBER : 8.267389.V/S13-350
REPUESTOS MECANICOS | 50059010 | CIL. NEUMATICO 86,6 C-TC-2A-R-1-4-M-C-50 | 1 | UN | COD. 0.220221.SIGLA : DAN PARTNUMBER : 8.098087.V-307
REPUESTOS MECANICOS | 50031226 | DESCANSO INF AC SAE1045 CAP 2510360MC3 | 2 | UN | DESCANSO INFERIOR MC-03N ADICIONAL: MATERIAL DE FABRICACION (MAESTRANZA).
REPUESTOS MECANICOS | 50039402 | DESCANSO SUP AC SAE1045 CAP 2510360MC4 | 2 | UN | DESCANSO SUPERIOR MC-04N ADICIONAL: MATERIAL DE FABRICACION (MAESTRANZA).
REPUESTOS MECANICOS | 50076836 | BOQ. OVALO RD 890-G | 2 | UN | BOQ. OVALO RD 890-GMODELO 50078363 RD-890 mc.E-G-J-K-L-N
REPUESTOS MECANICOS | 50114296 | EMPQUETADURAS CILINDRO CC-CY-02 | 3 | JGO | COMPUESTO POREMPAQUETADURAS CILINDRO HIDRAULICO TAIYO CC-CY-02.HORNO DE COQUEPLANO CAP
REPUESTOS MECANICOS | 50196516 | ENZUNCHADORA LBT GATILLO A48.2120 | 5 | UN | Enzunchadora LBT FROMMGATILLO A48.2120
REPUESTOS MECANICOS | 50085179 | ESPACIADOR 4.110909.B | 7 | UN | DESCRIPCION CODIGO DAN =========== PLANO CAP/DAN ========== ============= ESPACIADOR 4.110909.B 8.032320.C MC.311TREN TERMINADOR DE ALAMBRON LINEA DE ENFRIAMIENTO ===========================
REPUESTOS MECANICOS | 50143024 | FILTRO MALLA 70X35X0.5 80 MIC. INOX. | 10 | UN | 35 diámetro exterior,con malla interior 80 mesh.Dimensiones del Filtro 70 mm de altura,Filtros "Y" marca MondialeFotografias adjuntasLaminado de Barras Rectaslineas de petroleo #6 HornoPerforaciones 4 mm en casquillo de Acero inoxidable 0.55 mm,
REPUESTOS MECANICOS | 50042633 | ESPACIADOR CAR-3 3.203.863.1 | 30 | UN | 6ESPACIADOR RODAMIENTO CAR-3
REPUESTOS MECANICOS | 50030332 | PLANCHA PROTECC CAP 4111339MC6 | 10 | UN | CION Y COLADA CONTINUA).PLANCHA PROTECCION (MANO OPUESTA) MC-6
REPUESTOS MECANICOS | 50031553 | JUNTA 18X1.5/8 UNITED ENGINEERING | 2 | UN | JUNTA GIRATORIA 18 X 1-5/8
REPUESTOS MECANICOS | 50070825 | PALANCA ACCIONAM CIL CONTRO | 6 | UN | LEVER, FOR CONTROL CYLINDER MANUFACTURER : MAGNETEK CONTROLS PART # : J-7159-8
REPUESTOS MECANICOS | 50192390 | POLEA 10025-S275JR 15-2979.0 G25 | 2 | UN | PLANO DETALLE 15-2979.0 G25Polea UNI EN 10025-S275JR
REPUESTOS MECANICOS | 50146089 | PEINETA MC.013 95.3 y 101.6 15-4399.1 | 3 | UN | PEINETA MC.013 95.3 y 101.6 15-4399.1
REPUESTOS MECANICOS | 50116068 | CJTO. PISTO | 6 | UN
REPUESTOS MECANICOS | 50137204 | PERNO GUIA 15-485.3 DMH449868.1 | 36 | UN | PERNO GUIA PL. DMH449868.1
REPUESTOS MECANICOS | 50179628 | BASE DE APOYO 4.392343.G | 2 | UN | 8.090597.W/334FABRICANTE DANIELLI
REPUESTOS MECANICOS | 50206636 | KIT EMPAQUETADURAS - L012524 | 3 | UN | - USO: BOMBAS DESESCAMADO LBR/LBTBOMBA INOXIHP - MODELO PF 260CATALOGO B001312D CABEZAL HIDRAULICOKIT EMPAQUETADURAS - L012524N° PARTE L012524
REPUESTOS MECANICOS | 50065926 | EJE MC-84 Y ACCESORIOS D40-23-956 B | 2 | UN | 1 C/U PLANCHA MC-31 C/U SEGURO MC-42 C/U TUERCAS MC-2 HILO DERECHO2 C/U TUERCAS MC-2 HILO IZQUIERDO4 C/U CHAVETAS INDICADAS EN SECCION A-B-CARMADO CON:CATALOGO:FP 23-1633CENTRIFUGAL 2 STAGE MEDIVANE PUMP, 4-5'CHAVETA MC-54: 67 X 10 MM.(Sección C)CHAVETAS MC-49: 120 X 11 MM.(Sección B)EJE MC-1 ARMADO CON:EJE MC-84FABRICANTE: MATHER PLATTNOTA: NO SE INCLUYE RODETESNOTA: PARA COMPRA DE IMPORTACIONPARA FABRICACION NACIONAL USAR PLANO D40-23-956-BPLANO: 41492 P-30 Y LISTADO MATERIALES PSA-1REF. DRAWING 41492P30TUERCAS MC-66 / MC-272 / MC-403UBICACION: ACERIA CONOXUSO: BOMBA G-3 REFRIGERACION LANZASUSO: BOMBAS
REPUESTOS MECANICOS | 50042713 | BRAZO ATADOR AC A42-27ES CSH 25483324 | 4 | UN | FABRICACION (MAESTRANZA).BRAZO ATADOR N° 4 MC-324
REPUESTOS MECANICOS | 50042876 | GUIA 25-3569 MC. F | 5 | UN | MATERIAL: ACERO SAE-1020 NUMERO DE PLANO: 25-3569 REV.F MC-F USO: MESA MEDIDA GUILLOTINA N° 8 630 TONELADASGUIAS MC-F
REPUESTOS MECANICOS | 50086960 | UNION PLACA RECTA C32B- 1 "REXNORD" | 26 | UN | UNION PLACA RECTA PARA CADENA C32B- 1 "REXNORD"
REPUESTOS MECANICOS | 50047122 | TUBO SALIDA RD 952 MC. 316 | 10 | UN | MATERIAL FIERRO FUNDIDO ASTM A536 GR 80-55-06 NUMERO DE PARTE: 4.787204.B-006 NUMERO DE PLANO: RD 952 MC-316 USO: LAMINADOR DE BARRAS 160 BGV.-MODELO Nº 50085690TUBO SALIDA MC-316
REPUESTOS MECANICOS | 50039008 | TURBINA PETROLEUM MACHINERY 218781 | 1 | UN | NTE 2: MEMBERTURBINA
REPUESTOS MECANICOS | 50046087 | PLACA CORREDERA MC-1 CAP 41-44119 | 3 | UN | COLADA CONTINUA PALANQUILLASFABRICANTE: CAPMATERIAL ACERO A42-27ES MC-1NOTA: REPARAN CONTRATISTASNUMERO DE PLANO: 41-44119PLACA CORREDERA MC-1USO: MECANISMO STOPPER
REPUESTOS MECANICOS | 50085257 | PISTON CENTRADOR 304'4V | 3 | UN | on diám. exterior. Código Interno: 401717306PISTON CENTRADOR SALEM ELEC. - VICKER SALEM DIV. Nº 1599-5502 44 mm. diámetro exterior x 48,5 mm. ancho cubierto con durocot
REPUESTOS MECANICOS | 50160699 | SOPORTE Mc-1 70-10112.1 | 1 | UN | CCPPESCANTE DE 1,8 TPLANO CAP 70-10112.1SOPORTE MC-1
REPUESTOS MECANICOS | 50037759 | EJE MC-R-1796-03X 22-3330 | 2 | UN | (EN ZONAS MECANIZADAS), CON ACEITE CHESTERTON 740 O CON PINTURAANTICORROSIVA, SEGÚN CORRESPONDA.CADA REPUESTO DEBERÁ SER ENTREGADO IDENTIFICADO CON UN Nº DE PLANO Y NºDE ORDEN DE COMPRA, SOBRE O BAJO RELIEVE EN DONDEEJE MC-R1796-F-03XEL PROVEEDOR, DEBERÁ ENTREGAR LAS PIEZAS CON UNA PROTECCION (TOTAL) ÓLOS REPUESTOS DEBERÁN SER FABRICADOS DE ACUERDO CON ESPECIFICACIONES YMATERIALES INDICADOS EN EL PLANO.NO AFECTE LA VIDA UTIL.PLANO: 22-3330USO: PARADA RUEDAS NORTE Y SUR TRIPPER N°1 Y N°2 CORREA M2
REPUESTOS MECANICOS | 50028086 | FILTRO AIRE 1.1/2" ROSS | 1 | UN | FILTRO AIRE 1.1/2 INH
REPUESTOS MECANICOS | 50112111 | JGO. SELLO | 6 | UN
REPUESTOS MECANICOS | 50106888 | GUIA SH17462201 CIL 80 x 300 mm L40884 | 1 | UN
REPUESTOS MECANICOS | 50031844 | EJE AC SAE1045 CAP 41442331MC2 | 14 | UN | EJE MC-02O 145500 1010 ITEM-415732.3
REPUESTOS MECANICOS | 50087398 | CAJA INF. 4.407048.C 15-2838.1 Mc 302 | 1 | UN | CAJA INF. 4.407048.C 15-2838.1 Mc 302
REPUESTOS MECANICOS | 50058227 | ANILLO y TUERCA Mc B y C 26-3943 R/MEDIO | 2 | UN | CONJUNTO ANILLO y TUERCA Mc B y CDescanso Rodillo medioLAM. PLANOS EN CALIENTENUMERO PLANO CAP: 26-3943USO:
REPUESTOS MECANICOS | 50034364 | RIEL GUIA MC-45 20-1209 | 2 | UN | (EN ZONAS MECANIZADAS), CON ACEITE CHESTERTON 740 O CON PINTURAANTICORROSIVA, SEGÚN CORRESPONDA.BONIFICADO DUREZA BRINELL HB 410-490CADA REPUESTO DEBERÁ SER ENTREGADO IDENTIFICADO CON UN Nº DE PLANO Y NºDE ORDEN DE COMPRA, SOBRE O BAJO RELIEVE EN DONDEEL PROVEEDOR, DEBERÁ ENTREGAR LAS PIEZAS CON UNA PROTECCION (TOTAL) ÓLOS REPUESTOS DEBERÁN SER FABRICADOS DE ACUERDO CON ESPECIFICACIONES YMATERIAL ACERO XAR PLUS (THYSSEN)MATERIALES INDICADOS EN EL PLANO.NO AFECTE LA VIDA UTIL.PLANO: 20-1209RIEL DEBE INCLUIR SUS RESPECTIVAS PERFORACIONESRIEL GUIA MC-45USO: VÍA CINTA CAPACHOS RECLAIMER
REPUESTOS MECANICOS | 50059753 | CAJA CAP 70-234 3B-1165-A | 1 | UN | CAJA PORTARODAMIENTOPLANO 70-234 3B-1165-AUSO: GRUAS ‘CLEVELAND’
REPUESTOS MECANICOS | 50033245 | PERNO Mc-67 D40-33-202 | 170 | UN | MATERIAL ACERO SAE GRD 5.6 PLANO CAP D40-33-202 PUERTAS Y TAPAS DE HORNOS PLANTA DE COQUE.(EN ZONAS MECANIZADAS),CON ACEITE CHESTERTON 740 O CON PINTURAANTICORROSIVA , SEGÚN CORRESPONDA .CADA REPUESTO DEBERÁ SER ENTREGADO IDENTIFICADO CON UN Nº DE PLANO Y NºDE ORDEN DE COMPRA , SOBRE O BAJO RELIEVE EN DONDEEL PROVEEDOR, DEBERÁ ENTREGAR LAS PIEZAS CON UNA PROTECCION (TOTAL) ÓLOS REPUESTOS DEBERÁN SER FABRICADOS DE ACUERDO CON ESPECIFICACIONES YMATERIALES INDICADOS EN EL PLANO.NO AFECTE LA VIDA UTIL.PERNO MC-67
REPUESTOS MECANICOS | 50070073 | EJE S-18534-C | 9 | UN | REPUESTOS PARA GRUAS 'WHITTING': DESCRIPCION PLANO =========== ===== EJE PIÑON T-10850 S-18534-C, S-12594-C U-54569
REPUESTOS MECANICOS | 50044279 | ELIMINADO DESC AMMC-36 D40-19-251 | 2 | UN | (EN ZONAS MECANIZADAS), CON ACEITE CHESTERTON 740 O CON PINTURA23/6/2017ANTICORROSIVA, SEGÚN CORRESPONDA.CADA REPUESTO DEBERÁ SER ENTREGADO IDENTIFICADO CON UN Nº DE PLANO Y NºDE ORDEN DE COMPRA, SOBRE O BAJO RELIEVE EN DONDEDEPTO COMBUSTIBLE.DESCANSO AMETALADO MC-36EL PROVEEDOR, DEBERÁ ENTREGAR LAS PIEZAS CON UNA PROTECCION (TOTAL) ÓELIMINADOEQUIPO FUERA DE SERVICIOINFORMA DON DINNO CHAPARROLOS REPUESTOS DEBERÁN SER FABRICADOS DE ACUERDO CON ESPECIFICACIONES YMATERIALES INDICADOS EN EL PLANO.NO AFECTE LA VIDA UTIL.PLANO: D40-19-251USO: REDUCTOR VENTILADOR INDUCIDO CALDERA N°1
REPUESTOS MECANICOS | 50145209 | PORTA HTA. 8 MM. 15-1106.3 768513.01 | 10 | UN | ATOMATPORTA HTA. L240 Rb8 COD. 768513.01
REPUESTOS MECANICOS | 50074284 | CARRO GUIA 396VT6 TRANSM GUIA ENTRADA | 3 | UN | GUIA Mc- 396VT6L.P.C.MATERIAL: ACERO SAE 1020NUMERO PLANO 26-17076TRANSMISION GUIA ENTRADA LTCUSO:
REPUESTOS MECANICOS | 50150835 | MANOMETRO PRESION CJC Ø63 N/P FD33134 | 6 | UN | MANOMETRO PRESION CJC Ø63MARCA: CC JENSENN/P: FD33134UBICACION: COLADA CONTINUA PALANQUILLASUSO:EQUIPO DE FILTRACION CJC MODELO HDU 27/81 MZ-QV.
REPUESTOS MECANICOS | 50041025 | EJECTOR DE SELLO 568038 SIGNODE | 2 | UN | EJECTOR DE SELLO /ENZUNCHADORA DE ROLLOS LPC.FABRICANTE: SIGNODENUMERO PARTE: 568038
REPUESTOS MECANICOS | 50044635 | PLANCHA CURVA AC CAP 704019 | 1 | UN | PLANCHA CURVA
REPUESTOS MECANICOS | 50108097 | POLEA-EJE 406X1168-65X1375 23-20986 | 1 | UN | ACERIAS Y CCCORREA C-56EJE DE POLEA 406x1168-65x1375mm Mc-1PLANO CAP 23-20986
REPUESTOS MECANICOS | 50153077 | GUIA (OSX) DE VIGA MESA 15-1289.3 | 10 | UN | GUIA (OSX) DE VIGA MESA 15-1289.3
REPUESTOS MECANICOS | 50155640 | EJE Mc-2 D40-33-212 | 3 | UN | ACEITE CHESTERTON 740 Ó SIMILARANTICORROSIVA.EJE MC-2MATERIAL DEBE SER ENTREGADO CON PROTECCIONPLANO CAP D40-33-212PLANTA DE COQUERUEDA DE TRASLACIÓN CARRO GUIA DE COQUE
REPUESTOS MECANICOS | 50033988 | EJE MC-11 70-7062 | 2 | UN | (EN ZONAS MECANIZADAS),CON ACEITE CHESTERTON 740 O CON PINTURAANTICORROSIVA , SEGÚN CORRESPONDA .ARMADO CON TUERCAS MC-7CADA REPUESTO DEBERÁ SER ENTREGADO IDENTIFICADO CON UN Nº DE PLANO Y NºDE ORDEN DE COMPRA , SOBRE O BAJO RELIEVE EN DONDEEJE MC-11EL PROVEEDOR, DEBERÁ ENTREGAR LAS PIEZAS CON UNA PROTECCION (TOTAL) ÓLOS REPUESTOS DEBERÁN SER FABRICADOS DE ACUERDO CON ESPECIFICACIONES YMATERIALES INDICADOS EN EL PLANO.NO AFECTE LA VIDA UTIL.PLANO LM-70-7061PLANO: 70-7062USO: CARRO AUXILIAR NORTE Y SUR
REPUESTOS MECANICOS | 50052646 | CUNA MADERA RS-895 MC-D | 60 | UN | ENTREGAR EN BODEGA 50 H026 USO: LAMINADOR DE BARRASCOIGUE O RAULÍCUÑA DE MADERA RS-895 MC-DEUCALIPTUSMATERIAL MADERAMOTIVO DE RECHAZO INMEDIATO.NOTA POR NINGUN MOTIVO CONSIDERAR "PINO" PARA SU FABRICACIÒN ESTE SERAOLIVO
REPUESTOS MECANICOS | 50142780 | FLANGE 4.792492.Q D40-15-998 | 8 | UN | D40-15-998FLANGE 4.792492.Q
REPUESTOS MECANICOS | 50021337 | ELEMENTO FILTRO BOLL 11513150MESH | 3 | UN | ELEMENTO FILTRO-SISTEMA HIDRAULICO CENTRALIZADO
REPUESTOS MECANICOS | 50039258 | CILINDRO NEUM CAP 29-15644 Mc-E | 1 | UN | CILINDRO NEUMATICO MC-E LAMINADOR DE PLANOS EN FRIO LINEA ESTAÑADO ELECTROLITICO NUMERO DE PLANO: 29-15644 RODILLO APOYO MC-AB 10" X 46" FACE LADO 118 (AB) Rodillo Conductor Lugar Nº 106
REPUESTOS MECANICOS | 50138569 | GUIA ENTRADA 15-4761.1 MC. 007 | 1 | PAA | GUIA ENTRADA 15-4761.1 MC. 007MODELO 50182643
REPUESTOS MECANICOS | 50107059 | GUIA SH17462703 CIL 100 x 605 mm L41391 | 1 | UN
REPUESTOS MECANICOS | 54001290 | FILTRO 4"X20"X20 C/MARCO CARTON FARR | 69 | UN | AIRE ACONDICIONADOELEMENTO FILTROIDENTIFICACION EQUIPO DEL QUE ES PARTE:MATERIAL: MARCO DE CARTONMOTOR CC ES 1800KW 700/1200RPM 700V BGV Nº 1 LAM. BARRASNO SE ACEPTA ALTERNATIVASNOMBRE DEL FABRICANTE: FARR O CAMFIL
REPUESTOS MECANICOS | 50098136 | VAST. 1.3/4 X 8.7/8 X 15 | 1 | UN | x 1.1/2' Código Interno: 403424502VASTAGO PARKER HANNIFIN. Nº 34 CAT.106 1.3/4' diámetro exterior x 8.7/8' largo cromado 15' largo total. con pistón de 5'
REPUESTOS MECANICOS | 50107234 | FILTRO AIRE 62BC14DT | 1 | UN
REPUESTOS MECANICOS | 52002567 | PALANCA | 4 | UN | PLANO CAP 70- 3657 PALANCA MC.52
REPUESTOS MECANICOS | 50138711 | PERNO REG. 15-3012.3 MC.4.419746.F/001 | 2 | UN | PERNO REG. 15-3012.3 MC.4.419746.F MC.001
REPUESTOS MECANICOS | 50041772 | PUENTE RS 895 MC. A | 120 | UN | ENTREGAR EN BODEGA 50 H026 COIGUE O RAULÍ MATERIAL MADERA EUCALIPTUS OLIV0 USO: LAMINADOR DE BARRASMOTIVO DE RECHAZO INMEDIATO.NOTA POR NINGUN MOTIVO CONSIDERAR "PINO" PARA SU FABRICACIÒN ESTE SERAPUENTE RS-895 MC. A
REPUESTOS MECANICOS | 50045777 | ENGRANAJE MC-1 20-169.4 | 2 | UN | (EN ZONAS MECANIZADAS), CON ACEITE CHESTERTON 740 O CON PINTURAANTICORROSIVA, SEGÚN CORRESPONDA.CADA REPUESTO DEBERÁ SER ENTREGADO IDENTIFICADO CON UN Nº DE PLANO Y NºDE ORDEN DE COMPRA, SOBRE O BAJO RELIEVE EN DONDEEL PROVEEDOR, DEBERÁ ENTREGAR LAS PIEZAS CON UNA PROTECCION (TOTAL) ÓENGRANAJE Mc-1LOS REPUESTOS DEBERÁN SER FABRICADOS DE ACUERDO CON ESPECIFICACIONES YMATERIALES INDICADOS EN EL PLANO.NO AFECTE LA VIDA UTIL.PLANO: 20-169.4USO: HUINCHE ACCIONAMIENTO PLUMA STAKER N°1 Y N°2 M.PRIMAS
REPUESTOS MECANICOS | 50137979 | SEGURO 15-535.3 4.534179.R | 18 | UN | SEGURO 15-535.3 4.534179.R
REPUESTOS MECANICOS | 50034012 | RUEDA MC-N 22-811 | 2 | UN | (EN ZONAS MECANIZADAS),CON ACEITE CHESTERTON 740 O CON PINTURAANTICORROSIVA , SEGÚN CORRESPONDA .CADA REPUESTO DEBERÁ SER ENTREGADO IDENTIFICADO CON UN Nº DE PLANO Y NºDE ORDEN DE COMPRA , SOBRE O BAJO RELIEVE EN DONDEEL PROVEEDOR, DEBERÁ ENTREGAR LAS PIEZAS CON UNA PROTECCION (TOTAL) ÓLOS REPUESTOS DEBERÁN SER FABRICADOS DE ACUERDO CON ESPECIFICACIONES YMATERIALES INDICADOS EN EL PLANO.NO AFECTE LA VIDA UTIL.PLANO: 22-811RUEDA MC-NUSO: SISTEMA TRASLACION CARRO TRASPASO RECLAIMER
REPUESTOS MECANICOS | 50043793 | ANILLO ALIVA D4023813MC30 | 6 | UN | ANILLO (ARMADO)O DE PLANO: D40-23-813 MC-30
REPUESTOS MECANICOS | 50193245 | Distanciador Mc-321 (4.139588.S) | 2 | UN | Distanciador Mc-321 (4.139588.S)FABRICANTE DANIELI.Plano Conjunto 8.027276.F
REPUESTOS MECANICOS | 50179626 | BASE DE APOYO 5.121591.C | 2 | UN | 8.347413.D/322FABRICANTE DANIELLI
REPUESTOS MECANICOS | 50074265 | PASADOR D40-70-459 | 2 | UN | REPUESTOS PARA GRUAS CARRILES AMERICAN HOIST & DERRICK CO. DESCRIPCION PLANO =========== ===== PASADOR D-9715 D40-70-459
REPUESTOS MECANICOS | 50146232 | UNION ELASTOMERICA Mc-3 D40-11-48 | 17 | UN | COPRESORES DE GAS BRYAN DONKINPLANO CAP D40-11-48SISTEMA CAÑERIA DE LUBRICACIÓNUNION ELASTOMERICA MC-3
REPUESTOS MECANICOS | 50097564 | RUEDA MC-506 CAP 41-12339 | 2 | UN | PLANO: 41-12339RUEDA MC-506UBICACION: COLADA CONTINUA DE PLANCHONESUSO: CARRO DE CORTE
REPUESTOS MECANICOS | 50069666 | MOTOR HIDRAULICO COD.0.221261.H | 1 | UN | SIGLA : DAN PARTNUMBER : 8.342008.V/T06-101
REPUESTOS MECANICOS | 50041971 | BOQUILLA CAJA 85 RD 946 REV.D MC. 4 | 2 | PAA | LAMINADOR N° 14 MATERIAL: FIERRO FUNDIDO ASTM A-536 CLASE 80-55-06 NUMERO DE PLANO: RD-946 REV.D MC.-4 USO: CAJA N° 85BOQUILLA MC-04
REPUESTOS MECANICOS | 50046920 | TUBO SALIDA RD 952 MC. 314 | 10 | UN | MATERIAL FIERRO FUNDIDO ASTM A536 GR 80-55-06 NUMERO DE PARTE: 4.787204.B-005 NUMERO DE PLANO: RD 952 MC-314 USO: LAMINADOR DE BARRAS 160 BGV.-MODELO Nº 50085690TUBO SALIDA MC-314
REPUESTOS MECANICOS | 54002083 | EMPAQUETADURA ANILLO RECTO 11X15X 2" | 90 | UN | DICIONALES: SEC.RECT.TEFLON 11DI-15DE-2.0ESP.ENVOLTURA
REPUESTOS MECANICOS | 50091136 | PORTA CINTA 62BC14KC62 | 1 | UN | Head chute bracket L.H. Part. Nº 482459. DWG Nº 482458 Sheet Nº 2 of 2
REPUESTOS MECANICOS | 50042417 | MEDIO BUJE CAP 25 3590 mc. E | 2 | UN | NUMERO DE PLANO: 25-3590 MC-E USO: RODILLO MOTRIZ ARMADO 13"MEDIO BUJE SEGÚN PLANO 25- 3590 MC-E
REPUESTOS MECANICOS | 50097412 | RUEDA | 4 | UN | DESCRIPCION CODIGO DAN =========== PLANO CAP/DAN ========== ============= RUEDA LM25-12448-3TREN TERMINADOR DE BARRAS GUILLOTINA 630 TON =========================
REPUESTOS MECANICOS | 50051467 | POLIN CAP D40251019MCC | 40 | UN | POLIN MC-C
REPUESTOS MECANICOS | 50106549 | ASIENTO VALV.10 62BC01AF01 | 5 | UN
REPUESTOS MECANICOS | 50031178 | ANILLO "O 379.3X5.7MM CAP 41X44007" | 100 | UN | ANILLO "O" 379.3 X 5.7 MMN OPERACION)."
REPUESTOS MECANICOS | 50040439 | FUELLE 8X12 FP-39-18 | 4 | UN | CILINDRO NEUMATICO SCRAPERFUELLE MC-24MATERIAL: PREOX ALUMINIZADO O SIMILAR (RESISTENTE A TEMPERATURA Y POLVO)MILLER Nº 72-BNOTA: FUELLE DEBE SER PARTIDO CON VELCRO.NUMERO DE PARTE ME/B/21956.PLANO CAP D40-39-75PLANTA DE CAL
REPUESTOS MECANICOS | 50197937 | ROD. AGUJA GUILLOTINA DIAMOND D16W | 2 | UN | GUILLOTINA DIAMOND D16WRODAMIENTO DE AGUJA MC-12 - NUMERO DE PARTE: 1c1340
REPUESTOS MECANICOS | 50050733 | DESCANSO SPROCKET DOBLE 23-2002 | 2 | UN | BORE: 1-3/4"CARACTERISTICA: FIJODESCANSO LINK BELLNUMERO DE PARTE: 05-82001PILLOW BLOCK P-B22428 HPLANO: FP-23-202REXNORD PB 22428 HUBICACION: ACERIA CONOX.USO: SPROCKET DOBLE, MAQUINA ESCORIADORA THOMPSON
REPUESTOS MECANICOS | 50107743 | GUIA CIL 240 X 90 MM L40325 | 1 | UN
REPUESTOS MECANICOS | 50106922 | VAST. CIL 80 X 35 | 1 | UN
REPUESTOS MECANICOS | 50043207 | RODILLO LOCO CAP 25-12047 MC. 10 | 2 | UN | LM 25-12038 REV.A COMPUESTO DE MC-11 A MC-13 IDENTIFICAR REPUESTO CON MARCA Nº DE PLANO Y Nº DE OC NUMERO DE PLANO: 25-12047 MC-10 PROTEGER CON ACEITE PROTECTORA CHESTERTON Nº 740 O SIMILAR RODILLO DEBE SER BALANCEADO ESTATICAMENTE USO: RODILLOS SALIDA LAMINADOR 7 (1-10) LAMINADOR DE BARRASRODILLO LOCO (ARMADO) MC-10
REPUESTOS MECANICOS | 50057981 | REPUESTO BLADDER PARA ACUMULADOR | 1 | UN | CAPACIDAD. 20 LITROSMARCA: OLAERMODELO: 20L-350/90REPUESTO BLADDER PARA ACUMULADOR OLEOHIDRAULICOUBICACION: COLADA CONTINUA PALANQUILLASUSO: CARRO PORTA TUNDISH
REPUESTOS MECANICOS | 50057770 | ANGULO Mc-E 25-3637 | 2 | UN | ANGULO MC.EMESA RECEPTORA A CAMA DE ENFRIAMIENTOPLANO CAP 25-3637
REPUESTOS MECANICOS | 50141058 | SOPORTE QUEM.13-21-22-30 D40-15-514 MC.4 | 9 | UN | SOPORTE QUEM.13-21-22-30 D40-15-514 MC.4
REPUESTOS MECANICOS | 50150276 | EJE Mc-10 D40-35-50 | 3 | UN | D40-35-50EJE MC-10PLANTA DE COQUEREDUCTOR FLENDER VENTILADOR TORRE ENFRIAMIENTO
REPUESTOS MECANICOS | 50108990 | SOPORTE Mc-39 33-7374 | 5 | UN | (EN ZONAS MECANIZADAS),CON ACEITE CHESTERTON 740 O CON PINTURAANTICORROSIVA , SEGÚN CORRESPONDA .CADA REPUESTO DEBERÁ SER ENTREGADO IDENTIFICADO CON UN Nº DE PLANO Y NºDE ORDEN DE COMPRA , SOBRE O BAJO RELIEVE EN DONDEEL PROVEEDOR, DEBERÁ ENTREGAR LAS PIEZAS CON UNA PROTECCION (TOTAL) ÓLM : LM 33-7356LOS REPUESTOS DEBERÁN SER FABRICADOS DE ACUERDO CON ESPECIFICACIONES YMATERIALES INDICADOS EN EL PLANO.MODELO: 50084492NO AFECTE LA VIDA UTIL.PLANO: 33-7374SOPORTE Mc-39USO: PUERTAS HORNOS PLANTA DE COQUE
REPUESTOS MECANICOS | 50109527 | SOPORTE Mc-38 33-7374 | 5 | UN | (EN ZONAS MECANIZADAS),CON ACEITE CHESTERTON 740 O CON PINTURAANTICORROSIVA , SEGÚN CORRESPONDA .CADA REPUESTO DEBERÁ SER ENTREGADO IDENTIFICADO CON UN Nº DE PLANO Y NºDE ORDEN DE COMPRA , SOBRE O BAJO RELIEVE EN DONDEEL PROVEEDOR, DEBERÁ ENTREGAR LAS PIEZAS CON UNA PROTECCION (TOTAL) ÓLM : LM 33-7356LOS REPUESTOS DEBERÁN SER FABRICADOS DE ACUERDO CON ESPECIFICACIONES YMATERIALES INDICADOS EN EL PLANO.MODELO: 50086464NO AFECTE LA VIDA UTIL.PLANO: 33-7374SOPORTE Mc-38USO: PUERTAS HORNOS PLANTA DE COQUE
REPUESTOS MECANICOS | 50145333 | MORDAZA MC-3 PLANO D40-41-1192 | 3 | UN | CON DISTANCIA PERFORACIONESENTRE CENTROS 125MM X LARGO 290MMMORDAZA MC-3PLANO: D40-41-1192UBICACION: COLADA CONTINUA PALANQUILLASUSO:TENAZA BONNHOFF
REPUESTOS MECANICOS | 50106300 | GUIDE SH17462201 CIL 80 x 135 mm L40657 | 1 | UN
REPUESTOS MECANICOS | 50042695 | SOPORTE LADO MOTRIZ CSH 2512197304REVA | 3 | UN | O MOTRIZ LAMINADOR DE BARRASSOPORTE LADO MOTRIZ MC-304
REPUESTOS MECANICOS | 50196416 | TAPA CONJUNTO ROD AXIAL SUPERIOR (ampues | 1 | UN | Plano Danielli N°4.392349.N)TAPA CONJUNTO ROD AXIAL SUPERIOR (ampuesa)
REPUESTOS MECANICOS | 50074280 | CARRO GUIA 396VT3 TRANSM GUIA ENTRADA | 3 | UN | GUIA Mc-396VT3L.P.C.MATERIAL ACERO SAE 1020NUMERO PLANO 26-17076TRANSMISION GUIA ENTRADA LTCUSO:
REPUESTOS MECANICOS | 50063854 | CABEZA C/DESCANSO ESFERICO | 2 | UN | EYE SPHERICAL BEARING CODE: 5756 Embout rotule, rod eye spherical bearing 50H7 X R63 X 40 - SH174633 AG.:103,104,108,110 Code: 5756 - L40097SPARES FOR 'CPOAC' (GROUPE BOSCH) HYDRAU LIC CYLINDER : DWG. & REF. DESCRIPTION =========== =========== L40097 U2 ROD
REPUESTOS MECANICOS | 50058371 | CIL. MTRO.CABEZA | 5 | UN | SPARES FOR 'CUTLER HAMMER' 13' BRAKES: HYDRAULIC BRAKE CYLINDER ASSY., COMPLETE PART # : 96274
REPUESTOS MECANICOS | 50067159 | EJE SOLO MESA # 9 LADO CERRO 26-4686 Mc1 | 1 | UN | EJE SOLO Mc 1L.P.C.MESA ENTRADA LAM TRÍONUMERO PLANO CAP: 26-4686USO:
REPUESTOS MECANICOS | 50195319 | CAJA SATELITE COMPLETA | 1 | UN | CAJA SATELITE COMPLETA PARA CORONA HELICOIDAL
REPUESTOS MECANICOS | 50088013 | TERMINAL CILINDRO MC.392 B107.953 | 8 | UN | SIGLA : DAN PARTNUMBER : B24203.010.003
REPUESTOS MECANICOS | 50060970 | CRUCETA | 1 | UN | ========== CRUCETA MC.2 70-8586REPUESTOS PARA GRUAS 'M.A.N.' DESCRIPCION PLANO CAP O FP =========== ====
REPUESTOS MECANICOS | 50199053 | FLANGE DAN. COD. 4.085283.M | 1 | UN | FLANGE DAN. 4.085283.MPLANO Danieli 8.032368.P
REPUESTOS MECANICOS | 50040046 | IMPULSOR Mc-2 D40-23-771 | 1 | UN | ACERIA ACREDITE EL BALANCEO EL PROVEEDOR DEBERA ENTREGAR UN CERTIFICADO QUE FABRICANTE: WEMCO HACER BALANCEO DINAMICO AL IMPULSOR A 1500 RPM IMPULSOR MC-02 ( 222mm) INFORMACION ADICIONAL: OTROS NUMEROS DE PLANO W802 MODELO ART 302300092. MOTOBOMBA DE FOSO G-72 PLANO CAP: D40-23-771
REPUESTOS MECANICOS | 50067586 | EJE BIELA DRT CONVERTIDOR 23-X-19621 | 1 | UN | DETALLES: 23-X-19621EJE MC-4124DPLANO CONJUNTO: 23-20053UBICACION:ACERIA CONOXUSO: BIELA CORONA DTR
REPUESTOS MECANICOS | 50082856 | MEDIO RETEN INF. Mc J 26-16897 | 3 | UN | MEDIO RETEN INFERIOR Mc JNUMERO PLANO CAP: 26-16897USO:
REPUESTOS MECANICOS | 50197465 | Espaciador 146 Danieli 0.010039.C/001 | 3 | UN | 0.010039.C/001 (Espaciador Mc-146 conjunto reductor stand 3 plano8.108954.MEspaciador 146 Danieli 0.010039.C/001
REPUESTOS MECANICOS | 50152127 | ENCODER SISTEMA GIRO 421415.3 | 1 | UN | ENCODER SISTEMA GIRO TORRETAMARCA: LIKA ITN/P: 65-C-1000 Z C P 2 E KPLANO CONCAST: 421415.3UBICACION: COLADA CONTINUA PALANQUILLASUSO:TORRETA CUCHARAS
REPUESTOS MECANICOS | 50112907 | EMPQ.10X7 | 13 | JGO
REPUESTOS MECANICOS | 50138507 | STRIPPER 15-4378.1 Mc. 4.553559.B | 9 | UN | (8.170675.X/A01)STRIPPER 15-4378.1 Mc. 4.553559.B
REPUESTOS MECANICOS | 50087204 | PERNO REGULADOR 567561 SIGNODE | 3 | UN | ENZUNCHADORA DE ROLLOS LPC.FABRICANTE SIGNODENUMERO DE PARTE: 567561PERNO REGULADOR / Adjust screw
REPUESTOS MECANICOS | 50107148 | PORTA CINTA 62BC14BC02 | 1 | UN
REPUESTOS MECANICOS | 50050849 | SUJETADOR IZQ. 8.163442.A S18 | 1 | UN | SUJETADOR IZQUIERDO POLINES SRW
REPUESTOS MECANICOS | 50037832 | MALLA HARNERO 35" X 46" RMC R1 0.312" | 6 | UN | A.H. #1ABERTURA LUZ: 3/4" X 3/4"BORDE DE SUJECION REFORZADO CON FUNDA O ANGULODE ORDEN DE COMPRAEN EL LADO DE MENOR DIMENSION DE LA MALLAHARNERO COQUE NORTE Y SURLOS BORDES DE SUJECION DEBEN COLOCARSEMALLA HARNERO 35" X 46" RMC R1 0.312"MATERIAL ANGULO: ACERO DE 1/8"MATERIAL: ACERO RM-70 (R-20) NORMALIZADO CONTINUOMEDIDAS: 35" x 46" SIN TRASLAPEØ ALAMBRE: 0.312"ONDULADO: RMC DOBLE ONDAREPUESTO DEBE SER IDENTIFICADO CON Nº ARTICULO Y NºSUJECCION: R1 DOBLEZ HACIA ARRIBA
REPUESTOS MECANICOS | 50051413 | ANILLO 130100 651 421076.1 MC4 4210761 | 25 | UN | ACC. DWG. No. 421076.1 / ITEM No. 4ANILLO AJUSTED18291-001FEY LAMELLAR RING 18291.2bFK5-ISD 100.00/ 108.20x 1.65ITEM: 4LOWER DRIVING ROLLER ASSY.NOMBRE DEL FABRICANTE: CONCASTNUMERO PLANO 421076.1
REPUESTOS MECANICOS | 50174360 | PASADOR COD. 4.569798.K/001 | 1 | UN | PASADOR COD. 4.569798.K/001
REPUESTOS MECANICOS | 50109091 | CIL. HIDRAULICO 62BC14H | 1 | UN
REPUESTOS MECANICOS | 50052796 | PASADOR GUIL B107.818 MC. 318 | 5 | UN | ENTIFICACION EQUIPO DEL QUE ES PARTE: GUILLOTINA.PASADOR
REPUESTOS MECANICOS | 50039007 | TURBINA PETROLEUM MACHINERY 222002 | 1 | UN | TURBINA
REPUESTOS MECANICOS | 50032757 | PERNO ESPARRAGO MC-B4 FP-22-1058 | 32 | UN | (EN ZONAS MECANIZADAS), CON ACEITE CHESTERTON 740 O CON PINTURAANILLO SUPERIOR PORTA PISTA DISTRIBUIDOR ROTATORIO AAHH N°2ANTICORROSIVA, SEGÚN CORRESPONDA.CADA REPUESTO DEBERÁ SER ENTREGADO IDENTIFICADO CON UN Nº DE PLANO Y NºDE ORDEN DE COMPRA, SOBRE O BAJO RELIEVE EN DONDEEL PROVEEDOR, DEBERÁ ENTREGAR LAS PIEZAS CON UNA PROTECCION (TOTAL) ÓESPARRAGO MC-B4 CON TUERCA DE CASTILLO Y UNA GOLILLA DE PRESIONLOS REPUESTOS DEBERÁN SER FABRICADOS DE ACUERDO CON ESPECIFICACIONES YMATERIALES INDICADOS EN EL PLANO.NO AFECTE LA VIDA UTIL.PERFORACIÓN SEGURO TUERCA EN TERRENOPLANO CAP FP-22-1058
REPUESTOS MECANICOS | 50188704 | Espaciador 109 DANIELI 0.005483.W/006 | 3 | UN | Espaciador 109 DANIELI 0.005483.W/006
REPUESTOS MECANICOS | 50133973 | BOQUILLA 656.808 LECHLER 135° | 10 | UN | AISI 304BOQUILLA ASPERSION CHORRO PLANO 135°CAUDAL: 11 L/MINUTOCODIGO: 656.808EQUIPO: SEGMENTO 6-7FABRICANTE: LECHLERPRESION @ 2.8 BARUBICACION: COLADA CONTINUA DE PLANCHONESUSO: REFRIGERACION ZONA IV-M
REPUESTOS MECANICOS | 50085210 | PISTON 6X180 | 2 | UN | DWG. 69923 (29-I5441) PISTON 107660(4)FROM: ANKER HOLTH CO. FOR: HYDRAULIC CYLINDER 6' DIA. X 180' STROKE MODEL 6 CD. SERIAL 42535-5 AS PER:
REPUESTOS MECANICOS | 50059943 | ANILLO O 14X2.1/2 (FP-29-586) | 4 | JGO | FP-29-586) SEAL KITFROM: ANKER HOLTH FOR : DISTRIBUTOR ARRANGEMENTE MC-F 14' X 2.1/2' AIR CYLINDER MODEL 'D' SERIES 1100 AS PER: DWG WEAN SM-9363 (
REPUESTOS MECANICOS | 50107267 | PRENSA CON SEGUROS MC-P501 34-5653 | 4 | UN | DEBE INCLUIR DOS SEGUROS MC-1MATERIAL: T1 (NO CONSIDERAR MATERIAL ESTIPULADO EN PLANO)MC-P501 PLANO 34-5653PLANTA DE COQUEPRENSA GUIA LATERAL CORREAUSO: CORREAS TRANSPORTADORAS
REPUESTOS MECANICOS | 50061543 | CJTO. DESCANS | 6 | UN | ART # =========== ====== BEARING ASSEMBLY 118844SPARE FOR 'PICK' MODEL 6 X 150 STEAM INJECTION WATER HEATER. SERIAL No.3-1257 SIZE 2.1/2' DIA. DESCRIPTION P
REPUESTOS MECANICOS | 50140420 | CLEVIS 15-781.3 MC - 4.445192.P | 5 | UN | CLEVIS 15-781.3 MC - 4.445192.P
REPUESTOS MECANICOS | 50082733 | BOTADOR AY 7472 S | 4 | UN
REPUESTOS MECANICOS | 50061137 | CJA.RODAMIENTO 3B-666- | 1 | UN | CAP =========== ===== ===== CAJA PARA RODAMIENTO 70-20-799 PATT.# 4853 3B- 666-AREPUESTOS PARA GRUAS PUENTE 'CLEVELAND': PLANO PLANO DESCRIPCION FABR.
REPUESTOS MECANICOS | 50146208 | ACOPLE RAPIDO SERIE VHN4 / VHC4 | 20 | UN | ACOPLE RAPIDO COMPLETO MACHO/HEMBRA 1/4 "MARCA "SNAP TITE"SERIE VHN4 / VHC4.
REPUESTOS MECANICOS | 50037717 | PASADOR Mc-23 34-5597 | 45 | UN | DUREZA INDICADA EN PLANO ADJUNTANDO UN CERTIFICADO A EL PROVEEDOR DEBERA ACREDITAR TRATAMIENTO TÉRMICO Y INFORMACION ADICIONAL: LA GUÍA DE ENTREGA DE LOS REPUESTOS. MATERIAL DE FABRICACION (MAESTRANZA). MOLINO DE MARTILLOS PASADOR Mc-23 PLANO CAP: 34-5597 PLANTA DE COQUE
REPUESTOS MECANICOS | 50043882 | TAPA RETEN AP7858S CAP 41111389MC9 | 18 | UN | TAPA RETEN LADO INFERIOR MC-9USO: MESA PRIMARIA
REPUESTOS MECANICOS | 50073897 | PASADOR 4.3/4 3T-5490-A | 1 | UN | PLANO PLANO DESCRIPCION FABR. CAP ==== 4.3/4======= ===== === PASADOR 70- 397 3T-5490-AREPUESTOS PARA GRUAS PUENTE CLEVELAND.- CONFECCIONAR DE ACUERDO A ESPECIFICACIO- NES DE PLANO:
REPUESTOS MECANICOS | 50080805 | BRIDA COJINETE | 1 | UN
REPUESTOS MECANICOS | 50074364 | GUIA COOLER 12-16-18 15-771.3 G25 | 10 | UN | COD. 4.589470.B/G25GUIA COOLER 12-16-18 15-771.3
REPUESTOS MECANICOS | 50116678 | PLACA PRESION I-3963-S | 4 | UN
REPUESTOS MECANICOS | 50116685 | PLACA DESGASTE I-3963-S | 4 | UN
REPUESTOS MECANICOS | 50031838 | ARANDELA AC A42-27ES CAP 41KCM440081 | 57 | UN | ARANDELACIONAL: OTROS NUMEROS DE PLANO 41-44233.1.
REPUESTOS MECANICOS | 50194245 | GUIA INTERMEDIA 1-6620210-01 POS 42 | 4 | UN | GUIA INTERMEDIA 1-6620210-01 POS 42GUIDE 3-6623033 POS 42 [Sund Birsta]
REPUESTOS MECANICOS | 50194225 | EJE BASE CLEVI SUP 1-6620210-01 POS 4 | 3 | UN | EJE BASE CLEVI SUP 1-6620210-01 POS 4SHAFT 2-6623003 POS 4 [Sund Birsta]
REPUESTOS MECANICOS | 50136779 | PERNO MC-2 9-2982.3 | 8 | UN | (EN ZONAS MECANIZADAS),CON ACEITE CHESTERTON 740 O CON PINTURAANTICORROSIVA , SEGÚN CORRESPONDA .CADA REPUESTO DEBERÁ SER ENTREGADO IDENTIFICADO CON UN Nº DE PLANO Y NºDE ORDEN DE COMPRA , SOBRE O BAJO RELIEVE EN DONDEEL PROVEEDOR, DEBERÁ ENTREGAR LAS PIEZAS CON UNA PROTECCION (TOTAL) ÓEQUIPO: PRENSA ESTOPA BOMBAS AGUA BIO BIOLOS REPUESTOS DEBERÁN SER FABRICADOS DE ACUERDO CON ESPECIFICACIONES YMATERIALES INDICADOS EN EL PLANO.NO AFECTE LA VIDA UTIL.PERNO Mc-2PLANO CAP 9-2982.3
REPUESTOS MECANICOS | 50142779 | FLANGE 4.792493.H D40-15-997 | 8 | UN | D40-15-997FLANGE 4.792493.H
REPUESTOS MECANICOS | 50037699 | MALLA HARNERO 41" X 60" LUZ 3/4"X3/4" | 4 | UN | A.H. #2ABERTURA LUZ: 3/4" X 3/4"BORDE DE SUJECION REFORZADO CON FUNDA O ANGULODE ORDEN DE COMPRAEN EL LADO DE MENOR DIMENSION DE LA MALLAHARNEROS COQUE NORTE Y SURLOS BORDES DE SUJECION DEBEN COLOCARSEMALLA HARNERO 41" X 60" RMC R1 0.312"MALLA LISAMATERIAL ANGULO: ACERO DE 30X30X3MMMATERIAL: ACERO RM-70 (R-20) NORMALIZADO CONTINUOMEDIDAS: 41" X 60" SIN TRASLAPEØ ALAMBRE: 0.312"ONDULADO: RMCREPUESTO DEBE SER IDENTIFICADO CON Nº ARTICULO Y NºSUJECCION: R1 DOBLEZ HACIA ARRIBA
REPUESTOS MECANICOS | 50063792 | GUIA DESLIZ .STRIP. 12-16-18 15-588.3 | 3 | UN | 15-588.3GUIA DESLIZ .STRIP. 12-16-18
REPUESTOS MECANICOS | 50179204 | SIN FIN 5.107629.C DANIELI | 1 | UN | DANIELI 8.341908.X/315SIN FIN 5.107629.C
REPUESTOS MECANICOS | 50203471 | CILINDRO NEUMATICO 33-8732 | 1 | UN | CATALOGO ADJUNTOCILINDRO HOMOLOGOCILINDRO NEUMATICOCILINDRO NEUMATICO 33-8732CILINDRO ORIGINALMARCA: CAMOZZIMARCA: NORGREN MARTONAIRNUMERO DE PARTE: 60M2L080A0250VNUMERO DE PARTE: TRM-8080-M-250PLANO GENERAL 33-8732PLANTA DE COQUEUSO: APERTURA BLEEDERS, BATERIA
REPUESTOS MECANICOS | 50047894 | TARJETA CIRCUIT RELE GE DS200RTBAG3A | 1 | UN | TARJETA CIRCUITO
REPUESTOS MECANICOS | 50136791 | PRENSA ESTOPA MC-1 D40-22-742 | 2 | UN | (EN ZONAS MECANIZADAS),CON ACEITE CHESTERTON 740 O CON PINTURAANTICORROSIVA , SEGÚN CORRESPONDA .ARMADA CON LOS PERNOS P1CADA REPUESTO DEBERÁ SER ENTREGADO IDENTIFICADO CON UN Nº DE PLANO Y NºCOMPUESTA POR LAS PIEZAS MC-2 y MC-3DE ORDEN DE COMPRA , SOBRE O BAJO RELIEVE EN DONDEDEBE VENIR CON EL RESPECIVO ANILLO LINTERNA MC-4EL PROVEEDOR, DEBERÁ ENTREGAR LAS PIEZAS CON UNA PROTECCION (TOTAL) ÓEQUIPO : BOMBA P-105 PLANTA CLARIFICADORA ALTOS HORNOSLOS REPUESTOS DEBERÁN SER FABRICADOS DE ACUERDO CON ESPECIFICACIONES YMATERIALES INDICADOS EN EL PLANO.NO AFECTE LA VIDA UTIL.PLANO : D40-22-742PRENSA ESTOPA MC-1
REPUESTOS MECANICOS | 50145158 | ELEMENTO FILTRANTE P/N 97178251 | 4 | UN | 1 UN = 1 SET 10 UNIDADESCODIGO : NSTO 5201DUST FILTER 18615 DN40KFELEMENTO FILTRANTEFABRICANTE: OERLIKONKTB-CODE 1239344MARCA : DANIELLIMATERIAL: ALGODONN/Parte : 0.546798.LP/N 97178251PARA USAR EN FILTRO FS 30-60SOLO REFERENCIAUBICACION: COLADA CONTINUA PALANQUILLASUSO: LINEAS DE VACIO ( VD )
REPUESTOS MECANICOS | 50196793 | TAPA PORTA RETEN 70-5171.1 POSICION 5 | 1 | UN | TAPA PORTA RETEN 70-5171.1 POSICION 5
REPUESTOS MECANICOS | 50035575 | EJE AC SAE1045 CAP 70859MC5 | 2 | UN | EJE MC-05
REPUESTOS MECANICOS | 50043649 | EJE ARMADO CAP 253820L | 2 | UN | EJE SALIDA (ARMADO) S4-S5-E6-S6-E7MAESTRANZA).
REPUESTOS MECANICOS | 50041748 | GUIA DE TORSION ARM. RD 7-17 MC. 3 y 4 | 3 | UN | MATERIAL: FIERRO FUNDIDO ASTM A-319 CLASE I TIPO D NUMERO DE PLANO: RD 7-17 TIPO/MODELO: SUP ST7ARMADA CON:GUIA DE TORSION ARM. RD 7-17 MC. 3 y 4MC. 3 SUPERIORMC. 4 INFERIORMODELO GUIA SALIDA RD-7-17 MC.3 SUP. 50076879MODELO GUIA SALIDA RD-7-17 MC.4 INF. 50076885
REPUESTOS MECANICOS | 50042882 | SOPORTE CAP 25-12110 MC.10 | 1 | UN | -12110 MC-10SOPORTE MC-10
REPUESTOS MECANICOS | 54009006 | RESORTE DISCO 3/4 CHESTERTON | 150 | UN | / NORMAS: 17-7-PHRESORTE: DISCO
REPUESTOS MECANICOS | 50045110 | ENGRANAJE IT.4 REDUCTOR FLENDER KS30 | 1 | UN | 3R = DERECHODIBUJO CONCAST 18286.1ENGRANAJE PARA REDUCTOR FLENDERINFORMACION ADICIONAL: IT-04.MARCA: FLENDERN1=1500 RPMN2=125 RPMRATIO 12:1UBICACION: MAQUINAS EXTRACTORAS, COLADA CONTINUA PALANQUILLASUSO EN MODELO: MODELO: KS 30L 12:1 /3 R
REPUESTOS MECANICOS | 50148419 | PASADOR MC-9 CAP 70-10116.1 | 3 | UN | PASADOR Mc-9PLANO: 70-10116.1UBICACION: COLADA CONTINUA DE PALANQUILLASUSO:TENAZAS BONHOFF
REPUESTOS MECANICOS | 52002412 | CUCHILLA 124X4X1 | 2 | UN | CUCHILLA 124x4x1 PLANO CAP 44-X808
REPUESTOS MECANICOS | 50051565 | PLATINA RIEL Mc-3 D40-33-200 | 1 | UN | MATERIAL ACERO DUR CAP 360 Ó ACERO T1PLANO: D40-33-200PLANTA DE COQUEPLATINA RIEL MC-3PUSHER SISTEMA CABEZAL EXTRACTOR PUERTAS HORNOS
REPUESTOS MECANICOS | 50173712 | PLATO EMBRAGUE Mc-35 33-7879 | 1 | UN | COMPUERTA CARRO APAGADO 1 Y 2PLANO CAP 33-7879PLANTA DE COQUEPLATO EMBRAGUE Mc-35TRANSMISION MANUAL APERTURA Y CIERRE
REPUESTOS MECANICOS | 50114450 | EMPAQ. PISTON 10X23 | 4 | JGO
REPUESTOS MECANICOS | 50134972 | GUIA LATERAL COD. SU2.662.3091 | 1 | UN | GUIA LATERAL COD. SU2.662.3091
REPUESTOS MECANICOS | 50030634 | TUBO CAP 23-X18004 REV D | 4 | UN | FABRICANTE: CAPINFORMACION ADICIONAL: CONSIDERAR QUE EL DIAMETRO INTERIORMATERIAL: CAÑERIA SIN COSTURA 5" SCH 80 ASTM A-53NUMERO DE PLANO: 23-X18004 REV.DRECTIFICADOSE DEBE ENTREGAR CERTIFICADO DIMENSIONAL Y ESPECIFICACION MATERIALTUBO MC-8UBICACION: ACERIA CONOXUSO: LANZAS IYECCION DE OXIGENO A CONVERTIDOR
REPUESTOS MECANICOS | 50107294 | EJE POLEA 5.15/16" X 83.1/4" FP-20-932 | 1 | UN | (EN ZONAS MECANIZADAS), CON ACEITE CHESTERTON 740 O CON PINTURAANTICORROSIVA, SEGÚN CORRESPONDA.CADA REPUESTO DEBERÁ SER ENTREGADO IDENTIFICADO CON UN Nº DE PLANO Y NºDE ORDEN DE COMPRA, SOBRE O BAJO RELIEVE EN DONDEEJE POLEA 5.15/16" X 83.1/4"EL PROVEEDOR, DEBERÁ ENTREGAR LAS PIEZAS CON UNA PROTECCION (TOTAL) ÓLOS REPUESTOS DEBERÁN SER FABRICADOS DE ACUERDO CON ESPECIFICACIONES YMATERIALES INDICADOS EN EL PLANO.NO AFECTE LA VIDA UTIL.PLANO ANILLOS FP-20-576PLANO CAP FP-20-932USO: POLEA MOTRIZ DE CORREA N°32
REPUESTOS MECANICOS | 50067741 | ESPACIADOR MESA 1A-3-4-51 | 27 | UN | PLANO CAP FP 26- 290 ESPACIADOR MESA 1A-3-4-51 MC.D
REPUESTOS MECANICOS | 50042546 | TUBO SALIDA REDONDO25 13301- 328 | 12 | UN | ARRAS 160 BGVTUBOS SALIDA REDONDO MC-328
REPUESTOS MECANICOS | 50152460 | EJE ARM. MESA 1- 2 y 3 15-2084.1 MC.10 | 9 | UN | 15-2084.1 MC.10Compuesto MC-11 y MC-12EJE ARM. MESA 1- 2 y 3
REPUESTOS MECANICOS | 50036663 | ANILLO 70-245 2D663-C | 21 | UN | ANILLO Mc CGANCHO 25 TON.GRUAS CLEVELANDNUMERO DE PARTE: 2D-663NUMERO PLANO CAP: 70-245USO:
REPUESTOS MECANICOS | 50141051 | SOPORTE QUEMADOR 1-39 D40-15-690 Mc. 03 | 9 | UN | SOPORTE QUEMADOR 1-39 D40-15-690 Mc. 03
REPUESTOS MECANICOS | 50046726 | ASIENTO EPDM TYCO MC-7 FP-22-2893 | 1 | UN | (EN ZONAS MECANIZADAS),CON ACEITE CHESTERTON 740 O CON PINTURAANTICORROSIVA , SEGÚN CORRESPONDA .ASIENTO EPDM TYCO MC-7.CADA REPUESTO DEBERÁ SER ENTREGADO IDENTIFICADO CON UN Nº DE PLANO Y NºDE ORDEN DE COMPRA , SOBRE O BAJO RELIEVE EN DONDEEL PROVEEDOR, DEBERÁ ENTREGAR LAS PIEZAS CON UNA PROTECCION (TOTAL) ÓLOS REPUESTOS DEBERÁN SER FABRICADOS DE ACUERDO CON ESPECIFICACIONES YMATERIALES INDICADOS EN EL PLANO.NO AFECTE LA VIDA UTIL.NUMERO DE PLANO: FP-22-2893USO: ALTOS HORNOS
REPUESTOS MECANICOS | 50142503 | PERNO MC-11 33-7544 | 25 | UN | ASTM A193 gr B7CABEZA CUADRADA 34x15mm.alturaDebe incluir golilla plana y tuercaM20 50 mm de hilo X 85 largo desde el cuello.PERNO MC-11PLANCHAS PISO GUIA COQUE MAQUINA EXTRACTORAPLANO: 33-7544PLANTA DE COQUE
REPUESTOS MECANICOS | 50019643 | ELEMENTO FILTRO PARKER TXW12-GDL1O-B | 3 | UN | CIRCUITO HIDRAULICO B-CDESIGNACION TIPO/MODELO: TXW12-GDL1O-BELEMENTO FILTRANTE OLEOHIDRAULICOEQUIPO DEL QUE ES PARTE: ESTANQUE PRINCIPALFABRICANTE: PARKERMATERIAL: FIBRA DE VIDRIOUBICACION: COLADA CONTINUA DE PLANQUILLAS
REPUESTOS MECANICOS | 50171001 | BOQUILLA DE SALIDA DDS RS-1953 MC. 2 | 15 | UN | BOQUILLA DE SALIDA DDS RS-1953 MC. 2
REPUESTOS MECANICOS | 50050193 | EJE ROD. VERT. ESCORIADORA THOMPSON | 3 | UN | EJE RODILLO VERTICAL MC-2EQUIPO: ESCORIADORA THOMPSOMNota:NOTA: SE MODIFICA MATERIAL DEBE SER ACERO SAE 4140NUMERO DE PLANO: D40-23-879PASO: 12 UNF COMERCIAL.PROBAR HILO DEL EJE CON TUERCA DIAMETRO 1-1/2"SE DEBE ADJUNTAR CERTIFICADO CON ESPECIFICACIONES DEL MATERIALUBICACION: ACERIA CONOXY DIMENSIONAL
REPUESTOS MECANICOS | 50111692 | PISTON Y VASTAGO CIL 100 X 360 MM | 1 | UN
REPUESTOS MECANICOS | 50104937 | SOLENOIDE 24VDC | 2 | UN
REPUESTOS MECANICOS | 50177829 | PROTECCION DE SPROCKET PL. 420537.2 | 5 | UN | PLANO CONCAST: 420537.2PROTECCION DE SPROCKETUBICACION: COLADA CONTINUA PALANQUILLASUSO:PROTECCION SPROCKET EJE DE IZAMIENTO LADO 1
REPUESTOS MECANICOS | 50177830 | PROTECCION DE SPROCKET PL. 420540.2 | 5 | UN | PLANO CONCAST: 420540.2PROTECCION DE SPROCKETUBICACION: COLADA CONTINUA PALANQUILLASUSO:PROTECCION SPROCKET EJE DE IZAMIENTO LADO 2
REPUESTOS MECANICOS | 50042198 | POLIN CAJA 45 RS-1524 REV. G MC. A | 10 | UN | MATERIAL ACERO K-100 NUMERO DE PLANO: RS-1524 MC-A USO: LAMINADOR DE BARRASCAJA POLIN DE ENTRADA MC-A N° 45POLIN CAJA 45 RS-1524 REV. G MC. A
REPUESTOS MECANICOS | 50083635 | ESPACIADOR AX-4462-S | 4 | UN
REPUESTOS MECANICOS | 50083657 | TAPA RETEN AP-9017-S | 4 | UN
REPUESTOS MECANICOS | 50047267 | PERNO ARMADO D40 25-688 MC.A | 4 | UN | NUMERO DE PLANO: 25-688 MC-A USO: LAMINADOR 650 Y 480PERNO ARMADO MC-A
REPUESTOS MECANICOS | 50138490 | IND. ESTADO ELECTRODO 421937.2 EAM | 2 | UN | COLADA CONTINUA.FABRICANTE: CEBAINDICADOR DE ESTADO ELECTRODOMODELO:3 EN S 630R Ø4POS 202 DEL PLANO: 421937.2UBICACION: ESTACION REPARACION TUNDISH.USO: SECADOR DE TUNDISH
REPUESTOS MECANICOS | 50196371 | PERNO 15-4658.1 MC 304 | 15 | C/U | PERNO 15-4658.1 MC 304USO: REDUCTOR MESA ENFRIAMIENTO LBR
REPUESTOS MECANICOS | 50056313 | CENTRADOR EJE | 2 | UN | NG 39537SPARES FOR AMERICAN HOIST & DERRICK CRANES. MODEL 508 DESCRIPTION PART # =========== ====== CENTER CASTI
REPUESTOS MECANICOS | 50105437 | TAPA EXTREMO RUEDA Mc-10H Viga H3 | 4 | UN | L.P.C.Material : A36Plano 26-25466Ruedas de mesas Levante y Avance Mesas Horno #3Tapa extremo de ruedas Mk-10HUSO:
REPUESTOS MECANICOS | 50079849 | SEPARADOR MC-7 CAP 41-12016 | 48 | UN | PLANO:41-12016SEPARADOR MC-7UBICACION: COLADA CONTINUA PLANCHONESUSO: RODILLOS SEGMENTO 2-3
REPUESTOS MECANICOS | 50098299 | VAST. S22029301 CIL 80 x 300 mm L4088 | 1 | UN | 00. Código Interno: 402253606VASTAGO CLECIM. Nº SH 174622 50 mm. diámetro exterior x 405 mm. largo cromado 635 mm. largo total. para cil. Bosch 80 x 3
REPUESTOS MECANICOS | 50054983 | PERNO COD. 4.553408.C | 40 | UN | ACCESORIOS LAMINADOR 160 BGV.PERNO
REPUESTOS MECANICOS | 50042631 | BUJE DANIELI COD. 3.098384.O | 6 | UN | FABRICANTE: DANIELI NUMERO DE PARTE: 3.098384.O NUMERO DE PLANO: 8.018665.K MC-305BUJE
REPUESTOS MECANICOS | 50091083 | SOPORTE MC-C D40-22-646 | 8 | UN | (EN ZONAS MECANIZADAS),CON ACEITE CHESTERTON 740 O CON PINTURAANTICORROSIVA , SEGÚN CORRESPONDA .CADA REPUESTO DEBERÁ SER ENTREGADO IDENTIFICADO CON UN Nº DE PLANO Y NºDE ORDEN DE COMPRA , SOBRE O BAJO RELIEVE EN DONDEEL PROVEEDOR, DEBERÁ ENTREGAR LAS PIEZAS CON UNA PROTECCION (TOTAL) ÓLOS REPUESTOS DEBERÁN SER FABRICADOS DE ACUERDO CON ESPECIFICACIONES YMATERIALES INDICADOS EN EL PLANO.NO AFECTE LA VIDA UTIL.PLANO: D40-22-646SOPORTE MC-CUSO: PERFORADORA ALTO HORNO N°1
REPUESTOS MECANICOS | 50148770 | SOPORTE DUCTO MC- S1 CAP 23-23571D | 4 | UN | PLANO: 23-23571DSOPORTE DUCTO HORQUILLA MC- S1UBICACION: ACERIA CONOXUSO: SECADOR VERTICAL
REPUESTOS MECANICOS | 50136668 | TAPON HILO DER. CAJA #85 RS-1885 Mc 4 | 40 | UN
REPUESTOS MECANICOS | 50137174 | TAPA POLIN 15-466.3 DMH363443.1 | 34 | UN | TAPA POLIN 15-466.3 DMH363443.1
REPUESTOS MECANICOS | 50131564 | RETEN DE GRASA MC-10 FP-20-1249 | 1 | UN | (EN ZONAS MECANIZADAS), CON ACEITE CHESTERTON 740 O CON PINTURAANTICORROSIVA, SEGÚN CORRESPONDA.CADA REPUESTO DEBERÁ SER ENTREGADO IDENTIFICADO CON UN Nº DE PLANO Y NºDE ORDEN DE COMPRA, SOBRE O BAJO RELIEVE EN DONDEEL PROVEEDOR, DEBERÁ ENTREGAR LAS PIEZAS CON UNA PROTECCION (TOTAL) ÓFABRICANTE: TYCAN-CLASSLOS REPUESTOS DEBERÁN SER FABRICADOS DE ACUERDO CON ESPECIFICACIONES YMATERIALES INDICADOS EN EL PLANO.N° DE PARTE: A-6487NO AFECTE LA VIDA UTIL.PLANO: FP-20-1249RETEN DE GRASA MC-10USO: REPUESTOS HARNEROS A-B-E-F
REPUESTOS MECANICOS | 50088172 | PLACA CENTRO GUIA ENTRADA LTC | 2 | UN | ESTRUCTURA GUIAS ENTRADA LTCL.P.C.MATERIAL: Fe FUNDIDO ASTM A48 CLASE 30NUMERO PLANO CAP: 26-17068PLACA 401BS5AUSO:
REPUESTOS MECANICOS | 50046859 | SEMI TUBO RD 952 MC. 325 | 10 | PAA | MODELO Nº 50085757 MATERIAL FIERRO FUNDIDO ASTM A536 GR 80-55-06 NUMERO DE PARTE: 4.891513.G-001 NUMERO DE PLANO: 952 MC-325 USO: LAMINADOR DE BARRAS 160 BGVSEMI TUBO PARA CORRUGADO MC-325
REPUESTOS MECANICOS | 50081756 | PINON G-1126 70-312 | 1 | UN | GRUAS 'CLEVELAND'NUMERO PLANO CAP: 70-312PIÑON G-1126USO:
REPUESTOS MECANICOS | 50197609 | ESPACIADOR 4.473049.E001 Mc415 | 1 | UN | ESPACIADOR 4.473049.E001 Mc415- USO: EJE ALTA GCCPlano General 8.334722.E/STD MC 415 - COD. 4.473049.E001 - Marca Danieli
REPUESTOS MECANICOS | 50083992 | EJE | 4 | UN
REPUESTOS MECANICOS | 50139373 | CASSETTE SEARLING Código 80025 Larox | 3 | UN | (SELLO ACEITE)CASSETTE SEARLING 85 x 110 x 13/14,5CATALOGO 5207-FL-060CODIGO: 80025DATOS BOMBAITEM 60MARCA: LAROXMODELO: LPP40SERIE: 2BIGLpp400FF00000
REPUESTOS MECANICOS | 50046815 | SEMI EMBUDO DANIELI 4.980741.A-038 | 10 | UN | SEMI EMBUDO PARA DRW 18-24-30
REPUESTOS MECANICOS | 50108213 | LIMITADOR MANUAL SIGNODE | 2 | UN | ENZUNCHADORA ROLLOS LPC.FABRICANTE SIGNODELIMITADOR MANUALNUMERO DE PARTE 568409OTROS DATOS 62BC14
REPUESTOS MECANICOS | 50070149 | JGO.SELLOS - VALV.MOD. | 8 | UN | JGO. SELLOS Nº PARTE RXR 00312450 PARA VALV.CONTROL BALANCE POS.172 MODELO DB30-2-5X/200XY-12
REPUESTOS MECANICOS | 50045779 | EJE 95MM CAP 70100561MC2 | 2 | UN | EJE 95 (MM) DIAM
REPUESTOS MECANICOS | 50028062 | ELEMENTO REP VALV ROSS 414K87 | 6 | JGO | ELEMENTOS REPARAR VALVULA
REPUESTOS MECANICOS | 50058626 | ANILLO ´O | 12 | JGO | FROM: LINCOLN MACHINE CO. FOR : DISTRIBUTOR ARRANGEMENT 8' & 10' ROTATIN HYDRAULIC CYLINDER MODEL 8911 AS PER: DWG C-9027 SEALKIT (INCLUDE PART: A-8660,A 585-40,60781- TYPE H.)
REPUESTOS MECANICOS | 50153041 | SOPORTE CARRO TROLLEY 15-1294.3 | 2 | UN | BRAZO SOPORTEPLANO:15-1294.3UBICACION:LAMINADOR BARRAS RECTASUSO:CARRO TROLLEY
REPUESTOS MECANICOS | 50142715 | EJE MC-5 33-7489 | 20 | UN | (EN ZONAS MECANIZADAS), CON ACEITE CHESTERTON 740 O CON PINTURAANTICORROSIVA, SEGÚN CORRESPONDA.CADA REPUESTO DEBERÁ SER ENTREGADO IDENTIFICADO CON UN Nº DE PLANO Y NºDE ORDEN DE COMPRA, SOBRE O BAJO RELIEVE EN DONDEEJE MC-5EL PROVEEDOR, DEBERÁ ENTREGAR LAS PIEZAS CON UNA PROTECCION (TOTAL) ÓLOS REPUESTOS DEBERÁN SER FABRICADOS DE ACUERDO CON ESPECIFICACIONES YMATERIALES INDICADOS EN EL PLANO.NO AFECTE LA VIDA UTIL.PLANO: 33-7489USO: LIMPIADOR DE MARCOS HORNOS PTA. COQUE
REPUESTOS MECANICOS | 50044509 | GUIA VASTAGO CAP 70185610 | 1 | UN | GUIA VASTAGO
REPUESTOS MECANICOS | 50195942 | RODILLOS 1-6620015-01 POS 3 | 8 | UN | ROLLER 4-6623056 POS 3 [Sund Birsta]
REPUESTOS MECANICOS | 50043127 | ESPIGA 8X24 PL. 0.002496.Z | 28 | UN | NUMERO DE PARTE: 0.002496.ZESPIGA
REPUESTOS MECANICOS | 50065012 | CAJA 'ALLIANCE' PN70-1859-7 | 2 | UN | REPUESTOS PARA GRUAS 'ALLIANCE' DESCRIPCION PLANO CAP =========== ========= CAJA RODAMIENTO 70-1859 66421-7
REPUESTOS MECANICOS | 50046813 | SEMI EMBUDO DANIELI 4891511E133 | 20 | UN | SEMI EMBUDO PARA DRW 18-24-30
REPUESTOS MECANICOS | 50192646 | MANTO INTERIOR AGITADOR HEBRA D40-41-306 | 1 | UN | MANTO INTERIOR MC-5MATERIAL: ACERO INOXIDABLE AISI 310PLANO: D40-41-1036UBICACION: COLADA CONTINUAUSO: AGITADORES DE HEBRA
REPUESTOS MECANICOS | 54009054 | PASADOR CIL TENSION DIN 1481 20X65MM | 189 | UN | DESIGNACION TIPO/MODELO: PARTIDOMATERIAL: ACERO DIN 1481PASADOR RECTORASGOS ESPECIALES: 20 X 65 MMT.
REPUESTOS MECANICOS | 50021287 | ELEMENTO FILTRO RETORNO HYCON | 4 | UN | ELEMENTO FILTRO ESTANQUE UNIDAD HIDRAULICA A.H. N° 2 (RETORNO) FABRICANTE: HYCON MARCA HY-PRO MODELO HP66RNL14-12MB NUMERO PARTE : 0660R010BN/HC
REPUESTOS MECANICOS | 50106985 | SELLO ACEITE 35X47X7 CP3290H-8 | 2 | UN
REPUESTOS MECANICOS | 50097040 | ROTOR | 10 | UN | L V210-11W-1C-12-S63SPARES FOR 'VICKERS' HYDRAULIC PUMP: DESCRIPTION P/N =========== === ROTOR 215043 MODE
REPUESTOS MECANICOS | 50206180 | ESPACIADOR 4.376473.C | 1 | UN | ESPACIADOR 4.376473.CMARCA: DANIELI / ESPACIADOR 4.376473.CUSO: REDUCTOR STAND 1 LBR
REPUESTOS MECANICOS | 50065064 | CAJA PORTA RDMTO.ARM. 25-11549.1A MC.327 | 3 | UN | Respetar tolerancias de terminación. USO: EJE Arrastrador 5 LAMINADOR DE BARRAS25-11549.1A (ver última revisión).Conjunto caja porta rodamiento MC-327, armada con Tapa MC-328. De Plano
REPUESTOS MECANICOS | 50090316 | POLEA MC-158 CAP 23-23571 | 1 | UN | PLANO: 23-23571POLEA MC-158UBICACION:ACERIA CONOX MC.158USO:SECADOR VERTICAL
REPUESTOS MECANICOS | 50043270 | ESPACIADOR 4139588S AC SAE1045 CAP | 2 | UN | E INFERIOR MC-311 ARMADOESPACIADOR MC-321
REPUESTOS MECANICOS | 50032331 | PASADOR COMPLETO MC-L 22-12552 | 11 | UN | (EN ZONAS MECANIZADAS), CON ACEITE CHESTERTON 740 O CON PINTURAANTICORROSIVA, SEGÚN CORRESPONDA.CADA REPUESTO DEBERÁ SER ENTREGADO IDENTIFICADO CON UN Nº DE PLANO Y NºDE ORDEN DE COMPRA, SOBRE O BAJO RELIEVE EN DONDEEL PROVEEDOR, DEBERÁ ENTREGAR LAS PIEZAS CON UNA PROTECCION (TOTAL) ÓLOS REPUESTOS DEBERÁN SER FABRICADOS DE ACUERDO CON ESPECIFICACIONES YMATERIALES INDICADOS EN EL PLANO.NO AFECTE LA VIDA UTIL.PASADOR COMPLETO MC-LPLANO: 22-12552USO: BALANCINES ACCIONAMIENTO CAMPANA CHICA AAHH N°2
REPUESTOS MECANICOS | 50107471 | SELLO ACEITE 130X160X14 | 2 | UN
REPUESTOS MECANICOS | 50068617 | FILTRO ACEITE 0.052983.S | 24 | UN | DESCRIPCION CODIGO DAN =========== PLANO CAP/DAN ========== ============= FILTRO ACEITE 0.052983.STREN TERMINADOR DE ALAMBRON CABEZAL FORMADOR DE ESPIRAS ===========================
REPUESTOS MECANICOS | 50050985 | FILTRO PARA ELECTROVALVULA MOOG | 7 | UN | - D661-2935E TIPO P80HABFVSY2.- D661-913A S/N D106 UNIDADES.COLADA CONTINUA.FABRICANTE: MOOGFILTRO PARA ELECTROVALVULANOTA: FABRICANTE VENDE POR CAJAS DE 20UBICACION: ESTACIONES AJUSTE METALURGICOUSO SERVO ELECTROVALVULAS:
REPUESTOS MECANICOS | 50046293 | CILINDRO NEUMATICO Mc-E CAP 29-23503 | 1 | UN | CILINDRO NEUMATICO MC-E FABRICANTE PARKER FLANGE MOUNTING THREAD STYLE SM(7/16-20) 1200 STROKE LINEA DE ZINCALUM PLANO CAP: 29-23503 SERIE 2A HEAVY DUTY AIR CYLINDER STYLE H(NFPA MF2) 200 BORE ROD1 (.63) USO: Bafle (Alternativa Sifones Crisol) VITIN SEALS.
REPUESTOS MECANICOS | 50063379 | DESCANSO | 4 | UN | DESCANSO MC.11PLANO CAP 41-12029UBICACION:COLADA CONTINUA PLANCHONESUSO. SEGMENTO 4-5
REPUESTOS MECANICOS | 50149676 | PERNO ARM. D40-25-1150 Mc. P2 | 12 | UN | D40-25-1150 Mc. P2PERNO ARMADO CON TUERCA T1.
REPUESTOS MECANICOS | 50045239 | ANILLO FK6 ASD 55/2.6X1.45 F LAMELLAR | 300 | UN | 1 UN = 1 SET ( VIENE 2 ANILLOS)ANILLO DE RETENCIONDESIGNACION: FK6-ASD: 55 /2.6 / 1.45FABRICANTE: FEY-LAMELLARUBICACION: COLADA CONTINUA DE PALANQUILLASUSO: RODILLO PIE MOLDE (2 UNIDADES POR RODILLO)
REPUESTOS MECANICOS | 50033161 | RUEDA MC-1 22-12599 | 4 | UN | (EN ZONAS MECANIZADAS), CON ACEITE CHESTERTON 740 O CON PINTURAANTICORROSIVA, SEGÚN CORRESPONDA.ART. 302200160 - 50079312 RETIRAR EN BODEGA RECEPCIONCADA REPUESTO DEBERÁ SER ENTREGADO IDENTIFICADO CON UN Nº DE PLANO Y NºDE ORDEN DE COMPRA, SOBRE O BAJO RELIEVE EN DONDEEL PROVEEDOR, DEBERÁ ENTREGAR LAS PIEZAS CON UNA PROTECCION (TOTAL) ÓLOS REPUESTOS DEBERÁN SER FABRICADOS DE ACUERDO CON ESPECIFICACIONES YMATERIALES INDICADOS EN EL PLANO.MODELO:NO AFECTE LA VIDA UTIL.PLANO: 22-12599 REV.E MC-1RUEDA Mc-1USO: CARRO DE COQUECILLO AAHH N°2
REPUESTOS MECANICOS | 50081439 | CABEZA PARTE 657594 BPI | 3 | UN | CABEZACabeza giratoria con rosca interiorCustoms code: 7326 90 98Gelenkkopf m.Innengewinde M14x1.5MARCA: BPINUMERO PARTE 657594Old material identification: 657594PLANO: 657570
REPUESTOS MECANICOS | 50041533 | GUIA CLASIFICADORA Mc-K CAP FP-29-920 | 1 | UN | GUIA CLASIFICADORA MC-K LINEA DE CORTE PLANCHAS NUMERO DE PLANO: FP-29-920 USO: BASTIDOR CLASIFICADOR
REPUESTOS MECANICOS | 50095807 | RODAMIENTO COMB. D.107,5 A=36 C=35 E=60 | 6 | UN | SIGLA : SKF PARTNUMBER : 8.036430.X-101
REPUESTOS MECANICOS | 50141103 | CONECTOR MC-10 D40-23-891 | 10 | C/U | CONECTOR MC-10Mat: AC.SAE.1020PLANO:D40-23-891UBICACION. DESULFURACION EXTERNA, ACERIA CONOX.USO: TORNILLO EXTRACTOR DE POLVO
REPUESTOS MECANICOS | 50032327 | PROTECCION MC-5 D40-22-486 | 1 | UN | (EN ZONAS MECANIZADAS), CON ACEITE CHESTERTON 740 O CON PINTURAANTICORROSIVA, SEGÚN CORRESPONDA.CADA REPUESTO DEBERÁ SER ENTREGADO IDENTIFICADO CON UN Nº DE PLANO Y NºDE ORDEN DE COMPRA, SOBRE O BAJO RELIEVE EN DONDEEL PROVEEDOR, DEBERÁ ENTREGAR LAS PIEZAS CON UNA PROTECCION (TOTAL) ÓLOS REPUESTOS DEBERÁN SER FABRICADOS DE ACUERDO CON ESPECIFICACIONES YMATERIALES INDICADOS EN EL PLANO.NO AFECTE LA VIDA UTIL.PLANO: D40-22-486PROTECCIÓN MC-5USO: PISTOLA TAPONADORA AAHH N°1 y 2
REPUESTOS MECANICOS | 50063289 | CONECTOR CADENA MC-14 D40-22-526 | 2 | UN | (EN ZONAS MECANIZADAS), CON ACEITE CHESTERTON 740 O CON PINTURAANTICORROSIVA, SEGÚN CORRESPONDA.CADA REPUESTO DEBERÁ SER ENTREGADO IDENTIFICADO CON UN Nº DE PLANO Y NºCONECTOR CADENA (CLEVIS) MC-14DE ORDEN DE COMPRA, SOBRE O BAJO RELIEVE EN DONDEEL PROVEEDOR, DEBERÁ ENTREGAR LAS PIEZAS CON UNA PROTECCION (TOTAL) ÓFABRICANTE: WOODINGSLOS REPUESTOS DEBERÁN SER FABRICADOS DE ACUERDO CON ESPECIFICACIONES YMATERIALES INDICADOS EN EL PLANO.N° DE PARTE: XLP-2091NO AFECTE LA VIDA UTIL.PLANO: D40-22-526
REPUESTOS MECANICOS | 50091115 | SOPORTE COD. 4.149902.E | 1 | UN | ============= SOPORTE 4.149902.E 8.024383.X MC.325===== DESCRIPCION CODIGO DAN =========== PLANO CAP/DAN ==========TREN TERMINADOR ALAMBRON RODILLO DE ARRASTRE N°2/5 TRO 320 ============================
REPUESTOS MECANICOS | 50142768 | FLANGE COD. 4.776791.C D40-15-1003 | 8 | UN | FLANGE COD. 4.776791.CPLANO D40-15-1003
REPUESTOS MECANICOS | 50070679 | EJE MC-F 22-230 | 1 | UN | (EN ZONAS MECANIZADAS), CON ACEITE CHESTERTON 740 O CON PINTURAANTICORROSIVA, SEGÚN CORRESPONDA.CADA REPUESTO DEBERÁ SER ENTREGADO IDENTIFICADO CON UN Nº DE PLANO Y NºDE ORDEN DE COMPRA, SOBRE O BAJO RELIEVE EN DONDEEJE MC-FEL PROVEEDOR, DEBERÁ ENTREGAR LAS PIEZAS CON UNA PROTECCION (TOTAL) ÓLOS REPUESTOS DEBERÁN SER FABRICADOS DE ACUERDO CON ESPECIFICACIONES YMATERIALES INDICADOS EN EL PLANO.NO AFECTE LA VIDA UTIL.PLANO: 22-230USO: CATALINA INFERIOR CARROS MONTACARGAS AAHH N°1
REPUESTOS MECANICOS | 50046228 | TRINQUETE Mc-7 CAP 41-44106 REVA | 4 | UN | DE TRINQUETE MC-7MATERIAL ACERO A42-27ESNOTA: EL BUJE MC-6 DEBE VENIR MONTADO EN ALOJAMIENTONUMERO DE PLANO: 41-44106 REV.ATRINQUETES MC-7 ARMADO CON BUJE MC-6UBICACION: COLADA CONTINUA DE PALANQUILLASUSO: MESA ARRASTRE PALANQUILLAS CALIENTE
REPUESTOS MECANICOS | 50063513 | BISAGRA IZQUIERDA | 2 | UN | ========== BISAGRA IZQUIERDA 70-7101 Mc-5 REPUESTOS PARA PALAS 'HAYWARD CO.' DESCRIPCION PLANO NRO. ===========
REPUESTOS MECANICOS | 50107024 | GUIA CIL 100 X 335 SH174665 | 1 | UN
REPUESTOS MECANICOS | 50032240 | EJE MC-5 33-7714 | 3 | UN | (EN ZONAS MECANIZADAS), CON ACEITE CHESTERTON 740 O CON PINTURAANTICORROSIVA, SEGÚN CORRESPONDA.CADA REPUESTO DEBERÁ SER ENTREGADO IDENTIFICADO CON UN Nº DE PLANO Y NºDE ORDEN DE COMPRA, SOBRE O BAJO RELIEVE EN DONDEEJE MC-5EL PROVEEDOR, DEBERÁ ENTREGAR LAS PIEZAS CON UNA PROTECCION (TOTAL) ÓLOS REPUESTOS DEBERÁN SER FABRICADOS DE ACUERDO CON ESPECIFICACIONES YMATERIALES INDICADOS EN EL PLANO.NO AFECTE LA VIDA UTIL.PLANO: 33-7714USO: DOOR MACHINE N° 1 - LIMPIADOR DE PUERTAS HORNOS.
REPUESTOS MECANICOS | 50070701 | PALANCA MC-J5 22-3307 | 2 | UN | (EN ZONAS MECANIZADAS), CON ACEITE CHESTERTON 740 O CON PINTURAANTICORROSIVA, SEGÚN CORRESPONDA.CADA REPUESTO DEBERÁ SER ENTREGADO IDENTIFICADO CON UN Nº DE PLANO Y NºDE ORDEN DE COMPRA, SOBRE O BAJO RELIEVE EN DONDEEL PROVEEDOR, DEBERÁ ENTREGAR LAS PIEZAS CON UNA PROTECCION (TOTAL) ÓLOS REPUESTOS DEBERÁN SER FABRICADOS DE ACUERDO CON ESPECIFICACIONES YMATERIALES INDICADOS EN EL PLANO.NO AFECTE LA VIDA UTIL.PALANCA MC-J5PLANO: 22-3307USO: ARTICULACIONES TOLVA CARRO ROMANA N°1
REPUESTOS MECANICOS | 50173925 | SOP. PASADOR CATALINA 25-7268.2 MC-328 | 4 | UN | SOPORTE PASADOR CATALINA 25-7268.2 MC-328
REPUESTOS MECANICOS | 50063040 | BUJE D40-15-869 4.407614.Z | 4 | UN | SIGLA : SKF PARTNUMBER : 8.090686.E/A07-B343
REPUESTOS MECANICOS | 50029969 | COLECTOR SUPERIOR MC-60 | 1 | UN | COLADA CONTINUA PLANCHONESCOLECTOR SUPERIOR MC-60LM. 41-12093. MC-60NUMERO DE PLANO: 41-12096 REV.AUSO: SEGMENTO CERO
REPUESTOS MECANICOS | 50079936 | PLACA FIJACION | 2 | UN
REPUESTOS MECANICOS | 50035581 | CAJA Mc A 3B-1092-A 70-237 | 1 | UN | 1) CSH PROPORCIONARA MODELO.2) IDENTIFICAR REPUESTOS CON LETRAS Y NÚMEROS SOBRE O3) PROTEGER ZONAS MECANIZADAS CON PROTECTOR CHESTERTON740 Ó SIMILAR.BAJO RELIEVE INDICANDO MARCA Nº PLANO Y Nº OC.CAJA Mc A 3B-1092-AINFORMACION ADICIONAL:NUMERO PLANO CAP: 70-237USO: GRUAS Y PALAS
REPUESTOS MECANICOS | 50178470 | EJE SIN FIN INTEREJE 13/14 25-3790 Mc.B | 1 | C/U | EJE SIN FIN INTEREJE 13/14PLANO 25-3790 Mc.B
REPUESTOS MECANICOS | 50098140 | VAST. 2' X 14' X 21 | 1 | UN | 2' Código Interno: 403425602VASTAGO PARKER HANNIFIN. Nº 34 CAT.106 2' diámetro exterior x 14' largo cromado 21' largo total. con pistón de 6' x 1.1/
REPUESTOS MECANICOS | 50106629 | POLIN RETORNO CORREA 1050 MM | 2 | UN | CORREA 40"PLANO CAPPLANTA DE COQUERAMPA Y TOLVA A-B-C-DRODILLO DE RETORNO
REPUESTOS MECANICOS | 50068976 | EJE EXCENTRICO MC-27 FP-70-1644 | 1 | UN | (EN ZONAS MECANIZADAS),CON ACEITE CHESTERTON 740 O CON PINTURAANTICORROSIVA , SEGÚN CORRESPONDA .CADA REPUESTO DEBERÁ SER ENTREGADO IDENTIFICADO CON UN Nº DE PLANO Y NºDE ORDEN DE COMPRA , SOBRE O BAJO RELIEVE EN DONDEEJE EXCENTRICO MC-27EL PROVEEDOR, DEBERÁ ENTREGAR LAS PIEZAS CON UNA PROTECCION (TOTAL) ÓLOS REPUESTOS DEBERÁN SER FABRICADOS DE ACUERDO CON ESPECIFICACIONES YMATERIAL: ACERO SAE 4140MATERIALES INDICADOS EN EL PLANO.NO AFECTE LA VIDA UTIL.PLANO: FP-70-1644USO: CONJUNTO CATALINAS ACCTO PALAS EXTREMO SUR.TORRE N°2
REPUESTOS MECANICOS | 50070590 | LABIO Mc-1 70-1420 | 2 | UN | LABIO Mc-1PLANO CAP 70-1420REPUESTOS PARA PALAS 'NEMAG'.
REPUESTOS MECANICOS | 50137687 | LATERAL MC-2 D40-22-738 | 6 | UN | (EN ZONAS MECANIZADAS),CON ACEITE CHESTERTON 740 O CON PINTURAANTICORROSIVA , SEGÚN CORRESPONDA .CADA REPUESTO DEBERÁ SER ENTREGADO IDENTIFICADO CON UN Nº DE PLANO Y NºDE ORDEN DE COMPRA , SOBRE O BAJO RELIEVE EN DONDEEL PROVEEDOR, DEBERÁ ENTREGAR LAS PIEZAS CON UNA PROTECCION (TOTAL) ÓLATERAL MC-2LOS REPUESTOS DEBERÁN SER FABRICADOS DE ACUERDO CON ESPECIFICACIONES YMATERIALES INDICADOS EN EL PLANO.NO AFECTE LA VIDA UTIL.PLANO: D40-22-738USO: HARNEROS A-B-E-F
REPUESTOS MECANICOS | 50040048 | EJE WEMCO DE-53-L01-1084 ( LARGO) | 2 | UN | ACERIA CONOXEJE MC-805FABRICANTE: WEMCOMATERIAL: ACERO SAE-4340NUMERO DE PARTE: W 805NUMERO DE PLANO: DE-53 L01-1084-805 REV.DTIPO/MODELO: WPL-80 ( EJE LARGO )USO: MOTOBOMBA G-70.
REPUESTOS MECANICOS | 50107695 | BOQ. INYECTOR | 13 | UN
REPUESTOS MECANICOS | 50148561 | GUIA SUP.LIBRE 15-4181.1 MC.1-6623128 | 2 | UN | GUIA SUP.LIBRE MC.1-6623128 15-4181.1
REPUESTOS MECANICOS | 50050925 | PASADOR CAP | 1 | UN | PASADOR
REPUESTOS MECANICOS | 50202333 | Tapa Gorro 4.027009.R | 2 | UN | Marca Danieli Plano 8.267389.V MC-348Tapa Gorro 4.027009.RUso Tope Dimensionador
REPUESTOS MECANICOS | 50179641 | ACUMULADOR SB330-1A1/112U 330A HYDAC | 1 | UN | ACUMULADOR SB330-1A1/112U 330A HYDAC
REPUESTOS MECANICOS | 50181333 | ADAPTADOR 15-2883.1 MC.60 | 2 | UN | ADAPTADOR 15-2883.1 MC.60ENTREGAR EN BODEGA H026 (50)
REPUESTOS MECANICOS | 50067308 | EJE Mc-8 70-27 | 3 | UN | EJE Mc-8GRUAS PUENTE 'ALLIANCE'.NUMERO PLANO CAP: 70-27USO:
REPUESTOS MECANICOS | 50081776 | PINON G-1614 | 3 | UN | Confeccionar Piñòn DWG G-1614, segun plano CAP 70-880 Rev. A. Material: Acero SAE 1045, forjado.
REPUESTOS MECANICOS | 50043360 | RODILLO CAP 253198REVDMCH | 1 | UN | GOLPE EN ZONA QUE NO AFECTE SU VIDA UTILCHESTERTON Nº 740 O SIMILARDE BARRASRODILLO MC-H
REPUESTOS MECANICOS | 50068053 | ESTACION A 20° HT 342 185 23-6908 | 4 | UN | ACERIAS Y CC.ESTACION A 20° HT 342-185PLANO CAP 23-6908
REPUESTOS MECANICOS | 50203005 | PERNO TENSOR Z2 33-8877 | 2 | UN | DEBE INCLUIRPERNO DE OJO MC-003 33-8877PERNO DE OJO MC-004 33-8877PERNO TENSOR CILINDRO Z2PLANTA DE COQUETENSOR MC-001 33-8877TUERCA HEXAGONAL MC-008 33-8877TUERCA HEXAGONAL MC-009 33-8877USO: SISTEMA DE ALTERNACION CILINDRO Z2ZONA DE CALENTAMIENTO BATERIA
REPUESTOS MECANICOS | 50080184 | TOPE ARMADO C/PERNO MC.2 59AB00 | 5 | JGO
REPUESTOS MECANICOS | 50146513 | SEPARADOR D40-15-1316_003 4.554273.D003 | 2 | UN | FABRICACION NACIONAL:NUMERO PARTE: 4.554273.D003PLANO: 8.334722.E MC382REFERENCIA DANIELISEPARADOR D40-15-1316_MC.382 / 003USO: VOLANTE GCC
REPUESTOS MECANICOS | 52002564 | PALANCA | 2 | UN | PLANO CAP 70- 2578 PALANCA MC.56
REPUESTOS MECANICOS | 50061573 | BUJE COD. 4.891288.W | 5 | UN | SIGLA : DAN PARTNUMBER : 8.308164.V/STD-310
REPUESTOS MECANICOS | 50033955 | DESCANSO EXTERIOR MC-16 FP-70-1807 | 1 | UN | cota entre centros perforaciones base 190mm.- 1 CAJA SOPORTE DRG M 58886 PLANO FP-70-1799- SELLO MC-62 (CR-TIPO CRW1-R)PLANO FP-70-1446- TAPA EXTERIOR DRG S 58894 PLANO FP-70-1807- TAPA INTERIOR DRG S 58896 PLANO FP-70-1809(EN ZONAS MECANIZADAS), CON ACEITE CHESTERTON 740 O CON PINTURAANTICORROSIVA, SEGÚN CORRESPONDA.ARMADO Y COMPUESTO DE:CADA REPUESTO DEBERÁ SER ENTREGADO IDENTIFICADO CON UN Nº DE PLANO Y NºDE ORDEN DE COMPRA, SOBRE O BAJO RELIEVE EN DONDEDESCANSO MC-16EL PROVEEDOR, DEBERÁ ENTREGAR LAS PIEZAS CON UNA PROTECCION (TOTAL) ÓLOS REPUESTOS DEBERÁN SER FABRICADOS DE ACUERDO CON ESPECIFICACIONES YMATERIALES INDICADOS EN EL PLANO.NO AFECTE LA VIDA UTIL.USO: SISTEMA TRASLACION TORRE N°2
REPUESTOS MECANICOS | 50209303 | V-RING A-0060 | 60 | UN | Model V-0060A. VR. 54.00 X 64.00 X 5.50V-RING A-0060
REPUESTOS MECANICOS | 50192312 | HORQUILLA (1-6620210-01) POS 8 | 2 | UN | HORQUILLA (1-6620210-01) POS 8Marca SUND BIRSTAYOKE / ITEM 2-6623002/ Assembly drawing 1-6620210-01
REPUESTOS MECANICOS | 50150911 | PLANCHA MC-PL1 D40-15-1574 | 2 | UN | PLANCHA MC-PL1 D40-15-1574
REPUESTOS MECANICOS | 50091111 | SOPORTE 4.149901.D | 1 | UN | SOPORTE 4.149901.D
REPUESTOS MECANICOS | 50082113 | PERNO REAL CARRO ARRABIO 2 ACERIA C. | 10 | UN | CADA ESPARRAGO DEBE VENIR ARMADO CON UNA TUERCA EXAGONAL STANDARD M-36CHESTERTON 740 O SIMILAR.DIAMETRO: M-36 Ø-Especificación materialLARGO: 380 MM.HILO COMPLETOMATERIAL: ACERO SAE 1045ØPASO: 4 MM.PERNO ESPARRAGOPLANO: FP-70-2343-PRINCIPALES MEDIDASPROTEGER ZONA ROSCADA CON ACEITE DE CONSERVACIONSE DEBE ADJUNTAR CERTIFICADOS:
REPUESTOS MECANICOS | 50085864 | BRIDA 15-1173.3 4.554317.S/001 | 2 | UN | BRIDA 15-1173.3 4.554317.S/001
REPUESTOS MECANICOS | 50079916 | DEFENSA 25-10304 MC. K | 1 | UN | 25-10304 MC. KENTREGA DE MATERIAL EN BODEGA 40MODELO 50079224
REPUESTOS MECANICOS | 50081607 | DEFENSA 25-10304 MC. F | 1 | UN | DEFENSA 25-10304 MC. F
REPUESTOS MECANICOS | 50063381 | BUJE HRC 52-58 25,4X34X25C15E EN10084 | 6 | UN | SIGLA : DAN PARTNUMBER : 8.347454.N/1SX-120
REPUESTOS MECANICOS | 50035890 | EJE CAP 70819 | 2 | UN | EJE
REPUESTOS MECANICOS | 50106901 | POLEA 12" X 48" X 2.7/16 FP-20-884 | 2 | UN | (EN ZONAS MECANIZADAS), CON ACEITE CHESTERTON 740 O CON PINTURAANTICORROSIVA, SEGÚN CORRESPONDA.CADA REPUESTO DEBERÁ SER ENTREGADO IDENTIFICADO CON UN Nº DE PLANO Y NºDE ORDEN DE COMPRA, SOBRE O BAJO RELIEVE EN DONDEEL PROVEEDOR, DEBERÁ ENTREGAR LAS PIEZAS CON UNA PROTECCION (TOTAL) ÓLOS REPUESTOS DEBERÁN SER FABRICADOS DE ACUERDO CON ESPECIFICACIONES YMATERIALES INDICADOS EN EL PLANO.MEDIDAS: 12" X 48" X 2.7/16"NO AFECTE LA VIDA UTIL.PLANO: FP-20-884POLEA DEFLECTORAUSO: CORREA TRANSPORTADORA N°31
REPUESTOS MECANICOS | 54008216 | BOQUILLA PULV FUH-4 1-1/2" 666887120000" | 20 | UN | DA: 1-1/2 INH.TOBERA
REPUESTOS MECANICOS | 50034135 | DESCANSO MC-L-13856-M FP-20-332 | 6 | UN | (EN ZONAS MECANIZADAS), CON ACEITE CHESTERTON 740 O CON PINTURAANTICORROSIVA, SEGÚN CORRESPONDA.CADA REPUESTO DEBERÁ SER ENTREGADO IDENTIFICADO CON UN Nº DE PLANO Y NºDE ORDEN DE COMPRA, SOBRE O BAJO RELIEVE EN DONDEDESCANSO RECLAIMEREL PROVEEDOR, DEBERÁ ENTREGAR LAS PIEZAS CON UNA PROTECCION (TOTAL) ÓLOS REPUESTOS DEBERÁN SER FABRICADOS DE ACUERDO CON ESPECIFICACIONES YMATERIALES INDICADOS EN EL PLANO.MODELO: ART.302200258, RETIRAR EN BODEGA RECEPCIONNO AFECTE LA VIDA UTIL.NUMERO DE PARTE: MC-L-13856-MNUMERO DE PLANO: FP-20-332
REPUESTOS MECANICOS | 50029568 | TAPA MC-8 CAP 41-12065 | 36 | UN | FABRICANTE: CAPNUMERO DE PLANO: 41-12065 MC-8TAPA MC-8UBICACION: COLADA CONTINUA DE PLANCHONESUSO: SEGMENTO 6/7
REPUESTOS MECANICOS | 50171783 | POLIN 25-11490.1 MC. 4 | 50 | UN | POLIN 25-11490.1 MC. 4
REPUESTOS MECANICOS | 50152894 | Polea Tipo 6-5V - 12.50" | 2 | UN | FABRICANTE GATESINCLUYE MANGUITOPLANTA DE CALPolea Tipo 6-5V - 12.50" DIAMETROVENTILADOR DEL CAPTADOR DE POLVOS N°1 106-107
REPUESTOS MECANICOS | 50094722 | REGULADOR DE FLUJO Z2FS-10-5-3X/V | 2 | UN | (R900517812).CHECK VALVE THROTTLE REXROTH Z2FS10-5-3X/VSIGLA : RXR PARTNUMBER : 6.180677.B-106
REPUESTOS MECANICOS | 50082067 | BOBINA PARKER 851020 | 5 | UN | ***30W J4BOBINA PARKER 851020
REPUESTOS MECANICOS | 50046168 | PASADOR CAP PP64911MC2 | 9 | UN | DE FABRICACION (MAESTRANZA).PASADOR MAT. AC. SAE-1045 MC-2
REPUESTOS MECANICOS | 54007122 | CORREA DENTADA 1/2" PASO 2-66L 660H200" | 18 | UN | CORREANH.
REPUESTOS MECANICOS | 50081232 | SEPARADOR 3.202432.O | 10 | UN
REPUESTOS MECANICOS | 50089811 | PLATAFORMA | 1 | UN | PLANO CAP 26-17230 PLATAFORMA MC.a
REPUESTOS MECANICOS | 50202300 | Rodamiento SKF 51134 MC-106 | 2 | UN | 170x215x34Plano 8.267389.V MC-106Rodamiento SKF 51134 MC-106Uso Tope Dimensionador
REPUESTOS MECANICOS | 50152456 | PLACA 15-2084.1 MC. 40 | 3 | UN | PLACA 15-2084.1 MC. 40
REPUESTOS MECANICOS | 50098342 | RUEDA DENTADA MESA T1 DE 62-P01-349 | 2 | UN | PLANO CAP DE 62-P01-349 RUEDA DENTADA MC.4
REPUESTOS MECANICOS | 50080049 | INT. LIMITE SDD BD-1 0.194250. | 2 | UN | ============= INTERRUPTOR LIMITE 0.194250.H 8.023755.B MC.114===== DESCRIPCION CODIGO DAN =========== PLANO CAP/DAN ==========TREN TERMINADOR DE ALAMBRON VOLCADOR CARRO EXTRACTOR ESTRELLA ============================
REPUESTOS MECANICOS | 50137203 | PERNO PALETA 15-2175.3A Mc-318 | 30 | UN | 15-2175.3A Mc-318PERNO PALETA COD. DMH449865.1
REPUESTOS MECANICOS | 50044601 | EJE CAP 704037MC3 | 1 | UN | EJE
REPUESTOS MECANICOS | 50169829 | RESTRICTOR LONGITUDINAL 22-4122 | 2 | UN | PLANO CAP 22-4122RESTRICTOR LONGITUDINAL Mc-60SISTEMA PESAJE CARRO ROMANA N° 1 Y 2 A.HORNO N°1
REPUESTOS MECANICOS | 50208271 | Malla Harnero 48”x72" Paso L-3/8" | 3 | UN | ABERTURA LUZ: 3/8" X 3/8"BORDE DE SUJECION REFORZADO CON FUNDA O ANGULOBORDE: B1DE ORDEN DE COMPRAEN EL LADO MAS LARGO DE LA MALLALOS BORDES DE SUJECION DEBEN COLOCARSEMALLA HARNERO 48"x72" DECK INFERIORMATERIAL ANGULO: ACERO DE 1/8"MATERIAL: ACERO RM-70 (R-20) NORMALIZADO CONTINUOMEDIDAS: 48"x72" CONSIDERAR TRASLAPE DE 2"Ø ALAMBRE: 5 mm.ONDULADO: PASO CUADRADO CORRUGADOREPUESTO DEBE SER IDENTIFICADO CON Nº ARTICULO Y NºSUJECCION: R1 DOBLEZ HACIA ARRIBAUSO: HARNEROS VIBRATORIOS LAVADO DE CALIZA
REPUESTOS MECANICOS | 50170564 | Guía de Alambre 4-6623008 | 8 | UN | GUIA DE ALAMBRE 4-6623008Ítem N° 4-6623008Marca SUND BIRSTAPlano 80000879-01Pos 007
REPUESTOS MECANICOS | 50045330 | KIT REPARACION ROSS 492K87 | 2 | UN | KIT REPARACION
REPUESTOS MECANICOS | 50045330 | KIT REPARACION ROSS 492K87 | 2 | UN | KIT REPARACION
REPUESTOS MECANICOS | 50158804 | TRANS. DE PRESION 0 - 60 BAR ,4-20mA | 2 | UN | MARCA: WICATransm. Presion 0 -60 BAR ,4-20mA, 10…30Vdc, ½"NPT
REPUESTOS MECANICOS | 50110750 | RODILLO Mc-7 33-7875 | 1 | UN | compuertas carros apagados Nº 1 y 2.PLANO CAP 33-7877Plano general 33-7875PLANTA DE COQUERodillo Mc-7.Sistema de accionamiento cilindro de abrir y cerrar
REPUESTOS MECANICOS | 50086674 | EMPAQ. PISTON 2.1/2X3 | 10 | JGO
REPUESTOS MECANICOS | 50042268 | PUENTE RS 895 MC. J | 120 | UN | ENTREGAR EN BODEGA 50 H026 MATERIAL MADERA EUCALIPTUS NUMERO DE PLANO: RS-895 REV.G MC-J USO: LAMINADOR DE BARRASMOTIVO DE RECHAZO INMEDIATO.NOTA POR NINGUN MOTIVO CONSIDERAR "PINO" PARA SU FABRICACIÒN ESTE SERAPUENTE RS 895 MC-J
REPUESTOS MECANICOS | 50098448 | VASTAGO ( FUERA USO ) | 1 | UN | VASTAGO MC.6 PLANO CAP 70- 2432
REPUESTOS MECANICOS | 50139266 | TIRANTE INTER. 15-861.3 4.407764.F/700 | 2 | UN | TIRANTE INTERMEDIO 15-861.3 4.407764.F/700
REPUESTOS MECANICOS | 50042033 | ENGRANAJE MACHO RENOLD 4751-1900-004 | 1 | UN | FABRICANTE: RENOLD FP-26-3592-3. NUMERO DE PARTE: 4751-1900-004 NUMERO DE PLANO: FP-26-3558-3 OTROS NUMEROS DE PLANO 62BA38AA03 USO: CONJUNTO EJE TELESCOPICO SPINDLE INFERIORENGRANAJE MACHO
REPUESTOS MECANICOS | 50182236 | CAJA PORTARODAMIENTO POS. 4 70-5131 | 2 | UN | CAJA PORTARODAMIENTOMATERIAL SAE 1020 ó LAMINADOPLANO 70-5131POSICION 4USO: 2° C-EJE LEVANTE PRINCIPAL G-8 A. CONOX
REPUESTOS MECANICOS | 50182237 | CAJA PORTARODAMIENTO POS. 3 70-5131 | 2 | UN | CAJA PORTARODAMIENTOMATERIAL SAE 1020 ó LAMINADOPLANO 70-5131POSICION 3USO: 2° C-EJE LEVANTE PRINCIPAL G-8 A. CONOX
REPUESTOS MECANICOS | 52002512 | GUIA | 4 | UN | PLANO CAP 70- 3495 GUIA MC.60
REPUESTOS MECANICOS | 50030038 | CJTO PERNO RESTRICTOR ARM CAP | 2 | UN | 1 PERNO 3 GOLILLAS CONVEXAS MC-5; 3 GOLILLAS CONCAVAS MC-62 TUERCAS MC- T1; 1 TUERCA CORONA MC-T23 GOLILLAS PLANAS MC-7 ; SEGURO MC-8; 1 CONTRATUERCA MC- T3CONJUNTO PERNO RESTRICTOR ARMADO MC-2DETALLE DE PARTES PLANO: 41-11357MATERIAL INDICADO EN LM 41-11357SEGUN PLANO GENERAL 41-11355UBICACION: COLADA CONTINUA PLANCHONESUSO: TENSORES ANTISISMICOS ROMANA ARTESA
REPUESTOS MECANICOS | 50188698 | Espaciador 325 DANIELI 4.774817.R | 1 | UN | DANIELI 4.774817.REspaciador 325
REPUESTOS MECANICOS | 50153005 | Tornillo de giro MC-15 | 1 | UN | ALTO HORNOBomba perístáltica LPP40 (Bomba Larox Flowsys)Catalogo 5207-FL-060Modelo LPP40DWG 350313PLANTA CLARIFICADORA DE AGUATornillo de giro MC-15
REPUESTOS MECANICOS | 50074769 | PASTILLA DESLIZADORA COD. 4.424977.N | 4 | UN | SIGLA : SKF PARTNUMBER : 8.347413.D-G343
REPUESTOS MECANICOS | 50207969 | PLATO UNIVERSAL 8x200mm. 3 GARRAS | 1 | UN | COD. VSC-8A-8FB-WMAQUINA DE TORSION.MARCA VERTEXPLATO UNIVERSAL 8x200mm. 3 GARRAS
REPUESTOS MECANICOS | 50080383 | INT. PRESION ACEIT | 5 | UN | ======= ======= INTERRUPTOR 92589-404 PRESION ACEITE============ ........................................ DESCRIPCION #.PARTE ====REPUESTOS PARA GRUAS CAMION E HIDRAULICA RAPIER ============================
REPUESTOS MECANICOS | 50192314 | CILINDRO HID. CDM1MP5 1-6620210-01 POS | 1 | UN | [Sund Birsta]HYDRAULIC CYLINDER REXROTH CDM1MP5/32/18/50A2X/B11CGUMWW 505005 POS 14
REPUESTOS MECANICOS | 50174044 | GUIA DE ENTRADA STAND 9 RD-958 MC. 10 | 2 | UN | GUIA DE ENTRADA STAND 9 RD-958 MC. 10RD-958 MC. 10
REPUESTOS MECANICOS | 50194226 | EJE RODILLO PRESION 1-6620210-01 POS 5 | 12 | UN | EJE RODILLO PRESION 1-6620210-01 POS 5SHAFT 4-6623003 POS 5 [Sund Birsta]
REPUESTOS MECANICOS | 50131473 | POLIN DR2C/AL 15-244.3 4.553697.W/008 | 20 | UN | NRO.PARTE: MC- 4.553697.W/008PLANO: 15-244.3POLIN CAJA DR2C/AL
REPUESTOS MECANICOS | 50132091 | HORQUILLA SUPERIOR MC-10 D40-33-395 | 7 | UN | COMPUESTA DE MC-7,MC-8,MC-11,MC-12,MC-13,MC-14 Y MC-15CONJUNTO HORQUILLA MARIPOSA SUPERIOR MC-10MAQUINA EMPUJADORAPLANO CAP D40-33-395
REPUESTOS MECANICOS | 50115731 | 3 VIAS OPER.SOLENOIDE 1/4 | 7 | UN
REPUESTOS MECANICOS | 50181335 | GUIA DE ENTRADA CSD 15-2873.1 MC. 30 | 1 | UN | ENTREGAR EN BODEGA H026 (50)GUIA DE ENTRADA CSD 15-2873.1 MC. 30LM-15-2871.1
REPUESTOS MECANICOS | 50040563 | BUJE AMORTIGUACION 5 X 8 LINE ELECTRIC | 8 | UN | BUJE AMORTIGUACION 5 X 8
REPUESTOS MECANICOS | 50030340 | BRAZO ACERO A42-27ES CAP | 1 | UN | BRAZOIONAL: OTROS NUMEROS DE PLANO 41-11123-A MC-4.
REPUESTOS MECANICOS | 50139867 | BOQUILLA D40 15-87 MC. B1 | 25 | UN | BOQUILLA D40 15-87 MC. B1
REPUESTOS MECANICOS | 50081253 | ENGRANAJE | 1 | UN
REPUESTOS MECANICOS | 50026166 | O-RING 27,23 X 4,00 0.051848.P | 648 | UN | CARACTERISTICAS ADICIONALES: DUREZA 70 SHORE-A. MATERIAL: BUNA-N (ACRILO NITRILO)ALTURA TRANSVERSAL: 4.0 MMTDIAMETRO INTERNO: 27.30 MMTO-RING 27,23 X 4,00 0.051848.P
REPUESTOS MECANICOS | 54003572 | CLIP FIJADORES RIELES D40-23-943 | 70 | UN | ( Reemplazó a plano DE-53-M01-1386 )CLIP MC-3NUMERO DE PLANO: D40-23-943UBICACION:ACERIA COLADA CONTINUAUSO: FIJADORES DE RIELES, CARROS ACERO;ESCORIA; ARRABIO; DANIELI
REPUESTOS MECANICOS | 50147329 | POLIN 3.660961.O 15-338.3 Mc. 314 | 4 | UN | POLIN 3.660961.O 15-338.3 Mc. 314
REPUESTOS MECANICOS | 50044385 | PASADOR 70-7396 Mc 124 | 6 | UN | NUMERO DE PLANO CAP: 70-7396PASADOR Mc 124USO: PALA METALERA NEMAG Nº 1; 2 y 3 (M.N.).
REPUESTOS MECANICOS | 50046700 | INSERTO 31.5MM D40 25-1020 MC. 2 | 40 | UN | ANTE CERTIFICADO ADJUNTO A GUIA DE ENTREGA DE LOS REPUESTOSINSERTOS MC-02O: D40-25-1020 MC-2
REPUESTOS MECANICOS | 54008238 | NIPLE 3/4 BSP | 14 | UN | BOQUILLA ROSCADASGOS ESPECIALES: CON TUERCA DE REGULACION
REPUESTOS MECANICOS | 50172028 | ESPACIADOR MC. 335 COD. 4.786378.P | 4 | UN | ESPACIADOR MC. 335 COD. 4.786378.P
REPUESTOS MECANICOS | 50090110 | JGO CJTO GUIA 33-7812 | 8 | UN | CONJUNTO MC-40 DERECHOCONJUNTO MC-50 IZQUIERDOINCLUYEJUEGO CONJUNTO GUIA SOPORTEPERNOS P3PLANO 33-7812USO: CAMBIO DE BOGGIES MAQUINA CARGADORA
REPUESTOS MECANICOS | 50033889 | EJE MC-2 70-7731 | 1 | UN | (EN ZONAS MECANIZADAS),CON ACEITE CHESTERTON 740 O CON PINTURAANTICORROSIVA , SEGÚN CORRESPONDA .CADA REPUESTO DEBERÁ SER ENTREGADO IDENTIFICADO CON UN Nº DE PLANO Y NºDE ORDEN DE COMPRA , SOBRE O BAJO RELIEVE EN DONDEEJE MC-2EL PROVEEDOR, DEBERÁ ENTREGAR LAS PIEZAS CON UNA PROTECCION (TOTAL) ÓLOS REPUESTOS DEBERÁN SER FABRICADOS DE ACUERDO CON ESPECIFICACIONES YMATERIALES INDICADOS EN EL PLANO.NO AFECTE LA VIDA UTIL.PLANO: 70-7731USO: CONJUNTO CATALINAS SUPERIORES TORRE N°2
REPUESTOS MECANICOS | 50036370 | CAJA Mc A 3B-1125 70-238 | 1 | UN | CAJA Mc A 3B-1125GRUAS Y PALAS.NUMERO PLANO CAP: 70-238USO:
REPUESTOS MECANICOS | 50132418 | REGULADOR DE FLUJO | 1 | UN | MARCA: RexrothMEDIDA:1-1/2" GASPOS 120 CODE 0.164791.EREGULADOR DE FLUJO MK 30 G1X/VUBICACION: COLADA CONTINUA DE PALANQUILLASUSO: UNIDAD HIDRAULICA
REPUESTOS MECANICOS | 50205982 | FLANGE CAJA 4.478743.P / 15-347.2 | 3 | UN | FLANGE CAJA 4.478743.P / 15-347.2PLANO CAP 15-347.2PLANO DANIELI: 8.369667.A - MC.312USO: SOSTENEDOR EJES
REPUESTOS MECANICOS | 50038962 | FLANGE PETROLEUM 21747 | 1 | UN | FLANGE
REPUESTOS MECANICOS | 50106837 | VAST. SH17464103 CIL.63 x 1000 mm.X9621 | 1 | UN
REPUESTOS MECANICOS | 50046382 | TUERCA "FLEXLOC" FK 820 Style A | 100 | UN | FK 820 Style AFLEXLOCTUERCA
REPUESTOS MECANICOS | 50146516 | DESCANSO 15-1179.3 4.445153.X | 4 | UN | DESCANSO 15-1179.3 4.445153.XSIGLA : DAN PARTNUMBER : 8.334722.E MC. 340
REPUESTOS MECANICOS | 50068336 | JGO. BOBINA 110 VC | 8 | UN | # PARTE DESCRIPCION ======= =========== 400823 JUEGO BOBINA 110 VOLTS 50 HZREPUESTOS PARA VALVULAS HIDRAULICAS VICKERS =======
REPUESTOS MECANICOS | 54010599 | FORMA DIAMANTADA 200X10X127 TYROLIT TN79 | 2 | UN | BA, . EN PLANAS (1A1). ======================================== No.797950 MC-03 1A1 MUELA RECTA (PLANA), 200x10x127 10-4 D126 C75 B525-104-C : LIGAMENTO : DIAMANTE AGLOMENRANTE:-METALICO EN OVALOS. -GALVANICOS EN REDONDOS. -RESINOIDEHERRAMIENTAS DE FORMA, DIAMANTADAS, PA- RA RECUPERAR PASES EN ANILLOS DE CARBURO -TUNGSTENO PAPA LAMINACION, SEGUN PLANO CAP RD-1
REPUESTOS MECANICOS | 50119013 | CONTRAPESO MC-33 FP-21-1 | 2 | UN | (EN ZONAS MECANIZADAS), CON ACEITE CHESTERTON 740 O CON PINTURAANTICORROSIVA, SEGÚN CORRESPONDA.CADA REPUESTO DEBERÁ SER ENTREGADO IDENTIFICADO CON UN Nº DE PLANO Y NºCONTRAPESO MC-33DE ORDEN DE COMPRA, SOBRE O BAJO RELIEVE EN DONDEDWG: E2152EL PROVEEDOR, DEBERÁ ENTREGAR LAS PIEZAS CON UNA PROTECCION (TOTAL) ÓEQUIPO FUERA DE SERVICIOLOS REPUESTOS DEBERÁN SER FABRICADOS DE ACUERDO CON ESPECIFICACIONES YMATERIALES INDICADOS EN EL PLANO.NO AFECTE LA VIDA UTIL.PLANO: FP 21-1SOPLADOR AUXILIAR ALTOS HORNOSUSO: TURBINA TERRY TIPO "GA" SERIE25487
REPUESTOS MECANICOS | 50119013 | CONTRAPESO MC-33 FP-21-1 | 2 | UN | (EN ZONAS MECANIZADAS), CON ACEITE CHESTERTON 740 O CON PINTURAANTICORROSIVA, SEGÚN CORRESPONDA.CADA REPUESTO DEBERÁ SER ENTREGADO IDENTIFICADO CON UN Nº DE PLANO Y NºCONTRAPESO MC-33DE ORDEN DE COMPRA, SOBRE O BAJO RELIEVE EN DONDEDWG: E2152EL PROVEEDOR, DEBERÁ ENTREGAR LAS PIEZAS CON UNA PROTECCION (TOTAL) ÓEQUIPO FUERA DE SERVICIOLOS REPUESTOS DEBERÁN SER FABRICADOS DE ACUERDO CON ESPECIFICACIONES YMATERIALES INDICADOS EN EL PLANO.NO AFECTE LA VIDA UTIL.PLANO: FP 21-1SOPLADOR AUXILIAR ALTOS HORNOSUSO: TURBINA TERRY TIPO "GA" SERIE25487
REPUESTOS MECANICOS | 50111720 | VAST. B822938009 CIL 125x420mm L40130-0 | 1 | UN
REPUESTOS MECANICOS | 50042941 | BOQUILLA AC SAE 1045 TECBIO RS1274MCB | 4 | UN | BOQUILLA MC-BL: MATERIAL DE FABRICACION (MAESTRANZA).
REPUESTOS MECANICOS | 50030754 | EMPAQUETADURA ANILLO O 18X1-5/8 UNITED | 17 | UN | EMPAQUETADURA ANILLO O 18 X 1-5/8
REPUESTOS MECANICOS | 50138092 | PASADOR R-130 MC. 13 | 40 | UN | PASADOR R-130 MC. 13
REPUESTOS MECANICOS | 50030873 | CHUTE CAP 2320962MC1 | 1 | UN | CHUTE MC-1
REPUESTOS MECANICOS | 50032573 | PASADOR Mc-23 33-7878 | 11 | UN | CARRO APAGADO Nº 1 MATERIAL ACERO SAE 1045 PASADOR Mc-23 PLANO CAP: 33-7878 PLANTA DE COQUE
REPUESTOS MECANICOS | 50027164 | ELEMENTO FILTRO AGUA 6" AISI 316 HAYWARD | 1 | UN | ELEMENTO FILTRO PARA AGUA 6" DIA.FABRICANTE: HAYWARDMALLA DE 500 MICRASMATERIAL:CANASTILLO DE ACERO INOXIDABLE AISI 316UBICACION:COLADA CONTINUA PALANQUILLASUSO: ALIMENTACION ESTANQUE T1USO: FILTRO HAYWARD DUPLEX MODELO: 50-6
REPUESTOS MECANICOS | 50055387 | SEGURO EXTERNO CAP 2319909 | 2 | UN | QUE ES PARTE: JUNTA ROTATORIA MUÑÓN NORTE CV-1SEGUROTOTAL: 5 MMT
REPUESTOS MECANICOS | 50042847 | ENGRANAJE CAP 25-3775 MC. Y | 1 | UN | NUMERO DE PLANO: 25-3775 REV.B MC-Y USO: RODILLO MOTRIZ ARMADO 13" DIAMENGRANAJE MC-Y
REPUESTOS MECANICOS | 50067406 | EJE 'WHITTING' PNR-43353 | 2 | UN | REPUESTOS PARA GRUAS 'WHITTING': DESCRIPCION PLANO =========== ===== EJE R-43353 70-2121
REPUESTOS MECANICOS | 50174270 | CAMISA COD. 4.508758.V/001 | 2 | UN | CAMISA COD. 4.508758.V/001
REPUESTOS MECANICOS | 50077921 | SOPORTE | 19 | UN
REPUESTOS MECANICOS | 50205219 | BASE CILINDRO 15- 1165.2 | 3 | UN | BASE CILINDRO 15- 1165.2Base Cilindro cuerpo Transportador Plano 15- 1165.2Plano 15- 1165.2
REPUESTOS MECANICOS | 50136690 | RUEDA 15-394.3 Mc. 4.226690.B | 2 | UN | RUEDA 15-394.3 Mc. 4.226690.B
REPUESTOS MECANICOS | 50047255 | EJE CAP 70951 | 2 | UN | EJE
REPUESTOS MECANICOS | 50145399 | PASADOR 15-2803.1 Mc.31 | 12 | UN | PASADOR 15-2803.1 Mc.31
REPUESTOS MECANICOS | 50026115 | ELEMENTO FILTRO SCHROEDER V4051V3C10 | 8 | UN | 7-0-MS5-D5C.A Nº 2 DESPLAZAMIENTO VARIABLE DENISON P7W-2R1B-C0000/CODE:021-06310 (HID. D)ELEMENTO FILTRO
REPUESTOS MECANICOS | 50020986 | EMPAQUETADURA CILINDRO PM-CY-09 | 9 | JGO | COMPUESTO POREMPAQUETADURA CILINDRO HIDRAULICO PM-CY-09HORNO DE COQUEPLANO CAP
REPUESTOS MECANICOS | 50082337 | RODILLO ITEM 420187.3 136500 | 2 | UN
REPUESTOS MECANICOS | 50201218 | SOPORTE MC-5 33-7982 | 8 | UN | BATERIA DE HORNOSCORRESPONDIENTE A RUEDA MC-4 33-7804MAQUINA CARGADORAPLANO: 33-7982PLANTA DE COQUESOPORTE INTERIORSOPORTE MC-5TRASLACIÓN NORTE - SUR TUBO U
REPUESTOS MECANICOS | 50040456 | VASTAGO CIL 125 X 600MM L40130.02 CPOAC | 1 | UN | : L40130.02PISTON ROD AND PISTON (VASTAGO CILINDRO) 125 MM X 32 MM X 600 MM
REPUESTOS MECANICOS | 50113888 | EMPQUETADURA CILINDRO CC-CY-24 | 4 | JGO | COMPUESTO POREMPQUETADURA CILINDRO HIDRAULICO CC-CY-24HORNO DE COQUEPLANO CAP
REPUESTOS MECANICOS | 50069165 | JGO. REPARACION CIL/HIDR.180x400MM | 1 | UN | CILINDRO HIDRAULICO 180 X 400. FP- 41- 370 (DAN 0.019395.B) JUEGO REPARACION,COMPUESTO P M-68472 EN POLIMERO ROJO -1 CU. SELLO LIMPIADOR E-5000, M-91103 EN POLIMERO ROJO Y MONTADO EN CASQUILLO METALICO. -2 CU. BUJE EN BRONCE SAE-640. -1 CU.ANILLO'O D-373 EN BUNA-N. -2 CU. ANILLO'O D-011 EN BUNA-N.OR: -1 JGO. SELLO VASTAGO COMPUESTO DE: 10 ANILLOS ENTEROS E-8000,
REPUESTOS MECANICOS | 50031325 | PASADOR MC- 14 CAP 23-22052 | 3 | UN | NUMERO DE PLANO: 23-22052PASADOR MC-14UBICACION: ACERIA CONOXUSO: VOLTEO CUCHARAS DE ARRABIO
REPUESTOS MECANICOS | 50112740 | SELLO LIMPIADOR 10X99.1/2 | 6 | UN
REPUESTOS MECANICOS | 50046822 | PERNO AJUSTE DMH453011 MC1 | 55 | UN | FABRICANTE: DANIELI NUMERO DE PLANO: DMH.453011.1 USO: LAMINADOR DE BARRAS 160 BGVPERNO DE AJUSTE
REPUESTOS MECANICOS | 50043663 | BARRON SALIDA CAP 25-12086 | 1 | UN | INFORMACION ADICIONAL: OTROS NUMEROS DE PLANO 25-12086 NUMERO DE PLANO: LM-25-12086 REV.A MC-10BARRON DE SALIDA MC-10
REPUESTOS MECANICOS | 50208058 | MALLA MS 702 SPA 1520 X FL1000 1" | 4 | UN | Abertura de luz 1""Acero Acero SAE 1065Ancho SPA 1520Cantidad de paños 2Deck SuperiorDiametro de alambre 8 mmLado Mas cortoLargo FL 1000Malla Harnero SPA 1520 x FL 1000Tension LateralTipo borde Plegado con fleje Acero A36 esp. 2,0 mm. 60°Tipo Ondulado Paso Cuadrado Corrugado
REPUESTOS MECANICOS | 50058856 | BOQUILLA Mc-4-5 39-2308 | 16 | UN | BOQUILLA MC- 4-5PLANO CAP 39-2308PLANTA DE CALQUEMADOR DE PETROLEO HORNOS
REPUESTOS MECANICOS | 50075285 | POLIN P/REDONDO RD 890-E | 11 | UN
REPUESTOS MECANICOS | 50044613 | PASADOR CAP 707328MC7 | 4 | UN | PASADOR PLANO MC-7
REPUESTOS MECANICOS | 50072200 | PASADOR | 5 | UN | ASSY. 39527SPARES FOR AMERICAN HOIST & DERRICK CRANES. MODEL 840 DESCRIPTION PART # =========== ====== DOG AND PIN
REPUESTOS MECANICOS | 50134948 | TAPA COD. 4.397477.W | 2 | UN | TAPA COD. 4.397477.W
REPUESTOS MECANICOS | 50081500 | CREMALLERA FP 25- 596-A | 2 | UN | CREMALLERA FP 25- 596-A
REPUESTOS MECANICOS | 50049461 | SOPORTE RODILLOS INFERIOR 11-26946M | 2 | UN | NTINUASOPORTE RODILLOS INFERIOR
REPUESTOS MECANICOS | 50085185 | ESPACIADOR COD. 4.139175.R | 2 | UN | 8.030607.K MC.322ESPACIADOR COD. 4.139175.R
REPUESTOS MECANICOS | 50112238 | VAST. Y PISTON CIL 200 X 150 M | 1 | UN
REPUESTOS MECANICOS | 50031307 | POLEA CONDUCIDA D40-23-677 REVA MC-05 | 2 | UN | CHESTERTON 740 O SIMILAR.INDICANDO MARCA Nº PLANO Y Nº ORDEN COMPRALOS REPUESTOS DEBEN SER IDENTIFICADOS ETIQUETA PEGADAMATERIAL ACERO FUNDIDO ASTM-A418 GRADO 90-60MODELO LO PROPORCIONARA CSH ART. 50099529 (302300090)NUMERO DE PLANO: D40-23-677 REV.APOLEAS CONDUCIDAS MC-05PROTEGER SUPERFICIES MECANIZADAS CON ACEITE DE CONSERVACIÓNUBICACION: ACERIA CONOX.USO: CARRO TRASPASO ARRABIOUSO: CARRO TRASPASO ARRABIO N°1
REPUESTOS MECANICOS | 54029234 | Malla 5 mm Sec. Luz 25 mm 1.5 x 1.5 m | 8 | UN | Dimensiones: 1.50 m x 1.50 m.Luz entre alambre: 25 mm.Mallas Acero ondulada galvanizadaPLANTA COQUESección alambre: 5 mm.Tambor Micum, Bandejas Laboratorio Materias Primas
REPUESTOS MECANICOS | 50042343 | DESCANSO CAP 25-3150 MC. P | 3 | UN | NUMERO DE PLANO: 25-3150 MC-P USO: PARRILLA50099604 MODELO descanso 25-3150 MC.PDESCANSO MC-P
REPUESTOS MECANICOS | 50041476 | EJE AC SAE4340 CASH 29107351MC514010 | 1 | UN | CERTIFICADO A LA GUIA DE DESPACHOEJE CIGÜEÑAL PRINCIPAL MC-51-4010EJE IDENTIFICADO CON LETRAS Y NUMEROS.RO DE PLANO: 29-10735.1 MC-51-4010
REPUESTOS MECANICOS | 50138417 | BARANDA DE CONTENCION Mc-20 D40-20-339 | 1 | UN | (EN ZONAS MECANIZADAS),CON ACEITE CHESTERTON 740 O CON PINTURAANTICORROSIVA , SEGÚN CORRESPONDA .BARANDA DE CONTENSION Mc-20 DERECHACADA REPUESTO DEBERÁ SER ENTREGADO IDENTIFICADO CON UN Nº DE PLANO Y NºDE ORDEN DE COMPRA , SOBRE O BAJO RELIEVE EN DONDEEL PROVEEDOR, DEBERÁ ENTREGAR LAS PIEZAS CON UNA PROTECCION (TOTAL) ÓLM D40-20-337LOS REPUESTOS DEBERÁN SER FABRICADOS DE ACUERDO CON ESPECIFICACIONES YMATERIALES INDICADOS EN EL PLANO.NO AFECTE LA VIDA UTIL.PLANO CAP: D40-20-339USO: HARNEROS DE CALIZA N°1 Y 2 M.PRIMAS
REPUESTOS MECANICOS | 50138418 | BARANDA Mc-20 IZQ. D40-20-339 | 1 | UN | (EN ZONAS MECANIZADAS),CON ACEITE CHESTERTON 740 O CON PINTURAANTICORROSIVA , SEGÚN CORRESPONDA .BARANDA DE CONTENSION MC-20 IZQUIERDACADA REPUESTO DEBERÁ SER ENTREGADO IDENTIFICADO CON UN Nº DE PLANO Y NºDE ORDEN DE COMPRA , SOBRE O BAJO RELIEVE EN DONDEEL PROVEEDOR, DEBERÁ ENTREGAR LAS PIEZAS CON UNA PROTECCION (TOTAL) ÓLM D40-20-337LOS REPUESTOS DEBERÁN SER FABRICADOS DE ACUERDO CON ESPECIFICACIONES YMATERIALES INDICADOS EN EL PLANO.NO AFECTE LA VIDA UTIL.PLANO CAP: D40-20-339USO: HARNEROS DE CALIZA N°1 Y 2 M.PRIMAS
REPUESTOS MECANICOS | 50029460 | JGOREPVALVULA GAS 41 400 | 3 | UN | JUEGO REPARACION PARA VALVULA DE GAS
REPUESTOS MECANICOS | 50036890 | RUEDA DENTADA Mc-D D40-34-31 | 2 | UN | CORREAS PESADORAS INFERIORES A-B-C-D-E–F.MATERIAL Ac. SAE-1045N° DIENTES = 48, PASO =3/4".PLANO CAP D40-34-31SPROCKET CONDUCIDO MC-DTOLVAS DE CARBON PLANTA COQUE.
REPUESTOS MECANICOS | 50195956 | SOPORTE 1-6620199-01 POS 2 | 1 | UN | ATTACHMENT 2-6623195 POS 2 [Sund Birsta]
REPUESTOS MECANICOS | 50142769 | FLANGE COD. 4.776790.P D40-15-1004 | 8 | UN | D40-15-1004FLANGE COD. 4.776790.P
REPUESTOS MECANICOS | 50031832 | PALANCA CAP 41442351MC40 | 2 | UN | PROVEEDOR DEBERA CONSIDERAR OBSERVACIONES DEL PLANO.PALANCA MC-40
REPUESTOS MECANICOS | 50132742 | PERNO MC-G FP-22-1378 | 2 | UN | (EN ZONAS MECANIZADAS),CON ACEITE CHESTERTON 740 O CON PINTURAANTICORROSIVA , SEGÚN CORRESPONDA .CADA REPUESTO DEBERÁ SER ENTREGADO IDENTIFICADO CON UN Nº DE PLANO Y NºDE ORDEN DE COMPRA , SOBRE O BAJO RELIEVE EN DONDEEL PROVEEDOR, DEBERÁ ENTREGAR LAS PIEZAS CON UNA PROTECCION (TOTAL) ÓLOS REPUESTOS DEBERÁN SER FABRICADOS DE ACUERDO CON ESPECIFICACIONES YMATERIALES INDICADOS EN EL PLANO.NO AFECTE LA VIDA UTIL.PERNO MC-GPLANO: FP-22-1378USO: ACCIONAMIENTO CAMPANA GRANDE
REPUESTOS MECANICOS | 50089248 | TORNILLO 8X11 | 12 | UN | EWSPARES FOR 'HANNA CORP. CO.' NEUMATIC CYLINDERS : PART NR. DESCRIPTION ======== =========== D25727F-6 GLAND SCR
REPUESTOS MECANICOS | 50043051 | PLACA BASE 4.021769.B 8019716FMC316 | 2 | UN | PLACA DE FONDO MC-316
REPUESTOS MECANICOS | 50173001 | FLANGE COD. 5.107559.E MC. 315 | 1 | UN | 8.081259.KFLANGE COD. 5.107559.E MC. 315
REPUESTOS MECANICOS | 50044389 | GUIA CABLE Mc-74 70-8939 | 6 | UN | GUIA PARA CABLE Mc 74MODELO ART 307800111.NUMERO DE PLANO: 70-8939USO: PALA METALERA MARCA NEMAG Nº 1- 2- 3 (MN)
REPUESTOS MECANICOS | 50044628 | EJE PIÑION S16922F WHITING T10826 | 1 | UN | EJE PINON
REPUESTOS MECANICOS | 50044628 | EJE PIÑION S16922F WHITING T10826 | 1 | UN | EJE PINON
REPUESTOS MECANICOS | 50068769 | FILTRO DE PRES.DFZBH/HC30QB10A1X+VM-8-CO | 1 | UN | Filtro HydacREF: DFZ BH /HC 30 Q B 10 A1. 0 08/07 BAR 315
REPUESTOS MECANICOS | 50136775 | FILTRO HID. 0240 D 010 BN | 4 | UN | NOMBRE DEL FABRICANTE: HYDACFILTRO HID. 0240 D 010 BN
REPUESTOS MECANICOS | 50141024 | BASE TERM. 15-844.3 4.846331.R/003 | 10 | UN | 4.846331.R/003BASE TERMINADOR 15-844.3
REPUESTOS MECANICOS | 50137954 | BUJE INF. PALETA 15-549.3 DMH450079.1 | 36 | UN | DMH450079.1BUJE INF. PALETA 15-549.3
REPUESTOS MECANICOS | 50045495 | FLANGE AC A4227ES CAP 41441971MC15 | 10 | UN | FLANGE MC-15
REPUESTOS MECANICOS | 50045511 | FLANGE AC A4227ES CAP 41441971MC16 | 10 | UN | FLANGE MC-16
REPUESTOS MECANICOS | 50139977 | EJE MOTRIZ CARRO G-102-103-105 | 2 | UN | PLANO DANIELLI DP01PA-JA02-M6301-BD258PROVEEDOR MERCADO NACIONALREPUESTO ES USADO EN GRUAS 102-103-105 LBRUSO: GRUAS PUENTE
REPUESTOS MECANICOS | 50097939 | RESORTE 15-1108.3 4.067749.M | 12 | UN | RESORTE 15-1108.3 4.067749.M
REPUESTOS MECANICOS | 50078354 | EMPQ.CILINDRO N-008553. | 2 | JGO
REPUESTOS MECANICOS | 50072403 | EMBUDO 64CB01 | 3 | UN | BOQUILLA Mc-308 PL-D40-25-713 .
REPUESTOS MECANICOS | 50028146 | SELLO U 23/4X21/4X3/8 SALEM 100499B | 41 | UN | SELLO U
REPUESTOS MECANICOS | 50051481 | DISCO RESORTE 28X14.2X1.5MM CONCAST | 1188 | UN | AMBIADOR BOQUILLAS CALIBRADARESORTE: DISCORICANTE-2 ROLEX COMPANY
REPUESTOS MECANICOS | 50081246 | ENGRANAJE | 1 | UN
REPUESTOS MECANICOS | 50030041 | CJTO PERNO RESTRICTOR ARM CAP | 2 | UN | 1 PERNO 3: GOLILLAS CONVEXAS MC-5: 3 GOLILLAS CONCAVAS MC-62 TUERCAS MC- T1; 1 TUERCA CORONA MC-T23 GOLILLAS PLANAS MC-7:1 CONTRATUERCA MC-T3CONJUNTO PERNO RESTRICTOR ARMADO MC-3DETALLE PARTES PLANO 41- 11357LISTADO DE MATERIALES 41-11357SEGUN PLANO GENERAL: 41-11355UBICACIÓN: COLADA CONTINUA PLANCHONESUSO: TENSORES ANTISISMICOS ROMANA ARTESA
REPUESTOS MECANICOS | 50070582 | LABIO | 2 | UN | REPUESTOS PARA PALAS 'BLAW KNOX': DESCRIPCION # PLANO =========== ======= LABIO 70-3941 Mc-60
REPUESTOS MECANICOS | 50158962 | REENVIO ANGULAR REF. RAN15SB1HSB3 | 2 | UN | Marca Bonfiglioli.REENVIO ANGULAR REF. RAN15SB1HSB3
REPUESTOS MECANICOS | 50090601 | SET DE JUNTAS Y BUJES CIL. HIDRAULICO. | 3 | UN | SIGLA : DAN PARTNUMBER : 8.078557.L-305
REPUESTOS MECANICOS | 50047188 | CUÑA 1020 CAP 41-44173 MC-33 | 12 | UN | CUÑALANQUILLAS (ACERIAS
REPUESTOS MECANICOS | 50049385 | CENTRO GIRATORIO Nº 6 70º ROHM & HAAS | 1 | UN | MATERIAL DE FABRICACION (MAESTRANZA).CENTRO GIRATORIO Nº 6 DE 70º
REPUESTOS MECANICOS | 50208061 | MALLA MS 702 SPA 1520 X FL1220 2" | 4 | UN | Abertura de luz 2""Acero Acero SAE 1065Ancho SPA 1520Cantidad de paños 2Deck SuperiorDiametro de alambre 9,5 mmLado Mas cortoLargo FL 1220Malla Harnero SPA 1520 x FL 1220Tension LateralTipo borde Plegado con fleje Acero A36 esp. 2,0 mm. 60°Tipo Ondulado Paso Cuadrado Corrugado
REPUESTOS MECANICOS | 50027536 | DISCO PETROLEUM MACHINERY 227494 | 20 | UN | FABRICANTE: PETROLEUM INFORMACION ADICIONAL: NR. 70-100 NUMERO DE PARTE: 227494 MODELO: 702-D SERIES USO: GRUAS HORQUILLADISCO, INNER
REPUESTOS MECANICOS | 50064825 | BOB. 110 VC | 14 | UN | # PARTE DESCRIPCION ======= =========== 868982 BOBINA 110 VOLTS 50 HZREPUESTOS PARA VALVULAS HIDRAULICAS VICKERS =======
REPUESTOS MECANICOS | 50114844 | REGULADOR 3/8 | 13 | UN
REPUESTOS MECANICOS | 50114429 | EMPAQ. VASTAGO 4X19.3/4 | 7 | JGO
REPUESTOS MECANICOS | 50052778 | BUJE 35 X 44 X 22 COD. 0.060366.T | 19 | UN | IDENTIFICACION EQUIPO DEL QUE ES PARTE: GUIA CABEZAL MOVIL NOMBRE DEL FABRICANTE: DANIELI NUMERO IDENTIFICADOR DE PLANO: B24203.010.000 MC-148 NUMERO PARTE FABRICANTE: 0.060366.TRODAMIENTO AUTOLUBRIFICANTE
REPUESTOS MECANICOS | 50131467 | POLIN SR4AX 15-235.3 4.534110.K/068 | 12 | UN | Estampar modelo y marca 4.534110.K/068 en parte frontal del polin.NRO.PARTE: MC- 4.534110.K/068PLANO: 15-235.3POLIN CAJA SR4AX
REPUESTOS MECANICOS | 50194227 | EJE BASE CLEVI INF 1-6620210-01 POS 7 | 3 | UN | EJE BASE CLEVI INF 1-6620210-01 POS 7SHAFT 2-6623004 POS 7 [Sund Birsta]
REPUESTOS MECANICOS | 54008275 | JUNTA EXPANSION 980/111 8X6 RM-HOLZ | 2 | UN | DESIGNACION TIPO/MODELO: RM-HOLZ DIAMETRO: 8 INH ESTILO 980/111 NORMA ANSI LONGITUD TOTAL: 6 INH NOMBRE DEL FABRICANTE: HOLZ RUBBER PRESION OPERACIONAL MAXIMA: 150 LBR RASGOS ESPECIALES: CARA FFJUNTA EXPANSION CAÑERIA
REPUESTOS MECANICOS | 50033081 | PERNO OJO MC-2 22-12803 | 8 | UN | (EN ZONAS MECANIZADAS), CON ACEITE CHESTERTON 740 O CON PINTURAANTICORROSIVA, SEGÚN CORRESPONDA.CADA REPUESTO DEBERÁ SER ENTREGADO IDENTIFICADO CON UN Nº DE PLANO Y NºDE ORDEN DE COMPRA, SOBRE O BAJO RELIEVE EN DONDEEL PROVEEDOR, DEBERÁ ENTREGAR LAS PIEZAS CON UNA PROTECCION (TOTAL) ÓLOS REPUESTOS DEBERÁN SER FABRICADOS DE ACUERDO CON ESPECIFICACIONES YMATERIALES INDICADOS EN EL PLANO.NO AFECTE LA VIDA UTIL.PERNO OJO MC-2PLANO: 22-12803USO: SONDA NORTE NIVEL CARGA ALTOS HORNOS Nº1
REPUESTOS MECANICOS | 50138329 | EJE MC-3 C. TUNDISH 41-44045 | 1 | UN | EJE MC-3PLANO:41-44045UBICACION: COLADA CONTINUA DE PALANQUILLASUSO: CARRO PORTA UNDISH
REPUESTOS MECANICOS | 50065799 | CONSOLA PLACA DEFLECTORA AGUA INFERIOR | 2 | UN | CONSOLA Mc-FESTRUCTURA GUIA ENTRADA LTCL.P.C.PLANO CAP: 26-17065USO:
REPUESTOS MECANICOS | 50110566 | EMPQ.CIL. NEUM. N-010613. | 5 | JGO
REPUESTOS MECANICOS | 50059897 | CJA.ACEITE T-4354- | 2 | UN | Confeccionar caja de aceite Mc-1 NºT-4354, según LM y plano CAP 70-7443
REPUESTOS MECANICOS | 50107506 | ENGRANAJE | 4 | JGO | Conveyor Pesador A InferiorENGRANAJEITEM A6-02
REPUESTOS MECANICOS | 50095736 | * TAPA RETEN MC-64 AX-5746S 41-11119 | 8 | UN | Nota: Sin plano de fabricaciónPLANO SUMITOMO: 41-11119TAPA RETEN MC-64UBICACION: COLADA CONTINUA PLANCHONESUSO: CARRO DE CORTE
REPUESTOS MECANICOS | 50141901 | SOPORTE INF. D40-15-925 4.445142.R | 4 | UN | SOPORTE INF. D40-15-925 4.445142.R
REPUESTOS MECANICOS | 50043002 | ENGRANAJE CAP 253694MCD | 3 | UN | (MAESTRANZA).ENGRANAJE MC-D
REPUESTOS MECANICOS | 50073283 | GRILLETE 239 | 2 | UN | REPUESTOS PARA PALAS THE OWEN BUCKET CO. Confeccionar Grilletes Mc- 45, segun plano 70- 1597.
REPUESTOS MECANICOS | 50044321 | PLANCHA FIJACION RODAM. 70-4448 Mc 2 | 10 | UN | GRUAS Y PALAS.NUMERO PLANO CAP: 70-4448PLANCHA FIJACION RODAMIENTO Mc 2USO:
REPUESTOS MECANICOS | 50084988 | PISTON 1810313827 | 1 | UN | PISTON CPOAC. Nº SH 174645 124,5 mm. diámetro exterior x 72 mm. ancho para sello central. Código Interno: 402254711
REPUESTOS MECANICOS | 50066008 | CAM. NEUMATICA ANKER C. 160 mm DI | 1 | UN | CAMISA NEUMATICA ANKER C. C 822 701 129 160 mm DI x 170 mm DE x 203 mm LARGO CODIGO INTERNO: 403455504
REPUESTOS MECANICOS | 50185774 | SEPARADOR Mc-4 D40-23-1379 A | 48 | UN | PLANO: D40-23-1379 ASEPARADOR MC-4UBICACION: ACERIA CONOXUSO: SECTORES CV2
REPUESTOS MECANICOS | 50197872 | TAPA FLANGE 15-393.2 MC 314 | 1 | UN | Stand 5 reductor 8.190093.ZTAPA FLANGE 15-393.2 MC 314
REPUESTOS MECANICOS | 50046586 | TAPA Mc 53 70-9038.1 | 8 | UN | GRÚAS Y PALASNUMERO PLANO CAP: 70-9038.1TAPA Mc 53USO:
REPUESTOS MECANICOS | 50171784 | SEPARADOR 25-11490.1 MC. 5 | 50 | UN | SEPARADOR 25-11490.1 MC. 5
REPUESTOS MECANICOS | 50036910 | RUEDA DENTADA Mc-C D40-34-31 | 4 | UN | CORREAS ALIMENTADORAS MEZCLADORAS SUPERIORES A-B-C-D-E –F.MATERIAL ACERO SAE-1045N° DIENTES = 24, PASO =1.PLANO CAP: D40-34-31RUEDA DENTADA MC-CTOLVAS DE CARBON PLANTA COQUE.
REPUESTOS MECANICOS | 50052256 | PISTON AJAX P- 5797 | 4 | UN | AJAX IRON WORKS VERTICAL TRIPLEX PUMPS AS PER FORM FC 4M-120. CARACTERISTICAS ADICIONALES: PN-2 6974 CATALOGO FP-26-3139 Pag. DESIGNACION TIPO/MODELO: T-150-FL IDENTIFICACION EQUIPO DEL QUE ES PARTE: NOMBRE DEL FABRICANTE: AJAX NUMERO PARTE FABRICANTE: P-5797 PISTON PN-3 6962 TAMAÑO: 3-1/2 X 5 INHPN-4 6975
REPUESTOS MECANICOS | 50034274 | PERNO ESPARRAGO MC-B3 22-4992 | 17 | UN | (EN ZONAS MECANIZADAS), CON ACEITE CHESTERTON 740 O CON PINTURAANTICORROSIVA, SEGÚN CORRESPONDA.CADA REPUESTO DEBERÁ SER ENTREGADO IDENTIFICADO CON UN Nº DE PLANO Y NºCON 2 TUERCAS Y GOLILLAS PLANASDE ORDEN DE COMPRA, SOBRE O BAJO RELIEVE EN DONDEEL PROVEEDOR, DEBERÁ ENTREGAR LAS PIEZAS CON UNA PROTECCION (TOTAL) ÓLOS REPUESTOS DEBERÁN SER FABRICADOS DE ACUERDO CON ESPECIFICACIONES YMATERIALES INDICADOS EN EL PLANO.NO AFECTE LA VIDA UTIL.PERNO ESPARRAGO MC-B3PLANO: 22-4992USO: CAMPANA GRANDE A.HORNO N°1
REPUESTOS MECANICOS | 50060379 | CJA.ENTRADA STD#15 COD. 8.025190.R | 1 | UN | CAJA DE ENTRADA STD#15DANIELIDWG N°8.025193.K MC.301LAMINADOR ESS 280P/N : 8.025190.RTREN LAM.INTRMEDIO ALAMBRON
REPUESTOS MECANICOS | 50138861 | RODILLO DE CARGA 20-1702.4 | 20 | UN | CORREA 22DE ACUERDO A ITEM 1.1 DE DS-054ESPECIFICACION TECNICA ESP-4-128 BHOJA 124 Y 125MATERIAS PRIMAS.PLANO CAP 22-1702.4RODILLO CARGA CENTRADOR
REPUESTOS MECANICOS | 50046820 | POLIN X- 051 COD. 8.247581.A | 10 | UN | FABRICANTE: DANIELI NUMERO DE PARTE: 4.517766.X-051 NUMERO DE PLANO: 8.247581.A USO: LAMINADOR DE BARRAS 160 BGVPOLIN X- 051 RODILLO PARA SRW 18-24-30
REPUESTOS MECANICOS | 50019644 | ELEMENTO FILTRO PARKER TXW5A-GDL10-B | 5 | UN | DESIGNACION: TXW5A-GDL10-BELEMENTO FILTRANTE OLEOHIDRAULICOEQUIPO : ESTANQUE PRINCIPAL CIRCUITO HIDRAULICO B-CNOMBRE DEL FABRICANTE: PARKERUBICACION: COLADA CONTINUA DE PALANQUILLAS
REPUESTOS MECANICOS | 50035797 | ESPACIADOR 2Z921 70-2966 MC-D | 2 | UN | ESPACIADOR MC-DMATERIAL: ACERO SAE-1045NUMERO DE PLANO: 70-2966
REPUESTOS MECANICOS | 50032615 | ADAPTADOR BARRA PERFORADORA D40-22-122 | 10 | UN | (EN ZONAS MECANIZADAS), CON ACEITE CHESTERTON 740 O CON PINTURAA JEFE DE BODEGA 50, ANEXO 2502590ADAPTADOR (VASTAGO)ANTICORROSIVA, SEGÚN CORRESPONDA.CADA REPUESTO DEBERÁ SER ENTREGADO IDENTIFICADO CON UN Nº DE PLANO Y NºDE ORDEN DE COMPRA, SOBRE O BAJO RELIEVE EN DONDEEL CUAL DEBE SER DEVUELTO JUNTO CON LAS PIEZAS FABRICADASEL PROVEEDOR, DEBERÁ ENTREGAR LAS PIEZAS CON UNA PROTECCION (TOTAL) ÓLOS REPUESTOS DEBERÁN SER FABRICADOS DE ACUERDO CON ESPECIFICACIONES YMATERIALES INDICADOS EN EL PLANO.NO AFECTE LA VIDA UTIL.PLANO: D40-22-122SOLICITAR PATRON ART. 982226853 PARA PROBAR HILOUSO: BARRA PERFORADORA A.HORNO N°2
REPUESTOS MECANICOS | 50108364 | CILINDRO NEUMATICO 4"X27-1/2" CARRERA | 1 | UN | Cabezal superior con cuatro perforaciones ½” Ø para suCILINDRO NEUMATICO 4” X 27,1/2" de carreraCod.174381Con Fuelle protectorDNC-100-690-PPV-A, COD.163464fijación FNC-100Part Number: SC40/27-1/2"PLANTA DE CALTOLVA BUZON ALMACENAMIENTO PROD TERMINADOS
REPUESTOS MECANICOS | 50032747 | CABLE TRASERO 7/8" AA 6X26 RD | 1 | UN | ALMA DE ACEROCABLE TRASERO Mc-16CONSTRUCCIÓN 6 X 26DIÁMETRO 7/8 "LARGO: 35.5 METROSNOTA: CATALINA BARRA EMPUADORAPLANO CAP: 33-7641 MC-16ROTACIÓN: RD
REPUESTOS MECANICOS | 50035527 | CAJA AC FUND. Mc A 3B 1438 70-810 | 1 | UN | CAJA Mc AGRUAS Y PALASNUMERO DE PARTE: 3B 1438NUMERO PLANO CAP: 70-810USO:
REPUESTOS MECANICOS | 50046254 | SEPARADOR CAP 4144082REVAMC15 | 25 | UN | CION Y COLADA CONTINUA)SEPARADOR MC-15
REPUESTOS MECANICOS | 50093591 | TAPA | 2 | UN | G C-3739SPARES FOR AMERICAN HOIST & DERRICK CRANES. MODEL 508 DESCRIPTION PART # =========== ====== COVER BEARIN
REPUESTOS MECANICOS | 50050013 | ESLABON EXT TRANSP DESPUNTE CSH | 32 | UN | BRICACION (MAESTRANZA).ESLABON EXTERIOR
REPUESTOS MECANICOS | 50191911 | RUEDA 15-3098.1 A MC. 2 | 8 | UN | RUEDA 15-3098.1 A MC. 2
REPUESTOS MECANICOS | 50078119 | PLATAFORMA | 3 | UN
REPUESTOS MECANICOS | 50041773 | PUENTE RS 895 MC. B | 120 | UN | COIGUE O RAULÍ MATERIAL MADERA EUCALIPTUS OLIVOMOTIVO DE RECHAZO INMEDIATO.NOTA POR NINGUN MOTIVO CONSIDERAR "PINO" PARA SU FABRICACIÒN ESTE SERAPUENTE RS 895 MC-B
REPUESTOS MECANICOS | 50181484 | LANZA INYECCIÓN CO2 + BOQUILLA | 1 | UN | 3 MTS. LARGOCABLE HDMIHYPERSPARGE OPERATING SPARES DN15LANZA INYECCIÓN CO2 + BOQUILLA CERAMICAMARCA: OPCIONALMARCA:GLENCORE TECHNOLOGYMOD: HYPERSPARGER DN15PLANO H10160.UBICACION: ACERIA CONOXUSO:SISTEMA INYECCIÓN CO2
REPUESTOS MECANICOS | 50037990 | POLEA MC-A D40-20-157 | 1 | UN | (EN ZONAS MECANIZADAS), CON ACEITE CHESTERTON 740 O CON PINTURAANTICORROSIVA, SEGÚN CORRESPONDA.ARMADA CON MANGUITO Mc-BCADA REPUESTO DEBERÁ SER ENTREGADO IDENTIFICADO CON UN Nº DE PLANO Y NºDE ORDEN DE COMPRA, SOBRE O BAJO RELIEVE EN DONDEEL PROVEEDOR, DEBERÁ ENTREGAR LAS PIEZAS CON UNA PROTECCION (TOTAL) ÓLOS REPUESTOS DEBERÁN SER FABRICADOS DE ACUERDO CON ESPECIFICACIONES YMATERIALES INDICADOS EN EL PLANO.NO AFECTE LA VIDA UTIL.PLANO: D40-20-157POLEA Mc-AUSO: EJE MOTRIZ HARNERO DE CALIZA E M.PRIMAS
REPUESTOS MECANICOS | 50139265 | PERNO BLOQUEO D40-15-868 4.407761.C | 4 | UN | PERNO BLOQUEO PL. 4.407761.C
REPUESTOS MECANICOS | 50055889 | CATALINA 'ALLIANCE' PN70-8353-158.1 | 1 | UN | REPUESTOS PARA GRUAS 'ALLIANCE' DESCRIPCION PLANO CAP =========== ========= CATALINA DWG.10254T158.1 70-8353
REPUESTOS MECANICOS | 50043560 | CUCHILLO EJE PORTACUCHILLO INF DANIELI | 2 | UN | BLADE (CUCHILLO INFERIOR)C-305
REPUESTOS MECANICOS | 50059046 | CIL. NEUMATICO COD. 4.533809.T/P0 | 2 | UN | SIGLA : DAN PARTNUMBER : 8.337913.S/S13-301
REPUESTOS MECANICOS | 54018034 | SOPORTE Mc-D D40-22-299 | 5 | UN | ALTO HORNO 1HARNEROS DE COQUEPLANO CAP D40-22-299SOPORTE Mc-D mano opuesta
REPUESTOS MECANICOS | 50207840 | ESPACIADOR VALVULA - B510401 | 3 | UN | ESPACIADOR VALVULA - B510401ESPACIADOR VALVULA NUMERO DE PARTE B510401MARCA: INOXIP / PLANO B001312DUSO: BOMBA DESESCAMADO INOXIHP LBR/LBT
REPUESTOS MECANICOS | 50098132 | VAST. 1.3/4 X 53' X 60 | 1 | UN | 02113904VASTAGO PARKER HANNIFIN. Nº 34 CAT.106 1.3/4' diámetro exterior x 53' largo cromado 60' largo total. Código Interno: 4
REPUESTOS MECANICOS | 50094462 | TAPA ANILLO SOPORT.CONVERT. | 10 | UN | PLANO CAP 23- 20021 TAPA ANILLO SOPO MC.3102D
REPUESTOS MECANICOS | 50112175 | VAST. CIL.160 x 120 mm. B82203900 | 1 | UN
REPUESTOS MECANICOS | 50050817 | RUEDA MC-B D40-70-1365 | 12 | UN | (EN ZONAS MECANIZADAS), CON ACEITE CHESTERTON 740 O CON PINTURAANTICORROSIVA, SEGÚN CORRESPONDA.CADA REPUESTO DEBERÁ SER ENTREGADO IDENTIFICADO CON UN Nº DE PLANO Y NºDE ORDEN DE COMPRA, SOBRE O BAJO RELIEVE EN DONDEEL PROVEEDOR, DEBERÁ ENTREGAR LAS PIEZAS CON UNA PROTECCION (TOTAL) ÓLOS REPUESTOS DEBERÁN SER FABRICADOS DE ACUERDO CON ESPECIFICACIONES YMATERIALES INDICADOS EN EL PLANO.NO AFECTE LA VIDA UTIL.PLANO: D40-70-1365RUEDA MC-BUSO: CARROS AUXILIAR TORRE DESCARGA N°2
REPUESTOS MECANICOS | 50065314 | DISCO LEVA COMPLETO MC-B FP-22-1909 | 1 | UN | (EN ZONAS MECANIZADAS), CON ACEITE CHESTERTON 740 O CON PINTURAANTICORROSIVA, SEGÚN CORRESPONDA.CADA REPUESTO DEBERÁ SER ENTREGADO IDENTIFICADO CON UN Nº DE PLANO Y NºDE ORDEN DE COMPRA, SOBRE O BAJO RELIEVE EN DONDEDISCO LEVA COMPLETO MC-BEL PROVEEDOR, DEBERÁ ENTREGAR LAS PIEZAS CON UNA PROTECCION (TOTAL) ÓLOS REPUESTOS DEBERÁN SER FABRICADOS DE ACUERDO CON ESPECIFICACIONES YMANO OPUESTAMATERIALES INDICADOS EN EL PLANO.NO AFECTE LA VIDA UTIL.PLANO: FP-22-1909USO: VALVULA CHIMENEA SUR ESTUFA N°22,23,24 AAHH N°2
REPUESTOS MECANICOS | 50083466 | CARRO D-500 | 12 | UN
REPUESTOS MECANICOS | 50084296 | PISTON | 1 | UN | LL-3612-4SPARES FOR 'PETTIBONE' CARY LIFT.- DESCRIPTION PART # =========== ====== PISTON
REPUESTOS MECANICOS | 50197655 | ESPACIADOR 4.554311.T/001 Mc. 334 | 1 | UN | ESPACIADOR 4.554311.T/001 Mc. 334Danieli - USO: EJE INTERMEDIO GCCPlano General 8.334722.E/STD MC 334 - COD. 4.554311.T/001 - Marca
REPUESTOS MECANICOS | 50033179 | BOQUILLA PULVERZARORA 1.1/4" | 13 | UN | (EN ZONAS MECANIZADAS), CON ACEITE CHESTERTON 740 O CON PINTURAANTICORROSIVA, SEGÚN CORRESPONDA.BOQUILLA PULVERZARORA 1.1/4"CADA REPUESTO DEBERÁ SER ENTREGADO IDENTIFICADO CON UN Nº DE PLANO Y NºDE ORDEN DE COMPRA, SOBRE O BAJO RELIEVE EN DONDEEL PROVEEDOR, DEBERÁ ENTREGAR LAS PIEZAS CON UNA PROTECCION (TOTAL) ÓLOS REPUESTOS DEBERÁN SER FABRICADOS DE ACUERDO CON ESPECIFICACIONES YMATERIALES INDICADOS EN EL PLANO.NO AFECTE LA VIDA UTIL.PLANO: 52-D42-1159USO: OPERACION ALTOS HORNOS
REPUESTOS MECANICOS | 50207838 | ANILLO BADANA - L160055 INOXIHP | 9 | UN | ANILLO BADANA - L160055ANILLO BADANA NUMERO DE PARTE L160055 MARCA INOXIHPPLANO B012055USO: BOMBA DESESCAMADO INOXIHP LBR/LBT
REPUESTOS MECANICOS | 50069214 | FLANGE 8.027276.F MC.324 64CA35 | 4 | UN | PLANO CAP 25-12127 FLANGE MC.324
REPUESTOS MECANICOS | 50202257 | EJE MC-3 CARRO FLOTANTE 33-7625 | 2 | UN | 2 PERNOS MC-5 PLANO 33-7624BARRA EMPUJADORA, PUSHERCODIGO SAP 50055649EJE MC-3 PLANO 33-7625INCLUYEPLANTA DE COQUEUSO: RUEDA CARRO FLOTANTE DERECHO E IZQUIERDO
REPUESTOS MECANICOS | 50079181 | ENGRANAJE 4.154359.H | 1 | UN | DESCRIPCION CODIGO DAN =========== PLANO CAP/DAN ========== ============= ENGRANAJE 4.154359.H 8.028612.F MC.306TREN TERMINADOR DE ALAMBRON LAMINADOR DUO ESS 280 H ===========================
REPUESTOS MECANICOS | 50079190 | ENGRANAJE 4.154360.P | 1 | UN | DESCRIPCION CODIGO DAN =========== PLANO CAP/DAN ========== ============= ENGRANAJE 4.154360.P 8.028612.F MC.305TREN TERMINADOR DE ALAMBRON LAMINADOR DUO ESS 280 H ===========================
REPUESTOS MECANICOS | 50079198 | ENGRANAJE 4.154361.C | 1 | UN | DESCRIPCION CODIGO DAN =========== PLANO CAP/DAN ========== ============= ENGRANAJE 4.154361.C 8.028612.F MC.304TREN TERMINADOR DE ALAMBRON LAMINADOR DUO ESS 280 H ===========================
REPUESTOS MECANICOS | 50194182 | BRAZO GUIA SUPERIOR 80026220-01 POS 2 | 5 | UN | Item 1-6623127"Marca SUND BIRSTAPLACA GUIA LATERAL 80026220-01 POS 2WIRE GUIDE 80026220-01 POS 002
REPUESTOS MECANICOS | 50019686 | CAMISA BPI735101 641707 | 1 | UN | ADICIONALES: SLEEVE POS. 8.2 PART Nº 641707 DWG BPI-735101.COJINETE
REPUESTOS MECANICOS | 50064174 | CABEZAL ROCIADOR SUP.NORTE 62BE10GE00 | 1 | UN | PLANO CAP 26-19320 ROCIADOR SUPERIOR NORTE MC-1 Quebrador de Laminilla.
REPUESTOS MECANICOS | 50138651 | GUIA SR7A 15-4771.1 4.891598. N /139 | 1 | PAA | DANIELI 4.891598. N /139DETALLE EN CUADRO TIPO DE GUIAS "B"GUIA SR7A 15-4771.1 4.891598. N /139MODELO 50182647
REPUESTOS MECANICOS | 50087026 | EJE MC-11 D40-19-277 | 1 | UN | (EN ZONAS MECANIZADAS), CON ACEITE CHESTERTON 740 O CON PINTURAANTICORROSIVA, SEGÚN CORRESPONDA.CADA REPUESTO DEBERÁ SER ENTREGADO IDENTIFICADO CON UN Nº DE PLANO Y NºDE ORDEN DE COMPRA, SOBRE O BAJO RELIEVE EN DONDEEJE MC-11EL PROVEEDOR, DEBERÁ ENTREGAR LAS PIEZAS CON UNA PROTECCION (TOTAL) ÓLOS REPUESTOS DEBERÁN SER FABRICADOS DE ACUERDO CON ESPECIFICACIONES YMATERIALES INDICADOS EN EL PLANO.NO AFECTE LA VIDA UTIL.PLANO: D40-19-277USO: TURBINA TERRY Z 1 VENTILADOR INDUCIDO CALDERAS
REPUESTOS MECANICOS | 50029990 | RODILLO GUIA CAP 411209026 | 5 | UN | RODILLOS GUIA MC-26TINUA
REPUESTOS MECANICOS | 50182647 | MODELO PARA GUIA ENTRADA 15-4771.1 | 1 | PAA | MODELO PARA GUIAS DE ENTRADA 15-4771.1PLANO DE FABRICACION MODELO 15-4772.1
REPUESTOS MECANICOS | 50206649 | ESPACIADOR 4.316328.D | 1 | UN | ESPACIADOR 4.316328.DMarca DanieliUSO: REDUCTOR SATND 14
REPUESTOS MECANICOS | 50084520 | PISTON | 3 | UN | PISTON TOKYO KEIKI CO. LTD. Nº VP51562 1.3/8' diámetro exterior x 3' ancho. para VLP. Código Interno: 401757326
REPUESTOS MECANICOS | 50200966 | TUBO MOD.3x12 Sal.Std.14 15-1130.2 Mc.11 | 1 | UN | Tubo Mod. 3 X 12 Salida Std. 14 15-1130.2 Mc.11
REPUESTOS MECANICOS | 50200968 | TUBO MOD.2x18 Sal.Std.14 15-1130.2 Mc.16 | 1 | UN | 15-1130.2 Mc-016Tubo Mod. 2 X 18 Salida Std. 14
REPUESTOS MECANICOS | 50043583 | RODILLO FP 25-596 MC-F | 2 | UN | NUMERO DE PLANO: FP 25-596 MC-F USO: ESTRUCTURA CAJA GIRADOR LAMINADOR DE BARRASRODILLO
REPUESTOS MECANICOS | 50203255 | PLACA REFUERZO GCC. 15-3026.1 MC 23 | 4 | UN | PLACA REFUERZO GCC. 15-3026.1 MC 23
REPUESTOS MECANICOS | 50029480 | EJE TORNILLO PORTA SOPLETE 41-12320 | 2 | UN | EJE TORNILLO MC-71NUMERO DE PLANO: 41-12320UBICACION:COLADA CONTINUA DE PLANCHONESUSO: SISTEMA TRANSMISION PORTA SOPLETE
REPUESTOS MECANICOS | 50077925 | PERNO ESPARRAGO ARM. 25- 3638 MC. G | 3 | UN | PERNO ESPARRAGO ARMADO 25- 3638 MC. G
REPUESTOS MECANICOS | 50106218 | PORTA SELLO 62BA07 | 7 | UN
REPUESTOS MECANICOS | 50097691 | RESORTE 4"Ø 7.1/2 LARGO 22-3307 | 6 | UN | (EN ZONAS MECANIZADAS), CON ACEITE CHESTERTON 740 O CON PINTURAANTICORROSIVA, SEGÚN CORRESPONDA.CADA REPUESTO DEBERÁ SER ENTREGADO IDENTIFICADO CON UN Nº DE PLANO Y NºDE ORDEN DE COMPRA, SOBRE O BAJO RELIEVE EN DONDEEL PROVEEDOR, DEBERÁ ENTREGAR LAS PIEZAS CON UNA PROTECCION (TOTAL) ÓLOS REPUESTOS DEBERÁN SER FABRICADOS DE ACUERDO CON ESPECIFICACIONES YMATERIALES INDICADOS EN EL PLANO.NO AFECTE LA VIDA UTIL.PLANO: 22-3307RESORTE 4"Ø 7.1/2 LARGOUSO: COMPUERTA DE CARROS ROMANAS N°1 Y N°2 A.HORNO N°1
REPUESTOS MECANICOS | 50040851 | ELEMENTO FILTRO YUKEN KOGYO 270 Z 105 A | 1 | UN | FABRICANTE: YUKEN KOGYOFILTER ELEMENT (ELEMENTO FILTRO)NUMERO DE PARTE: 270-Z-105 APLANO SOLO REFERENCIA: 41-6452REFERENCIA: OC 100493-HI-01 (MAXIMO)
REPUESTOS MECANICOS | 50063089 | BUJE COD. 4.428329.E/001 | 2 | UN | SIGLA : DAN PARTNUMBER : 8.090801.A-303
REPUESTOS MECANICOS | 50109984 | JGO. SELLO PISTO | 3 | UN
REPUESTOS MECANICOS | 50098295 | VAST. S22029202 CIL 80 x 135 mm L4065 | 1 | UN | 3506VASTAGO CPOAC. Nº SH 174620 50 mm. diámetro exterior x 215 mm. largo cromado 475 mm. largo total. Código Interno: 40225
REPUESTOS MECANICOS | 50154117 | EJE RUEDA 15-3101.2 MC.02 | 2 | UN | EJE RUEDA 15-3101.2 MC.02
REPUESTOS MECANICOS | 50043523 | BOQUILLA 3/4X1-1/4X3" 25-8716 MC. 4 | 8 | UN | NUMERO DE PLANO: 25-8716-4 USO: HORNO DE PALANQUILLASBOQUILLA SAE-30321 3/4 X 1 1/4 X 3" (LARGO)ENTREGAR EN BODEGA H026 (50)
REPUESTOS MECANICOS | 50046530 | GUIA RED 18MM FE FUND ASTM532 CAP | 6 | UN | INFORMACION ADICIONAL: CSH NO PROPORCIONA MODELO MATERIAL DE FABRICACION (MAESTRANZA). MATERIAL: FIERRO FUNDIDO ASTM 532 NUMERO DE PLANO: RD-15-103 REV.A MC-5 STD-16 PARA 18 (MM) L USO: LAMIANDOR 16 VER ITEM 10 DE SCGUIA REDONDO SALIDA MC-05LICITAR COMO UNIDAD PAR.
REPUESTOS MECANICOS | 50083043 | ESCOBILLA | 6 | UN | PLANO CAP 70- 4914 ESCOBILLA MC.10
REPUESTOS MECANICOS | 50042930 | SISTEMA BLOQU DANIELI 3870019011114MC114 | 5 | UN | IOR ARMADOSISTEMA BLOQUEO MC-114
REPUESTOS MECANICOS | 50140977 | DUCTO MC-1 22-12652 | 1 | UN | (EN ZONAS MECANIZADAS),CON ACEITE CHESTERTON 740 O CON PINTURAANTICORROSIVA , SEGÚN CORRESPONDA .CADA REPUESTO DEBERÁ SER ENTREGADO IDENTIFICADO CON UN Nº DE PLANO Y NºDE ORDEN DE COMPRA , SOBRE O BAJO RELIEVE EN DONDEDUCTO MC-1EL PROVEEDOR, DEBERÁ ENTREGAR LAS PIEZAS CON UNA PROTECCION (TOTAL) ÓLOS REPUESTOS DEBERÁN SER FABRICADOS DE ACUERDO CON ESPECIFICACIONES YMATERIALES INDICADOS EN EL PLANO.NO AFECTE LA VIDA UTIL.PLANO: 22-12652USO: SONDA VERTICAL AAHH N°1 Y 2
REPUESTOS MECANICOS | 50202274 | POLIN SR4.Prod.22.22 15-2164.3 Mc-R/068 | 10 | UN | PLANO 15-2164.3 Mc-R/068POLIN SR4. Prod. 22.22 mm. BG.
REPUESTOS MECANICOS | 50204683 | ANILLO CENTRAL DN 40 TRANSMISOR VACIO VD | 6 | UN | 210845V01H1: 3.9 MM,KIT ANILLO CENTRAL DN 40, D: 41 MM, D1: 40 MM, H: 8 MM,LEYBOLD,NUMERO DEPARTEUSO: TRANSMISOR DE VACIO VD
REPUESTOS MECANICOS | 50191080 | CONJUNTO CANAL ANTICASCADA D40-41-943 A | 5 | UN | 2 C/U PERNOS Y SEPARADORES INDICADOS2 C/U PLANCHA MC-32 C/U PLANCHA MC-4CADA CANAL DEBE VENIR ARMADA CON:CONJUNTO ARMADO MC-1 CANAL ANTICASCADAPLANOS:D40-41-943 REV.A Y PLANO DETALLES; D40-41-944 REV.AUSO: MAQUINA COLADA CONTINUA
REPUESTOS MECANICOS | 50021270 | JGO SELLO VALVULA REXROTH 00314400 | 6 | UN | GA #1JUEGO SELLOS
REPUESTOS MECANICOS | 50044029 | BOBINA DE CAMPO DEVES Y ROJAS 1891918 | 13 | UN | BOBINA DE CAMPO COIL 1891918
REPUESTOS MECANICOS | 50043539 | PERNO ESPARRAGO 25-3202 REV.B MC-G | 40 | UN | MATERIAL ACERO SAE J429D GRD 5 MC-G NUMERO DE PLANO: 25-3202 REV.B MC-G USO: PERNOS UNION FIJACIONPERNO ESPARRAGO
REPUESTOS MECANICOS | 50136206 | PERNO Mc-P9 22-5276.1 | 50 | UN | ALTO HORNO 1 Y 2PERNO MC-P9PLANO CAP : 22-5276.1VALVULA EQUALIZADORA Y ALIVIO
REPUESTOS MECANICOS | 50182650 | MODELO PARA GUIA ENTRADA 15-4765.1 | 1 | PAA | MODELO PARA GUIAS DE ENTRADA 15-4765.1PLANO DE FABRICACION MODELO 15-4766.1
REPUESTOS MECANICOS | 50128980 | GANCHO 2H-315 | 1 | UN
REPUESTOS MECANICOS | 50045782 | VIDRIO ARMADO 500X6X1140MM 70101281MC19 | 3 | UN | VIDRIO ARMADO MC-19
REPUESTOS MECANICOS | 50141026 | BASE INTER 15-844.3 4.846331.R/002 | 10 | UN | 4.846331.R/002BASE INTERMEDIA 15-844.3
REPUESTOS MECANICOS | 50080566 | TOPE | 3 | UN
REPUESTOS MECANICOS | 50063190 | COMPUERTA MC-40 22-14943 | 1 | UN | (EN ZONAS MECANIZADAS), CON ACEITE CHESTERTON 740 O CON PINTURAANTICORROSIVA, SEGÚN CORRESPONDA.CADA REPUESTO DEBERÁ SER ENTREGADO IDENTIFICADO CON UN Nº DE PLANO Y NºCOMPUERTA MC-40DE ORDEN DE COMPRA, SOBRE O BAJO RELIEVE EN DONDEEL PROVEEDOR, DEBERÁ ENTREGAR LAS PIEZAS CON UNA PROTECCION (TOTAL) ÓLOS REPUESTOS DEBERÁN SER FABRICADOS DE ACUERDO CON ESPECIFICACIONES YMATERIALES INDICADOS EN EL PLANO.NO AFECTE LA VIDA UTIL.PLANO: 22-14943USO: TOLVAS ROMANA COQUE SUR Y NORTE AAHH N°2
REPUESTOS MECANICOS | 50044342 | TAPA 70-4337 Mc 6 | 4 | UN | 1° C/EJE LEV.PRINCIPALGRÚAS 175 TON.MATERIAL ACERO SAE-1020NUMERO PLANO CAP: 70-4337TAPA Mc 6USO:
REPUESTOS MECANICOS | 50138626 | PIEZA SUP. 15-4287.1 5.024897.A | 2 | C/U | PIEZA SUP. 15-4287.1 5.024897.A
REPUESTOS MECANICOS | 50086359 | BALDE GRASA LUBR. TIPO MIN. POLYMER 400 | 2 | UN | (5 GALONES)BALDE GRASA LUBRICANTE TIPO MINERAL POLYMER 400CONTACTO BETTINA GIBBSFONO:9933559OIL CENTER RESEARCH ( USA )
REPUESTOS MECANICOS | 50111762 | VAST. CIL 160 X 60 M | 1 | UN
REPUESTOS MECANICOS | 50042367 | TAPA D40 25-409 MC. 2 | 8 | UN | MATERIAL ACERO SAE-8620 CEMENTADO NUMERO DE PLANO: D40 25-409 MC-2 TEMPLADO Y REVENIDO DUREZA 55 RC USO: TORCEDOR LAMINADOR DE BARRASTAPA MC-2
REPUESTOS MECANICOS | 50138325 | 0TAPA MC-5 C. TUNDISH 41-44046 | 2 | UN | PLANO:41-44046TAPA MC-5UBICACION: COLADA CONTINUA DE PALANQUILLASUSO: CARRO PORTA UNDISH
REPUESTOS MECANICOS | 50138498 | BASE D40-15-631 5.024907. L | 1 | UN | BASE D40-15-631 5.024907. L
REPUESTOS MECANICOS | 50210021 | MALLA HARNERO 35" X 46" LUZ 1"X1" | 6 | UN | A.H.#1ABERTURA DE LUZ 1"X1"BORDE DE SUJECION REFORZADO CON FUNDA O ANGULODE ORDEN DE COMPRADIAMETRO DEL ALAMBRE: 0.312EN EL LADO DE MENOR DIMENSION DE LA MALLALOS BORDES DE SUJECION DEBEN COLOCARSEMALLA HARNERO 35" X 46"MALLAS DEBEN SER RECTASMALLAS INFERIORES HARNEROS COQUE NORTE Y SURMATERIAL ACERO RM-70MATERIAL ANGULO: ACERO DE 1/8"MEDIDAS: 35"X46"ONDULADO: RMC DOBLE ONDAREPUESTO DEBE SER IDENTIFICADO CON Nº ARTICULO Y NºRMC R1 0.312"SIN TRASLAPESUJECCION: R1 DOBLEZ HACIA ARRIBA
REPUESTOS MECANICOS | 50112565 | ELEM.S REPARAR 4X4 | 2 | JGO
REPUESTOS MECANICOS | 50042523 | CONECTOR LATON RS-1545 MC. 311 | 13 | UN | CONECTORTERIAL DE FABRICACION (MAESTRANZA).
REPUESTOS MECANICOS | 50139566 | CORONA CONICA R=1/1.5 P/N 52115BG38 | 1 | UN | CORONA CONICA R=1/1.5FABRICANTE:PEZANNIMARCA: PEZZANIMODELO:BG42 R1/2 C-90 1045NOTA REPUESTO PARA:NUMERO PARTE: 52115BG38REDUCTOR ANGULARUBICACION. COLADA CONTINUA DE PALANQUILLASUSO:REDUCTOR ANGULAR PEZANNI, GIRO TORRETA EAM-2
REPUESTOS MECANICOS | 50067353 | EJE MC-F 22-13889 | 1 | UN | (EN ZONAS MECANIZADAS), CON ACEITE CHESTERTON 740 O CON PINTURAANTICORROSIVA, SEGÚN CORRESPONDA.CADA REPUESTO DEBERÁ SER ENTREGADO IDENTIFICADO CON UN Nº DE PLANO Y NºDE ORDEN DE COMPRA, SOBRE O BAJO RELIEVE EN DONDEEJE MC-FEL PROVEEDOR, DEBERÁ ENTREGAR LAS PIEZAS CON UNA PROTECCION (TOTAL) ÓLOS REPUESTOS DEBERÁN SER FABRICADOS DE ACUERDO CON ESPECIFICACIONES YMATERIALES INDICADOS EN EL PLANO.NO AFECTE LA VIDA UTIL.PLANO: 22-13889USO: MONTACARGAS AAHH Nº2
REPUESTOS MECANICOS | 50068226 | EXPANSION DILATOFLEX ARCN-60 | 1 | JGO | PLANO CAP 23-17707 EXPANSION DILATOFLEX ARCN-60
REPUESTOS MECANICOS | 50043385 | CABEZAL ACERO SAE-1020 CAP | 2 | UN | CABEZALERIAL DE FABRICACION (MAESTRANZA).
REPUESTOS MECANICOS | 50067242 | PASADOR MC-6 33-7986 | 5 | UN | MAQUINA CARGADORAMATERIAL AC SAE-1045PASADOR MC-6 33-7986PLANTA DE COQUEUSO: CUELLO DE GANSO
REPUESTOS MECANICOS | 50042100 | EJE SOLO 26-4686 Mc 3 L/CERRO MESA # 9 | 1 | UN | EJE SOLO 3ª SECCION LADO CERRO MESA # 9.EJE SOLO Mc 3L/CERRO MESA#9NUMERO DE PLANO: 26-4686USO:
REPUESTOS MECANICOS | 50041814 | PERNO Mc L CAP FP-26-852 | 2 | UN | BALANCIN RODILLO MEDIOLAM.PLANOS EN CALIENTE.LAMINADOR TRIOPERNO Mc LPLANO CAP: FP 26-852USO:
REPUESTOS MECANICOS | 50072463 | EMBUDO 4.134497.B | 5 | UN | PLANO D40-25678, MC-306c. Confeccionar en Acero SAE H13 Tratamiento térmico: templado y revenido Dureza : 50-55 R.
REPUESTOS MECANICOS | 50054470 | PLACA POLIURETANO FORDERTECHNIK E-201-R | 14 | UN | (EN ZONAS MECANIZADAS), CON ACEITE CHESTERTON 740 O CON PINTURAANTICORROSIVA, SEGÚN CORRESPONDA.CADA REPUESTO DEBERÁ SER ENTREGADO IDENTIFICADO CON UN Nº DE PLANO Y NºDE ORDEN DE COMPRA, SOBRE O BAJO RELIEVE EN DONDEEL PROVEEDOR, DEBERÁ ENTREGAR LAS PIEZAS CON UNA PROTECCION (TOTAL) ÓLOS REPUESTOS DEBERÁN SER FABRICADOS DE ACUERDO CON ESPECIFICACIONES YMATERIALES INDICADOS EN EL PLANO.NO AFECTE LA VIDA UTIL.NOMBRE DEL FABRICANTE: FORDERTECHNIKNUMERO PARTE FABRICANTE: E-201-RPLACA POLIURETANOUSO: SISTEMA LIMPIEZA CORREA N°13
REPUESTOS MECANICOS | 50059941 | CJA.B-1502 | 6 | UN | REPUESTOS PARA GRUAS 'WHITTING': DESCRIPCION PLANO =========== ===== CAJA 70-2128 MR-34459-B-15026
REPUESTOS MECANICOS | 50098307 | VAST. SH17463904 CIL 240 x 90 mm L4032 | 1 | UN | 0. Código Interno: 402257004VASTAGO CPOAC. Nº SH 174639 90 mm. diámetro exterior x 165 mm. largo cromado 225 mm. largo total. para Cil. Bosch 240 x 9
REPUESTOS MECANICOS | 50046518 | GUIA OVALO SALIDA STD 15 | 10 | UN | MATERIAL: FIERRO FUNDIDO ASTM 536 NUMERO DE PLANO: RD 15-103 REV.A MC-1 USO: LAMIANDOR 15GUIA OVALO SALIDA STD-15 MC-1 PARA 5.5 A 16 MM
REPUESTOS MECANICOS | 50045559 | TAPA CAJA ROD CAP 7088253MC3 | 4 | UN | TAPA CAJA PORTA RODAMIENTO MC-3
REPUESTOS MECANICOS | 50150901 | JGO. DETECTOR DE GRIETA MAGNAFLUX | 6 | UN | 1 Limpiador. SKC-S1 penetrante. SKL-SP22 reveladores. SKD-S2JGO DETECTOR GRIETA COMPUESTO POR:MARCA MAGNAFLUX O EQUIVALENTE.
REPUESTOS MECANICOS | 50109345 | CJA.DESCANS | 4 | UN
REPUESTOS MECANICOS | 50098437 | RES.DE TAZON D. 63 X 31 X 3,5 | 74 | UN | SIGLA : DAN PARTNUMBER : 8.090659.S-102
REPUESTOS MECANICOS | 50113916 | FUNDA VASTAGO CIL.HIDR.CC-CY-06 | 3 | UN
REPUESTOS MECANICOS | 50138077 | MORDAZA 15-585.3 4.553466.W | 15 | UN | MORDAZA 15-585.3 4.553466.W
REPUESTOS MECANICOS | 50158899 | POLEA 5-5V 1130E | 2 | UN | BOMBAS GORMAN RUPPPLANTA DE FENOLESPOLEA 5-5V 1130E
REPUESTOS MECANICOS | 52000853 | CUCHILLO 4-1/2X2X1 CAP 25-4145 P | 6 | UN | - Condiciones de trabajo:- Diámetro de Barra : 7 mm. Max.- Material a cortar : C = 0,2 0 %- Temperatura : AmbienteConfeccionar Cuchillo Mc-P,Material : Indicado en plano.NOTAS:según plano CAP 25-4145 Rev. B.
REPUESTOS MECANICOS | 50042088 | GUIA ENTRADA RODILLO VERTICAL CAP | 1 | UN | INFORMACION ADICIONAL: MODELO PARA ITEM-1A.GUIA ENTRADA MC-E RODILLOS VERTICALES
REPUESTOS MECANICOS | 50208062 | MALLA MS 702 SPA 1520 X FL1000 1"1/2 | 4 | UN | Abertura de luz 1""1/2Acero Acero SAE 1065Ancho SPA 1520Cantidad de paños 2Deck SuperiorDiametro de alambre 9,5 mmLado Mas cortoLargo FL 1000Malla Harnero SPA 1520 x FL 1000Tension LateralTipo borde Plegado con fleje Acero A36 esp. 2,0 mm. 60°Tipo Ondulado Paso Cuadrado Corrugado
REPUESTOS MECANICOS | 50197443 | Tapa 326 Danieli 4.000148.L | 3 | UN | 4.000148.L (Tapa Mc-326 conjunto reductor stand 7 plano 8.016826.LTapa 326 Danieli 4.000148.L
REPUESTOS MECANICOS | 50193972 | EJE 80026208-01 POS 1 | 24 | UN | Marca SUND BIRSTASHAFT 4-6623041 POS 1
REPUESTOS MECANICOS | 50147923 | SELLO MECANICO Pos. 43.3 Ø35 | 1 | UN | ( SE USAN 2 SELLOS POR DIAMETRO ESPECIAL 40MM Y 1-5/8)CARAS CARBON / CERAMICACatalogo C2.010.047-93EJE 40MMMarca: SIHINOTA: ESTACIONARIA CERAMICA 60 MM ESPECIALSELLO MECANICO Pos. 43.3 Ø35SELLO MECANICO TIPO JC MONORESORTE
REPUESTOS MECANICOS | 50146630 | GUIA CADENA PE TIVAR | 6 | UN | ALTOS HORNOS.GUIA CADENA 90X3500X10GUIA CADENA DE LODOS PLANTA CLARIFICADORA DE AGUAMATERIAL PE TIVAR
REPUESTOS MECANICOS | 50075763 | EJE | 2 | UN
REPUESTOS MECANICOS | 50170880 | BUJE 15-2092.1 Mc 315 4.089013.M | 2 | UN | BUJE 15-2092.1 Mc 315 4.089013.M
REPUESTOS MECANICOS | 50138648 | GUIA SR7A 15-4771.1 4.891598. N /136 | 1 | PAA | DANIELI 4.891598. N /136DETALLE EN CUADRO TIPO DE GUIAS "B"GUIA SR7A 15-4771.1 4.891598. N /136MODELO 50182647
REPUESTOS MECANICOS | 50174102 | TAPA PORTA BUJE MC-2 D40-41-523 | 3 | UN | PLANO: D40-41-523TAPA PORTA BUJE MC-2UBICACION: COLADA CONTINUA PALANQUILLASUSO: EMPUJADOR SECCION 2 Y 3
REPUESTOS MECANICOS | 50046129 | TAPA CERRADA CAP 7089771MC5 | 6 | UN | TAPA CERRADA MC-5
REPUESTOS MECANICOS | 50076023 | RETEN CAJA N 125 MH- V506E65-30 | 230 | UN | M-HV506E65- 30
REPUESTOS MECANICOS | 52003876 | POLIN RS-1738 MC. 5 MAT. K-100 | 4 | UN | -Dureza:54-58 Rc.PLANO MARCA RS-1738 MC- 5POLIN RS-1738 MC. 5 MAT. K-100-Tratamiento Termico.
REPUESTOS MECANICOS | 50193705 | COLA MILANO Y PLACA 15-2999.1 Mc.301-302 | 1 | UN | CAJA SR7 15-2999.1 Mc. 301 y 302.CONJUNTO COLA DE MILANO Y PLACA DESLIZADERA.
REPUESTOS MECANICOS | 50021316 | EMPAQUETADURA U SALEM 2610EE01 | 7 | UN | CARACTERISTICAS ADICIONALES: EMPAQUETADURA EN U IDENTIFICACION EQUIPO DEL QUE ES PARTE: NOMBRE DEL FABRICANTE: SALEM VALVE NUMERO PARTE FABRICANTE: 2610-EE01 SERIE 995-105 AND 107 AS PER CAT. IHC 5-76 VALVULA SALEM 6 INH DESESCAMADO QUEBRADOR SUR
REPUESTOS MECANICOS | 50044852 | EJE CAP D4070655MCA | 3 | UN | EJE MC-A
REPUESTOS MECANICOS | 50109757 | PERNO MC-3 LM 33-7614 | 60 | UN | (EN ZONAS MECANIZADAS),CON ACEITE CHESTERTON 740 O CON PINTURAANTICORROSIVA , SEGÚN CORRESPONDA .CABEZA HEXAGONALCADA REPUESTO DEBERÁ SER ENTREGADO IDENTIFICADO CON UN Nº DE PLANO Y NºDE ORDEN DE COMPRA , SOBRE O BAJO RELIEVE EN DONDEDIMENSIONES: M24 X 150 MMEL PROVEEDOR, DEBERÁ ENTREGAR LAS PIEZAS CON UNA PROTECCION (TOTAL) ÓLOS REPUESTOS DEBERÁN SER FABRICADOS DE ACUERDO CON ESPECIFICACIONES YMATERIAL: AC. SAE 1045MATERIALES INDICADOS EN EL PLANO.NO AFECTE LA VIDA UTIL.PERNO MC-3PLANO: LM 33-7614USO: CABEZAL BARRA EMPUJADORA
REPUESTOS MECANICOS | 50051737 | RASPADOR LIMPIA CORREA NKK | 45 | UN | APILADOR STACKER NORTE S2 (TRASLACIÓN) CARACTERISTICAS ADICIONALES: PLN-2 ITEM A2.04.2 NUMERO IDENTIFICADOR DE PLANO: ITEM A2.04.1 PLANTA DE COQUE. RASPADOR BUQUES
REPUESTOS MECANICOS | 50097745 | RUEDA CONDUCIDA 20-6006 | 1 | JGO | (EN ZONAS MECANIZADAS), CON ACEITE CHESTERTON 740 O CON PINTURAANTICORROSIVA, SEGÚN CORRESPONDA.ARMADA Y COMPUESTA POR:BUJE MC 49 DE PLANO:20-6007CADA REPUESTO DEBERÁ SER ENTREGADO IDENTIFICADO CON UN Nº DE PLANO Y NºDE ORDEN DE COMPRA, SOBRE O BAJO RELIEVE EN DONDEEJE MC-48 DE PLANO:20-6007EL PROVEEDOR, DEBERÁ ENTREGAR LAS PIEZAS CON UNA PROTECCION (TOTAL) ÓLOS REPUESTOS DEBERÁN SER FABRICADOS DE ACUERDO CON ESPECIFICACIONES YMATERIAL ACERO FUNDIDO ASTM A 583-73 (CLASE U)MATERIAL ACERO SAE-1045MATERIAL.BRONCE SAE CA 937MATERIAL:ACERO A37-24EMATERIALES INDICADOS EN EL PLANO.NO AFECTE LA VIDA UTIL.NUMERO DE PLANO: 20-6006 SECCION AAPLACA DE FIJACION MC-52 DE PLANO:20-6007RUEDA CONDUCIDARUEDA CONDUCIDA MC-47 DE PLANO:20-6007USO: APILADOR N°3 ALTOS HORNOS
REPUESTOS MECANICOS | 50204425 | BRAZO 15-4834.1 MC-302 | 1 | C/U | Uso: Desviador de Barras.BRAZO 15-4834.1 MC-302
REPUESTOS MECANICOS | 50137993 | PERNO 15-540.3 4.777801.F/ 001 | 30 | UN | PERNO 15-540.3 4.777801.F/ 001
REPUESTOS MECANICOS | 50045270 | MALLA HARNERO 58" X 48" RMC R1 0.375" | 5 | UN | ABERTURA LUZ: 2.1/2" x 2.1/2"BORDE DE SUJECION REFORZADO CON FUNDA O ANGULODE ORDEN DE COMPRAEN EL LADO DE MENOR DIMENSION DE LA MALLAHARNEROS VIBRATORIO S-8LOS BORDES DE SUJECION DEBEN COLOCARSEMALLA HARNERO 58" X 48" RMC R1 0.375"MATERIAL ANGULO: ACERO DE 1/8"MATERIAL: ACERO RM-70 (R-20) NORMALIZADO CONTINUOMEDIDAS: 58" X 48"Ø ALAMBRE: 0.375"ONDULADO: RMCPLANTA DE CALREPUESTO DEBE SER IDENTIFICADO CON NºARTICULO Y NºSUJECCION: R1 DOBLEZ HACIA ARRIBA
REPUESTOS MECANICOS | 50210462 | Soporte MC-5 33-7785 | 4 | UN | Plano de fabricación soporte MC-5 33-7785PLANTA DE COQUESoporte para cilindro abrir compuertas de carbón plano general 33-7758.USO: MAQUINA CARGADORA
REPUESTOS MECANICOS | 50112140 | VAST.C822938011 CIL 125x250mm L40130-0 | 1 | UN
REPUESTOS MECANICOS | 50109422 | BUJE AMORTIGUACION 4X4.1/2 | 10 | UN
REPUESTOS MECANICOS | 50111079 | ANILLO DESGASTE 10X12 | 7 | UN
REPUESTOS MECANICOS | 50092884 | SOPORTE MC-11 33-7641 | 2 | UN | DEBE INCLUIR BUJE MC-6 PLANO D40-33-276MAQUINA EMPUJADORA, PLANTA DE COQUEMATERIAL AC ASTM A36PLANO DETALLE 33-7641PLANO GENERAL 33-7588SOPORTE MC-11USO: SOPORTE CILINDRO AVANCE CAMISA ANTIHUMO
REPUESTOS MECANICOS | 50083463 | SEGURO SELLO CARBON MC-207 FP-13-332 | 7 | UN | (EN ZONAS MECANIZADAS), CON ACEITE CHESTERTON 740 O CON PINTURAANTICORROSIVA, SEGÚN CORRESPONDA.CADA REPUESTO DEBERÁ SER ENTREGADO IDENTIFICADO CON UN Nº DE PLANO Y NºDE ORDEN DE COMPRA, SOBRE O BAJO RELIEVE EN DONDEDWG: T-450520EL PROVEEDOR, DEBERÁ ENTREGAR LAS PIEZAS CON UNA PROTECCION (TOTAL) ÓLOS REPUESTOS DEBERÁN SER FABRICADOS DE ACUERDO CON ESPECIFICACIONES YMATERIALES INDICADOS EN EL PLANO.NO AFECTE LA VIDA UTIL.PLANO: FP-13-332SEGURO SELLO CARBON MC-207USO: TURBINA DRESSER-RAND COMPRESOR DE AIRE ATLAS COPCO "C"
REPUESTOS MECANICOS | 50135093 | PROTECCION COD. 4.428349.H | 1 | UN | PROTECCION COD. 4.428349.H
REPUESTOS MECANICOS | 50043069 | ESPACIADOR EJE MANDRINO DANIELI | 10 | UN | ESPACIADOR MC-332MADO DERECHO
REPUESTOS MECANICOS | 50090919 | POLIN Mc 23 70-5432.1 | 6 | UN | 1.- El proveedor deberá entregar, junto con la guía de despacho,2.- Polín deberá entregarse identificado con etiqueta pegada, en la que3.- El polín deberá entregarse protegido con protector Chesterton 740 ócertificado que acredite que se realizó tratamientos térmicoscorrespondientes.y que acredite dureza que indica el plano.NOTAS:NUMERO PLANO CAP: 70-5432.1 PALAS ESCORIERAS "BLACW KNOX" AA.HH.POLIN Mc 23se mencione: marca, Nº de plano y Nº de orden de compra.SIMILAR.USO:
REPUESTOS MECANICOS | 50105471 | Pasador Mc-10F conector vigas horno | 4 | UN | Cantidad que se usan 40L.P.C.Material : SAE 1045Pasador Mk-10FPasador Union vigas de mesa horno #3Plano 26-25466USO:
REPUESTOS MECANICOS | 50148525 | EJE Mc-3 33-7989 | 1 | UN | EJE MC-3PLANO CAP 33-7989PLANTA COQUE
REPUESTOS MECANICOS | 50140411 | PLACA ORIFICIO D40-15-181 | 2 | UN | PLACA ORIFICIO D40-15-181
REPUESTOS MECANICOS | 50021113 | EMPAQUETADURA 23"X4-1/2" 161F18" | 15 | UN | EMPAQUETADURAIALES: 23 INH X 4.1/2 INH.
REPUESTOS MECANICOS | 50031027 | POLEA TENSION MC-1 CAP D40-23-831 | 1 | UN | ADICIONAL: MODELO DE LA CATALINA ART.302300248 (50085740 )LAS ZONAS MECANIZADAS DEBERAN SER PROTEGIDAS CON ACEITE CHESTERTON 740MATERIAL ACERO FUNDIDO ASTM A148 GRADO 90-60O SIMILARPLANO: D40-23-831POLEA TENSION (CATALINA) MC-1UBICACION: ACERIA CONOX.USO: HUINCHE ARRASTRE CARRO TORPEDO
REPUESTOS MECANICOS | 50140414 | PASADOR 0.014971.X/009 15-308.3 Mc-03 | 40 | UN | (0.014971.X/009)PASADOR 15-308.3 Mc-03
REPUESTOS MECANICOS | 50049257 | PASADOR Mc-3 D40-34-64 | 140 | UN | ALIMENTADOR DE ARADO "A" PASADOR MC-3 PLANO CAP: D40-34-64 PLANTA DE COQUE."
REPUESTOS MECANICOS | 50206642 | KIT SELLO PISTON - L013555 | 3 | UN | - USO: BOMBAS DESESCAMADO LBR/LBTBOMBA INOXIHP - MODELO PF 260 - CATALOGO B012055 - PISTONKIT SELLO PISTON - L013555N° PARTE L013555
REPUESTOS MECANICOS | 50080377 | CONSOLA AQ-3978-S | 2 | UN
REPUESTOS MECANICOS | 50196517 | ENZUNCHADORA LBT CUCHILLO A48.3104 | 5 | UN | CUCHILLO A48.3104Enzunchadora LBT FROMM
REPUESTOS MECANICOS | 50202953 | MODULO MC-7 35-5659.1 | 1 | UN | BRIDA MC-7ABRIDA MC-7CBRIDA MC-7DBRIDA MC-7ECAÑERIA MC-7BCAÑERIA MC-7FCAÑERIA MC-7GCAÑERIA MC-7HDEBE INCLUIREl módulo deberá estar recubierto con epóxico en toda la zonaENSAYO NO DESTRUCTIVO PARA VALIDAR SOLDADURAexterior.INCINERADOR AMONIACO, PTA COQUE.interior del módulo (tramo y flange)LM 35-5659.1Los flanges deberán tener soldadura aplicada en zona interior yMANTO DE REFUERZO MC-paMANTO DE REFUERZO MC-pbMANTO DE REFUERZO MC-pcMODULO MC-7Nota:PLANO 35-5659.1USO: LINEA REMOCIÓN AMONIACO
REPUESTOS MECANICOS | 50043645 | PIÑION FP 25- 596 MC. C | 1 | UN | MATERIAL ACERO SAE 1045 MC-C NUMERO DE PLANO: 25-596 MC-CPIÑION 25- 596 MC. C
REPUESTOS MECANICOS | 50055956 | BOB. SOLENOIDE VALV.W7476A333 | 11 | UN | SPARES FOR 'ROSS' AIR VALVES, AS FOLLOW: CATALOG NR. DESCRIPTION =========== =========== 347B04 COIL, FOR W7476A3332 VALVE
REPUESTOS MECANICOS | 50174647 | PERNO FIJACION CONTRA PUNTA D40-15-1135 | 8 | UN | PERNO FIJACION CONTRA PUNTA D40-15-1135
REPUESTOS MECANICOS | 50182645 | MODELO PARA GUIA DE ENTRADA 15-4767.1 | 1 | PAA | PLANO DE FABRICACION MODELO 15-4768.1
REPUESTOS MECANICOS | 50046176 | TUBO PIVOTE MC-60 CAP 4144180 | 1 | UN | NUMERO DE PLANO: 41-44180TUBO PIVOTE MC-60UBICACION: COLADA CONTINUA PALANQUILLASUSO: TORRETA DE CUCHARAS
REPUESTOS MECANICOS | 50116538 | JGO. REPARAR VALV.CT06F1 | 4 | UN
REPUESTOS MECANICOS | 50147330 | POLIN 3.665982.O 15-338.3 Mc. 315 | 4 | UN | POLIN 3.665982.O 15-338.3 Mc. 315
REPUESTOS MECANICOS | 50119041 | ASIENTO Mc-49 FP 21-1 | 4 | UN | (REGULADOR VELOCIDAD)ASIENTO RESORTE MC-49CATALOGO FP 21-1DWG E-2152USO TURBINA TERRY TIPO "GA" SOPLADOR AUXILIAR
REPUESTOS MECANICOS | 50079066 | TAPA MC-318 (4.009545.F) | 2 | UN | TAPA MC-318 (4.009545.F)
REPUESTOS MECANICOS | 50093782 | TAPA | 6 | UN | PLANO CAP 26-17291 TAPA MC.K
REPUESTOS MECANICOS | 50206130 | KIT REPARAC CIERRE BOMBA VIKING LQ224A | 1 | UN | BOMBAS ALQUITRÁNCODIGO 4VI227RKIT REPARACIÓN CIERRE POS: 15-16-17-19-20USO BOMBA VIKING MODELO LQ224A
REPUESTOS MECANICOS | 50033637 | PERNO ARMADO MC-P1 D40-22-592 | 32 | UN | (EN ZONAS MECANIZADAS), CON ACEITE CHESTERTON 740 O CON PINTURAANTICORROSIVA, SEGÚN CORRESPONDA.CADA REPUESTO DEBERÁ SER ENTREGADO IDENTIFICADO CON UN Nº DE PLANO Y NºDE ORDEN DE COMPRA, SOBRE O BAJO RELIEVE EN DONDEEL PROVEEDOR, DEBERÁ ENTREGAR LAS PIEZAS CON UNA PROTECCION (TOTAL) ÓLOS REPUESTOS DEBERÁN SER FABRICADOS DE ACUERDO CON ESPECIFICACIONES YMATERIALES INDICADOS EN EL PLANO.NO AFECTE LA VIDA UTIL.PERNO ARMADO MC-P1PLANO: D40-22-592USO: BUZON CAMPANA CHICA (HOPPER) ALTOS HORNOS Nº1
REPUESTOS MECANICOS | 50142025 | TRANSDUCTOR PRESION 0 – 160 Bar WIKA | 5 | C/U | =====================0 – 160 BAR4 – 20 MaA-10-6-BG516-GBCA-AA-AGZ-ZSAbsolute or relative pressure: GaugeApprovals: cULus / GOSTCase:316LCONEXION: G 1/4"customer address: www.wika.comcustomer ID: WIKA STANDARDDESCRIPCIONElectrical connection: valve connector, size AMARCA:WIKA TRONIC LINEMaterial of wetted parts: 316LModel name customer-specific: WIKA A-10Non-linearity: 0.5% BFSLPackaging: folding box singlepermitted ambient temperature: -30....+100°Cpin assignment el. connection: UB=1, OV=2Power Supply: 8...30 V DCPressure range: 0...160 bar gaugePressure Transducer Type A-10 for general applicationsProcess connections: G 1/4BSealing: CopperSignal output: 4...20 mA, 2-wireSpecifications according to data sheet: PE 81.60Temperature range of medium: -30...+100°CTRANSDUCTOR DE PRESIONTRANSDUCTOR DE PRESION WIKA TIPO A-10UBICACION: COLADA CONTINUA PALANQUILLASUnit: barUSO: CONTROL DE PRESION MAQUINAS EXTRACTORAS
REPUESTOS MECANICOS | 50197677 | Espaciador 332 Danieli 4.844419.S | 2 | UN | 4.844419.S (Espaciador Mc-332 conjunto reductor stand 5 plano 8.190093.ZEspaciador 332 Danieli 4.844419.S
REPUESTOS MECANICOS | 50052730 | CUNA MADERA RS-895 MC-E | 80 | UN | COIGUE O RAULI MADERA EUCALIPTUS OLIVOCUÑA DE MADERA RS-895 MC-EMOTIVO DE RECHAZO INMEDIATO.NOTA POR NINGUN MOTIVO CONSIDERAR "PINO" PARA SU FABRICACIÒN ESTE SERA
REPUESTOS MECANICOS | 50191018 | EJE MC-2 19-2030 CALDERA 7 | 1 | UN | CALDERA N°7EJE MC-2Plano : 19-2030Uso ventilador forzado
REPUESTOS MECANICOS | 50052225 | CATALINA Mc 25 70-1418 | 1 | UN | MATERIAL: ACERO FUNDIDO ASTM A27 GRADO 65-35NOTA: MODELO SERÁ ENTREGADO POR C.S.H.NUMERO PLANO CAP: 70-1418PALA METALERA NEMAG Nº 1; 2 Y 3 (M.N.)POLEA ACANALADA Mc 25USO:
REPUESTOS MECANICOS | 50138713 | CLEVIS 15-3014.3 MC. 4.767405.G/A01 | 2 | UN | CLEVIS 15-3014.3 MC. 4.767405.G/A01
REPUESTOS MECANICOS | 50044603 | EJE CAP 7040691 | 2 | UN | EJE
REPUESTOS MECANICOS | 50155706 | PASADOR CON SEGURO 15-3072.1 MC.4/5 | 30 | UN | Marca: John King Chains Modelo: JKD6168/13/WCL/4/5, Material: Acero 5140 templado y revenido a 40/45 HRC Con tratamientoClips de cierre en acero carbono."Conjunto de pasador para aditamentos porta ruedas (rodamientos).ENTREGAR EN BODEGA 40PASADOR CON SEGURO 15-3072.1 MC.4/5por inducción a 55-60 HRC y
REPUESTOS MECANICOS | 50111824 | RES.IT.D18-0 | 42 | UN | Bba A Licor Amo. Enfrto. P3101PLANTA DE CALRESORTE IT.D18-0
REPUESTOS MECANICOS | 50179176 | GUIA DE ENTRADA G2 REDONDA 15-3015.2A | 1 | UN | GUIA DE ENTRADA G2 REDONDA 8.355286.NLISTADO DE MATERIALES LM 15-3015.2APLANO 15-3015.2A
REPUESTOS MECANICOS | 54007117 | CORREA DENTADA 1/2" PASO 1X60" 600H100" | 28 | UN | INHCORREA
REPUESTOS MECANICOS | 50204150 | CUÑA 25-11600.1 MC. 307 | 2 | UN | CUÑA 25-11600.1 MC. 307
REPUESTOS MECANICOS | 50196415 | RELOJ AMPUESA (4.392327.S) | 1 | UN | RELOJ AMPUESA (4.392327.S)Plano Danielli N° (4.392327.S)
REPUESTOS MECANICOS | 50208147 | ELECTROVALVULA 2/2, NC MQ. PERFORADORA | 1 | UN | AVANCE: 144 MM.CONEXIONES ENTRADA Y SALIDA: 1-1/2 NPT.ELECTROVALVULA 2/2, NC, 1-1/2 NPT, 24 VDC,MARCA: MARCA: ACL (ITALIANA).MEMBRANA. CODIGO: E107HV37 - SERIE E.PRESION DIFERENCIAL MINIMA 0.15 BAR.PRESION MAXIMA ADMISIBLE 10 BAR.USO: MAQUINA PERFORADORA UBICACION: ACERIA
REPUESTOS MECANICOS | 50045786 | VIDRIO ARMADO 600X6X1500MM 70101281MC24 | 2 | UN | VIDRIO ARMADO MC-24
REPUESTOS MECANICOS | 50061182 | CUBIERTA Mc-4 FP-29-5749 | 4 | UN | Carro Alimentador de RollosCORRUGADORA CONTINUACUBIERTA Mc-4PLANO FP-29-5749
REPUESTOS MECANICOS | 50084764 | PISTON CIL 80 X 350 | 1 | UN | PISTON CPOAC. Nº 1810 313 825 79,5 mm. diámetro exterior x 54 mm. ancho. Código Interno: 402253636
REPUESTOS MECANICOS | 50187426 | ANILLO QUEMADOR DN-125 MC.16 | 6 | UN | ANILLO QUEMADOR DN-125 MC.16PLANOS: 15-4442.1
REPUESTOS MECANICOS | 50055451 | FILTRO RESPIRADERO PALL HC0293SEE5 | 2 | UN | IDENTIFICACION EQUIPO DEL QUE ES PARTE: ACCESORIOS LAMINADOR DE BARRAS NOMBRE DEL FABRICANTE: PALL NUMERO PARTE FABRICANTE: HC0293SEE5160 BGV.EQUIVALENTE modelo BR110 marca EatonRESPIRADERO
REPUESTOS MECANICOS | 50081037 | ENGRANAJE HELICOIDAL MC.pa D40-11-10 | 1 | UN | (EN ZONAS MECANIZADAS),CON ACEITE CHESTERTON 740 O CON PINTURAANTICORROSIVA , SEGÚN CORRESPONDA .CADA REPUESTO DEBERÁ SER ENTREGADO IDENTIFICADO CON UN Nº DE PLANO Y NºDE ORDEN DE COMPRA , SOBRE O BAJO RELIEVE EN DONDEEL PROVEEDOR, DEBERÁ ENTREGAR LAS PIEZAS CON UNA PROTECCION (TOTAL) ÓENGRANAJE HELICOIDAL MC.paLOS REPUESTOS DEBERÁN SER FABRICADOS DE ACUERDO CON ESPECIFICACIONES YMATERIALES INDICADOS EN EL PLANO.NO AFECTE LA VIDA UTIL.PLANO: D40-11-10USO: BOMBA PARA SELLO DE ACEITE GASOMETRO GAS ALTOS HORNOS
REPUESTOS MECANICOS | 50081046 | ENGRANAJE HELICOIDAL MC-PAJ D40-11-10 | 1 | UN | (EN ZONAS MECANIZADAS),CON ACEITE CHESTERTON 740 O CON PINTURAANTICORROSIVA , SEGÚN CORRESPONDA .CADA REPUESTO DEBERÁ SER ENTREGADO IDENTIFICADO CON UN Nº DE PLANO Y NºDE ORDEN DE COMPRA , SOBRE O BAJO RELIEVE EN DONDEEL PROVEEDOR, DEBERÁ ENTREGAR LAS PIEZAS CON UNA PROTECCION (TOTAL) ÓENGRANAJE HELICOIDAL MC-PAJLOS REPUESTOS DEBERÁN SER FABRICADOS DE ACUERDO CON ESPECIFICACIONES YMATERIALES INDICADOS EN EL PLANO.NO AFECTE LA VIDA UTIL.PLANO: D40-11-10USO: BOMBA PARA SELLO DE ACEITE GASOMETRO GAS DE ALTOS HORNOS
REPUESTOS MECANICOS | 50070068 | JGO.REPARACION MOTOR HIDR. N-011015.I | 3 | UN | DESCRIPCION CODIGO DAN =========== PLANO CAP/DAN ========== ============= JGO.REPARACION MOTOR HIDR. N-011015.I 8.004674.P MC.301TREN DESBASTADOR DE ALAMBRON LAM.DUO ESS 480H N°3-5 ============================
REPUESTOS MECANICOS | 50077030 | BOQUILLA CAJA 125 RD 946- 6 | 2 | PAA
REPUESTOS MECANICOS | 50077034 | BOQUILLA CAJA 125 RD 946- 7 | 2 | PAA
REPUESTOS MECANICOS | 50089547 | SELLO VASTAGO CIL.180 x 1250 mm | 2 | JGO | BUNA-N 1 CU.ANILLO'O DE 3.2 x 110 mm.EN BUNA-N.SELLO LIMPIADOR E-5000-100 x 110 x 6 M-63184 EN POLIMERO ALTA TEMP. 1 CU.ANILLO'O DE 3.2 x 75 mm.ENCILINDRO HIDRAULICO DE 180 DIA. X 1250 ====================================== JUEGO SELLO VASTAGO FORMADOPOR: 1 CU.MONOSELLO E-10000-100 x 115 x 9 M-69255 EN POLIMERO ALTA TEMP. 1 CU
REPUESTOS MECANICOS | 50148414 | PASADOR MC-2 CAP 70-10116.1 | 1 | UN | PASADOR MC-2PLANO: 70-10116.1UBICACION: COLADA CONTINUA DE PALANQUILLASUSO:TENAZAS BONHOFF
REPUESTOS MECANICOS | 50086381 | ANILLO DE DESGASTE P20 ITEM-502.1 | 1 | UN | ANILLO DE DESGASTE P20 ITEM-502.1BOMBAS KSB ES P20-1LAMINADOR PLANOS EN CALIENTEPLANO CAP FP-9-771PLANTA DE AGUA
REPUESTOS MECANICOS | 50148416 | PASADOR MC-6 CAP 70-10116.1 | 3 | UN | PASADOR MC-6PLANO: 70-10116.1UBICACION: COLADA CONTINUA DE PALANQUILLASUSO:TENAZAS BONHOFF
REPUESTOS MECANICOS | 52010990 | ANILLO DE SELLADO (80000732-01) POS 4 | 10 | UN | ANILLO DE SELLADO (80000732-01) POS 4Birsta]"SEALING RING SIMRIT BABSL 1 150 X 180 X 8,5 4730493 POS 4 [Sund
REPUESTOS MECANICOS | 50046243 | SEPARADOR CAP 4144181MC7 | 6 | UN | A CONTINUA)SEPARADOR
REPUESTOS MECANICOS | 50196280 | ABRAZADERA Y REGADERA STD 13-14 R-480 | 2 | C/U | ABRAZADERA Y REGADERA STD 13-14PLANO R-480
REPUESTOS MECANICOS | 50050718 | BOLSA ACUMUL MC-160 165110 704 | 3 | UN | 165110 704 MC-160.ACUMULADOR
REPUESTOS MECANICOS | 50135322 | SOPORTE BOBINA D40-26-712 Mc 15 | 1 | UN | DISPENSER ENZUNCHADORA LAM. PLANOS EN CALIENTE.PLANO CAP: D40-26-712Reemplaza Pieza Mc 166163 del Plano 307941 Signode.SOPORTE BOBINA Mc 15USO:
REPUESTOS MECANICOS | 50033958 | RUEDA DENTADA MC-18 FP-70-1806 | 1 | UN | debe tomar las providencias del caso. del par de engranajes es de 330,2 mm. en máquina creadora de engranajes. mediante certificados adjunto a los repuestos.(EN ZONAS MECANIZADAS),CON ACEITE CHESTERTON 740 O CON PINTURA1.- El dentado deberá ser confeccionado por generación2.- El piñón es corregido por lo que el proveedor3.- La distancia entre centros de trabajo4.- Proveedor debe acreditar dureza de cada elemento,ANTICORROSIVA , SEGÚN CORRESPONDA .CADA REPUESTO DEBERÁ SER ENTREGADO IDENTIFICADO CON UN Nº DE PLANO Y NºDE ORDEN DE COMPRA , SOBRE O BAJO RELIEVE EN DONDEDUREZA 201-255 BRINELL NORMALIZADOEL PROVEEDOR, DEBERÁ ENTREGAR LAS PIEZAS CON UNA PROTECCION (TOTAL) ÓLOS REPUESTOS DEBERÁN SER FABRICADOS DE ACUERDO CON ESPECIFICACIONES YMATERIAL ACERO SAE-4140MATERIALES INDICADOS EN EL PLANO.NO AFECTE LA VIDA UTIL.NOTAS:PLANO: FP-70-1806RUEDA DENTADA MC-18USO: SISTEMA TRASLACION ALTOS HORNOS
REPUESTOS MECANICOS | 50043075 | SOPORTE ACERO SAE 1020 CAP 251210410MC10 | 5 | UN | LAMINADOR DE BARRASSOPORTE MC-10
REPUESTOS MECANICOS | 50041174 | COMPUERTA Mc 1 D40 26-834 | 10 | UN | FABRICANTE: CAP LAMINADOR DE PLANOS EN CALIENTE (LPC). MATERIAL ACERO SAE 1020 NUMERO DE PLANO: D40 26-834 MC-1 USO: DESCANSO INFERIOR BACK-UP F1 -F6 LADO MARCOMPUERTA Mc 1Modif. solicitada por H. Arriagada 28-05-09
REPUESTOS MECANICOS | 50206751 | CIERRE MEC BURGM MG1 /065S-G 6 | 1 | UN | BOMBA AUXILIAR BIOBIOCIERRE MEC BURGM MG1 /065S-G 6MATERIAL. AQ1PGG USO.NÚMERO PIEZA . 433.01SE ADJUNTA CATALOGO DE BOMBAUSO GRUPO KRT 250-400/554UEG-P 370 D 55 KW +P6/P7
REPUESTOS MECANICOS | 50067331 | EJE 'ADAMSON ALLIANCE' PN70-6833 MC-8 | 1 | UN | DESCRIPCION PLANO # =========== =======REPUESTOS PARA GRUAS 'ADAMSON ALLIANCE'. CONFECCIONAR DE ACUERDO A ESPECIFICACIO- NES DE PLANOS INDICADOS.-
REPUESTOS MECANICOS | 50131459 | POLIN SR2AL 15-203.3 MC. 4.553547.X/045 | 20 | UN | NRO.PARTE: MC- 4.553547.X/045PLANO: 15-203.3POLIN CAJA SR2AL
REPUESTOS MECANICOS | 50154110 | BIELA MC-15 33-7791 | 2 | UN | CON LAS MEDIDAS VERIFICADAS EN UN 100% SEGÚN PLANOELEMENTO BIELA MC-15MAQUINA CARGADORAPLANO DETALLE: 33-7791A MC-15PLANTA COQUE.PROVEEDOR DEBERÁ ENTREGAR ELEMENTO BIELA
REPUESTOS MECANICOS | 50039046 | EJE TAYLOR 3812825 | 2 | UN | EJE
REPUESTOS MECANICOS | 50153979 | LUBRICADOR 1-1/2in | 2 | UN | AL800-14FABRICANTE: SMCLUBRICADOR 1-1/2in
REPUESTOS MECANICOS | 50067541 | EJE AQ-3935S | 1 | UN | PLANO CAP 41-11116 EJE AQ-3935S MC.29
REPUESTOS MECANICOS | 50067543 | EJE AQ-3937S | 1 | UN | EJE MC-34PARTE: AQ-3937SPLANO CAP 41-11116
REPUESTOS MECANICOS | 50060260 | CJA.DISTRIBUIDOR | 4 | UN | Feeder Block Type SRLAMINADOR PLANOS EN FRIOPart Number SR.300Project A1310, UL 7110 ......................Sist. Lubr. Grasa G. Martin Z/EntradaSupplier G. MARTINTandem Cold Mill Centralized Grease System
REPUESTOS MECANICOS | 50174644 | CORREA DENTADA (450L*5M*15H) | 1 | UN | CONTITECH HTD640 8M A22033CORREA DENTADA (450L*5M*15H)
REPUESTOS MECANICOS | 50060838 | CJA.PORTARROD. 'ADAMSON A.' PN70-6686-13 | 2 | UN | REPUESTOS PARA GRUAS 'ADAMSON ALLIANCE'. CONFECCIONAR CAJA PORTARODAMIENTO MC.13, SEGUN PLANO 70-6686
REPUESTOS MECANICOS | 50210686 | COMPUERTA MC-1 PLANO D40-41-1413 | 1 | UN | COMPUERTA Mc 1PLANO D40-41-1413,PLANO DE FABRICACION: D40-41-1427UBICACIÓN: EAM N°2 ACC.USO: MODULO CAPTADOR DE POLVO EAM N°2,
REPUESTOS MECANICOS | 50154583 | SELLO 8” x 9 1/4” x 5/8” Garlock | 5 | UN | SELLO 8" x 9 1/4" x 5/8" GarlockTipo 51X3596 Garlock.
REPUESTOS MECANICOS | 50047321 | PASADOR CAP 706669REVAMC14 | 1 | UN | PASADOR
REPUESTOS MECANICOS | 50137246 | MORDAZA 15-4229.1 | 3 | UN | MORDAZA 15-4229.1 4.517691.L
REPUESTOS MECANICOS | 52002470 | EJE VENTILADOR C/TUERCA Y GOLILLA SEG. | 1 | UN | DESCRIPTION ==== =========== 1.6 FAN AXLE SHAFT W/TWO KEYSFAN HUB HDWE.FROM: THE MARLEY COOLING TOWER CO., IN- TERNATIONAL DIVISION,PER: MANUAL 92-1350-A MARLEY GEARRE- DUCER SERIE 22.3 REF.PLANTA DE AGUA LPCReductor 4,56/1 Torre Enf L/cerroU.S.A. FOR: COOLING TOWER, MODEL 1042 SERIE # 04196-1042-93. AS
REPUESTOS MECANICOS | 50180808 | SELLO Ø Ext. 70 x ØInt. 57 x 6 mm. Alt. | 50 | UN | 80 Shore Ø Ext. 70 x Ø Int. 57 x 6 mm Altura.Sello Poliuretano Translucido L. Enfriam.
REPUESTOS MECANICOS | 50086571 | ESTROBO CADENA K2-1,8 M. | 2 | UN | 1.Argolla Oval. 2 Ensambles S/ Sold. 32.0MM2 Eslabon Art. PCadena 16.00MM.2 Gancho Grillete C/ Seguro 16.00 MM.21.50 Kg. Cadena Ac.Eslabon Corto Gr-800 Galv 16MM.Estrobos compuesto por:
REPUESTOS MECANICOS | 50043524 | BOQUILLA MATERIAL: SAE-30321 CAP | 16 | UN | BOQUILLA MC-04DICIONAL: MATERIAL DE FABRICACION (MAESTRANZA).
REPUESTOS MECANICOS | 50197466 | Espaciador 318 Danieli 4.428261.A | 3 | UN | 4.428261.A (Espaciador Mc-316 conjunto reductor stand 3 plano 8.108954.MEspaciador 318 Danieli 4.428261.A
REPUESTOS MECANICOS | 50083638 | ESLABON INFERIOR CAP 25-12240-307 | 14 | UN | Confeccionar Eslabones Inferiores Mc-307,Plano CAP 25-12240
REPUESTOS MECANICOS | 50158560 | SET AMORTIGUADORES ELASTICOS FP-70-3159 | 1 | UN | **Accionamiento de Tambor cablesAMORTIGUADORES ELASTICO RUPEX RBS Mc.16Cada set consta de 10 unidadesCatalogo: FP-70-3159 Ítem. Nº16 Mc.4-5-6-7Diámetro exterior buje goma: 64 mmDiámetro Interior buje goma: 25 mmDureza acoplamiento Elástico Shore 80Entre disco de freno / Acoplamiento.FABRICANTE: FLENDERIzar y Cierre.Largo total perno: 123 mm M18MUELLE.Plano Alemán: 07156-0100-000-0-1-AOPLANO CAP FP-70-3159REPUESTO DE IMPORTACION.Sizes 105 - 400Torre Descarga N°3
REPUESTOS MECANICOS | 50070939 | GANCHO * | 4 | UN | PLANO CAP 23-11903 GANCHO MC.1
REPUESTOS MECANICOS | 50079131 | ENGRANAJE 4.131077.M | 1 | UN | DESCRIPCION CODIGO DAN =========== PLANO CAP/DAN ========== ============= ENGRANAJE 4.131077.M 8.027104.R MC.303TREN TERMINADOR DE ALAMBRON LAMINADOR DUO ESS 280 H ===========================
REPUESTOS MECANICOS | 50107857 | BIELA RECTA 33-7791A MC-3 | 2 | UN | CON LAS MEDIDAS VERIFICADAS EN UN 100%ELEMENTO BIELA RECTAMAQUINA CARGADORAPLANO DETALLE: 33-7791A MC-3PLANTA COQUE.PROVEEDOR DEBERA ENTREGAR ELEMENTO BIELA
REPUESTOS MECANICOS | 50042423 | RODILLO CAP 253657REVB | 1 | UN | DO EN PLANOE BARRASECTE SU VIDA UTILO SIMILARRODILLOS ARMADOS
REPUESTOS MECANICOS | 50079141 | ENGRANAJE 4.131078.V | 1 | UN | DESCRIPCION CODIGO DAN =========== PLANO CAP/DAN ========== ============= ENGRANAJE 4.131078.V 8.027104.R MC.304TREN TERMINADOR DE ALAMBRON LAMINADOR DUO ESS 280 H ===========================
REPUESTOS MECANICOS | 50053066 | TERMOMETRO CAPILAR DANIELI 8012744CMC123 | 2 | UN | MC-123TERMOMETRO INDICADOR
REPUESTOS MECANICOS | 50087244 | TIRANTE TENS 4.407073.W/002 15-141.2 | 1 | UN | TIRANTE TENS 4.407073.W/002 15-141.2
REPUESTOS MECANICOS | 50078583 | CANAL C1 | 12 | UN
REPUESTOS MECANICOS | 50080604 | THROWER SLEEVE Mc-50 D40-11-22 | 2 | UN | CAPACIDAD 16.700 M3/HRCATALOGO FP-35-58MARCA BRYAN DONKINNUMERO DE PARTE 103/ZV-039PLANO CAP D40-11-22PLANO FABRICANTE 122/D-004XPOTENCIA 1.275 KW (1.710 HP)PRESION ADMISION 0,0135 KG/CM2PRESION DESCARGA 2,03 KG/CM2SERIES F- 6793; F-6794; F-6795THROWER SLEEVE (MANGA)TIPO CM55, 6 ETAPASVELOCIDAD 9.975 RPM
REPUESTOS MECANICOS | 50152514 | SELLO 8.875"x10.875"x1" Tipo Garlock | 2 | UN | 8.875"x10.875"x1" Tipo GarlockDoble labio con resorte Nitrilo 80 shore.Sello con carcaza metálica.
REPUESTOS MECANICOS | 54001335 | FILTRO AC GALV 2"X20"X20 FARR | 25 | UN | AIRE ACONDICIONADO CARACTERISTICAS ADICIONALES: TRIDIM 2INH X20INH X20. IDENTIFICACION EQUIPO DEL QUE ES PARTE: MATERIALES PARA CONSTRUCCIÓN Y MATERIAL: AC. GALV NOMBRE DEL FABRICANTE: FARR O SIMILARELEMENTO FILTROTERMINACIONES DE EDIFICIOS.
REPUESTOS MECANICOS | 50032699 | QUEBRADOR ARMADO 33-8000 | 1 | UN | COMPUESTO POR: CONJUNTO QUEBRADOR ARMADO DOOR MACHINE Nº 2 JAULA GUIA COQUE EXTERIOR Mc-1, Mc-2, Mc-3, Mc-4, Mc-5 PLANO CAP: 33-8000 PLANTA DE COQUE.
REPUESTOS MECANICOS | 50174349 | CLEVI COD. 4.569791.C/001 | 1 | UN | CLEVI COD. 4.569791.C/001
REPUESTOS MECANICOS | 50050345 | RODILLO GUIA CSH D40-23-849 THOMPSON | 2 | UN | (SOLO)ACERIA CONOXNUMERO DE PLANO:D40- 23-849RODILLO GUIA MC-2USO: ESCORIADORA THOMPSON
REPUESTOS MECANICOS | 50197341 | RODILLO CAP 25-3693 mc. AD | 1 | UN | 1 EJE MC-F PLANO 25-3693 REV.B1 MANTO MC-C PLANO 25-3693 REV.B2 TAPAS MC-D PLANO 25-3693 REV.BRODILLO CAP 25-3693 mc. AD
REPUESTOS MECANICOS | 50046740 | EJE EXC. RD 5-100 MC. 6 | 4 | UN | EJE EXCENTRICO MC-06IONAL: MATERIAL DE FABRICACION (MAESTRANZA).
REPUESTOS MECANICOS | 50042293 | FIELTRO PANTOGRAFO ARMADO DANIELI | 32 | UN | DICIONAL: MATERIAL DE FABRICACION (MAESTRANZA).FIELTRO
REPUESTOS MECANICOS | 50035725 | CAJA IZQ ABIERTA 3A-146-A 70-230 | 1 | UN | CAJA IZQUIERDO ABIERTA 3A-146-AGRUAS Y PALAS.NUMERO DE PARTE: 3A146ANUMERO DE PLANO: 70-230USO:
REPUESTOS MECANICOS | 50145228 | Inserto Soporte Bronce,ATOMAT 768512.06 | 2 | UN | INSERTO BRONCE Rb22 HU DNL ATOMATInserto Soporte Bronce, Código ATOMAT 768512.06,Plano DNL 768512.
REPUESTOS MECANICOS | 50150836 | CJC AUT. AIR VENT KIT N/P FB5200700 | 2 | JGO | CJC AUT. AIR VENT KITMARCA: CC JENSENN/P: FB5200700UBICACION: COLADA CONTINUA PALANQUILLASUSO:EQUIPO DE FILTRACION CJC MODELO HDU 27/81 MZ-QV.
REPUESTOS MECANICOS | 50092388 | TRINQUETE | 2 | UN | PLANO DAN 8.080792.E FP 41- 439 TRINQUETE ITEM 302
REPUESTOS MECANICOS | 50093907 | RASPADOR DE ACEITE | 40 | UN | SIGLA : DAN PARTNUMBER : 8.369667.A-128
REPUESTOS MECANICOS | 50086127 | RESORTE DE DISCO D.50X25,4 X3 SCHNORR | 100 | UN | Codigo 014 800 ARESORTE DE DISCO D.50X25,4 X3 SCHNORR
REPUESTOS MECANICOS | 50131455 | POLIN RTC3RS 15-215.3 4.318105.G/020 | 12 | UN | NRO.PARTE: MC- 4.318105.G/020PLANO 15-215.3POLIN CAJA RTC3RS
REPUESTOS MECANICOS | 50042476 | TORNILLO COD. 4.114600.G | 10 | UN | TORNILLO
REPUESTOS MECANICOS | 50108566 | POLEA-EJE 458X 710-65X1092 MM | 1 | UN | ACERIAS Y CC.CORREAS C54-C55EJE POLEA 458x710-65x1092mm Mc-4PLANO CAP 23-20996
REPUESTOS MECANICOS | 50106106 | DISPARADOR | 1 | UN | 6951-31-68PLANTA DE COQUETURBINA BOMBA B Licor Amoniacal Aspiradora (V.)
REPUESTOS MECANICOS | 50075597 | COLLARIN MC-50 22-16981 | 4 | UN | (EN ZONAS MECANIZADAS), CON ACEITE CHESTERTON 740 O CON PINTURAANTICORROSIVA, SEGÚN CORRESPONDA.CADA REPUESTO DEBERÁ SER ENTREGADO IDENTIFICADO CON UN Nº DE PLANO Y NºCOLLARIN MC-50DE ORDEN DE COMPRA, SOBRE O BAJO RELIEVE EN DONDEEL PROVEEDOR, DEBERÁ ENTREGAR LAS PIEZAS CON UNA PROTECCION (TOTAL) ÓLOS REPUESTOS DEBERÁN SER FABRICADOS DE ACUERDO CON ESPECIFICACIONES YMATERIALES INDICADOS EN EL PLANO.NO AFECTE LA VIDA UTIL.PLANO: 22-16981USO: PRENSA ESTOPA CUERPO INTERMEDIO VALVULAS AIRE CALIENTE NUEVO DISEÑO
REPUESTOS MECANICOS | 50043045 | VASTAGO TESTIGO D40 25-946 MC. 310 | 10 | UN | NUMERO DE PARTE: 4.019493.M NUMERO DE PLANO: D40-25-946 MC-310 USO: CABEZAL PORTA ANILLOS LAMINADOR DE BARRASVASTAGO TESTIGO MC-310
REPUESTOS MECANICOS | 50029945 | BANDEJA AC A42-27ES CAP 4112151MC240 | 6 | UN | BANDEJA (COMO SE MUESTRA)
REPUESTOS MECANICOS | 50029949 | BANDEJA AC A42-27ES CAP 4112151MC250 | 6 | UN | BANDEJA (MANO OPUESTA)
REPUESTOS MECANICOS | 50066360 | EJE MC-C 22-104 | 4 | UN | (EN ZONAS MECANIZADAS), CON ACEITE CHESTERTON 740 O CON PINTURAANTICORROSIVA, SEGÚN CORRESPONDA.CADA REPUESTO DEBERÁ SER ENTREGADO IDENTIFICADO CON UN Nº DE PLANO Y NºDE ORDEN DE COMPRA, SOBRE O BAJO RELIEVE EN DONDEEJE Mc-CEL PROVEEDOR, DEBERÁ ENTREGAR LAS PIEZAS CON UNA PROTECCION (TOTAL) ÓLOS REPUESTOS DEBERÁN SER FABRICADOS DE ACUERDO CON ESPECIFICACIONES YMATERIAL: ACERO SAE 1045MATERIALES INDICADOS EN EL PLANO.NO AFECTE LA VIDA UTIL.PLANO: 22-104USO : BINES DE MINERALES Y CALIZA AAHH N°1 Y 2
REPUESTOS MECANICOS | 50043672 | ESPACIADOR EJE CIGUEÑAL INF DANIELI | 3 | UN | INFORMACION ADICIONAL: MATERIAL DE FABRICACION (MAESTRANZA).ESPACIADOR
REPUESTOS MECANICOS | 50092614 | SOPORTE | 10 | UN | 24014SPARES FOR AMERICAN HOIST & DERRICK CRANES. MODEL 508 DESCRIPTION PART # =========== ====== BRACKET
REPUESTOS MECANICOS | 50035950 | EJE 2L-1030 70-321 | 2 | UN | CLEVELAND CRANE .EJE 2L-1030NUMERO PLANO CAP: 70-321USO:
REPUESTOS MECANICOS | 50043558 | FLANGE CAP 25-12156 MC-306 | 4 | UN | NUMERO DE PARTE: 4.027472.Q NUMERO DE PLANO: 25-12156 MC-306 USO: DESCANSO LADO MOTRIZFLANGE
REPUESTOS MECANICOS | 50051605 | PERNO Mc-5 33-7642 | 40 | UN | CABEZA AVELLANADADIAMETRO NOMINAL HILO: 18 MMTHILO METRICO CORRIENTELONGITUD: 65 MMTPERNO Mc-5 CON TUERCA MC-7PLANO CAP 33-7642PUSHER-SISTEMA NIVELACIÓN CARGA HORNOS.
REPUESTOS MECANICOS | 50042942 | ENGRANAJE 25-3694 MC. C | 1 | UN | NUMERO DE PLANO: 25-3694 MC-C USO: RODILLO ARMADO MC-AFENGRANAJE MC-C
REPUESTOS MECANICOS | 50109830 | EMPQ.VASTAG | 4 | UN
REPUESTOS MECANICOS | 50044348 | CAJA CERRADA Mc 4 70-3523 | 4 | UN | CAJA CERRADA Mc 4GRUAS.NUMERO PLANO CAP: 70-3523USO:
REPUESTOS MECANICOS | 50063758 | BUJE TEFLON CALDERA CORTA 1-2 | 1 | UN | PLANO CAP 23- 20271 BUJE TEFLON CALDERA COR MC.4
REPUESTOS MECANICOS | 50067506 | EJE 3L-522 | 2 | UN | CAP =========== ===== ===== EJE 70-325REPUESTOS PARA GRUAS PUENTE 'CLEVELAND': PLANO PLANO DESCRIPCION FABR.
REPUESTOS MECANICOS | 50093583 | TAPA | 2 | UN | A-4708SPARES FOR AMERICAN HOIST & DERRICK CRANES. MODEL 508 DESCRIPTION PART # =========== ====== COVER
REPUESTOS MECANICOS | 50109272 | EJE SOPORTE D40-33-161 | 3 | UN | EJE SOPORTEPLANO CAP D40-33-161PLANTA DE COQUEPusher - Sist. Empujador Hornos
REPUESTOS MECANICOS | 50068310 | EXTENSION TOPE | 1 | UN | CAP =========== ===== ===== EXTENSION TOPE DIB.3S-3095 70-2631REPUESTOS PARA GRUAS PUENTE 'CLEVELAND': PLANO PLANO DESCRIPCION FABR.
REPUESTOS MECANICOS | 50075835 | PERNO ARMADO MC-62 33-7375 | 200 | UN | (EN ZONAS MECANIZADAS),CON ACEITE CHESTERTON 740 O CON PINTURAANTICORROSIVA , SEGÚN CORRESPONDA .CADA REPUESTO DEBERÁ SER ENTREGADO IDENTIFICADO CON UN Nº DE PLANO Y NºCOMPUESTO DE TUERCA MC.63 Y GOLILLA MC.64DE ORDEN DE COMPRA , SOBRE O BAJO RELIEVE EN DONDEEL PROVEEDOR, DEBERÁ ENTREGAR LAS PIEZAS CON UNA PROTECCION (TOTAL) ÓLM : LM 33-7356NO AFECTE LA VIDA UTIL.PERNO ARMADO MC.62PLANO: 33-7375 - D40-33-202USO: PUERTAS HORNOS PLANTA DE COQUE
REPUESTOS MECANICOS | 50060861 | ANILLO SELLO FP-22- 2162 | 1 | UN | (EN ZONAS MECANIZADAS), CON ACEITE CHESTERTON 740 O CON PINTURAANILLO SELLOANTICORROSIVA, SEGÚN CORRESPONDA.CADA REPUESTO DEBERÁ SER ENTREGADO IDENTIFICADO CON UN Nº DE PLANO Y NºDE ORDEN DE COMPRA, SOBRE O BAJO RELIEVE EN DONDEEL PROVEEDOR, DEBERÁ ENTREGAR LAS PIEZAS CON UNA PROTECCION (TOTAL) ÓEMPAQUETADURA CARBÓN GRAFITOLOS REPUESTOS DEBERÁN SER FABRICADOS DE ACUERDO CON ESPECIFICACIONES YMATERIALES INDICADOS EN EL PLANOMOLDEABLE SECCION CUADRADA DE 5/8"NO AFECTE LA VIDA UTIL.PLANO: FP-22-2162USO: VALVULAS CONTRATIRAJE ESTE Y OESTE AAHH Nª2
REPUESTOS MECANICOS | 50042914 | ANILLO RESPALDO 25-12137.1 Rev. C MC. 2 | 11 | UN | MATERIAL: BRONCE SAE-CA-955 USO: MANDRINO 280 HANILLO RESPALDO 25-12137.1 Rev. C MC- 2
REPUESTOS MECANICOS | 50052910 | RODILLO DANIELI B24203010000MC347 | 80 | UN | PLANO: B24203.010.000 MC-347RODILLO
REPUESTOS MECANICOS | 50035428 | CAJA Mc A 3B-951-A 70-230 | 1 | UN | CAJA Mc A 3B-951-AGRUAS Y PALASMODELO SERA ENTREGADO POR CSH.NUMERO PLANO CAP: 70-230USO:
REPUESTOS MECANICOS | 50206186 | ESPACIADOR 0.005588.F/002 | 1 | UN | ESPACIADOR 0.005588.F/002MARCA: DANIELI / ESPACIADOR 0.005588.F/002USO: REDUCTOR STAND 1 LBR
REPUESTOS MECANICOS | 50206188 | ESPACIADOR 0.005509.Q/001 | 1 | UN | ESPACIADOR 0.005509.Q/001MARCA: DANIELI / ESPACIADOR 0.005509.Q/001USO: REDUCTOR STAND 1 LBR
REPUESTOS MECANICOS | 50082703 | EJE Mc-41 22-6125.1 | 2 | UN | (EN ZONAS MECANIZADAS), CON ACEITE CHESTERTON 740 O CON PINTURAANTICORROSIVA, SEGÚN CORRESPONDA.CADA REPUESTO DEBERÁ SER ENTREGADO IDENTIFICADO CON UN Nº DE PLANO Y NºDE ORDEN DE COMPRA, SOBRE O BAJO RELIEVE EN DONDEEJE Mc-41EL PROVEEDOR, DEBERÁ ENTREGAR LAS PIEZAS CON UNA PROTECCION (TOTAL) ÓLOS REPUESTOS DEBERÁN SER FABRICADOS DE ACUERDO CON ESPECIFICACIONES YMATERIALES INDICADOS EN EL PLANO.NO AFECTE LA VIDA UTIL.PLANO: 22-6125.1USO: VALVULAS CONTRATIRAJE ESTE Y OESTE A.HORNO N°2
REPUESTOS MECANICOS | 50069106 | FLANGE | 2 | UN | ========= FLANGE 218745SPARES FOR 'PETTIBONE' CARY LIFT, MODEL 702-D, SERIES NR. 70-100: DESCRIPTION PART NR. ===========
REPUESTOS MECANICOS | 50042504 | TIRANTE COD. 3.815.869.1 | 4 | UN | BGVTIRANTE MC-312
REPUESTOS MECANICOS | 50021020 | EMPAQUETADURA 12-1/2"X77-1/2" 317308I | 4 | JGO | 1/2 INH X77-1/2 INHEMPAQUETADURA
REPUESTOS MECANICOS | 50074426 | EMPQ.2.1/2x2" Mc-B FP-29-1345 | 8 | JGO | EMPAQUETADURA 2.1/2X2 Mc-BPLANO CAP FP-29-1354
REPUESTOS MECANICOS | 50081746 | PINON VOLCADOR ESCORIERAS 70-4702 | 3 | UN | PINON CARRO VOLCADOR MC-RD818PLANO CAP 70-4702UBICACION: ACERIA CONOXUSO: CARRO VOLCADOR OLLAS ESCORIERAS
REPUESTOS MECANICOS | 50106240 | GUIA SH17462201 CIL 63 x 80 mm L40885 | 1 | UN
REPUESTOS MECANICOS | 50205827 | FILTRO MAGNUS TITAN 500 | 2 | UN | CAPSULA DE SOLIDOS 3 MICRASCONEXION 3/4"FILTRO MAGNUS TITAN 500MARCA: MAGNUSNUMERO DE PARTE 02-405090RETENCION HUMEDAD 250CCUSO: REDUCTORES STAND LBR
REPUESTOS MECANICOS | 50095658 | GUIA VALVULA Mc-3269G FP-22-5 | 1 | UN | (EN ZONAS MECANIZADAS), CON ACEITE CHESTERTON 740 O CON PINTURAANTICORROSIVA, SEGÚN CORRESPONDA.CADA REPUESTO DEBERÁ SER ENTREGADO IDENTIFICADO CON UN Nº DE PLANO Y NºDE ORDEN DE COMPRA, SOBRE O BAJO RELIEVE EN DONDEEL PROVEEDOR, DEBERÁ ENTREGAR LAS PIEZAS CON UNA PROTECCION (TOTAL) ÓGUIA VALVULA MC-3269GLOS REPUESTOS DEBERÁN SER FABRICADOS DE ACUERDO CON ESPECIFICACIONES YMATERIALES INDICADOS EN EL PLANO.NO AFECTE LA VIDA UTIL.PLANO: FP-22-5USO: VALVULA AIRE FRIO A.HORNO N°1
REPUESTOS MECANICOS | 50196375 | ESPACIADOR 15-4658.1 MC 327 | 1 | C/U | ESPACIADOR 15-4658.1 MC 327USO: REDUCTOR MESA ENFRIAMIENTO LBR
REPUESTOS MECANICOS | 50190977 | Espaciador MC-324 4.009554.G | 2 | UN | DAN. 4.009554.GEspaciador MC-324
REPUESTOS MECANICOS | 50173885 | DESCANSO TOPE RS-3 MC-40 PL 41-44826 | 2 | UN | DESCANSO MC-40PL 41-44826UBICACION:COLADA CONTINUA PALANQUILLASUSO: TOPE RS-3
REPUESTOS MECANICOS | 50033682 | DIAFRAGMA DE TAMBOR FP-70-1627 | 2 | UN | (EN ZONAS MECANIZADAS), CON ACEITE CHESTERTON 740 O CON PINTURAANTICORROSIVA, SEGÚN CORRESPONDA.CADA REPUESTO DEBERÁ SER ENTREGADO IDENTIFICADO CON UN Nº DE PLANO Y NºDE ORDEN DE COMPRA, SOBRE O BAJO RELIEVE EN DONDEDIAFRAGMA DE TAMBOREL PROVEEDOR, DEBERÁ ENTREGAR LAS PIEZAS CON UNA PROTECCION (TOTAL) ÓLOS REPUESTOS DEBERÁN SER FABRICADOS DE ACUERDO CON ESPECIFICACIONES YMATERIALES INDICADOS EN EL PLANO.NO AFECTE LA VIDA UTIL.PLANO: FP-70-1627USO: TAMBOR IZAR Y CIERRE TORRE DESCARGA N°2
REPUESTOS MECANICOS | 50157158 | GUIA SALIDA ARM. RD 8-2B MK. C y D | 3 | UN | MATERIAL: FIERRO FUNDIDO ASTM A-319 CLASE I TIPO D NUMERO DE PLANO: RD 8-2BGUIA SALIDA ARM. CON:MK. C SUPERIORMK. D INFERIOR
REPUESTOS MECANICOS | 50157160 | GUIA SALIDA ARM. RD 8-2B MK. E y F | 3 | UN | MATERIAL: FIERRO FUNDIDO ASTM A-319 CLASE I TIPO D NUMERO DE PLANO: RD 8-2BGUIA SALIDA ARM. CON:MK. E SUPERIORMK. F INFERIORMODELO 50079909 Guía RD 8-2 Mc-EMODELO 50086418 Guía RD 8-2 Mc-F
REPUESTOS MECANICOS | 50157162 | GUIA SALIDA ARM RD 8-2B MK. H y G | 3 | UN | MATERIAL: FIERRO FUNDIDO ASTM A-319 CLASE I TIPO D NUMERO DE PLANO: RD 8-2BGUIA SALIDA ARM. CON:MK. G INFERIORMK. H SUPERIORModelo 50076899 Guía RD 8-2 Mc-G
REPUESTOS MECANICOS | 50136717 | EJE 15-431.3 Mc. 4.473025.P | 4 | UN | EJE 15-431.3 Mc. 4.473025.P
REPUESTOS MECANICOS | 50067564 | EJE MC-10 70-8958 | 2 | UN | (EN ZONAS MECANIZADAS),CON ACEITE CHESTERTON 740 O CON PINTURAANTICORROSIVA , SEGÚN CORRESPONDA .CADA REPUESTO DEBERÁ SER ENTREGADO IDENTIFICADO CON UN Nº DE PLANO Y NºDE ORDEN DE COMPRA , SOBRE O BAJO RELIEVE EN DONDEEJE MC-10EL PROVEEDOR, DEBERÁ ENTREGAR LAS PIEZAS CON UNA PROTECCION (TOTAL) ÓLOS REPUESTOS DEBERÁN SER FABRICADOS DE ACUERDO CON ESPECIFICACIONES YMATERIALES INDICADOS EN EL PLANO.NO AFECTE LA VIDA UTIL.PLANO: 70-8958USO: CARRO PRINCIPAL TORRE DESCARGA N°2
REPUESTOS MECANICOS | 50116782 | CPO. VALV. | 2 | UN
REPUESTOS MECANICOS | 50203607 | SOPORTE MC-2 33-7799 | 2 | UN | DEBE INCLUIRMAQUINA CARGADORAMATERIAL AC A42-27ESMC-3,MC-5, MC-7, MC-9PLANTA DE COQUESOPORTE MC-2 33-7799USO: CUELLO DE GANSO
REPUESTOS MECANICOS | 50142840 | PASADOR C/ TUERCA D40-25-1135 | 16 | UN | D40-25-1135ENTREGAR EN BODEGA H026 (50)PASADOR C/ TUERCA.
REPUESTOS MECANICOS | 50133957 | TAMBOR D40-26-950 Mc 80 | 4 | UN | EQUIPO AL QUE PERTENECE:LAM. PLANOS EN CALIENTE.MANEJO DE ROLLOS MAQUINA ENZUNCHADORAPLANO: D40-26-950SOPORTE ROLLO (DISPENSER)TAMBOR Mc 80
REPUESTOS MECANICOS | 54012097 | CODO 45 RL SOLDAR BISEL AC A304L 14CED30 | 1 | UN
REPUESTOS MECANICOS | 50042985 | ACUMULADOR DANIELI 8024614WMC121 | 1 | UN | ACUMULADOR
REPUESTOS MECANICOS | 50138552 | TUBO SALIDA 15-4369_1 4.890700.L/001 | 5 | C/U | TUBO SALIDA 15-4369_1 4.890700.L/001
REPUESTOS MECANICOS | 50068904 | JGO. REP.AMORT. LADO TAP | 9 | UN | JUEGO REP. AMORT.LADO TAPA LO45820000CILINDRO NEUMATICO 'PARKER HANNIFIN' MODELO 203.2-C-TC-2A-R-S-5-4-M-C 203.2 DIA. X 250 MM. CARRERA
REPUESTOS MECANICOS | 50041490 | VASTAGO MC-B 569615 SIGNODE | 1 | UN | CATALOGO SIGNODE M400N-114Comprar solo repuesto a proveedor original SIGNODE”FABRICANTE SIGNODE.LAM. PLANOS EN CALIENTEMAQUINA ENZUNCHADORA DE ROLLOSNota:NUMERO DE PARTE:569615.USO:VASTAGO MC-B. / Piston rod(B)
REPUESTOS MECANICOS | 50111776 | VAST. CIL 160 x 160 mm. L40130-0 | 1 | UN
REPUESTOS MECANICOS | 50063137 | BUJE COD. 4.569803.G/002 | 2 | UN | BUJE COD. 4.569803.G/002Ref. Assembly: 8.172993.V MC. 311
REPUESTOS MECANICOS | 50021356 | CILINDRO HID 1-1/2"DI X 2" CARRERA CAP | 2 | UN | CILINDRO HIDRAULICOULIDOR DE RODILLOS
REPUESTOS MECANICOS | 50202950 | MODULO MC-4 35-5659.1 | 1 | UN | USO: LINEA REMOCIÓN AMONIACOBRIDA MC-4ACAÑERIA MC-4BCODO MC-4CDEBE INCLUIREl módulo deberá estar recubierto con epóxico en toda la zonaENSAYO NO DESTRUCTIVO PARA VALIDAR SOLDADURAexterior.INCINERADOR AMONIACO, PTA COQUE.interior del módulo (tramo y flange)LM 35-5659.1Los flanges deberán tener soldadura aplicada en zona interior yMODULO MC-4Nota:PLANO 35-5659.1
REPUESTOS MECANICOS | 50197610 | ESPACIADOR 4.554273.D002 Mc365 | 1 | UN | ESPACIADOR 4.554273.D002 Mc365- USO: EJE ALTA GCCPlano General 8.334722.E/STD MC 365 - COD. 4.554273.D002 - Marca Danieli
REPUESTOS MECANICOS | 50075283 | PERNO | 5 | UN | PLANO CAP 23-11839 PERNO CON TUERCA MC.22
REPUESTOS MECANICOS | 50045292 | EJE Mc C D40-70-1275 | 2 | UN | EJE Mc CMATERIAL: ACERO SAE-1045NUMERO PLANO CAP: D40-70-1275 3L-716USO: GRUAS
REPUESTOS MECANICOS | 50062936 | COLLAR MC-9 BOGGIE 33-7769 | 4 | UN | COLLAR MC-9MAQUINA CARGADORAMATERIAL: ACERO A36PLANO DETALLE 33-7769PLANO GENERAL 33-7753USO: BOGGIE TRASLACIÓN
REPUESTOS MECANICOS | 50037060 | DISCO THOMAS 710601 DBZ62 | 4 | JGO | DISCO PARA COPLA DBZ62FABRICANTE: THOMASLAM. PLANOS EN CALIENTEMODIFICADO.NUMERO DE PARTE: 710601REDUCTOR TACOMETRO RODILLO N° 11USO:
REPUESTOS MECANICOS | 54011997 | MALLA ALAMBRE AISI304#30 0.59MM LUZx0.26 | 20 | M | MALLA ALAMBRE AISI 304 # 30 0.59MM LUZ X 0.26.
REPUESTOS MECANICOS | 50060117 | CAJA DESCANSO Mc-K TRANSM GUIA ENTRADA | 4 | UN | CAJA DESCANSO Mc-KL.P.C.MATERIAL: ACERO SAE 1020PLANO CAP: 26-17063TRANSMISION GUIAS ENTRADA LTCUSO:
REPUESTOS MECANICOS | 50138580 | GUIA ENTRADA SR7A PL. 4.891598. N / 078 | 1 | PAA | GUIA ENTRADA SR7A PL. 4.891598. N / 078MODELO 50154138 SERA PROPORCIONADO POR CAP ACERO.PL. D40-15-563 4.891598. N / 078PL. D40-15-647 DMH162319.1PLANO DETALLE D40-15-1162
REPUESTOS MECANICOS | 50137186 | EJE POLIN PL. 4.517751.X | 4 | UN | EJE POLIN PL. 4.517751.X
REPUESTOS MECANICOS | 50043044 | TUERCA FIJACION DANIELI 8019850HMC322 | 2 | UN | DO LAMINADOR DE BARRASTUERCA FIJACION
REPUESTOS MECANICOS | 50137159 | PLACA 15-478.3 Mc. 004 4.553534.K | 6 | UN | PLACA DESGASTE LATERAL PL. 4.553534.KPLANO 15-478.3
REPUESTOS MECANICOS | 50106436 | VAST. CIL 100 X 50 SH14766 | 1 | UN
REPUESTOS MECANICOS | 50059002 | CIL. NEUMATICO COD. 0.063926. | 3 | UN | SIGLA : DAN PARTNUMBER : 8.004491.Z-307
REPUESTOS MECANICOS | 50042843 | EJE AC SAE1045 CAP 25 3198MCM | 2 | UN | MATERIAL DE FABRICACION (MAESTRANZA).EJE MC-M
REPUESTOS MECANICOS | 50192112 | RUEDA 8.341889.L 15-3112.3 Mc. 303 | 12 | UN | RUEDA 8.341889.L 15-3112.3 Mc. 303
REPUESTOS MECANICOS | 50033940 | SOPORTE MC-16 FP-70-1799 | 2 | UN | (EN ZONAS MECANIZADAS), CON ACEITE CHESTERTON 740 O CON PINTURAANTICORROSIVA, SEGÚN CORRESPONDA.CADA REPUESTO DEBERÁ SER ENTREGADO IDENTIFICADO CON UN Nº DE PLANO Y NºDE ORDEN DE COMPRA, SOBRE O BAJO RELIEVE EN DONDEEL PROVEEDOR, DEBERÁ ENTREGAR LAS PIEZAS CON UNA PROTECCION (TOTAL) ÓLOS REPUESTOS DEBERÁN SER FABRICADOS DE ACUERDO CON ESPECIFICACIONES YMATERIALES INDICADOS EN EL PLANO.N° DE PARTE: 3222-6NO AFECTE LA VIDA UTIL.PLANO: FP-70-1799SOPORTE MC-16USO: DESCANSOS RUEDAS TRASLACION TORRE DESCARGA N°2
REPUESTOS MECANICOS | 50044341 | TAPA CAP 7043343REVFMC3 | 2 | UN | TAPA MC-3
REPUESTOS MECANICOS | 50080576 | GUIA REDONDO SAL.STD.14 | 30 | UN
REPUESTOS MECANICOS | 50022819 | FLEXIBLE MINI MESS 1500MM SPRADOW | 8 | UN | ADOR DE BARRASCONJUNTO DE MANGA: NO METALICA
REPUESTOS MECANICOS | 50077899 | PERNO COMPLETO MC-B2 FP-22-1056 | 12 | UN | (EN ZONAS MECANIZADAS), CON ACEITE CHESTERTON 740 O CON PINTURAANTICORROSIVA, SEGÚN CORRESPONDA.CADA REPUESTO DEBERÁ SER ENTREGADO IDENTIFICADO CON UN Nº DE PLANO Y NºDE ORDEN DE COMPRA, SOBRE O BAJO RELIEVE EN DONDEEL PROVEEDOR, DEBERÁ ENTREGAR LAS PIEZAS CON UNA PROTECCION (TOTAL) ÓLOS REPUESTOS DEBERÁN SER FABRICADOS DE ACUERDO CON ESPECIFICACIONES YMATERIALES INDICADOS EN EL PLANO.NO AFECTE LA VIDA UTIL.PERNO COMPLETO MC-B2PLANO: FP-22-1056USO: BASE SOPORTE MOTOR REDUCTOR DISTRIBUIDOR MC-KEE AAHH N°2
REPUESTOS MECANICOS | 50054777 | TERMOSTATO +20/60C KPS77 060L3118 | 2 | UN | ESTANQUE CAP. 12000 LTRINTERRUPTOR
REPUESTOS MECANICOS | 50056561 | AGUJA AMORTIGUACION 6X31 | 12 | UN | EEDLESPARES FOR 'HANNA CORP. CO.' NEUMATIC CYLINDERS : PART NR. DESCRIPTION ======== =========== 706-00203-000 CUSHION N
REPUESTOS MECANICOS | 50145230 | Inserto Soporte Bronce ATOMAT 768512.07 | 2 | UN | INSERTO BRONCE Rb25 HU DNL COD. 768512.07 ATOMATInserto Soporte Bronce, Código ATOMAT 768512.07Plano DNL 768512
REPUESTOS MECANICOS | 50045279 | EMPAQUETADURA 10"X7"X3MM 29-25646 14" | 31 | UN | 7" (DI) X 10" (DE) X 3 MM EMPAQUETADURA Mc 14 NO MUESTRA FORMA DE EMPAQUETADURA PLANO CAP: 29-25646 USO: QUEMADOR TUBOS RADIANTES."
REPUESTOS MECANICOS | 50146114 | TAPA SELLOS MK 145 SIGNODE | 2 | UN | CATALOGO SIGNODE M400N-114Comprar solo repuesto a proveedor original SIGNODE”.FABRICANTE: SIGNODELAM. PLANOS EN CALIENTEMAQUINA ENZUNCHADORA DE ROLLOSNota:NUMERO DE PARTE: 568045TAPA SELLOS MK 145USO:
REPUESTOS MECANICOS | 50143830 | MANGA GOMA 4 5/16"Ø x 8" LG x 3/8" | 5 | UN | D40-9-111 Sección CD40-9-113MANGA GOMA 4 5/16"Ø x 8" LG x 3/8" ES Caucho natural
REPUESTOS MECANICOS | 50037098 | EJE MC-3 22-14995 | 4 | UN | CONSIDERAREJE MC-3LOS TRATAMIENTOS TERMICOS.MATERIAL: SAE EX15PARA VERIFICAR QUE NO EXISTAN DEFORMACIONES LUEGO DEPLANO: 22-14995SE EXIGIRÁ PERFIL DE DUREZA Y CONTROL DIMENSIONALTRATAMIENTO CEMENTADO - TEMPLADO Y REVENIDOUSO: TRIPPER CORREAS M2-22-9-9A M.PRIMAS
REPUESTOS MECANICOS | 50041684 | CARTUCHO VICKERS CVI-25-D20- L50 | 3 | UN | CARTUCHO MC-61FABRICANTE: VICKERSNUMERO DE PARTE: CVI-25-D20- L50PLANO: 41-32567UBICACION: EAM-1USO: BRAZOS PORTA ELECTRODOS
REPUESTOS MECANICOS | 50105023 | KIT FILTRO VALVULA SERVO CONTROL | 4 | UN | FILTRO VALV.SERVO CONTROLKIT COMPLETO INCLUYE 2 FILTROSKIT CORRESPONDE A B52555RK099001PARA VALVULAS MOOGUE362375-BA
REPUESTOS MECANICOS | 50116986 | EJE | 3 | UN
REPUESTOS MECANICOS | 50140375 | RODILLO DE CARGA CEMA D6 48” 20-847_3 | 10 | UN | CORREAS Nº 32, 33DE ACUERDO A ITEM 1.1 DE DATA SHEET DS-041ESPECIFICACION TECNICA ESP-4-128 BHOJA 98 Y 99RODILLO DE CARGA CEMA D6 48" 20-847_3TTMM
REPUESTOS MECANICOS | 50146840 | UNIDAD FILT. LUBRIC. REGUL. FRL 1" | 1 | UN | MARCA: PARKERMEDIDA CONEXION : DIA. 1" (UNA PULGADA)MODELO:P3NCB98SGMNJLNAUNIDAD FILTRO REGULADOR LUBRICADOR ( FRL )
REPUESTOS MECANICOS | 50131611 | RESORTE MC-13 N°3 FP-20-1249 | 10 | UN | (EN ZONAS MECANIZADAS), CON ACEITE CHESTERTON 740 O CON PINTURAANTICORROSIVA, SEGÚN CORRESPONDA.CADA REPUESTO DEBERÁ SER ENTREGADO IDENTIFICADO CON UN Nº DE PLANO Y NºDE ORDEN DE COMPRA, SOBRE O BAJO RELIEVE EN DONDEEL PROVEEDOR, DEBERÁ ENTREGAR LAS PIEZAS CON UNA PROTECCION (TOTAL) ÓFABRICANTE: TYCAN-CLASSLOS REPUESTOS DEBERÁN SER FABRICADOS DE ACUERDO CON ESPECIFICACIONES YMATERIALES INDICADOS EN EL PLANO.N° DE PARTE: N-9439NO AFECTE LA VIDA UTIL.PLANO: FP-20-1249RESORTE MC-13 N°3USO: REPUESTOS HARNEROS A-B-E-F
REPUESTOS MECANICOS | 50041482 | CORREA Mc-G CAP FP- 29-767 | 3 | UN | LINEA DE CORTE HOJALATA NUMERO DE PLANO: FP-29-767 MC-G TONTEX BELT LIGHT SINGLE-ENDLESS (CORREA) MC-G USO: CORREA MESA TRASPASO Nº 22
REPUESTOS MECANICOS | 50174280 | ESP. TENSOR 4.407058.E 15-2101.1a Mc 317 | 6 | UN | ESP. TENSOR 4.407058.E 15-2101.1a Mc 317ESPARRAGO TENSOR COD. 4.407058.E
REPUESTOS MECANICOS | 50031376 | EXCENTRICA RASTRILLO CERRO D40-23-1619 | 1 | UN | EXCENTRICA COMO SE MUESTRA MC-D173 ANUMERO DE PLANO: D40-23-1619UBICACION. ACERIA CONOXUSO: RASTRILLO LADO CERRO (PREDECANTADOR)
REPUESTOS MECANICOS | 54030738 | ANTIADHERENTE CHESTERTON 783 | 20 | UN | ANTIADHERENTECHESTERTON 783 ANTIADHERENTE o alternativaslargo plazo contra la corrosión en plantasLUBRICANTE SEPARADOR FABRICANTE: CHESTERTONMarcaNUMERO DE PARTE: 783químicas intervalosresistente al agua y protección a
REPUESTOS MECANICOS | 50203606 | SOPORTE MC-4 33-7986 | 2 | UN | MAQUINA CARGADORAMATERIAL AC A42-27ESPLANTA DE COQUESOPORTE MC-4 33-7986USO: CUELLO DE GANSO
REPUESTOS MECANICOS | 50141720 | CORREDERA (GUIA) MC-80 22-4765 | 4 | UN | (EN ZONAS MECANIZADAS),CON ACEITE CHESTERTON 740 O CON PINTURAANTICORROSIVA , SEGÚN CORRESPONDA .CADA REPUESTO DEBERÁ SER ENTREGADO IDENTIFICADO CON UN Nº DE PLANO Y NºCORREDERA (GUIA) MC-80DE ORDEN DE COMPRA , SOBRE O BAJO RELIEVE EN DONDEEL PROVEEDOR, DEBERÁ ENTREGAR LAS PIEZAS CON UNA PROTECCION (TOTAL) ÓLOS REPUESTOS DEBERÁN SER FABRICADOS DE ACUERDO CON ESPECIFICACIONES YMATERIALES INDICADOS EN EL PLANO.NO AFECTE LA VIDA UTIL.PLANO: 22-4765USO: ACCIONAMIENTO TOLVAS ROMANA COQUE AAHH N°1
REPUESTOS MECANICOS | 50114035 | EMPAQ. VASTAGO 15X43 | 3 | UN
REPUESTOS MECANICOS | 50043634 | ANILLO PARTIDO 25-10340 MC. 2 | 4 | UN | USO: CAJA SUPERIOR LADO OPERADORANILLO PARTIDO 25-10340 REV.A MC-2
REPUESTOS MECANICOS | 50079044 | ENGRANAJE 8.023928.Z MC-305 | 1 | UN | CODIGO DANIELI: 4.028099.WENGRANAJE MC-305PLANO DANIELI: 8.023928.ZUSO: LAMINADOR 1, LBT
REPUESTOS MECANICOS | 50209042 | EJE RUEDA END. EXT. RETA 13 | 5 | UN | EJE RUEDA ENDEREZADO EXT. RETA 13
REPUESTOS MECANICOS | 50034189 | CONJUNTO HORQUILLA MC-E FP-20-332 | 1 | UN | (EN ZONAS MECANIZADAS), CON ACEITE CHESTERTON 740 O CON PINTURAANTICORROSIVA, SEGÚN CORRESPONDA.CADA REPUESTO DEBERÁ SER ENTREGADO IDENTIFICADO CON UN Nº DE PLANO Y NºCONJUNTO HORQUILLA MC-EDE ORDEN DE COMPRA, SOBRE O BAJO RELIEVE EN DONDEEL PROVEEDOR, DEBERÁ ENTREGAR LAS PIEZAS CON UNA PROTECCION (TOTAL) ÓLOS REPUESTOS DEBERÁN SER FABRICADOS DE ACUERDO CON ESPECIFICACIONES YMATERIALES INDICADOS EN EL PLANO.NO AFECTE LA VIDA UTIL.PLANO: FP-20-332USO: CONJUNTO HORQUILLA RECLAIMER
REPUESTOS MECANICOS | 50202304 | Tirante 3.816.114.0 MC-309 | 4 | UN | Marca Danieli Plano 8.267389.V MC-309Tirante 3.816.114.0 MC-309Uso Tope Dimensionador
REPUESTOS MECANICOS | 54007809 | TAPA GORRO BISELADA 6 CED40 | 32 | UN | TAPON
REPUESTOS MECANICOS | 50043783 | PIÑION 231764MC14 | 1 | UN | PIÑION MC-14
REPUESTOS MECANICOS | 50070394 | OREJA C/BUJE | 2 | UN | PLANO =========== ===== OREJA CON BUJE 70-1418 Mc-18REPUESTOS PARA PALAS 'NEMAG'. CONFECCIO- NAR SEGUN PLANO: DESCRIPCION
REPUESTOS MECANICOS | 50037102 | ACOPLE C/CHAVETERO AC RENOLD A-1-3/4A | 2 | UN | ACOPLAMIENTO TIPO SRIADOR DE VELOCIDAD PIV.
REPUESTOS MECANICOS | 50055110 | PERNO 640978 BPI | 8 | UN | CARACTERISTICAS ADICIONALES: PN-2 640979.NUMERO IDENTIFICADOR DE PLANO: BPI-735101NUMERO PARTE FABRICANTE: 640978PERNO TORNEADO
REPUESTOS MECANICOS | 50042892 | DESCANSO 25-328 MC. W | 2 | UN | NUMERO DE PLANO: 25-328 MC-W USO: MECANISMO LEVANTEDESCANSO
REPUESTOS MECANICOS | 50136726 | RIDER TIPO A 15-2805.1 | 2 | UN | FABRICANTE: BENDOTTIRAIDER TIPO A DWG. 06375M0210011R00
REPUESTOS MECANICOS | 50065020 | CAJA Mc 7 70-25 | 1 | UN | CAJA Mc-7GRUAS 'ALLIANCE'NUMERO PLANO CAP: 70-25USO:
REPUESTOS MECANICOS | 50063882 | CABEZA C/DESCANSO ESFERICO | 2 | UN | EYE SPHERICAL BEARING CODE: GIHRK 25 UK 2RS Embout rotule, rod eye spherical bearing 40-0.012 X R47 X 28 SH174660, No. AG.:102,103,108,110 Code: GIHRK 25 UK 2RS - X99028SPARES FOR 'CPOAC' (GROUPE BOSCH) HYDRAU LIC CYLINDER : DWG. & REF. DESCRIPTION =========== =========== X99028 U2 ROD
REPUESTOS MECANICOS | 50029676 | POLIN GUIA CAP D40- 41- 488 | 8 | UN | NUMERO DE PLANO: D40-41-488POLIN GUÍA MC-124UBICACION: COLADA CONTINUA PLANCHONESUSO: MOLDES
REPUESTOS MECANICOS | 50150891 | ESLABON Mc 2 15-4073.1 | 16 | UN | ESLABON Mc 2 15-4073.1
REPUESTOS MECANICOS | 50060121 | CJA.DESCANS Mc-M 26-17063 | 4 | UN | CAJA DESCANSO MC.MLPCPLANO CAP 26-17063
REPUESTOS MECANICOS | 50086610 | VASO LUBRIC.POLI-CARBONATO ROSS 979K77 | 4 | UN | MARCA "ROSS"NUMERO DE PARTE Nº 979K77VASO LUBRICADOR DE POLI-CARBONATO
REPUESTOS MECANICOS | 50033109 | CONJUNTO RUEDA ARMADA MC-9 D40-22-532 | 6 | UN | 1C/U MC-9A EJE1C/U MC-9D GOLILLA DENTADA TIPO "A"1C/U MC-9E GOLILLA STANDAR 3/4" DIAMETRO1C/U MC-9G GRASERA ALEMITE 1/8" DIAMETRO N°A - 11841C/U MC-9H SEGURO EXPANSION 5100-661C/U MC-9I SEPARADOR1C/U MC-9K RUEDA1C/U MC-9L SOPORTE1C/U MC-9O SEGURO2C/U MC-9B RODAMIENTO SKF-6203-2Z2C/U MC-9C SEGURO EXPANSION 5000-1562C/U MC-9M PERNO 3/4" DIAMETRO 16UNF - 2AX5" LONG.3C/U MC-9F TUERCA 3/4" DIAMETRO3C/U MC-9N PLANCHASCONJUNTO RUEDA ARMADA COMPUESTA POR:CONJUNTO RUEDA ARMADA MC-9PLANO: D40-22-532USO: TRASLACION TALADRO PERFORADORA A.HORNO N°2
REPUESTOS MECANICOS | 50145982 | MALLA INOXIDABLE AISI 310 | 15 | M | ALAMBRE DE 2mm, ABERTURA CUADRADA: 20mm,HORNOS PLANTA DE COQUE.MALLA INOXIDABLE AISI 310 ó 316Por 1 metro de ancho.
REPUESTOS MECANICOS | 50044658 | CABEZAL 70-6889 Mc 63 | 2 | UN | CABEZAL Mc 63CILINDRO HIDRAULICO TENAZAS LEV. PPAL.COMPRA MAS MARCA DE PAREAMIENTO ENTRE SI.GRUA 33 C.C.LETRAS Y NUMEROS DE GOLPE EN ZONA QUE NO AFECTE SU VIDALOS REPUESTOS DEBERAN ENTREGARSE IDENTIFICADOS CONNUMERO PLANO CAP: 70-6889USO:UTIL, MENCIONANDO MARCA Nº DEL PLANO Y Nº DE ORDEN DE
REPUESTOS MECANICOS | 50079296 | ENGRANAJE AQ-8517S | 2 | UN | PLANO CAP 41-11116 ENGRANAJE AQ-8517S MC.44
REPUESTOS MECANICOS | 50109617 | PERNO PMC NRO.PARTE. LL2682-531PMC | 16 | UN | PERNO PMC NRO.PARTE. LL2682-531PMC
REPUESTOS MECANICOS | 50110358 | ANILLO DESGASTE | 7 | UN
REPUESTOS MECANICOS | 50055145 | SOPORTE CONO INFERIOR MOTT 6400121212405 | 2 | UN | SOPORTE:MONTAJES
REPUESTOS MECANICOS | 50055146 | SOPORTE CONO SUPERIOR MOTT 6400121212605 | 2 | UN | SOPORTE:MONTAJES
REPUESTOS MECANICOS | 50087229 | PLACA SELLO MC-13 PL 41-44584.1 | 2 | UN | MATERIAL: ACERO A52-34ES.NOTA: PROTEGER SUPERFICIES CON ACEITE DE CONSERVACION CHASTERTON 740 OPLACA SELLO Mc-13PLANO: 41-44584.1.SIMILARUBICACION: COLADA CONTINUA PALANQUILLASUSO: MOLDE 160 x 160 MM.
REPUESTOS MECANICOS | 50179351 | TAPA FLANGE 4.407745.C | 2 | UN | DANIELI 8.090686.E/315TAPA FLANGE 4.407745.C
REPUESTOS MECANICOS | 50044834 | PASADOR CAP 703705REVBMC60 | 2 | UN | PASADOR MC-60
REPUESTOS MECANICOS | 50064178 | CABEZAL ROCIADOR SUP.SUR 62BE10HE00 | 1 | UN | PLANO CAP 26-19320 ROCIADOR SUPERIOR SUR MC-30 Quebrador de Laminilla.
REPUESTOS MECANICOS | 54021093 | EMPAQ.CUADRADA 5/8INH CHESTERTON 329 | 1 | CA | DIMENSION: 5/8 INHEMPAQUETADURAFABRICANTE: CHESTERTONNRO.TIPO:329OBSERVACION. SE ADJUNTA FICHA TECNICATIPO: SECCION CUADRADA
REPUESTOS MECANICOS | 50085931 | CAMISA 15-2190.1 COD. 4.428229.A | 2 | UN | CAMISA 15-2190.1 COD. 4.428229.A
REPUESTOS MECANICOS | 52001023 | EJE LARGO AC INOX SISTEMA TRANSM. CAP | 2 | UN | 9-2143EJE (LARGO) MC-20
REPUESTOS MECANICOS | 50108794 | MANOMETRO B11-09 | 1 | UN | MANOMETRO B11-09PLANTA DE COQUESistema Lubric. Centralizada Válvulas
REPUESTOS MECANICOS | 50111726 | EJE IT.D20-123 ROBUSCHI RN-65-200 | 3 | UN | Bba A Rociad. Niv. 2 Lav. Sulf. P3342Bba B Aliment. T. Reactivación P3347BOMBA ROBUSCHI RN-65-200EJE ITEM D20-123NUMERO DE PARTE 2100PLANTA DE COQUE
REPUESTOS MECANICOS | 50021830 | ELEMENTO FILTRO HID PETROLEUM MACHINERY | 3 | UN | ELEMENTO FILTRANTEPO DEL QUE ES PARTE: GRUAS HORQUILLA
REPUESTOS MECANICOS | 50142759 | PLACA DESGASTE D40-15-989 4.407126.Q | 4 | UN | PLACA DESGASTE D40-15-989 4.407126.Q
REPUESTOS MECANICOS | 50139511 | ELEMENTO FILTRO RETORNO HY-PRO | 3 | UN | ELEMENTO FILTRO RETORNO HY-PROMARCA:HY-PROMODELO:HP75L8-6MB
REPUESTOS MECANICOS | 50148121 | FILTRO COMPLETO TTF 2 -300R1- 1/2 B 0.8 | 1 | UN | CUERPO FILTRO ARMADO COMPLETOMARCA:FAIREY ARLONPARTE: TTF2-300 R 1-1/2 B 0.8UBICACION:COLADA CONTINUA PALANQUILLASUSO: RECIRCULACIÓN ACEITE, CIRCUITO HIDRAULICO B-C
REPUESTOS MECANICOS | 50090299 | POLEA | 2 | UN | PLANO CAP 23-202222 POLEA MC.2
REPUESTOS MECANICOS | 50141050 | CABEZAL QUEMADOR 1-39 D40-15-690 Mc. 2 | 9 | UN | CABEZAL QUEMADOR 1-39 D40-15-690 Mc. 2
REPUESTOS MECANICOS | 50107124 | EJE POLEA Mc-40 3. 7/16x59 22-14994 | 2 | UN | EJE POLEA Mc-40 ( 3.7/16" Ø X 59"Lgo.)PLANO CAP: 22-14994POLEA DESCARGA TRIPPER 1 y 2 CORREA M2
REPUESTOS MECANICOS | 50075279 | POLIN P/REDONDO RD 890-D | 8 | UN
REPUESTOS MECANICOS | 50028674 | TAMBOR CONDUCIDO D40-39-18 | 2 | UN | ARANDELA SKF MB11EJE Y CHAVETA Mc-APLANO CAP D40-39-17PLANO CAP D40-39-18PLANTA DE CALPOLEAPOLEA CONDUCIDA ELEVADOR DE CAPACHOS C-19 C-20TAMBOR CONDUCIDO ARMADO POR:TUERCA DE FIJACION SKF KM11
REPUESTOS MECANICOS | 50052490 | AGUJA CONT FLUJO VALV 1/2" 4V SALEM ELEC | 5 | UN | AGUJA CONTROL FLUJO VLAVULAE: DESESCAMADO MESA Nº9
REPUESTOS MECANICOS | 50062485 | CODO 1/4 X1/8 | 65 | UN | RENEWAL PARTS FOR 'FARVAL' LUBRICATING EQUIPMENT : PART # DESCRIPTION ====== =========== ELBOW, 1/4x1/8 U-7B1
REPUESTOS MECANICOS | 50066811 | CANAL GUIA 4.014226.L | 1 | UN | 8.004490.C MC.002CANAL GUIA 4.014226.LMANDRIL/MODULO BGV 160 V/H
REPUESTOS MECANICOS | 50134942 | TAPA COD. 4.868992.S | 1 | UN | TAPA COD. 4.868992.S
REPUESTOS MECANICOS | 50134942 | TAPA COD. 4.868992.S | 1 | UN | TAPA COD. 4.868992.S
REPUESTOS MECANICOS | 50174266 | CAMISA COD. 4.508766.N | 2 | UN | CAMISA COD. 4.508766.N
REPUESTOS MECANICOS | 50064829 | BOB. 110 VC | 14 | UN | # PARTE DESCRIPCION ======= =========== B02-1017731 BOBINA 110 VOLTS 50 HZREPUESTOS PARA VALVULAS HIDRAULICAS VICKERS =======
REPUESTOS MECANICOS | 50072509 | PASADOR MC-21 PLANO 41-12063 | 2 | UN | PASADOR MC.21PLANO CAP 41-12063UBICACION: COLADA CONTINUA PLANCHONESUSO: SEGMENTO 6-7
REPUESTOS MECANICOS | 50137990 | BUJE 15-467.3 4.871815.K -013 | 28 | UN | BUJE EJE POLIN 15-467.3 PL. 4.871815.K/013
REPUESTOS MECANICOS | 50187423 | ANILLO QUEMADOR DN-300 MC.16 SUP.INF. | 3 | UN | ANILLO QUEMADOR DN-300 MC.16 SUP.INF.PLANOS: 15-4168.1
REPUESTOS MECANICOS | 54011341 | TE REDUCCION 2 X 1 300LB | 26 | UN | ======== TEE REDUCING 2' X 2' X 1PIPE FITTINGS, BLACK, MALLEABLE IRON NPT THREAD. BANDED 300 PSI SWP. DESCRIPTION SIZE =========== ==========
REPUESTOS MECANICOS | 50085131 | ESPACIADOR 4.019519.W | 2 | UN | CODIGO DAN =========== PLANO CAP/DAN ========== ============= ESPACIADOR 4.019519.W 8.030607.K MC.321REDUCTOR MULTIPLICADOR BGV ========================== DESCRIPCION
REPUESTOS MECANICOS | 50138533 | CUERPO 15-4324.1 4.974998. T | 1 | UN | CUERPO 15-4324.1 4.974998. T
REPUESTOS MECANICOS | 50140405 | TUBO BYPASS CORTO 16-18 D40-15-789 | 2 | C/U | D40-15-794 MC. 4.970825.V/F25Tubo bypass corto 16-18 mm.
REPUESTOS MECANICOS | 50182063 | CONJUNTO SOPORTE 15-3132.1 MC. 20 | 1 | UN | CONJUNTO SOPORTE 15-3132.1 MC. 20
REPUESTOS MECANICOS | 50112363 | VAST. CIL. 3.1/2X2 | 4 | UN
REPUESTOS MECANICOS | 50137645 | BASE 15-4238.1 MC. 5.024907.L | 1 | UN | BASE 15-4238.1 MC. 5.024907.L
REPUESTOS MECANICOS | 50044724 | EJE CAP 7035211 | 4 | UN | NUMEROS DE PLANO R-12908.EJES MC-01
REPUESTOS MECANICOS | 50131424 | POLIN RTC1RS 15-248.3 4.890699.E/051 | 11 | UN | NRO.PARTE: MC- 4.890699.E/051PLANO 15-248.3POLIN CAJA RTC1RS
REPUESTOS MECANICOS | 50109341 | EJE MC-4 33-8033 | 5 | UN | DEBE INCLUIR 2 MC-7EJE MC-4 PLANO 33-8033PLANTA DE COQUEPusher - Abridor Puerta nivelación
REPUESTOS MECANICOS | 50055971 | CATALINA 31320-020 ORUGA RAPIER | 1 | UN | DESCRIPCIONNUMERO DE PARTE CATALINA 31320-020REPUESTOS PARA GRUAS ORUGA RAPIER
REPUESTOS MECANICOS | 50044748 | MACHON AC SAE1020 CAP 703521MC3 | 4 | UN | MACHON MC-03
REPUESTOS MECANICOS | 50129740 | DEDOS DE CONTACTO | 4 | UN | DEDOS DE CONTACTOFABRICANTE : “ASEA BROWN BOVERI"N° DE PARTE : GPDT 06 1028 P0001REPUESTO PARA DESCONECTADOR 154KV
REPUESTOS MECANICOS | 50043480 | EJE PIÑION CAP 25- 3209 MC.D | 2 | UN | NUMERO DE PLANO: 25-3209 MC-DEJE MOTRIZ (ARMADO) PIÑON
REPUESTOS MECANICOS | 50050738 | ANILLO DESGASTE CIL16X36 16X1.1/2X0.0187 | 2 | UN | ANILLO DESGASTE CILINDROSECCION
REPUESTOS MECANICOS | 50043787 | DISCO ROTOR ALIVA 246025201 | 1 | UN | DISCO DEL ROTORMPLEMENTA ITEM N° 5 DE OC 154650-HF01).
REPUESTOS MECANICOS | 50041579 | ANILLO SELLO MC-H EXPAN.MANDRIL ENROLLA | 21 | UN | ANILLO SELLO MC-H.CLASE 6 DUREZA 96-99-RB PARA CILINDRO DE 6757" Y 6759".L.P.C.MATERIAL: FUNDICION GRIS SEGÚN NORMA ASTM-247.NUMERO PLANO CAP: 26-17342.SISTEMA EXPANSION MANDRIL ENROLLADOR.USO:
REPUESTOS MECANICOS | 50055289 | BOQUILLA ASPERSION ARMADA LECHLER | 44 | UN | 15 LITROS/ MINUTO 2,8 BAR 3/8" BSP HEMBRA COMPLETABOQUILLA ASPERSION ARMADACONO LLENO 60°- 3/8 BSP HEMBRANOMBRE DEL FABRICANTE: LECHLERNUMERO PARTE: 486.854.30.AF.00.0- 60°UBICACION: COLADA CONTINUA PLANCHONESUSO: ROCIADOR LATERAL MOLDE
REPUESTOS MECANICOS | 50146233 | SPROCKET CONDUCIDO Mc-6 22-6573 | 2 | UN | PLANO CAP 22-6573PLANTA CLARIFICADORARASTRA DE LODOSSPROCKET CONDUCIDO Mc-6
REPUESTOS MECANICOS | 50118761 | FILTRO C-8450 Mc- 21 FP-19-457 | 1 | UN | CATALOGO FP-19-457FILTRO MC-21NUMERO DE PARTE C-8450TURBO GENERADOR 200KWVALVULA REGULADOR DE VAPOR TURBINA TERRY TIPO "G"
REPUESTOS MECANICOS | 50174466 | PLACA INF. 4.407062.T 15-2011.2 Mc 305 | 2 | UN | PLACA INFERIOR 4.407062.T MC. 305
REPUESTOS MECANICOS | 50037749 | SEGURO Mc-13 34-5596 | 30 | UN | INFORMACION ADICIONAL: MATERIAL ACERO SAE-5160 PLANO CAP: 34-5596 PROVEEDOR DEBE ENTREGAR CERTIFICADO DE MATERIAL. SEGURO MC-13 USO: MOLINO MARTILLOS
REPUESTOS MECANICOS | 50112118 | JGO. REPARA | 2 | UN
REPUESTOS MECANICOS | 50180185 | Resorte de Disco Mc-150 Cod. 0.052507.D | 104 | UN | FABRICANTE DANIELIPLANO 8.027276.FResorte de Disco Mc-150 Cod. 0.052507.D
REPUESTOS MECANICOS | 50031071 | MANGO PORTA LANZA 1/2" MOD. B-94 | 10 | UN | MANGO PORTA LANZA 1/2" MOD. B-94MARCA: BEDANUMERO DE PLANO: 23-761-2USO: LANZA DE 1/2".
REPUESTOS MECANICOS | 50138767 | SOPORTE COMB. 15-448.3 4.277205.L | 8 | UN | SOPORTE COMB. 15-448.3 4.277205.L
REPUESTOS MECANICOS | 50083048 | PASADOR COD. 4.958806.A | 2 | UN | SIGLA : DAN PARTNUMBER : 8.272888.N/ST2-330
REPUESTOS MECANICOS | 50114380 | FUNDA VASTAGO CIL.HIDR.PM-CY-12 | 2 | UN
REPUESTOS MECANICOS | 50079845 | EJE LAM. 8 AL 12 25- 3384 MC. F | 1 | UN | ARMADO CON MC. A (SOLDADO AL EJE MARCA F) DEL PLANO 25-3384EJE LAM. 8 AL 12 25- 3384 MC. F
REPUESTOS MECANICOS | 50074568 | GUIA INFERIOR EXTERNA 62BC14 SIGNODE | 1 | UN | Complementaciòn: De catàlogo SIGNODE M400 N-114, GUIA INFERIOR Mc-4, Part Nª 567504.
REPUESTOS MECANICOS | 50106507 | DISPARADOR E-3107 Mc-84 FP-19-11 | 5 | UN | DISPARADOR MC-84DWG E-3107PLANO CAP FP-19-11TURBINA TIPO TERRY "ES" VENTILADOR FORZADO CALDERAS 1-2
REPUESTOS MECANICOS | 50097432 | RUEDA | 2 | UN | PLANO CAP 23- 19515 RUEDA MC.31
REPUESTOS MECANICOS | 50107756 | EJE POLEA 4.15/16" X 79" FP-20-941 | 1 | UN | (EN ZONAS MECANIZADAS), CON ACEITE CHESTERTON 740 O CON PINTURAANTICORROSIVA, SEGÚN CORRESPONDA.CADA REPUESTO DEBERÁ SER ENTREGADO IDENTIFICADO CON UN Nº DE PLANO Y NºDE ORDEN DE COMPRA, SOBRE O BAJO RELIEVE EN DONDEEJE POLEA 4.15/16" X 79"EL PROVEEDOR, DEBERÁ ENTREGAR LAS PIEZAS CON UNA PROTECCION (TOTAL) ÓLOS REPUESTOS DEBERÁN SER FABRICADOS DE ACUERDO CON ESPECIFICACIONES YMATERIALES INDICADOS EN EL PLANO.NO AFECTE LA VIDA UTIL.PLANO CAP FP-20-941POLEA MOTRIZ DE CORREA N°33
REPUESTOS MECANICOS | 50063776 | GUIA DESLIZ .STRIP. 22 - 25 15-589.3 | 3 | UN | 15-589.3 4.751289.H/001GUIA DESLIZ .STRIP. 22 - 25
REPUESTOS MECANICOS | 50067489 | EJE 2T-4178 | 1 | UN | CAP =========== ===== ===== EJE MC.A 70-20-802 2T-4178REPUESTOS PARA GRUAS PUENTE 'CLEVELAND': PLANO PLANO DESCRIPCION FABR.
REPUESTOS MECANICOS | 50209039 | EJE FIJO RUEDA END. RETA 13 CROQUI 0020 | 6 | UN | CROQUI 0020 / MC.200EJE FIJO RUEDA END. RETA 13
REPUESTOS MECANICOS | 50137200 | BUJE 15-480.3 MC. DMH361135.1 | 15 | UN | BUJE 15-480.3
REPUESTOS MECANICOS | 50044474 | PASADOR CAP 706816REVAMC3 | 2 | UN | CREDITAR QUE A LOS PASADOR SE LES HIZO EL TRATAMIENTO TÉRMICO Y QUE TIENEN LA DUREZA INDICADA EN PLANOLA GUÍA DE DESPACHO.PASADOR MC-3
REPUESTOS MECANICOS | 50188687 | Espaciador 309 DANIELI 4.001395.S | 2 | UN | DANIELI 4.001395.SEspaciador 309
REPUESTOS MECANICOS | 50021288 | ELEMENTO FILTRO RETORNO HYDAC | 3 | UN | CARACTERISTICAS ADICIONALES: PARA FILTRO DE RECIRCULACION DUPLEX MODELO MARCA HY-PRO CODIGO HP66RNL14-12MBALTERNATIVA:ELEMENTO FILTROHP33RNL10-3MBNOMBRE DEL FABRICANTE: HYDACNUMERO PARTE FABRICANTE: RFDBN/HC661F10D1X/12-VL220
REPUESTOS MECANICOS | 50108453 | ESPACIADOR RIEL MC-7.1 33-7556 | 161 | UN | ESPACIADOR RIEL EXTRACTORASMATERIAL AC A42-27-ESMC-7.1 PLANO 33-7556PLANTA DE COQUEUSO: VIA TRASLACIÓN MAQUINAS EXTRACTORAS
REPUESTOS MECANICOS | 50042538 | TENSOR CAP 25-3226 MC. G | 4 | UN | MATERIAL ACERO SAE-1045 USO: BIELA ARMADA LAMINADOR DE BARRASNOTA. Ver detalle de fabricaciòn en triangulo B del plano.TENSOR 25-3226 MC-G
REPUESTOS MECANICOS | 50073766 | EMPAQUETADURA Mc-M 26-6127 | 3 | JGO | EMPAQUETADURA Mc-MLPCPLANO CAP 26-6127Sist. Hidr. Virador
REPUESTOS MECANICOS | 50067504 | EJE 3L-493 | 1 | UN | CAP =========== ===== ===== EJE 70-322REPUESTOS PARA GRUAS PUENTE 'CLEVELAND': PLANO PLANO DESCRIPCION FABR.
REPUESTOS MECANICOS | 50044287 | ENFRIADOR ACEITE TERRY FP-19-398 | 1 | UN | BOMBA ALIMENTACION AGUA CALDERASCATALOGO FP- 19-398DWG E-3863ENFRIADOR DE ACEITENUMERO PARTE 133TURBINA TIPO TERRY E1/2S
REPUESTOS MECANICOS | 50045365 | FLUSHING HEAD WELDED 641709 | 1 | UN | FLUSHING HEAD WELDED POS-21NUMERO DE PARTE 641709NUMERO DE PLANO: BPI-735101USO: PERFORADORA SANGRIA CONVERTIDORES
REPUESTOS MECANICOS | 50029832 | SEPARADOR MC-12 CAP 40-12065 | 34 | UN | ICION Y COLADA CONTINUA)SEPARADOR MC-12
REPUESTOS MECANICOS | 50030086 | EJE EXCENTRICO MC3 41-12383.1 | 6 | UN | EJE EXCENTRICO MC-3EXCENTRICIDAD:5 MM.NUMERO DE PLANO: 41-12383.1UBICACION: COLADA CONTINUA PLANCHONESUSO:RODILLOS 115 MM SEGMENTO 0
REPUESTOS MECANICOS | 50085910 | BOQUILLA BR. C/PLANO 90º 12,5 L/M 2 Bar. | 130 | UN | COD. 632.846.30.CCConexión Macho de 1/4" BSPMARCA LECHLER
REPUESTOS MECANICOS | 50077931 | TIRANTE 25- 3638 MC. M | 3 | UN | TIRANTE 25- 3638 MC. M
REPUESTOS MECANICOS | 50154403 | EMPAQUETADURA TRENZADA 5/8" PG-103K | 3 | KG | CARACTERISTICAS ADICIONALES: TRENZADA, ENVASE 4 KILOSEMPAQUETADURA PG-103KESTILO SECCION : CUADRADAMARCA: SINSEFMEDIDA: 5/8"UBICACION:ACERIA CONOXUSO: CILINDRO ACCIONAMIENTO CONO PRIMARIO
REPUESTOS MECANICOS | 50087105 | CPLA DE ENGRANAJE COD. 4.445620.F/052 | 2 | UN
REPUESTOS MECANICOS | 50134961 | BOBINA 24 VDC 30W | 5 | UN | BOBINA 24 VDC 30 WMARCA: PARKERMODELO: 851020
REPUESTOS MECANICOS | 50034015 | RUEDA R-1051-X FP-20-370 | 1 | UN | (EN ZONAS MECANIZADAS), CON ACEITE CHESTERTON 740 O CON PINTURAANTICORROSIVA, SEGÚN CORRESPONDA.CADA REPUESTO DEBERÁ SER ENTREGADO IDENTIFICADO CON UN Nº DE PLANO Y NºCARRO TOLVA CORREAS 10-11-15-17-23-25DE ORDEN DE COMPRA, SOBRE O BAJO RELIEVE EN DONDEEL PROVEEDOR, DEBERÁ ENTREGAR LAS PIEZAS CON UNA PROTECCION (TOTAL) ÓLOS REPUESTOS DEBERÁN SER FABRICADOS DE ACUERDO CON ESPECIFICACIONES YMATERIAL ACERO FUNDIDO ASTM A583 CLASE B.MATERIALES INDICADOS EN EL PLANO.MODELO RUEDA 302200271 / 50082020NO AFECTE LA VIDA UTIL.PLANO CAP: FP-20-370RUEDA R-1051-X
REPUESTOS MECANICOS | 50097555 | RES. 3.413353. | 39 | UN | 25.X MC.383COMPACTADOR Y ATADOR DE ROLLOS RESORTE 3.413353.O 8.0030
REPUESTOS MECANICOS | 50200298 | CONECTOR UNION RAPIDA HEMBRA 2" | 4 | UN | CONECTOR UNION RAPIDA HEMBRA 2"Acoplamiento de conexión rápida hidráulicoHembra, 2 pulgadasMarca: Snap-tite inc o similarSe adjunta fotografía referenciaUso: Aire 80 bar, pasillos batería
REPUESTOS MECANICOS | 50182672 | KIT DE REPARACION MTC A 65 | 1 | UN | ALIMENTACION AGUA CALDERASC 02002020 , KSBCödigo KSB 110126COMBUSTIBLES.GRUPO KSB MULTITECId Nr KSB 42140653KIT DE REPARACION MTC A 65 (6.1-10.62)Marca : KSBModelo: Multitec 65/6b-5.1 30.81N° PARTE99-20
REPUESTOS MECANICOS | 50195995 | Masa Interior Mc-307 DAN. 8.167213.G | 1 | UN | DAN. 8.167213.GDanieli Dwg. 9593.D13.159Masa Interior Mc-307
REPUESTOS MECANICOS | 50170528 | CONJUNTO RUEDA STACKER 34-5757 | 1 | UN | ATIZADOR MC-5.3CAMISA RUEDA MC-5.4CONJUNTO ARMADODEBE INCLUIR:DISCO CENTRAL MC-5.2EJE RUEDA MC-3LM 34-5757PLANCHA CIRCULAR MC-5.1PLANO DETALLE 34-5757PLANO GENERAL 34-5715 / 34-5503PLANTA DE COQUERODAMIENTOS SKF 6310-2RSRUEDA GUIA MC-5SEPARADOR MC-2USO: STACKER SUMITOMO
REPUESTOS MECANICOS | 50050753 | EMPUJE LATERAL CAP 1371 | 4 | UN | EMPUJE LATERALICACION (MAESTRANZA).
REPUESTOS MECANICOS | 50172195 | PERNO Mc-2 19-2187.3 | 100 | UN | JUNTA DE EXPANSION TURBO 2500PERNO Mc-2 CON TUERCA (1)Mc-2PLANO CAP 19-2187.3
REPUESTOS MECANICOS | 50072407 | EMBUDO 64CB01 | 2 | UN | GUIA Mc-313 PL-25-12128 .
REPUESTOS MECANICOS | 50042884 | ESPACIADOR EJE MOTRIZ DANIELI | 3 | UN | ESPACIADORN ADICIONAL: MATERIAL DE FABRICACION (MAESTRANZA).
REPUESTOS MECANICOS | 50044510 | BARRA COMPENSADORA AC A42-27ES CAP | 4 | UN | BARRA COMPENSADORA
REPUESTOS MECANICOS | 50148420 | PASADOR MC-7 CAP 70-10116.1 | 2 | UN | PASADOR MC-7PLANO: 70-10116.1UBICACION: COLADA CONTINUA DE PALANQUILLASUSO:TENAZAS BONHOFF
REPUESTOS MECANICOS | 50106964 | VAST. Y PISTON CIL 100 X 230 M | 1 | UN
REPUESTOS MECANICOS | 52001052 | RUEDA MOTRIZ N°1030 D40-9-8 | 1 | UN | (EN ZONAS MECANIZADAS), CON ACEITE CHESTERTON 740 O CON PINTURAANTICORROSIVA, SEGÚN CORRESPONDA.ARMADO CON BUJE MC-2CADA REPUESTO DEBERÁ SER ENTREGADO IDENTIFICADO CON SU Nº DE PLANO Y NºDE ORDEN DE COMPRA, SOBRE O BAJO RELIEVE EN DONDEEL PROVEEDOR, DEBERÁ ENTREGAR LAS PIEZAS CON UNA PROTECCION (TOTAL) ÓLOS REPUESTOS DEBERÁN SER FABRICADOS DE ACUERDO CON ESPECIFICACIONES YMATERIALES INDICADOS EN EL PLANO.NO AFECTE LA VIDA UTIL.PLANO: D40-9-8RUEDA MOTRIZ N°1030USO: REJILLAS ROTATORIAS BIO BIO
REPUESTOS MECANICOS | 50148804 | CAJA PATT N°A5744 22-3413 | 1 | UN | ALTO HORNO 1CAJA PATT N°A5744PLANO CAP 22-3413REDUCTOR REVOLVEDOR McKee
REPUESTOS MECANICOS | 50066164 | EJE | 1 | UN | ========= SHAFT 227527SPARES FOR 'PETTIBONE' CARY LIFT, MODEL 702-D, SERIES NR. 70-100: DESCRIPTION PART NR. ===========
REPUESTOS MECANICOS | 50174263 | ESPACIADOR COD. 4.508754.H MC. 316 | 2 | UN | ESPACIADOR COD. 4.508754.H MC. 316
REPUESTOS MECANICOS | 50107405 | POLEA MC-J 20-1356 | 1 | UN | (EN ZONAS MECANIZADAS), CON ACEITE CHESTERTON 740 O CON PINTURAANTICORROSIVA, SEGÚN CORRESPONDA.CADA REPUESTO DEBERÁ SER ENTREGADO IDENTIFICADO CON UN Nº DE PLANO Y NºDE ORDEN DE COMPRA, SOBRE O BAJO RELIEVE EN DONDEEL PROVEEDOR, DEBERÁ ENTREGAR LAS PIEZAS CON UNA PROTECCION (TOTAL) ÓLOS REPUESTOS DEBERÁN SER FABRICADOS DE ACUERDO CON ESPECIFICACIONES YMATERIALES INDICADOS EN EL PLANO.NO AFECTE LA VIDA UTIL.PLANO: 20-1356POLEA MC-JUSO: CORREA TRANSPORTADORA N°7A
REPUESTOS MECANICOS | 50153006 | Engranaje Mc- 13 | 1 | UN | ALTO HORNOBomba perístáltica LPP40 (Bomba Larox Flowsys)Catalogo 5207-FL-060 Modelo LPP40DWG 350312Engranaje Mc- 13PLANTA CLARIFICADORA DE AGUA
REPUESTOS MECANICOS | 50137907 | CUBIERTA RODAMIENTO Mc-361.50 KSB | 2 | UN | (EN ZONAS MECANIZADAS), CON ACEITE CHESTERTON 740 O CON PINTURAANTICORROSIVA, SEGÚN CORRESPONDA.CADA REPUESTO DEBERÁ SER ENTREGADO IDENTIFICADO CON UN Nº DE PLANO Y NºCUBIERTA RODAMIENTO MC-361.50DE ORDEN DE COMPRA, SOBRE O BAJO RELIEVE EN DONDEEL PROVEEDOR, DEBERÁ ENTREGAR LAS PIEZAS CON UNA PROTECCION (TOTAL) ÓINTERIOR 50 mmLOS REPUESTOS DEBERÁN SER FABRICADOS DE ACUERDO CON ESPECIFICACIONES YMARCA BOMBA: KSBMATERIALES INDICADOS EN EL PLANO.MODELO: LCC-M 150-500 GBM1NO AFECTE LA VIDA UTIL.USO: BOMBA HORIZONTAL GIW 2201 C PLANTA CLARIFICADORA
REPUESTOS MECANICOS | 50045304 | **ANILLO IT-24 Nº 641352 BPI | 2 | UN | NUMERO DE PARTE: POS-24 N°641352NUMERO DE PLANO: BPI-1735101PRESSURE RING (ANILLO DE PRESION)PROVEEDOR UNICO FORMULARIO ADJUNTOUBICACION: CONVERTIDORES, ACERIA CONOXUSO: PERFORADORA SANGRIA
REPUESTOS MECANICOS | 50066508 | CAMISA HIDRAULICA | 1 | UN | CAMISA HIDRAULICA SH 174641 CPOAC 2.1/2' DI x 3.1/4' DE x 42.1/4' LARGO CODIGO INTERNO: 402252902
REPUESTOS MECANICOS | 50051323 | CAJA DISTRIBUIDORA FARVAL DM52100 | 10 | UN | CAJA DISTRIBUIDORACATING EQUIPMENT.
REPUESTOS MECANICOS | 50076090 | ESPACIADOR AX-4222-S | 2 | UN
REPUESTOS MECANICOS | 50084452 | ESPACIADOR AW-7421-S | 2 | UN
REPUESTOS MECANICOS | 50084741 | ESPACIADOR AW-7423-S | 2 | UN
REPUESTOS MECANICOS | 50175180 | MALLA HARNERO 41-1/2 X43" B1 0.250" | 6 | UN | ABERTURA LUZ: 1/2" X 1/2"BORDE DE SUJECION REFORZADO CON FUNDA O ANGULOBORDE: B1DE ORDEN DE COMPRAEN EL LADO DE MENOR DIMENSION DE LA MALLALOS BORDES DE SUJECION DEBEN COLOCARSEMALLA HARNERO 41-1/2" X 43"MATERIAL ANGULO: ACERO DE 1/8"MATERIAL: ACERO RM-70 (R-20) NORMALIZADO CONTINUOMEDIDAS: 41-1/2" X 43" CON TRASLAPEØ ALAMBRE: 0.250" ó 6mm.ONDULADO: PASO CUADRADO CORRUGADOREPUESTO DEBE SER IDENTIFICADO CON Nº ARTICULO Y NºSUJECCION: R1 DOBLEZ HACIA ARRIBAUSO: HARNEROS VIBRATORIOS LAVADO DE CALIZA
REPUESTOS MECANICOS | 50180180 | Espaciador Mc-377 Cod.4.139611.X | 3 | UN | Espaciador Mc-377 Cod.4.139611.XFABRICANTE DANIELIPLANO 8.027276.F
REPUESTOS MECANICOS | 50111208 | FILTRO TIPO Y C/BRIDAS | 2 | UN | Bomba A y B Inhibidor P-3242FILTRO TIPO Y C/BRIDASM801CLRA VP32H401PLANTA DE COQUE
REPUESTOS MECANICOS | 50076487 | FILTRO RESPIRADERO ITEM 80 165110 724 | 3 | UN
REPUESTOS MECANICOS | 50112133 | VAST. CIL 125 x 220 mm. L40129-0 | 1 | UN
REPUESTOS MECANICOS | 50072498 | LIMITE MULTIPLE | 1 | UN | G 312072 ==================================== LIMITE MULTIPLE ITEM 23MARCADOR DE PLANCHONES CAJA SUPERIOR PORTA CABEZAL: INTERSTAHL GMBH, TIPO 15 RH 15-8/1 FP 41-273 DW
REPUESTOS MECANICOS | 50196679 | CUÑA 15-2150.3 Mc.315 | 28 | UN | CUÑA 15-2150.3 Mc.315Referencia Danieli: Cuña 8.308408.A Mc.315
REPUESTOS MECANICOS | 50078457 | PERNO FIJACION A8169 FP-19-4 | 5 | UN | BOMBA DE INCENDIOCATALOGO FP-19-4DWG E-1814EQUIPO FUERA DE SERVICION°DE PARTE T44082PERNO FIJACION A8169USO TURBINA TERRY TIPO Z1 SERIE 25403
REPUESTOS MECANICOS | 50065996 | CAM. NEUMATICA ANKER C. 125 mm DI | 1 | UN | CAMISA NEUMATICA ANKER C. C 822 701 134 125 mm DI x 132 mm DE x 513 mm LARGO CODIGO INTERNO: 403454602
REPUESTOS MECANICOS | 50110838 | SELLO ACEITE | 1 | UN
REPUESTOS MECANICOS | 50040603 | CILINDRO NEUMATICO | 7 | UN | BENDIX TYPE 50 ROTO CHAMBER WITH STAINLESS STEEL PUSH ROD
REPUESTOS MECANICOS | 50042259 | BOQUILLA OVAL. RD- 890 MK. A | 5 | UN | NUMERO DE PLANO: 890 MC-A USO: LAMINACIONBOQUILLA OVAL
REPUESTOS MECANICOS | 50098416 | VASTAGO | 2 | UN | PLANO FP 23- 1922 VASTAGO MC.A
REPUESTOS MECANICOS | 50093748 | PUNTA LANZA MC-2 22-3716 | 8 | UN | (EN ZONAS MECANIZADAS), CON ACEITE CHESTERTON 740 O CON PINTURAANTICORROSIVA, SEGÚN CORRESPONDA.CADA REPUESTO DEBERÁ SER ENTREGADO IDENTIFICADO CON UN Nº DE PLANO Y NºDE ORDEN DE COMPRA, SOBRE O BAJO RELIEVE EN DONDEEL PROVEEDOR, DEBERÁ ENTREGAR LAS PIEZAS CON UNA PROTECCION (TOTAL) ÓLOS REPUESTOS DEBERÁN SER FABRICADOS DE ACUERDO CON ESPECIFICACIONES YMATERIALES INDICADOS EN EL PLANO.NO AFECTE LA VIDA UTIL.PLANO: 22-3716PUNTA LANZA MC-2USO: LANZA MUESTREADORA DE GAS AAHH N°1 Y 2
REPUESTOS MECANICOS | 50136641 | BALANCIN CAJA #60 R-344 MC. 3 | 2 | UN | BALANCIN CAJA #60 COD. MH035040/1
REPUESTOS MECANICOS | 50182646 | MODELO PARA GUIA ENTRADA 15-4769.1 | 1 | PAA | MODELO PARA GUIA ENTRADA 15-4769.1PLANO DE FABRICACION MODELO 15-4770.1
REPUESTOS MECANICOS | 50145159 | FILTRO CARGA SILO DESULFURACION | 1 | UN | Ancho ala flange:1”COMPLEMENTOcon 6 perforaciones Diámetro perforaciones 12 MM.Con flange abierto en un extremoDiámetro exterior cartucho:4”Diámetro perforaciones: 6 MM.Distancia entre centro perf:8 MM.Espesor malla: 1,5 MM.Espesor plancha: 1/8”FABRICACIONFiltro carga silos DesulfuraciónLargo del cartucho:20”Malla: Acero InoxidableOtro extremo cerrado con misma malla.UBICACION: PLANTA DESULFURACION, ACERIA CONOXUSO:CARGA SILO CAL
REPUESTOS MECANICOS | 50086790 | PASADOR CAP D40-26-842 Mc 2 | 8 | UN | CONFECCIONAR PASADOR Mc 2PLANO CAP D40-26-842
REPUESTOS MECANICOS | 50042656 | PLACA CAP 2512224MC10 | 17 | UN | PLACA MC-10TRANZA).
REPUESTOS MECANICOS | 50069251 | JGO. REPARAR CILINDR | 6 | UN | ====== REPAIR KIT 93905-005SPARES FOR NCK RAPIER CRANE, MODEL HS-14 SERIAL 14S1107, AS FOLLOW: DESCRIPTION PART NR. =========== ==
REPUESTOS MECANICOS | 50078629 | JGO.REPARACION VALV.DIAF. N-011692.I | 3 | UN
REPUESTOS MECANICOS | 50180365 | VAULA CHECK SPRINKLER | 2 | UN | **compuesto por los numeros de articulos del 1 al 17Entrada y salida con bridas.MODELO D.segun catalogo.Sistema contra incendio SPRINKLER.Torre de apagado Planta de Coque.VALVULA CHECK DE 4 pulgadas.
REPUESTOS MECANICOS | 50082663 | POLEA 56AJ96 | 9 | UN
REPUESTOS MECANICOS | 50202332 | SOPORTE GUIA MC-2 33-7546 | 1 | UN | DEBE INCLUIRGUIA DE COQUELAINA MC-9 PLANO 33-7546MAQUINA EXTRACTORA DE PUERTASPASADOR MC-5 PLANO 33-7546PLANO 33-7546aPLANTA DE COQUESEGURO MC-6 PLANO 33-7546SOPORTE RUEDAS MC-2
REPUESTOS MECANICOS | 50138616 | GUIA SALIDA 15-4349.1 4.880831.Q/011 | 2 | C/U | GUIA SALIDA 15-4349.1 4.880831.Q/011
REPUESTOS MECANICOS | 50141182 | BRAZO DE TORQUE FP-20-1185 | 2 | UN | (EN ZONAS MECANIZADAS),CON ACEITE CHESTERTON 740 O CON PINTURAANTICORROSIVA , SEGÚN CORRESPONDA .BRAZO DE TORQUECADA REPUESTO DEBERÁ SER ENTREGADO IDENTIFICADO CON UN Nº DE PLANO Y NºDE ORDEN DE COMPRA , SOBRE O BAJO RELIEVE EN DONDEEL PROVEEDOR, DEBERÁ ENTREGAR LAS PIEZAS CON UNA PROTECCION (TOTAL) ÓLOS REPUESTOS DEBERÁN SER FABRICADOS DE ACUERDO CON ESPECIFICACIONES YMATERIALES INDICADOS EN EL PLANO.NO AFECTE LA VIDA UTIL.PLANO: FP-20-1185USO: STACKER ST34 ALTOS HORNOS
REPUESTOS MECANICOS | 50032571 | PASADOR MC-11 33-7877 | 6 | UN | (EN ZONAS MECANIZADAS), CON ACEITE CHESTERTON 740 O CON PINTURAANTICORROSIVA, SEGÚN CORRESPONDA.CADA REPUESTO DEBERÁ SER ENTREGADO IDENTIFICADO CON UN Nº DE PLANO Y NºDE ORDEN DE COMPRA, SOBRE O BAJO RELIEVE EN DONDEEL PROVEEDOR, DEBERÁ ENTREGAR LAS PIEZAS CON UNA PROTECCION (TOTAL) ÓLOS REPUESTOS DEBERÁN SER FABRICADOS DE ACUERDO CON ESPECIFICACIONES YMATERIALES INDICADOS EN EL PLANO.NO AFECTE LA VIDA UTIL.PASADOR MC-11PLANO: 33-7877USO: CARRO APAGADO Nº 1 PLANTA DE COQUE.
REPUESTOS MECANICOS | 50086865 | FILTRO ACEITE 1/4G 25 MICRON DROPSA | 5 | UN | DR001113279DROPSAFILTRO ACEITE 1/4G 25 MICRON
REPUESTOS MECANICOS | 50095457 | TAPA PATT. 53730 | 3 | UN | REPUESTOS PARA GRUAS 'ALLIANCE' DESCRIPCION PLANO CAP =========== ========= TAPA 70-2396 Mc-4 PATT.#53730
REPUESTOS MECANICOS | 50156113 | CORREA V D 128 | 9 | UN | CORREA TRAPECIAL D 128HARNERO S-8PLANTA DE CAL
REPUESTOS MECANICOS | 50046206 | GUIA SALIDA RD - 918 mc. 10 | 2 | PAA | NUMERO DE PLANO: RD 918 MC.10 USO: LAMINADOR N° 1450099578 Modelo GUIA de Salida (RD-918 Mc.10y11)GUIA SALIDA
REPUESTOS MECANICOS | 50196519 | ENZUNCHADORA LBT GUIA A48.3209 | 5 | UN | Enzunchadora LBT:Guía A48.3209
REPUESTOS MECANICOS | 50030889 | ACOPLE COMP C/MOZZO STD Y GRANDE CAP | 1 | UN | ACOPLAMIENTO IMPORTADO COMPUESTOALTERNATIVA ACEPTADA DE FABRICACIONCON AMORTIGUADOR DE GOMACON LOS SIGUIENTES COMPONENTES MOZZO STANDARD PZA.1 SGE-A50-GO7-043MACHON DE ACOPLAMIENTO COMPLETO 48/60MATERIAL: ALUMINIOMAZA: 70 MM. PARA EJE BOMBA 1-1/4 X 5/16 X 5/32MAZA:130 MM. PARA EJE MOTOR 55 X 16 X 4.3 MM.MOZZO GRANDE PROLUNGATO PZA.1B SGE-A50-M08-09NUMERO DE PLANO: 41-KC-P-455010UBICACION: COLADA CONTINUAUSO: SISTEMA HIDRAULICO EAM-2
REPUESTOS MECANICOS | 50095165 | TAPA FLANGE | 28 | UN | PLANO CAP 26-17157 TAPA FLANGE MC.F
REPUESTOS MECANICOS | 50211026 | FLANGE COPLA 15-4524.1 /4.428318.T | 1 | UN | FLANGE COPLA 15-4524.1 /4.428318.T
REPUESTOS MECANICOS | 50146764 | RUEDA Mc-6 D40-22-704 | 26 | UN | CADENA SONDA HORIZONTAL AH1/AH2CONJUNTO CADENA Mc-1PLANO CAP D40-22-704RUEDA Mc-6
REPUESTOS MECANICOS | 50093661 | TAPA | 39 | UN | SIGLA : CAP PARTNUMBER : 41-12040-8
REPUESTOS MECANICOS | 50032623 | RESORTE Mc-4 33-7636 | 6 | UN | PLANO CAP: 33-7636 PLANTA DE COQUE PUSHER SISTEMA NIVELACIÓN CARGA HORNOS RESORTE MC-4
REPUESTOS MECANICOS | 50058551 | CIL. NEUMATICO 2.1/2' DI. x 2' CARRER | 1 | UN | meter. Internal Code: 403032001PNEUMATIC CYLINDER PRODUCTION MACHINERY COMPANY. PART Nº 07063-A100E 29-29396 2.1/2' internal diameter x 2' stroke 5/8' rod dia
REPUESTOS MECANICOS | 50150092 | GUARDERA MC. G2 DER. D40-25-1098 | 1 | UN | Equipo: Transporte de espiras.GUARDERA MC. G2 DER. D40-25-1098
REPUESTOS MECANICOS | 50207606 | BANDEJA 33-7378 | 10 | UN | ACCESORIOS DE PUERTASBANDEJA 33-7378HORNOS COQUE BATERIA
REPUESTOS MECANICOS | 50026482 | TRINQUETE BS50 NKK ITA1141 | 1 | UN | FABRICANTE: NKK NUMERO DE PARTE: IT.A1.14.1 PLANO CAP TRINQUETE BS50Libro 42, Hoja 318PLANTA DE COQUE.uso: Correa transportadora MK-C1. FP-33-1062,
REPUESTOS MECANICOS | 50044862 | EJE CAP 704292REVDMC1 | 1 | UN | QUE A LOS EJES TUBULARES SE LES HIZO LO INDICADO EN LAS NOTAS 1A DE DESPACHO.E PLANO: 70-4292 REV.D MC-1EJES TUBULARES MC-01
REPUESTOS MECANICOS | 50192697 | INSERTO MODIFICADO 18 mm. R-468 Mc. 1 | 2 | UN | INSERTO MODIFICADO 18 mm. R-468 Mc. 1
REPUESTOS MECANICOS | 50196379 | TAPA PROTECCION SUFR. 15-2173.1 MC. 20 | 1 | C/U | LISTADO DE MATERIALES LM-15-2173_1TAPA PROTECCION SUFR. 15-2173.1 MC. 20USO: GCC
REPUESTOS MECANICOS | 50159692 | POLIN DE APOYO MARCADOR 15-3133.3 MC. 3 | 4 | UN | POLIN MARCADOR 15-3133.3 MC. 3
REPUESTOS MECANICOS | 54008238 | NIPLE 3/4 BSP | 12 | UN | BOQUILLA ROSCADASGOS ESPECIALES: CON TUERCA DE REGULACION
REPUESTOS MECANICOS | 50130134 | MANOMETRO OXIGENO 0-25 BAR VERTICAL | 10 | UN | EQUIPO EN QUE SE USA: CIRCUITO DE GAS PROPANOFABRICANTE: GEGA.MANOMETRO PARA OXIGENOMAQUINA DE CORTE, COLADA CONTINUA PALANQUILLASNRO.PARTE: 7031.030.005/2RANGO: O - 25 BAR VERTICAL
REPUESTOS MECANICOS | 50199048 | FLANGE DAN. COD 4.006774.B | 1 | UN | Danieli 8.032368.PFLANGE DAN. 4.006774.B
REPUESTOS MECANICOS | 50076483 | EMPQ.VASTAGO 6X1 | 7 | JGO | 'RIVETT' ====== ...... FOR 'RIVETT' AIR CYLINDER ......................... DESCRIPTION P/N =========== === ROD PACKING L-3-1-20728 2.1/2'OD x 1.3/4 I.D.
REPUESTOS MECANICOS | 50047187 | TOPE CAP 41-4417332 MC-32 | 12 | UN | ALANQUILLAS (ACERIASTOPES MC-32
REPUESTOS MECANICOS | 50030460 | RUEDA MC-74 CAP 41-12015 SEG. 2-3 | 9 | UN | FABRICANTE: CAPMATERIAL ACERO A42-27ESNUMERO DE PLANO: 41-12015 MC-74RUEDA MC-74UBICACION: COLADA CONTINUAUSO: SEGMENTO 2/3
REPUESTOS MECANICOS | 50050221 | EJE CAP 23-33603.1 | 2 | UN | ACERIA CONOXEJEESTACION DESULFURADOFABRICANTE: CAPNUMERO DE PLANO: 23-33603.1 MC-23USO: LANZA DE INYECCION FOSO Nº 2.
REPUESTOS MECANICOS | 50095032 | UNION 1/4 X1/2 | 109 | UN | RENEWAL PARTS FOR 'FARVAL' LUBRICATING EQUIPMENT : PART # DESCRIPTION ====== =========== TUBE UNION, 1/4x1/2 U-4B
REPUESTOS MECANICOS | 50107209 | EJE POLEA 3.15/16"Ø X 80" D40-20-305 | 1 | UN | (EN ZONAS MECANIZADAS), CON ACEITE CHESTERTON 740 O CON PINTURAANTICORROSIVA, SEGÚN CORRESPONDA.CADA REPUESTO DEBERÁ SER ENTREGADO IDENTIFICADO CON UN Nº DE PLANO Y NºDE ORDEN DE COMPRA, SOBRE O BAJO RELIEVE EN DONDEEJE POLEA MOTRIZ DE 3.15/16"Ø X 80" LARGOEL PROVEEDOR, DEBERÁ ENTREGAR LAS PIEZAS CON UNA PROTECCION (TOTAL) ÓLOS REPUESTOS DEBERÁN SER FABRICADOS DE ACUERDO CON ESPECIFICACIONES YMATERIAL: ACERO SAE-1045MATERIALES INDICADOS EN EL PLANO.NO AFECTE LA VIDA UTIL.PLANO: D40-20-305USO: APILADOR N°1 Y N°2
REPUESTOS MECANICOS | 50108883 | EMPAQ. VASTAGO 23X4.1/2 | 6 | JGO
REPUESTOS MECANICOS | 50042499 | ANILLO SEG.COD. 3.211.296.O RS-1614-310 | 240 | UN | ADICIONAL: MATERIAL DE FABRICACION (MAESTRANZA).ANILLO SEGURIDAD
REPUESTOS MECANICOS | 50182750 | MODELO GUIA ENTR. STAND 15-16 15-4775.1 | 1 | PAA | MODELO GUIA ENTR. STAND 15-16 15-4775.1PLANO DE FABRICACION MODELO 15-4776.1
REPUESTOS MECANICOS | 50199533 | PERNO CUÑA TORNO Echo 550 15-2185.3 | 4 | UN | Plano N° 15-2185.3Perno Cuña plato Torno Echo 550
REPUESTOS MECANICOS | 52000989 | ZAPATA EXTENCION Mc-B D40-9-75 | 2 | UN | PLANO D40-9-75 PLANTA DE AGUA BIOBIO USO REJILLAS ROTATORIAS ZAPATA EXTENCION MC-B
REPUESTOS MECANICOS | 50019727 | JGO REPARACION CILINDRO SIEMENS | 5 | UN | IFICACION EQUIPO DEL QUE ES PARTE: CILINDRO QA8063/00.REPUESTOS
REPUESTOS MECANICOS | 50030125 | COLECTORES INOX AISI 304 CAP 41-12153 | 2 | UN | COLECTOR MC-300COMO SE MUESTRAMATERIAL ACERO INOX. AISI-304PLANO: 41-12153 REV.BUBICACION: COLADA CONTINUA PLANCHONESUSO: REFRIGERACION MOLDE
REPUESTOS MECANICOS | 50138705 | MUÑON 15-3006.3 MC. 4.450841.A/001 | 2 | UN | MUÑON 15-3006.3 MC. 4.450841.A/001
REPUESTOS MECANICOS | 50029520 | TAPA 41-12166 MC-58 REVB | 5 | UN | ENTREGARSE IDENTIFICADA CON LETRAS Y NUMEROS DE GOLPEOCTAPA MC-58
REPUESTOS MECANICOS | 50113430 | SOLENOIDE | 6 | UN
REPUESTOS MECANICOS | 50021258 | ELEMENTO FILTRO HYDAC 0330 D 003 BN4HC | 3 | UN | ELEMENTO FILTROHIDRAULICO SOLDADORA 315 BAR.IDENTIFICACION EQUIPO DEL QUE ES PARTE: FILTROS ALTA PRESION SISTEMANOMBRE DEL FABRICANTE: HYDACNUMERO PARTE FABRICANTE: 033D 003 BN/HC
REPUESTOS MECANICOS | 50051495 | DESCANSO D40-25-921 MC. 304 | 1 | UN | NUMERO DE PLANO: D40-25-921 MC-304DESCANSO MC-304
REPUESTOS MECANICOS | 50095407 | TAPA MODELO 12 | 2 | UN | MODELO N° 307800093PLANO CAP: 70-3828REPUESTOS PARA PALAS TIPO ALMEJA 'WELLMAN'TAPA MODELO 12
REPUESTOS MECANICOS | 50200936 | EMPUJADOR 15-1133.2 MC. 10 | 2 | UN | EMPUJADOR 15-1133.2 MC. 10Listado de Material LM 15-1133.2
REPUESTOS MECANICOS | 50200937 | EMPUJADOR 15-1133.2 MC. 20 | 2 | UN | EMPUJADOR 15-1133.2 MC. 20
REPUESTOS MECANICOS | 50136664 | PERNO CAJA #85 R-342 MC. 5 | 20 | UN | Item Mc 316plano DANIELI DMH824121.109
REPUESTOS MECANICOS | 50044556 | CAJA PORT.ROD AC SAE1020 PN70-6838-1 CAP | 1 | UN | CAJA PORTA RODAMIENTO
REPUESTOS MECANICOS | 50066227 | CAMARA FRENO | 1 | UN | ====== CHAMBER BRAKE 96305-057SPARES FOR NCK RAPIER CRANE, MODEL HS-14 SERIAL 14S1107, AS FOLLOW: DESCRIPTION PART NR. =========== ==
REPUESTOS MECANICOS | 50199625 | ACTUADOR MECANICO 33-7781 | 1 | UN | ACTUADOR INFERIOR MC-4ACTUADOR SUPERIOR MC-3APACTUADOR MECANICO BAJAR/SUBIR TELESCOPIOCOMPUESTO PORMAQUINA CARGADORAPASADOR MC-5PLANO 33-7781Se adjuntan planosVARILLA ACTUADOR MECANICO MC-1VARILLA GUÍA MC-2
REPUESTOS MECANICOS | 50067581 | ESPACIADOR 4.554311.T/001 15-2833.1 | 1 | UN | ESPACIADOR 4.554311.T/001PLANO 15-2833.1Mc 334SIGLA : DAN PARTNUMBER : 8.334722.E MC. 334
REPUESTOS MECANICOS | 50047273 | EJE 70-43 Mc 15 | 1 | UN | EJE Mc 15NUMERO PLANO CAP: 70-43
REPUESTOS MECANICOS | 50058788 | CONJUNTO BOQUILLA LICOR AMONIACAL | 8 | UN | BOQUILLA MC-3COMPUESTO POR :CUERPO MC-2Fabricar según Plano Ingeniería N°33-6995.1NKK PARTNUMBER : B15-02PLANTA DE COQUE.Rociador de licor amoniacal hacia colectora de gasTAPA MC-4
REPUESTOS MECANICOS | 50155179 | Rastrillo Mc-4 D40-33-355 | 6 | UN | CONVEYOR RECOLECTOR DE COQUE (REDLER)MAQUINA EXTRACTORA SUR Y NORTEMATERIAL ACERO SAE 1045RASTRILLO MC-4.
REPUESTOS MECANICOS | 50197708 | ESPACIADOR 0.010042.E/003 | 2 | UN | 0.010042.E/003 Marca Danieli Stand 5 reductor 8.190093.ZESPACIADOR 0.010042.E/003SPACER FOR QJ BEARING
REPUESTOS MECANICOS | 50074482 | EMPAQUETADURA H-220-07 HYQUIP CO | 10 | JGO | DWG. 95159HYDRAULIC CYLINDER 4' DIA. X 64' STROKEHYQUIP CO.MODEL 1504 SERIAL C-2617PACKING,ROD H-220-07
REPUESTOS MECANICOS | 50040049 | ANILLO SULZER 430.01 | 4 | UN | ANILLO TORICO 170x3,55 mm BOMBA MODELO MB 80-8 CODIGO SULZER 021702017009 ELECTRICA P-3102. FABRICANTE: SULZER MATERIAL EPDM MOTOBOMBA A LICOR AMONIACAL ASPIRACION N° DE SERIE DE BOMBAS 89.385 NUMERO DE PARTE: 430.01
REPUESTOS MECANICOS | 50132053 | FUNDA CILINDRO DR-CY-13 FP-33-2320 | 2 | UN | FABRICANTE: CAPFUNDA EQUIPO: CILINDRO DR-CY-13PLANO: FP-33-2320
REPUESTOS MECANICOS | 50066232 | EJE MC-J FP-20-333 | 1 | UN | (EN ZONAS MECANIZADAS), CON ACEITE CHESTERTON 740 O CON PINTURAANTICORROSIVA, SEGÚN CORRESPONDA.CADA REPUESTO DEBERÁ SER ENTREGADO IDENTIFICADO CON UN Nº DE PLANO Y NºDE ORDEN DE COMPRA, SOBRE O BAJO RELIEVE EN DONDEEJE MC-JEL PROVEEDOR, DEBERÁ ENTREGAR LAS PIEZAS CON UNA PROTECCION (TOTAL) ÓLOS REPUESTOS DEBERÁN SER FABRICADOS DE ACUERDO CON ESPECIFICACIONES YMATERIALES INDICADOS EN EL PLANO.N° PARTE:L-13857NO AFECTE LA VIDA UTIL.PLANO: FP-20-333USO: MAQUINA RECLAIMER
REPUESTOS MECANICOS | 50207243 | Kit Barredores minimax MC-31 Skimmer | 3 | UN | Descripcion (ingles) :Wiper KitExtruded (Spare parts kit)MiniMax IndModelo:0SKIMUN 024 - Item :31N°parte: 0KIT-WI226
REPUESTOS MECANICOS | 50021025 | EMPAQUETADURA CILINDRO PM-CY-05 | 6 | JGO | COMPUESTO POREMPAQUETADURA CILINDRO HIDRAULICO PM-CY-05.HORNO DE COQUEPLANO CAP
REPUESTOS MECANICOS | 50076193 | REGULADOR FLUJO ITEM 57 909 | 2 | UN
REPUESTOS MECANICOS | 50055998 | CATALINA Mc 8 70-6678 | 2 | UN | CATALINA Mc 8NUMERO PLANO CAP: 70-6678
REPUESTOS MECANICOS | 50087243 | BRIDA D40-15-1319 4.554318.A/001 | 1 | UN | BRIDA D40-15-1319 4.554318.A/001
REPUESTOS MECANICOS | 50137216 | CANAL GUIA 25-10731.1 MC - 6 | 2 | UN | CANAL GUIA 25-10731.1 MC - 6ENTREGA EN BODEGA H026 (50)
REPUESTOS MECANICOS | 50055209 | FILTRO RESPIRADERO HY-DRY HPB102 | 5 | UN | FILTRO RESPIRADEROFILTRO RESPIRADERO MAGNUS S1200HOMOLOGACIÓN:NOMBRE DEL FABRICANTE: HY-DRYNUMERO PARTE FABRICANTE: HPB-102
REPUESTOS MECANICOS | 50081203 | ENGRANAJE Mc.309 3.351.264.O | 1 | UN | DESCRIPCION CODIGO DAN =========== ========== PLANO CAP/DAN ============= ENGRANAJE 3.351.264.O 3.870.019.01.1 MC.309TREN TERMINADOR ALAMBRON RODILLO DE ARRASTRE TRO 250 ============================
REPUESTOS MECANICOS | 50069475 | JGO. SELLO | 2 | JGO | ====== SEAL KIT 94019-774SPARES FOR NCK RAPIER CRANE, MODEL HS-14 SERIAL 14S1107, AS FOLLOW: DESCRIPTION PART NR. =========== ==
REPUESTOS MECANICOS | 50107098 | EJE POLEA 2.15/16" X 69" FP-20-929 | 1 | UN | (EN ZONAS MECANIZADAS), CON ACEITE CHESTERTON 740 O CON PINTURAANTICORROSIVA, SEGÚN CORRESPONDA.CADA REPUESTO DEBERÁ SER ENTREGADO IDENTIFICADO CON UN Nº DE PLANO Y NºDE ORDEN DE COMPRA, SOBRE O BAJO RELIEVE EN DONDEEJE POLEA 2.15/16" X 69"EL PROVEEDOR, DEBERÁ ENTREGAR LAS PIEZAS CON UNA PROTECCION (TOTAL) ÓLOS REPUESTOS DEBERÁN SER FABRICADOS DE ACUERDO CON ESPECIFICACIONES YMATERIALES INDICADOS EN EL PLANO.NO AFECTE LA VIDA UTIL.PLANO CAP: FP-20-929USO: POLEA TENSORA Y TRASERA DE CORREA N°38
REPUESTOS MECANICOS | 50098311 | VAST. SH22029201 CIL 63 x 80 mm L4088 | 1 | UN | Código Interno: 402252506VASTAGO CPOAC. Nº SH 174621 40 mm. diámetro exterior x 173 mm. largo cromado 375 mm largo total. para cilindro Bosch 63 x 80
REPUESTOS MECANICOS | 50061704 | CUNA FIJACION CAR 03 COD. 4.064421.H | 3 | UN | DESCRIPCION CODIGO DAN =========== PLANO CAP/DAN ========== ============= CUNA FIJACION CAR 03 4.064421.H PLANO CAP: 25-12232 MC.303TREN LAM.INTRMEDIO ALAMBRON ACCESORIOS LAMINADOR ESS 280 ============================
REPUESTOS MECANICOS | 50041294 | SEPARADOR 26-16897 Mc R | 4 | UN | LAMINADOR PLANOS EN CALIENTENUMERO DE PLANO: 26-16897RODILLO ARRASTRE INFERIOR-ARMADOSEPARADOR Mc RUSO:
REPUESTOS MECANICOS | 50046929 | EJE CAP 70325 | 1 | UN | EJE
REPUESTOS MECANICOS | 50179633 | BUJE 15-2810.1 MC-106 | 16 | UN | BUJE 15-2810.1 MC-106ENTREGAR EN BODEGA H026 (50)
REPUESTOS MECANICOS | 50106206 | VAST. CIL 50 X 580 M | 1 | UN
REPUESTOS MECANICOS | 50042395 | TORNILLO DANIELI 8019715EMC137 | 382 | UN | TORNILLO
REPUESTOS MECANICOS | 50069195 | JGO. REPARACION MOTOR HIDR. N-011640.M | 3 | UN | DESCRIPCION CODIGO DAN =========== PLANO CAP/DAN ========== ============= JGO.REPARACION MOTOR HIDR. N-011640.M 8.023928.Z MC.321TREN DESBASTADOR DE ALAMBRON LAM.DUO ESS 650H N°1 ============================
REPUESTOS MECANICOS | 50146514 | CONJUNTO ESPACIADOR 15-3006.2 Mc 3 y 4 | 1 | UN | AMBOS DEBEN ASEGURAR SER RECTIFICADOS CONSERVANDO LA MISMA ALTURA YCONJUNTO ESPACIADOR 15-3006.2 Mc 3 y 4TOLERANCIA.
REPUESTOS MECANICOS | 50031352 | TAPA ACERO MC-3 CAP 23-220533 | 2 | UN | MATERIAL ACERO A 37-24 ESNUMERO DE PLANO: 23-22053TAPA MC- 3UBICACION: ACERIA CONOXUSO: CUCHARA ARRABIO N° 1-2
REPUESTOS MECANICOS | 50179236 | SOPORTE 4.873776.E DANIELI | 2 | UN | DANIELI 8.150124.B/303SOPORTE 4.873776.E
REPUESTOS MECANICOS | 50046531 | GUIA RED 18MM FE FUND | 12 | UN | MATERIAL: FIERRO FUNDIDO ASTM 532 NUMERO DE PLANO: RD-15-103 REV.A MC-6 STD-16 PARA 18 (MM) H USO: LAMIANDOR 16GUIA REDONDO SALIDA MC-06
REPUESTOS MECANICOS | 50032533 | RODILLO Mc-5 33-7685 | 2 | UN | PLANO CAP 33-7685 PLANTA DE COQUE PUSHER - SISTEMA CABEZAL EXTRACTOR PUERTAS HORNOS RODILLO MC-5 CON BUJE ARMADO MC-6
REPUESTOS MECANICOS | 50041891 | ENGRANAJE AC SAE4140 MESA 9 HEL DER | 2 | UN | 1725-1CON ENGRANAJE PART-1.ENGRANAJE PART 1
REPUESTOS MECANICOS | 50202112 | FUSIBLE AC / DC DAITO | 30 | UN | CORRIENTE : 0,3 ~ 15 AMPERIOSEN MULTIPLOS DE 10 UNFABRICANTE : DAITOFUSIBLE DE ALARMA DE USO GENERALPART NUMBER : PL4100TIPO DE COMPLEMENTO APROBADO POR NTTVOLTAJE : 125 ~ 250 VOLTIOS AC / DC
REPUESTOS MECANICOS | 50178645 | SOPORTE EXCENTRICO 25-3624 Mc. A | 1 | UN | SOPORTE EXCENTRICO 25-3624 Mc. A
REPUESTOS MECANICOS | 50178646 | SOPORTE EXCENTRICO 25-3624 Mc. B | 1 | UN | SOPORTE EXCENTRICO 25-3624 Mc. B
REPUESTOS MECANICOS | 50210546 | POLEA TRANSMISION CORREA B52 DIAM 190 | 1 | UN | 2 CANALESCORREA V TIPO B52-B55DIAMETRO EJE MOTOR 42MMDIAMETRO EXTERIOR POLEA 190MMNUMERO DE PARTE PQ2B190POLEA TRANSMISION CON MANGUITO CONICOPROVEEDOR: INTERMEC
REPUESTOS MECANICOS | 50039112 | PLATINA SEGURO | 16 | UN | LOCKPLATE (PLATINA SEGURO)
REPUESTOS MECANICOS | 50044160 | RESORTE Mc-2 D40-39-95 | 12 | UN | ANCHO 50mm LARGO 410mm ESPESOR 3mm INFORMACION ADICIONAL: MATERIAL: ACERO SAE-1095 TEMPLADO Y REVENIDO PERFORACION DE 18mm PLANO CAP : D40-39-95 PLANTA DE CAL PROVEEDOR DEBE ENTREGAR CERTIFICADO DE MATERIAL RESORTE Mc-2 TRATAMIENTO TERMICO Y DUREZA INDICADA EN PLANO USO: VIBRADOR C-18
REPUESTOS MECANICOS | 50178071 | BUJE INF. CAJA FR9T 15-467.3 Mc. 014 | 8 | C/U | BUJE INF. CAJA FR9T 15-467.3 Mc. 014
REPUESTOS MECANICOS | 50113444 | BASE #10 1 NPT | 10 | UN
REPUESTOS MECANICOS | 50031193 | EJE RASTRILLO CERRO CAP 2325844MCD177 | 5 | UN | EJE MC
REPUESTOS MECANICOS | 50069345 | EJE MOTRIZ | 1 | UN | SIGLA : DRS PARTNUMBER : B0901011
REPUESTOS MECANICOS | 50043369 | CORDON 5.34MM NITRILO | 79 | M | CORDONDOR
REPUESTOS MECANICOS | 50139375 | CASSETTE SEARLING Código 80040 Larox | 3 | UN | (SELLO ACEITE)CASSETTE SEARLING 110 x 140 x 14,5/16CATALOGO 5207-FL-060CODIGO: 80040DATOS BOMBAITEM 38MARCA: LAROXMODELO: LPP40SERIE: 2BIGLpp400FF00000
REPUESTOS MECANICOS | 50065928 | CAM. NEUMATICA 200 mm DI | 1 | UN | CAMISA NEUMATICA C822 701 124 CPOAC 200 mm DI x 215 mm DE x 158 mm LARGO CODIGO INTERNO: 403456512
REPUESTOS MECANICOS | 50141057 | CABEZAL QUEM.13-21-22-30 D40-15-514 MC.3 | 9 | UN | CABEZAL QUEM.13-21-22-30 D40-15-514 MC.3
REPUESTOS MECANICOS | 50202242 | SOPORTE 15-4195.1 MC-20I | 1 | UN | MC-20 lado opuesto.SOPORTE 15-4195.1 MC-20I
REPUESTOS MECANICOS | 50205737 | DISCO PRESION WICHITA ATD 218 MC. 5 | 2 | UN | Conjunto freno ATD 218DISCO PRESION WICHITA ATD 218 MC. 5Laminador Barras TalcahuanoPart Number 4-234-003-010-7Plano 7.018.200.900.9Uso Conjunto Freno Guilltina 630Wichita Americano
REPUESTOS MECANICOS | 50043500 | Q-RING SUPERIOR 480 (473,5x458,5x8) | 10 | UN | CARCAZA. NITRILO 70/75 SHORE A USO: LAMINADOR DUO ESS 480 H N° 3-5Q'ring Mc 129 Plano referencia 25-13074Q-RING SUPERIOR 480 (473,5x458,5x8)
REPUESTOS MECANICOS | 50069946 | MUNON Mc-C 26-17156 | 6 | UN | LAMINADOR TERMINADOR 4 MARCOSLPC.MESA SALIDA RODILLOSMUNON Mc-CPLANO CAP 26-17156
REPUESTOS MECANICOS | 50201732 | PLACA DEFLECTORA 15-1138.2 MC. 1 | 2 | UN | PLACA DEFLECTORA 15-1138.2 MC. 1
REPUESTOS MECANICOS | 50113776 | AGUJA AMORTIGUACION | 8 | UN
REPUESTOS MECANICOS | 50040340 | CJTO EMBOLO ALEMITE 393525 | 10 | UN | CONJUNTO EMBOLO
REPUESTOS MECANICOS | 50137943 | ROCIADOR INF. B 15-4258.1 5.182930.H | 1 | UN | ROCIADOR INF. B 15-4258.1 5.182930.H
REPUESTOS MECANICOS | 50037072 | POLIN RETORNO CORREA 36 PL 23-20859 | 6 | UN | CON DISCOS DE GOMAMEDIDAS: 4"Ø x 40.1/4"PARA CORREA 36"PLANO: 23-20859POLIN RETORNO ITEM 4UBICACION: ACERÍA CONOXUSO: CORREA C-56
REPUESTOS MECANICOS | 50022825 | O'RING 31.23 DI INTX3.53MM | 40 | UN | ANILLO 'O' (JUNTA TORICA)TRANSVERSAL: 3.53 MMT
REPUESTOS MECANICOS | 50047800 | BASE D40 25-818 MC. 3 | 1 | UN | BASE D40 25-818 MC. 3 USO: MESA ENTRADA GUILLOTINA N° 8 630 TONELADAS.
REPUESTOS MECANICOS | 50070024 | JGO.REPARACION BOMBA MOR.PQ10 N-011697.P | 1 | UN | DESCRIPCION CODIGO DAN =========== PLANO CAP/DAN ========== ============= JGO.REPARAC.BOMBA MORGAN PQ100N-011697.P 8.012727.R MC.102TREN TERMINADOR DE ALAMBRON CANALES DE LUBRICACION ===========================
REPUESTOS MECANICOS | 50044703 | PASADOR Mc 49 70-5433.1 | 12 | UN | GRUA ESCORIA AA.HH. 2NUMERO PLANO CAP: 70-5433.1PALA BLAW KNOXPASADOR Mc 49USO:
REPUESTOS MECANICOS | 50078141 | SUFRIDERA (MANO OPUESTA) | 84 | UN
REPUESTOS MECANICOS | 50033013 | GUARDACABO Mc-3 33-7636 | 6 | UN | GUARDACABO Mc-3HORNO DE COQUE.PLANO CAP: 33-7636PUSHER SISTEMA NIVELACION CARGA HORNOS.
REPUESTOS MECANICOS | 50045721 | FLANGE HORNO PALANQUILLA 25-8718 MC-23 | 2 | UN | FABRICANTE: CAP INFORMACION ADICIONAL: MATERIAL DE FABRICACION (MAESTRANZA). NUMERO DE PLANO: 25-8718 MC-23 USO: HORNO DE PALANQUILLASFLANGEMODELO 50099511 FLANGE 25-8718 Mc-23.
REPUESTOS MECANICOS | 50138431 | TOPE DE RESORTE MOVIL TRANSM.F-4 AL F-6 | 2 | UN | EJE DE TRANSMISION DEL F-4 AL F-6FABRICANTE. RENOLDFLANGE TOPE Mc 18LAM. PLANOS EN CALIENTENUMERO DE PARTE: 04-7-72-0618-002NUMERO DE PLANO: FP 26-3223USO:
REPUESTOS MECANICOS | 50094775 | TAPA CILINDRO AVANCE | 2 | UN | LL-3612-23SPARES FOR 'PETTIBONE' CARY LIFT: DESCRIPTION PART # =========== ====== GLAND,HEAD
REPUESTOS MECANICOS | 50201245 | PASADOR EJE POLIN TRASERO 15-2153.1Mc-18 | 12 | UN | PASADOR EJE POLIN TRASERO 15-2153.1 Mc-18
REPUESTOS MECANICOS | 50139156 | PORTA SELLO D40-15-743 4.737920.T | 2 | UN | PORTA SELLO D40-15-743 4.737920.T
REPUESTOS MECANICOS | 50067183 | EJE Mc-45-9101 FP-29-3162 | 1 | UN | EJE Mc-45-9101LINEA DE CORTE HOJALATANivelador <(>&<)> Guillotina FrontalPLANO FP-29-3162
REPUESTOS MECANICOS | 52010944 | TAPA (1-6620210-01) POS 29 | 6 | UN | Assembly drawing 1-6620210-01COVER / ITEM 3-6623091Marca SUND BIRSTATAPA (1-6620210-01) POS 29
REPUESTOS MECANICOS | 50041489 | CILINDRO AIRE 569860 SIGNODE | 1 | UN | ENZUNCHADORA ROLLOS LPC. FABRICANTE: SIGNODE HI-TEMP AIR CYLINDER (CLINDRO AIRE) NUMERO DE PARTE: 569860
REPUESTOS MECANICOS | 50109518 | SOPORTE MC-37 33-7374 | 4 | UN | (EN ZONAS MECANIZADAS),CON ACEITE CHESTERTON 740 O CON PINTURAANTICORROSIVA , SEGÚN CORRESPONDA .CADA REPUESTO DEBERÁ SER ENTREGADO IDENTIFICADO CON UN Nº DE PLANO Y NºDE ORDEN DE COMPRA , SOBRE O BAJO RELIEVE EN DONDEEL PROVEEDOR, DEBERÁ ENTREGAR LAS PIEZAS CON UNA PROTECCION (TOTAL) ÓLM : LM 33-7356LOS REPUESTOS DEBERÁN SER FABRICADOS DE ACUERDO CON ESPECIFICACIONES YMATERIALES INDICADOS EN EL PLANO.NO AFECTE LA VIDA UTIL.PLANO: 33-7374SOPORTE MC-37USO: PUERTAS HORNOS PLANTA DE COQUE
REPUESTOS MECANICOS | 50067287 | EJE 'CLEVELAND' PN70-2721 2T4843-A CAP | 1 | UN | CAP =========== ===== ===== EJE MC.A 70-2721 2T-4843REPUESTOS PARA GRUAS PUENTE 'CLEVELAND': PLANO PLANO DESCRIPCION FABR.
REPUESTOS MECANICOS | 50147446 | PASADOR MC-8 CAP 70-10116.1 BONOFF | 4 | UN | PASADOR MC-8PLANO: 70-10116.1UBICACION: COLADA CONTINUA DE PALANQUILLASUSO: TENAZAS BONHOFF
REPUESTOS MECANICOS | 50200499 | SOPORTE MURO INTERIOR MC-3 39-2314 | 1 | UN | SOPORTE MURO INTERIOR MC-3 39-2314
REPUESTOS MECANICOS | 50038776 | MAZA RANSOMES & RAPIER ZA6505C | 1 | UN | HUB-BACK PLATE (MAZA)
REPUESTOS MECANICOS | 50182749 | MODELO GUIA ENTRADA 15-4773.1 | 1 | PAA | MODELO GUIA ENTRADA 15-4773.1PLANO DE FABRICACION MODELO 15-4774.1
REPUESTOS MECANICOS | 50109243 | ANILLO 'O | 6 | UN
REPUESTOS MECANICOS | 50137942 | ROCIADOR INF. A 15-4257.1 5.182935.B | 1 | UN | ROCIADOR INF. A 15-4257.1 5.182935.B
REPUESTOS MECANICOS | 50109316 | POLEA Mc-2 D40-33-161 | 1 | UN | DEBE CONTENER:EJE SOPORTE MC-3PLANO CAP D40-33-161PLANTA DE COQUEPOLEA MC-2POLEA MC-2TAPA SEGURO MC-4TAPA SEGURO MC-5USO: PUSHER, SISTEMA DESCARBONIZACIÓN
REPUESTOS MECANICOS | 50089554 | RESORTE RUEDA CARRO TRASPASO ACERO | 1 | UN | ADEMAS DE LAS ESPECIFICACION DEL MATERIAL QUE SE INDICA EN PLANOALTURA CON CARGA Y SIN CARGA DE LOS RESORTESCARACTERISTICAS ADICIONALES: PROVEEDOR DEBE ACREDITAR EL CUMPLIMIENTO DEEQUIPO: CARRO TRASPASO CUCHARAS ACERO N°1, HEAD WRIGHTSONMATERIAL: ACERO SAE- 9260MEDIANTE CERTIFICADO QUE DEBE ADJUNTAR A LOS REPUESTOS.PLANO CAP 70-6964RESORTE ITEM BUBICACION: ACERIA COLADA CONTINUA
REPUESTOS MECANICOS | 50084336 | PISTON | 4 | UN | LL-2457-22SPARES FOR 'PETTIBONE' CARY LIFT. DESCRIPTION PART # =========== ====== PISTON ASSY
REPUESTOS MECANICOS | 50088603 | SELLO B2511-004.834 COD. 0.178850.T | 51 | UN | SIGLA : DAN PARTNUMBER : 8.088189.D-D104
REPUESTOS MECANICOS | 50138501 | PIEZA SUP. CONVEYOR 15-4312.1 | 1 | UN | PIEZA SUP. CONVEYOR PL. 5.093639.TPLANO 15-4312.1
REPUESTOS MECANICOS | 50108740 | EMPQ.VASTAG | 6 | UN
REPUESTOS MECANICOS | 50179378 | PERNO 4.400140.Z DANIELI | 4 | UN | DANIELI 8.341908.X/304PERNO 4.400140.Z
REPUESTOS MECANICOS | 50192904 | ENGRANAJE CONICO RECTO SM4-30 | 2 | UN | correspondiente a traslación de carro de muestras carbónEngranaje cónico recto SM4-30material S45Cmezclador mixer.SE ADJUNTA CATALOGO
REPUESTOS MECANICOS | 50097947 | RES.COD. 4.425060. | 4 | UN | SIGLA : DAN PARTNUMBER : 8.266830.K-307
REPUESTOS MECANICOS | 50108549 | POLEA-EJE 458X 710-50X1071 MM | 1 | UN | ACERIAS Y CC.CORREAS C54- C55EJE POLEA 458x710-50x1071mm Mc-02PLANO CAP 23-20996
REPUESTOS MECANICOS | 50044560 | ESLABON AC SAE1045 CAP 702919MC102 | 2 | UN | 10).ESLABON MC-102
REPUESTOS MECANICOS | 50179771 | Elem. Filtrante BollFilter Modelo 6.18 D | 2 | UN | BollFilter Modelo 6.18 DN80CODIGO MERCANCIA 842199MANUFACTURER BOLLFILTER
REPUESTOS MECANICOS | 50086618 | TIRANTE TENSOR 15-2190.1 COD.4.428228.G | 1 | UN | TIRANTE TENSOR 15-2190.1 COD.4.428228.G
REPUESTOS MECANICOS | 50083089 | BRIDA | 8 | UN
REPUESTOS MECANICOS | 50074072 | GUIA MC-PT-2ad FP-11-4 | 6 | UN | (EN ZONAS MECANIZADAS),CON ACEITE CHESTERTON 740 O CON PINTURAANTICORROSIVA , SEGÚN CORRESPONDA .CADA REPUESTO DEBERÁ SER ENTREGADO IDENTIFICADO CON UN Nº DE PLANO Y NºDE ORDEN DE COMPRA , SOBRE O BAJO RELIEVE EN DONDEEL PROVEEDOR, DEBERÁ ENTREGAR LAS PIEZAS CON UNA PROTECCION (TOTAL) ÓGUIA MC-PT-2adLOS REPUESTOS DEBERÁN SER FABRICADOS DE ACUERDO CON ESPECIFICACIONES YMATERIALES INDICADOS EN EL PLANO.NO AFECTE LA VIDA UTIL.PLANO: FP-11-4USO: GASOMETRO GAS DE ALTOS HORNOS, PLANTA DE COQUE
REPUESTOS MECANICOS | 50072435 | EMBUDO 4.134482.B | 2 | UN | DESCRIPCION CODIGO DAN =========== PLANO CAP/DAN ========== ============= EMBUDO 4.134482.B 8.032165.V MC.303TREN TERMINADOR DE ALAMBRON DESCASCARADORES ===========================
REPUESTOS MECANICOS | 50112126 | JGO. REP.SELLOS CIL 125 x 185 y 450mm.LG | 5 | UN
REPUESTOS MECANICOS | 50137680 | CARRO D40-25-501 MC. 307 | 1 | UN | CARRO D40-25-501 MC. 307
REPUESTOS MECANICOS | 50204726 | BARRA AC. INOX. 304, 5/8" DIA. X 15" LG. | 11 | UN | - 11 UNC LARGO HILO 2 1/2".BARRA AC. INOX. 304, 5/8" DIA. X 15" LG.BARRA ACERO INOX. 304, LARGO 15", DIÁMETRO 5/8", EXTREMOS ROSCADOS 5/8"DEBE INCLUIR EN ACERO INOXIDABLE. 4 TUERCAS, 4 GOLILLAS POR CADA BARRA.DETALLES SEGÚN PLANO 39-1832 Mc BR2 y 1 PIEZA MK10 PLANO 39-1831
REPUESTOS MECANICOS | 50036826 | ANILLO ACERO 3B864 70-233 | 7 | UN | ANILLO 3B864EJE PUNTA TRASL./ PTE.GRUA ESCORIA AA.HH.1MATERIAL: ACERO SAE-1020NUMERO PLANO CAP: 70-233USO:
REPUESTOS MECANICOS | 50042543 | RESORTE 3413075O | 8 | UN | RESORTE
REPUESTOS MECANICOS | 50040961 | TOPE Mc-D CAP 27-5624 | 13 | UN | LINEA CORRUGADORA CONTINUA NUMERO DE PLANO: 27-5624 TOPE CORRUGADO MC-D USO: TAMBOR CORRUGADO
REPUESTOS MECANICOS | 50067826 | EJE 51- 4003 | 1 | UN | PLANO CAP FP 29- 1064 EJE 51- 4003
REPUESTOS MECANICOS | 50021685 | CILINDRO HID 63MM DI X 1000MM CARRERA | 1 | UN | CILINDRO HIDRAULICO Cilindros Hidráulicos Volcador rollos DESIGNACION TIPO/MODELO: 63/45-1000 CLP2117.028 DIÁMETRO DE CALIBRE: 45 MMT DIÁMETRO EXTERNO DE CUERPO: 63 MMT LINEA DECAPADO CONTINUO LONGITUD EXTENDIDA: 1000 MMT NOMBRE DEL FABRICANTE: CLECIM PLANO CAP SIN EQUIVALENCIA PLANO: X96212
REPUESTOS MECANICOS | 50179206 | BUJE 5.107623.W DANIELI | 2 | UN | BUJE 5.107623.WDANIELI 8.341908.X/306
REPUESTOS MECANICOS | 50179377 | FLANGE 4.834665.X DANIELI | 2 | UN | DANIELI 8.347413.D/361FLANGE 4.834665.X
REPUESTOS MECANICOS | 50131450 | POLIN DR2BP 15-216_3A 4.553636.Z/014 | 20 | UN | NRO.PARTE: MC- 4.553636.Z/014PLANO: 15-216_3APOLIN CAJA DR2BP
REPUESTOS MECANICOS | 50139056 | TUBO IZQ. Nº 1 15-654.3 5.205347.K | 4 | UN | 1.- Para su construcción usar tubo sin costura según nota de2.- Proveedor deberá fabricar un calibre para garantizar calidadgeometrica de producto.Notas.-plano.TUBO IZQ. Nº 1 15-654.3 5.205347.K
REPUESTOS MECANICOS | 50139157 | ANILLO BARREDOR D40-15-744 4.834666.Z | 3 | UN | ANILLO BARREDOR D40-15-744 4.834666.Z
REPUESTOS MECANICOS | 50197656 | BRIDA 5.083655.Z Mc 341 | 1 | UN | BRIDA 5.083655.Z Mc 341Plano General 8.334722.E/STD MC 341 - COD. 5.083655.Z - Marca Danieli -USO: EJE EXCENTRICO GCC
REPUESTOS MECANICOS | 50137199 | PERNO PALETA 15-147.2 03 DMH361200.1 | 16 | UN | PERNO PALETA PL. 15-147.2 DMH361200.1
REPUESTOS MECANICOS | 50032108 | COUPLING N-EUPEX B95 PLANO 39406.3 | 3 | UN | COUPLING (COPLA)PLANO: 39406.3 (FP-41-688)SOLO REFERENCIA: MC-4 PLANO 41-KC-M-440216TIPO: N-EUPEX B 95UBICACION: COLADA CONTINUAUSO: TRANSMISION RODILLO INFERIOR, UNIDAD EXTRACTORA
REPUESTOS MECANICOS | 50066474 | EJE MC-L CAP 70-4596 REV-C | 13 | UN | EJE MC- LPLANO: 70-4596 Rev-CUBICACION: ACERIA CONOXUSO: RASPADORES CARROS TRASPASO ACERO ESCORIA
REPUESTOS MECANICOS | 50098116 | VAST. 1.3/4 X 14.3/4 X 22 | 1 | UN | .1/4' x 1.3/4' Código Interno: 402113602VASTAGO PARKER HANNIFIN. Nº 34 CAT.106 1.3/4' diámetro exterior x 14.3/4' largo cromado 22' largo total. con pistón de 3
REPUESTOS MECANICOS | 50043562 | TUBO DESVIACION ARM. D40-25-1133 Mc. 10 | 1 | UN | INCLUIDO GUIA Mc. 10 y 20 del plano D40-25-1133PLANO GENERAL D40-25-1131.TUBO DESVIACION ARMADO D40-25-1133 Mc. 10
REPUESTOS MECANICOS | 50151865 | DISCO MC-004 33-8705 | 12 | UN | DISCO MC-004 HORNO DE COQUE MATERIAL ACERO A42 PLANO CAP 33-8705 TAPA MINI STAND PIPES
REPUESTOS MECANICOS | 50062566 | CODO MC-906 | 1 | UN | Confeccionar Codo Mc-906 C compuesto de partes 1 al 7 de LM. de plano CSH 23-20767.1 Rev. C.
REPUESTOS MECANICOS | 50109924 | JGO. ELEMENTO CASQUILL | 5 | UN
REPUESTOS MECANICOS | 50034018 | EJE MC-40 20-948 | 8 | UN | (EN ZONAS MECANIZADAS), CON ACEITE CHESTERTON 740 O CON PINTURAANTICORROSIVA, SEGÚN CORRESPONDA.CADA REPUESTO DEBERÁ SER ENTREGADO IDENTIFICADO CON UN Nº DE PLANO Y NºDE ORDEN DE COMPRA, SOBRE O BAJO RELIEVE EN DONDEEJE MC-40EL PROVEEDOR, DEBERÁ ENTREGAR LAS PIEZAS CON UNA PROTECCION (TOTAL) ÓLOS REPUESTOS DEBERÁN SER FABRICADOS DE ACUERDO CON ESPECIFICACIONES YMATERIALES INDICADOS EN EL PLANO.NO AFECTE LA VIDA UTIL.NUMERO DE PARTE: R-1051-BNUMERO DE PLANO: 20-948USO: CARROS TOLVA CORREAS 17-10-15-23-25
REPUESTOS MECANICOS | 50197471 | Espaciador 143 Danieli 0.005570.H/013 | 5 | UN | 4.774798.Q (Espaciador Mc-322 conjunto reductor stand 3 plano 8.108954.MEspaciador 143 Danieli 0.005570.H/013
REPUESTOS MECANICOS | 50072345 | PERNO MC-B1 22-12616 | 2 | UN | (EN ZONAS MECANIZADAS), CON ACEITE CHESTERTON 740 O CON PINTURAANTICORROSIVA, SEGÚN CORRESPONDA.ARMADO CON TUERCA MC-N1CADA REPUESTO DEBERÁ SER ENTREGADO IDENTIFICADO CON UN Nº DE PLANO Y NºDE ORDEN DE COMPRA, SOBRE O BAJO RELIEVE EN DONDEEL PROVEEDOR, DEBERÁ ENTREGAR LAS PIEZAS CON UNA PROTECCION (TOTAL) ÓLOS REPUESTOS DEBERÁN SER FABRICADOS DE ACUERDO CON ESPECIFICACIONES YMATERIALES INDICADOS EN EL PLANO.NO AFECTE LA VIDA UTIL.PERNO MC-B1PLANO: 22-12616USO: CAMPANA GRANDE AAHH Nº2
REPUESTOS MECANICOS | 50150204 | SELLO Mc-17 70-8958 | 2 | UN | ALTO HORNOPLANO CAP 70-8958SELLO Mc-17
REPUESTOS MECANICOS | 50066788 | CAMON Mc-115 26-10747 | 2 | UN | CAMON Mc-115PLANO CAP 26-10747
REPUESTOS MECANICOS | 50110845 | SELLO ACEITE | 1 | UN
REPUESTOS MECANICOS | 50145953 | PASADOR 15-1133.3 4.461132.K | 11 | UN | PASADOR 15-1133.3 4.461132.K
REPUESTOS MECANICOS | 50098318 | RUEDA DENTADA DP=152,11 Z15 4.088905.Z | 1 | UN | COD. 4.088905.ZPLANO 8.023660.P MC.325RUEDA DENTADA DP=152,11 Z15
REPUESTOS MECANICOS | 50079056 | ANILLO MC-309 (4.009536.X) | 5 | UN | ANILLO MC-309 (4.009536.X)
REPUESTOS MECANICOS | 50043886 | ESLABON A4227ES CAP 4112189REVAMC10 | 20 | UN | -12189 REV.A MC-10ESLABONES MC-10
REPUESTOS MECANICOS | 50042043 | ANILLO ACERO SAE-1020 CAP | 2 | UN | ANILLO
REPUESTOS MECANICOS | 50042044 | ANILLO ACERO SAE-1020 CAP | 2 | UN | ANILLO
REPUESTOS MECANICOS | 50211021 | INYECTOR DL1-2 Cod DR003083491 DROPSA | 2 | UN | Codigo DR003083491DROPSAINYECTOR DL1-2INYECTOR DL1-2 Cod DR003083491 DROPSALBRSistema Lubricacion de cadenas Mesa Traspaso de Bultos.
REPUESTOS MECANICOS | 50113467 | EMPAQ. PISTON 4 x 4 | 6 | JGO
REPUESTOS MECANICOS | 50196546 | ENZUNCHADORA LBT GARRAS 32 mm | 5 | UN | A48.3113Enzunchadora LBT: Garras 32 mmFROMM
REPUESTOS MECANICOS | 50054578 | PASADOR MC- 761557 PLANO 735101 | 14 | UN | FORMADO POR 754367 Y 641056JUEGO PASADORNUMERO IDENTIFICADOR DE PLANO: 735101NUMERO PARTE FABRICANTE: 761557UBICACION: ACERIA CONOXUSO: PERFORADORA DE SANGRÍA CONVERTIDORES
REPUESTOS MECANICOS | 50089935 | PLATINA | 3 | UN | PLANO CAP FP 29- 768 PLATINA MC.B
REPUESTOS MECANICOS | 54002446 | CORREA V ENTALLADA CX112 | 19 | UN | CCION TRANSVERSAL: CXCORREA: V
REPUESTOS MECANICOS | 50154795 | KIT SELLOS BLOCK VALVULAS | 1 | UN | KIT SELLOS BLOCK VALVULAS 750 530 200PART NR 244-505-300PLANO CONCAST:UBICACION: COLADA CONTINUA PALANQUILLASUSO:EXTRACTORA AUXILIAR
REPUESTOS MECANICOS | 50045366 | RING (ANILLO) BPI1735101 | 2 | UN | RING (ANILLO)
REPUESTOS MECANICOS | 50050943 | BLADDER ACUMULADOR GREER 700200 | 2 | UN | BLADDER
REPUESTOS MECANICOS | 54012411 | PORTA HTA SANDVIK RF 150.23-3244M-0317C | 2 | UN
REPUESTOS MECANICOS | 50144039 | HORQUILLA D40-984 MC. 60 | 2 | UN | HORQUILLA D40-984 MC. 60
REPUESTOS MECANICOS | 50193243 | Flange Mc-324 (4.139500.E) | 2 | UN | FABRICANTE DANIELI.Flange Mc-324 (4.139500.E)Plano Conjunto 8.027276.F
REPUESTOS MECANICOS | 50193260 | Cuñas Mc-313 (4.149183.V) | 4 | UN | Cuñas Mc-313 (4.149183.V)FABRICANTE DANIELI.Plano Conjunto 8.024383.X
REPUESTOS MECANICOS | 50098088 | VAST. # 5 3' X 15.1/4' X 25 | 1 | UN | Interno: 403106604VASTAGO # 5, PARA CILINDRO ANKER HOLTH. Nº 02.10502.121 3' diámetro exterior x 15.1/4' largo cromado 25' largo total. Código
REPUESTOS MECANICOS | 54029980 | ANTIADHERENTE CHESTERTON 785 | 12 | UN | HOJA DE SEGURIDADANTIADHERENTE LUBRICANTE SEPARADORENVASE: 500 GRSFABRICANTE: CHESTERTON * NO CAMBIAR MARCA**FORMULARIO PROVEEDOR UNICO ADJUNTONUMERO DE PARTE CHESTERTON: 785OBSERVACION: SE ADJUNTA FICHA TECNICA YTEMPERATURAS CHESTERTON: ENTRE -34°C y 1204°CTEMPERATURAS LOCATITE: -29 a +1315°CTIPO: PASTA
REPUESTOS MECANICOS | 50198953 | BOQUILLA DE SALIDA DDS RS-1953 MC. 3 | 10 | UN | BOQUILLA DE SALIDA DDS RS-1953 MC. 3
REPUESTOS MECANICOS | 50075464 | JGO.REPARACION | 1 | UN
REPUESTOS MECANICOS | 50117350 | BLOQUE ALINEADOR | 7 | UN
REPUESTOS MECANICOS | 50149864 | BASTIDOR Mc-1 34-5655 | 1 | UN | ARADO ALIMENTADOR CORREA MK1BASTIDOR Mc-1 IZQUIERDOPLANO CAP 34-5655PLANTA DE COQUE
REPUESTOS MECANICOS | 50058633 | CIL. NEUMATICO 3.1/4' DI. x 55' CARRER | 1 | UN | CILINDRO NEUMATICO PARKER HANNIFIN. Nº 3.1/4CBB2AVS14C55 3.1/4' diámetro interior x 55' carrera 1' diámetro vástago. Código Interno: 403032901
REPUESTOS MECANICOS | 50112119 | VAST. Y PISTON CIL 125 X 185 M | 1 | UN
REPUESTOS MECANICOS | 50155885 | PLACA PORTA PROBETA MC-10 D40-23-981A | 20 | UN | ACERIA CONOXPLACA PORTA PROBETA MC10 ARMADAPLANO: D40-23-981AUBICACION: CONVERTIDOR N°1 Y N°2USO: CARRO MAGAZINE
REPUESTOS MECANICOS | 50026562 | SOPORTE CANERIA CAP 4112047180 | 23 | JGO | FABRICANTE: CAP;NUMERO DE PLANO: 41-12047SEGMENTO 4/5-B2SOPORTE CANERIA MC-180UBICACION: COLADA CONTINUA PLANCHONESUSO: SEGMENTO 4/5 - B2
REPUESTOS MECANICOS | 50189638 | PERNO PASADOR ISO 7379 M12-16x40 grado12 | 12 | UN | 500129 SUN/BIRSTAPERNO PASADOR ISO 7379 M12-16x40 grado12
REPUESTOS MECANICOS | 50202273 | POLIN SR4. Prod.34.9 15-2163.3 Mc-R/023 | 10 | UN | PLANO 15-2163.3 Mc-R/023POLIN Prod. 34.9 mm. BG.
REPUESTOS MECANICOS | 50202275 | POLIN SR4 Prod.28.56 15-2165.3 Mc-R/035 | 10 | UN | PLANO 15-2165.3 Mc-R/035POLIN SR4 Prod. 28.56 mm. BG
REPUESTOS MECANICOS | 50202280 | POLIN SR4 Prod.36 15-2170.3 Mc-R/099 | 10 | UN | PLANO 15-2170.3 Mc-R/099POLIN SR4 Prod. 36 mm. BG.
REPUESTOS MECANICOS | 50093657 | TAPA | 40 | UN | EQUIPO: SEGMENTO 4-5PLANO:41-12040TAPA MC-6UBICACION: COLADA CONTINUA PLANCHONES
REPUESTOS MECANICOS | 50128759 | PISTON COMPLETO VALV.CONTRO | 3 | UN
REPUESTOS MECANICOS | 50193363 | BOBINA P- VALVULA ROSS 220 V | 2 | UN | BOBINA PARA VALVULAFABRICANTE : ROSSPART NUMBER : 411 B 04VOLTAJE : 220 V
REPUESTOS MECANICOS | 50141305 | FLANGE MC-346 CAP 41-33202 | 1 | C/U | CAP 41-33202DIAMETRO: 214 MMFLANGE MC-346P/N 4.252528.DPLANO DANIELI: 8.048155.HUBICACION: EAM-1 COLADA CONTINUA PLANCHONESUSO: MORDAZA FIJACION ELECTRODOS
REPUESTOS MECANICOS | 50191899 | SOPORTE 15-3098.1 A MC. 10 | 1 | UN | SOPORTE 15-3098.1 A MC. 10
REPUESTOS MECANICOS | 50191910 | SOPORTE 15-3098.1 A MC. 20 | 1 | UN | SOPORTE 15-3098.1 A MC. 20
REPUESTOS MECANICOS | 50042245 | NIPLE PORTA BOQUILLA CAP 264727MC25 | 33 | UN | NIPLE PORTA BOQUILLA MC-25
REPUESTOS MECANICOS | 50148413 | SOPORTE SEGURO MC-20 CAP 70-10120.1 | 2 | UN | PLANO: 70-10120.1SOPORTE SEGURO MC-20UBICACION: COLADA CONTINUA DE PALANQUILLASUSO:TENAZAS BONHOFF
REPUESTOS MECANICOS | 50093617 | TAPA MC-20 70-8765 | 4 | UN | (EN ZONAS MECANIZADAS), CON ACEITE CHESTERTON 740 O CON PINTURAANTICORROSIVA, SEGÚN CORRESPONDA.CADA REPUESTO DEBERÁ SER ENTREGADO IDENTIFICADO CON UN Nº DE PLANO Y NºDE ORDEN DE COMPRA, SOBRE O BAJO RELIEVE EN DONDEEL PROVEEDOR, DEBERÁ ENTREGAR LAS PIEZAS CON UNA PROTECCION (TOTAL) ÓLOS REPUESTOS DEBERÁN SER FABRICADOS DE ACUERDO CON ESPECIFICACIONES YMATERIALES INDICADOS EN EL PLANO.NO AFECTE LA VIDA UTIL.PLANO: 70-8765TAPA Mc-20USO: REDUCTOR IZAR CIERRE TORRE DESCARGA N°2
REPUESTOS MECANICOS | 50138038 | BUJE SUP. PALETA 15-561.3 DMH447255.1 | 20 | UN | BUJE SUP. PALETA 15-561.3 DMH447255.1
REPUESTOS MECANICOS | 50202817 | MODULO MC-1 35-5659.1 | 3 | UN | BRIDA MC-1ACAÑERIA MC-1BCAÑERÍA MC-1DCODO MC-1CDEBE INCLUIREl módulo deberá estar recubierto con epóxico en toda la zonaENSAYO NO DESTRUCTIVO PARA VALIDAR SOLDADURAexterior.INCINERADOR AMONIACO, PTA COQUE.interior del módulo (tramo y flange)LM 35-5659.1Los flanges deberán tener soldadura aplicada en zona interior yMODULO MC-1Nota:PLANO 35-5659.1USO: LINEA REMOCIÓN AMONIACO
REPUESTOS MECANICOS | 50080992 | EJE 56AJ11 | 1 | UN
REPUESTOS MECANICOS | 50044740 | TUERCA GRILLETE 1.3/8 Mc 14 70-1420 | 29 | UN | NUMERO DE PARTE: T-4935-05 36ANUMERO DE PLANO: 70-1420PALA CARBONERA NEMAG Nº 6 Y Nº 7 (KN)"TUERCA PARA GRILLETE Mc 14 DE 1-3/8"USO:
REPUESTOS MECANICOS | 50069361 | EJE MOTRIZ | 1 | UN | PLANO CAP 27-6071 EJE MOTRIZ MC.2
REPUESTOS MECANICOS | 50065335 | CONECTOR INTERCELDAS 6V155 | 2 | UN | (FOR USE ON TYPE 3VB17 CELLS NEW PART 6V155 )FABRICANTE 1 : CHLORIDEFABRICANTE 2 : ENERSYSTEMHAWKER (EX- INDUSTRIAL BATTERIES LTD.)PART INTERCELL CONNECTOR FOR TYPE 6V155 CELLSPART NUMBER 1 : SUB4433LPART NUMBER 2 : SUB5355T
REPUESTOS MECANICOS | 50085046 | ELEM. FLEXIBLE COPLA 'ROTEX' 86 mm | 12 | UN
REPUESTOS MECANICOS | 50210260 | ELECTROVALVULA SOLEN ROSS 2771B4001-24V | 1 | UN | ACC. NEUMATICO MAQUINA PERFORADORA- TAPONEADORACONEXIÓN 1/2"ELECTROVALVULA SOLENOIDE 24 VOLTSFABRICANTE: ROSS CONTROLSN° PARTE: 2771B4001-24VPLANO FP-22-2848 MC-208-1 / MC-208-2
REPUESTOS MECANICOS | 50042238 | COMPUERTA CAP 264167MC1 | 8 | UN | COMPUERTA MC-1PC).
REPUESTOS MECANICOS | 50051203 | SOLENOIDE 24VCC ROSS 411B04 | 3 | UN | 6011SOLENOIDE
REPUESTOS MECANICOS | 50067364 | EJE | 4 | UN | PLANO DAN 8.065637.F FP 41- 439 EJE CON TUERCAS ITEM 309
REPUESTOS MECANICOS | 50157255 | SOPORTE EJE TENSOR 15-2119-1 MC-10 M/4 | 9 | UN | SOPORTE EJE TENSOR 15-2119-1 MC-10 M/4
REPUESTOS MECANICOS | 50065527 | CAM. B822938011 CIL 125x250 mm L40130-0 | 1 | UN | 54532CAMISA CPOAC. Nº C 822 701 136 125 mm. diámetro interior x 132 mm diámetro exterior 313 mm. largo. Código Interno: 4034
REPUESTOS MECANICOS | 50063133 | BUJE COD. 4.569803.G/001 | 2 | UN | SIGLA : DAN PARTNUMBER : 8.172993.V MC. 304
REPUESTOS MECANICOS | 50042075 | EMPAQUETADURA SALEM VALVE 100509B | 33 | UN | EMPAQUETADURA
REPUESTOS MECANICOS | 50070384 | EJE TRANSMISIÓN 8.014390.G MC-309 | 1 | UN | CODIGO DANIELI: 4.027862.PEJE TRANSMISIÓN MC-309PLANO DANIELI: 8.014390.GUSO: LAMINADOR 2, LBT
REPUESTOS MECANICOS | 50070400 | EJE TRANSMISIÓN 8.014390.G MC-303 | 1 | UN | CODIGO DANIELI: 4.071063.VEJE TRANSMISIÓN MC-303PLANO DANIELI: 8.014390.GUSO: LAMINADOR 2, LBT
REPUESTOS MECANICOS | 50109128 | RASPADOR LIMP PUERTA 33-122 | 9 | UN | MAQUINA EMPUJADORA Y EXTRACTORAMATERIAL: ACERO A270ESPLANO DETALLE 33-122PLANTA DE COQUERASPADOR LIMPIADOR DE PUERTASUSO: LIMPIADORES DE PUERTA
REPUESTOS MECANICOS | 50044333 | SOPORTE SUPERIOR Mc 43 70-5433.1 | 2 | UN | GRUA ESCORIA AA.HH. 2NUMERO PLANO CAP: 70-5433.1 PALA ESCORIERA BLAW-KNOXSOPORTE SUPERIOR Mc 43USO:
REPUESTOS MECANICOS | 50041117 | CORREA Mc-B CAP FP-29-767 | 3 | UN | CORREA MC-B LINEA DE CORTE HOJALATA NUMERO DE PLANO:FP-29-767 USO: Correa Mesa Traspaso N° 21
REPUESTOS MECANICOS | 50044649 | EJE AC SAE1020 CAP 706839MC9 | 2 | UN | EJE MC-09
REPUESTOS MECANICOS | 50153634 | EJE VIGA SIMPLE 15-2119.1 B MC-13 | 10 | UN | EJE VIGA SIMPLE 15-2119.1 B MC-13
REPUESTOS MECANICOS | 50108544 | EMPAQ. VASTAGO 4.1/2X2.1/2 | 10 | JGO
REPUESTOS MECANICOS | 50138940 | HERRAMIENTA LIMPIEZA MC-2 D40-33-304 | 10 | UN | (EN ZONAS MECANIZADAS), CON ACEITE CHESTERTON 740 O CON PINTURAANTICORROSIVA, SEGÚN CORRESPONDA.CADA REPUESTO DEBERÁ SER ENTREGADO IDENTIFICADO CON UN Nº DE PLANO Y NºDE ORDEN DE COMPRA, SOBRE O BAJO RELIEVE EN DONDEEL PROVEEDOR, DEBERÁ ENTREGAR LAS PIEZAS CON UNA PROTECCION (TOTAL) ÓHERRAMIENTA LIMPIEZA MC-2LOS REPUESTOS DEBERÁN SER FABRICADOS DE ACUERDO CON ESPECIFICACIONES YMATERIALES INDICADOS EN EL PLANO.NO AFECTE LA VIDA UTIL.PLANO: D40-33-304USO: HERRAMIENTA LIMPIEZA HORNO PLANTA DE COQUE
REPUESTOS MECANICOS | 54001291 | FILTRO DESECHABLE 24X24X11-1/2" TRIDIM | 2 | UN | ELEMENTO FILTROLPITO SEIS MARCOS SUR
REPUESTOS MECANICOS | 50044488 | EJE ARMADO INTERMEDIO G32 CAP 7066992Z | 1 | UN | EJE INTERMEDIO (ARMADO)
REPUESTOS MECANICOS | 50045596 | EJE MC-11 AC SAE1045 CAP 41-44244.1 | 5 | UN | ***EJE MC-11MATERIAL: ACERO SAE-1045PLANO: 41-44244.1UBICACION: COLADA CONTINUA PALANQUILLASUSO: MAQUINA DE CORTE HEBRA
REPUESTOS MECANICOS | 50151094 | PIÑON MC-C PLANO 70-X321 | 2 | UN | CONFECCIONAR PIÑON MC-C,SEGUN PLANO CAP 70-X321
REPUESTOS MECANICOS | 54004579 | MALLA ALAMB.AISI304 0.32MM LUZ | 20 | M | MALLA ALAMBRE AISI 304 #50 0.32 MM LUZ X 0.19MM
REPUESTOS MECANICOS | 54004580 | MALLA ALAMB.AISI304 0.45MM LUZ | 20 | M | MALLA ALAMBRE AISI 304 #40 0.45 MM LUZ X 0.19MM
REPUESTOS MECANICOS | 50090980 | POLIN RETORNO CORREA 42" | 3 | UN | CON ANILLOS DE GOMAHEWITT-ROBBINS 4710MODELO REVESOL 42-E7021POLINES DE RETORNO CORREA 42"
REPUESTOS MECANICOS | 50098024 | VASTAGO COD. 4.020799.D | 1 | UN | 8.003475.F MC.308VASTAGO 4.020799.D
REPUESTOS MECANICOS | 50174045 | GUIA DE ENTRADA STAND 11 RD-958 MC. 20 | 2 | UN | GUIA DE ENTRADA STAND 11 RD-958 MC. 20RD-958 MC. 20
REPUESTOS MECANICOS | 50087620 | SELLO | 11 | UN | SPARES FOR 'PETTIBONE' CARY LIFT, MODEL 702-D, SERIES NR. 70-100 : LL-2682-2014 OIL SEAL
REPUESTOS MECANICOS | 50157251 | BRAZO FORMADOR DE BULTO 15-3067.1 MK. 60 | 2 | UN | BRAZO FORMADOR DE BULTO 15-3067.1 MK. 60
REPUESTOS MECANICOS | 50097797 | RUEDA DENTADA | 3 | UN | PLANO CAP 23-25813 SPROCKET MC.18
REPUESTOS MECANICOS | 50052006 | OPER SOLENOIDE 1/2 ROSS D2776B4011 | 1 | UN | CANTIDAD CONEXIONES: 4/2 DESIGNACION TIPO/MODELO: D2776B4011 NOMBRE DEL FABRICANTE: ROSS NUMERO PARTE FABRICANTE: D2776B4011 TAMAÑO VALVULA: 1/2 INCH VOLTAJE VOLTS Y TIPO CORRIENTE: 24 VLT CCCARACTERISTICAS ADICIONALES: PN-2 0.003843.C.OPERACION SOLENOIDE
REPUESTOS MECANICOS | 50130132 | Set Sellos p.Valvula Kuppel TipoKB42/C | 1 | UN | Máquina de Corte Hebra N° 2EQUIPO EN QUE SE USA: Circuito de Gas Propano -FABRICANTE: GEGA.NRO.PARTE: 7031.030.005aSet de sellos para válvula Kuppel TIPO: KB42/C
REPUESTOS MECANICOS | 50076444 | EMPQ.VAST.8X7.5/1 | 12 | JGO | AT. 160-S PACKING, ROD 12FROM: ANKER HOLTH CO. FOR : HYDRAULIC CYLINDER 8' DIA. X 7.5/16 STROKE MOD. SL-2 SERIAL W3245 AS PER: C
REPUESTOS MECANICOS | 50075753 | EJE PINON MOTRIZ ARMADO | 1 | UN
REPUESTOS MECANICOS | 50128978 | EJE PN70-2311- 2 | 2 | UN
REPUESTOS MECANICOS | 50095370 | TAPA LIMITADORA | 4 | UN | # PARTE DESCRIPCION ======= =========== 869966 TAPA LIMITADORA DE CARRERAREPUESTOS PARA VALVULAS HIDRAULICAS VICKERS =======
REPUESTOS MECANICOS | 50066273 | EJE | 1 | UN | PLANO FP 23- 1924 EJE MC.H
REPUESTOS MECANICOS | 50031091 | SOPORTE DERECHO CAP 70788840REVB | 4 | UN | ASOPORTE DERECHO MC-40
REPUESTOS MECANICOS | 50160960 | ENGRANAJE CORONA Mc-701 MIXMOR | 1 | UN | AGITADOR DE LODO MA-102ALTOS HORNOSENGRANAJE CORONA Mc-701MODELO TCL-10L32 SERIE 105651-2PLANTA CLARIFICADORAREDUCTOR MIXMOR
REPUESTOS MECANICOS | 50081936 | ESC. CARBO 'HYSTER' PN219770 | 16 | UN | ====== CARBON BRUSH 237906SPARES FOR 'HYSTER' FORK LIFT TRUCKS. HYDRAULIC SYSTEM DESCRIPTION PART # ===========
REPUESTOS MECANICOS | 50138568 | GUIA ENTRADA 15-4761.1 MC. 005 | 1 | PAA | GUIA ENTRADA 15-4761.1 MC. 005MODELO 50182643
REPUESTOS MECANICOS | 50195941 | SOPORTE RODILLOS LATERALES 1-6620015-01 | 2 | UN | ROLLER BRACKET 2-6623017 POS 2 [Sund Birsta]
REPUESTOS MECANICOS | 50208809 | CUCHILLO MOVIL R16 | 8 | UN | CUCHILLO MOVIL R16
REPUESTOS MECANICOS | 50046592 | VIDRIO ARMADO 530X6X875MM CAP | 2 | UN | VIDRIO ARMADO MC-23
REPUESTOS MECANICOS | 50109252 | TRASERO | 6 | UN
REPUESTOS MECANICOS | 50097627 | RESORTE Mc-3 33-7716 | 8 | UN | PLANO CAP: 33-7716 PLANTA DE COQUE RESORTE MC-3 SISTEMA LIMPIADOR DE PUERTAS HORNOS
REPUESTOS MECANICOS | 50085203 | ESPACIADOR 4.161052.Z | 3 | UN | CODIGO DAN =========== PLANO CAP/DAN ========== ============= ESPACIADOR 4.161052.Z 8.030607.K MC.316REDUCTOR MULTIPLICADOR BGV ========================== DESCRIPCION
REPUESTOS MECANICOS | 50205465 | EJE MESA EMERGENCIA 2 15-2224.3 MC. 309 | 1 | UN | 15-2224.3 MC. 309EJE MESA EMERGENCIA
REPUESTOS MECANICOS | 50196372 | FLANGE 15-4658.1 MC 302 | 1 | C/U | FLANGE 15-4658.1 MC 302
REPUESTOS MECANICOS | 50141054 | MEZCLADOR QUEMADOR D40-15-665 Mc.8( X 8) | 10 | UN | MEZCLADOR QUEMADOR 1-39 D40-15-665 Mc.8 ( X 8)
REPUESTOS MECANICOS | 50196391 | EXTENSION DESPLAZAMIENTO ROD. AXIAL | 1 | UN | 5.125214.M/006EXTENSION DESPLAZAMIENTO ROD. AXIALN°SHAFTPlano Danielli
REPUESTOS MECANICOS | 50059615 | ANILLO MC.2 | 8 | UN | G.# 9608-21-60 DESCRIPTION =========== RING, REF.2 PAG.21SPARES FOR 'HYDAC' SK210-60AL ACUMULATOR CYLINDER, AS PER DWG. 21-6-7031 ITEM 15 AND DWG. 371075, CAT.'HYDAC'PAG.21.- CYLINDER MF
REPUESTOS MECANICOS | 50204202 | TAPA MC-20 22-16039.1 | 1 | UN | MATERIAL AC 442-27ESPLANO 22-16039.1TAPA Mc-20UTILIZADAS EN LAS TOBERAS DEL AH2
REPUESTOS MECANICOS | 50035102 | ENGRANAJE 51 DIENTE PAT38909 CAP 7012 | 1 | UN | ENGRANAJE 51 DIENTES
REPUESTOS MECANICOS | 50136778 | CUERDA CARRETE ENRROLLADOR MONOCON | 1 | UN | CUERDA TIPO RELOJDESENRROLLADO TANGENCIAL RETORNO POR CUERDA.EQUIPO: MAQUINA COLOCADORA DE DARDOS " MONOCON "MARCA: METOOLMODELO: SH30/1X/38/BPARA USAR EN CARRETE ENRROLLADOR PARA MANGUERA 3/8"ØUBICACION: ACERIA CONOX
REPUESTOS MECANICOS | 50043681 | SOPORTE ARMADO C/TAPA D40-25-657 MC. 301 | 2 | JGO | ARMADO CON TAPA MC-300 DIN-6798 GOLILLAS DE PRESIÒN 10 (DIAM) GRADO 8.8 INFORMACION ADICIONAL: NUMERO DE PLANO 2: 25-1303 NUMERO DE PLANO 3: 64AE11 NUMERO DE PLANO: D40-25-657 REV.A MC-301 PERNOS M10 X 1.5 X 40 TIPO/MODELO: D-931 USO: TRANSMISIÓN LAMINADOR DE BARRASSOPORTE ARMADO MC-301
REPUESTOS MECANICOS | 50135218 | EJE FLOTANTE MC-70 | 2 | UN | EJE FLOTANTE MC-70FABRICANTE: ALMICIPLANO:70-9076.1
REPUESTOS MECANICOS | 50098408 | RESORTE DE DISCO 50 X 20,4 X 2,5 MM. | 230 | UN | COD. 0.071960.SIGLA : DAN PARTNUMBER : 8.088183.X-110
REPUESTOS MECANICOS | 50046695 | ESPEJO RECTIFICADORA PIEDRA CLEVELAND | 5 | UN | ESPEJO MAQUINA CLEVELANDUMEROS DE PLANO 560010 MC-33
REPUESTOS MECANICOS | 50204180 | MOTOVIBRADOR 3F 0,4 KW 6 KN | 1 | UN | FABRICANTE : URAS VIBRATORFUERZA CENTRIFUGA : 6 KNMODELO : KEE-6-2CWMOTOVIBRADOR ELECTRICOPOTENCIA MAX : 400 WVELOCIDAD : 3000 RPMVOLTAJE : 380 VAC
REPUESTOS MECANICOS | 50070684 | PALANCA MC-J1 22-3307 | 1 | UN | (EN ZONAS MECANIZADAS), CON ACEITE CHESTERTON 740 O CON PINTURAANTICORROSIVA, SEGÚN CORRESPONDA.CADA REPUESTO DEBERÁ SER ENTREGADO IDENTIFICADO CON UN Nº DE PLANO Y NºDE ORDEN DE COMPRA, SOBRE O BAJO RELIEVE EN DONDEEL PROVEEDOR, DEBERÁ ENTREGAR LAS PIEZAS CON UNA PROTECCION (TOTAL) ÓLOS REPUESTOS DEBERÁN SER FABRICADOS DE ACUERDO CON ESPECIFICACIONES YMATERIALES INDICADOS EN EL PLANO.NO AFECTE LA VIDA UTIL.PALANCA MC-J1PLANO: 22-3307USO: ARTICULACIONES TOLVA CARRO ROMANA N°1
REPUESTOS MECANICOS | 50070693 | PALANCA MC-J3 22-3307 | 1 | UN | (EN ZONAS MECANIZADAS), CON ACEITE CHESTERTON 740 O CON PINTURAANTICORROSIVA, SEGÚN CORRESPONDA.CADA REPUESTO DEBERÁ SER ENTREGADO IDENTIFICADO CON UN Nº DE PLANO Y NºDE ORDEN DE COMPRA, SOBRE O BAJO RELIEVE EN DONDEEL PROVEEDOR, DEBERÁ ENTREGAR LAS PIEZAS CON UNA PROTECCION (TOTAL) ÓLOS REPUESTOS DEBERÁN SER FABRICADOS DE ACUERDO CON ESPECIFICACIONES YMATERIALES INDICADOS EN EL PLANO.NO AFECTE LA VIDA UTIL.PALANCA MC-J3PLANO: 22-3307USO: ARTICULACIONES TOLVA CARRO ROMANA N°1
REPUESTOS MECANICOS | 50205466 | EJE MESA EMERGENCIA 2 15-2224.3 MC. 310 | 1 | UN | 15-2224.3 MC. 310EJE MESA EMERGENCIA 2Versión 002
REPUESTOS MECANICOS | 50203647 | TAPA CARRO CORTE LADO SUPERIOR SUR | 5 | UN | PLANO: D40-41-883TAPA CARRO CORTE LADO SUPERIOR SUR
REPUESTOS MECANICOS | 50208060 | MALLA MS 702 SPA 1520 X FL1000 2" | 4 | UN | Abertura de luz 2""Acero Acero SAE 1065Ancho SPA 1520Cantidad de paños 2Deck SuperiorDiametro de alambre 9,5 mmLado Mas cortoLargo FL 1000Malla Harnero SPA 1520 x FL 1000Tension LateralTipo borde Plegado con fleje Acero A36 esp. 2,0 mm. 60°Tipo Ondulado Paso Cuadrado Corrugado
REPUESTOS MECANICOS | 50082464 | INDICADOR NIVEL | 2 | UN
REPUESTOS MECANICOS | 50075268 | EMBRAGUE ITEM 16 (500394a) | 1 | UN
REPUESTOS MECANICOS | 50075278 | EMBRAGUE ITEM 17 (500396a) | 1 | UN
REPUESTOS MECANICOS | 50044159 | RESORTE Mc-1 D40-39-95 | 14 | UN | Ancho 50mm largo 524mm espesor 5mm INFORMACION ADICIONAL: MATERIAL: ACERO SAE-1095 TEMPLADO Y REVENIDO Perforaciones de 13 mm. PLANO CAP: D40-39-95 PLANTA DE CAL PROVEEDOR DEBE ENTREGAR CERTIFICADO DE MATERIAL RESORTE Mc-1 TRATAMIENTO TERMICO Y DUREZA INDICADA EN PLANO VIBRADOR C-17
REPUESTOS MECANICOS | 50141306 | FLANGE LADO VASTAGO MC-347 41-33202 | 1 | C/U | CAP 41-33202FLANGE LADO VASTAGO MC-347P/N 4.252529.EPLANO DANIELI: 8.048155.HUBICACION: EAM-1 COLADA CONTINUA PLANCHONESUSO: MORDAZA FIJACION ELECTRODOS
REPUESTOS MECANICOS | 50132079 | FUNDA CILINDRO DR-CY-07 FP-33-2317 | 4 | UN | FABRICANTE: TAIYOFUNDA EQUIPO: CILINDRO DR-CY-07 PLANO: FP-33-2317
REPUESTOS MECANICOS | 50060279 | ANILLO PISTON .020 | 22 | JGO | ======= RING SET, .020 128661SPARES FOR 'HYSTER' FORK LIFT TRUCKS. ENGINE DESCRIPTION PART N° ===========
REPUESTOS MECANICOS | 54012864 | CODO AC FORJ. 90GR.C/HILO 1 4000WOG | 118 | UN
REPUESTOS MECANICOS | 50035431 | CAJA Mc A 2B 850-A 70-231 | 2 | UN | CAJA Mc AGRUAS Y PALAS.NUMERO DE PARTE: 2B 850-ANUMERO DE PLANO: 70-231USO:
REPUESTOS MECANICOS | 50197584 | ACOPLE RÁPIDO TIPO AGUJA 1/4 FP AC.INOX | 5 | UN | ACOPLE RÁPIDO TIPO AGUJA 1/4 FP DE ACEROINOXIDABLE, COMPLETO (MACHO y HEMBRA).UBICACIÓN: COPLADA CONTINUA DE PALANQUILLASUSO: LUBRICACIÓN RODILLO PIE DE MOLDE
REPUESTOS MECANICOS | 50073663 | EJE MC-224 | 2 | UN | EJE MC-224PLANO: 41-12329
REPUESTOS MECANICOS | 50109620 | SOPORTE MC-1 33-7678 | 4 | UN | (EN ZONAS MECANIZADAS),CON ACEITE CHESTERTON 740 O CON PINTURAANTICORROSIVA , SEGÚN CORRESPONDA .CADA REPUESTO DEBERÁ SER ENTREGADO IDENTIFICADO CON UN Nº DE PLANO Y NºDE ORDEN DE COMPRA , SOBRE O BAJO RELIEVE EN DONDEEL PROVEEDOR, DEBERÁ ENTREGAR LAS PIEZAS CON UNA PROTECCION (TOTAL) ÓLOS REPUESTOS DEBERÁN SER FABRICADOS DE ACUERDO CON ESPECIFICACIONES YMATERIALES INDICADOS EN EL PLANO.NO AFECTE LA VIDA UTIL.PLANO: 33-7678SOPORTE MC-1
REPUESTOS MECANICOS | 50074082 | EMPAREDADO 4.012776.S | 1 | UN | DESCRIPCION CODIGO DAN =========== PLANO CAP/DAN ========== ============= EMPAREDADO 4.012776.S 8.017489.T MC.308TREN TERMINADOR DE ALAMBRON TRANSPORTADOR ESPIRAS ===========================
REPUESTOS MECANICOS | 50139865 | BOQUILLA D40 15-87 MC. A1 | 20 | UN | BOQUILLA D40 15-87 MC. A1
REPUESTOS MECANICOS | 50108952 | JGO. REPARACION 6X3 | 2 | UN
REPUESTOS MECANICOS | 50209681 | EJE MOTRIZ MC-2 PLANO 70-8981.1 | 2 | UN | EJE MOTRIZ MC-2PLANO: 70-8981.1
REPUESTOS MECANICOS | 50030092 | PLACA FIJAC MC-7 D40-41-360 | 59 | UN | FUNDICION Y COLADA CONTINUA). USO: RODILLO DE 115 MM (ACERIASFABRICANTE: CAPMATERIAL ACERO A42-27ESNUMERO DE PLANO: D40-41-360PLACA FIJACION MC-7
REPUESTOS MECANICOS | 50138819 | SOPORTE RODILLO RETORNO 34-5526 | 40 | UN | CORREA 750mm y 900mm.CORREA Nº MK-S2, MK-S3, MK-1, MK-2, MK-3, MK-C4MANEJO DE COQUE, MANEJO DE CARBON.PLANO CAP 34-5526PLANTA DE COQUESOPORTE RODILLO RETORNO (orejas)
REPUESTOS MECANICOS | 50106472 | ANILLO O # 4760-2050-250 62BB27 | 3 | UN
REPUESTOS MECANICOS | 50107412 | BOCINA Mc-B-13 33-5117 | 1 | UN | BOCINA Mc-B-13PLANO CAP 33-5117PLANTA DE COQUETrapiche Seco
REPUESTOS MECANICOS | 50031005 | CJTO. RUEDA MC-B CAP D40-23-422 | 2 | UN | *****************************************************ARMADA COMPLETA CON SOPORTE MC-A; PERNO EJE ; RODAMIENTOSCAMISA ; Y TODOS LOS ACCESORIOS MOSTRADOS EN PLANO.CONJUNTO RUEDA MC-B-EL SOPORTE DEBE VENIR PROTEGIDO CON PINTURA ANTIOXIDO-LOS RODAMIENTOS LUBRICADOS GRASA EP-2Nota:PLANO:D40-23-422Repuesto disponible en Taller Mecánico, Acería ConoxUBICACION. ACERIA CONOXUSO: AGITADOR ESPESADORES
REPUESTOS MECANICOS | 50098170 | RUEDA DENTADA 17D | 1 | UN | PLANO CAP 26-11737 RUEDA DENTADA 17D MC.1
REPUESTOS MECANICOS | 50171000 | BOQUILLA DE SALIDA DDS RS-1953 MC. 1 | 12 | UN | BOQUILLA DE SALIDA DDS RS-1953 MC. 1
REPUESTOS MECANICOS | 50133517 | TORNILLO AJUSTE MC-40 FP-22-2732 | 3 | UN | (EN ZONAS MECANIZADAS),CON ACEITE CHESTERTON 740 O CON PINTURAANTICORROSIVA , SEGÚN CORRESPONDA .CADA REPUESTO DEBERÁ SER ENTREGADO IDENTIFICADO CON UN Nº DE PLANO Y NºDE ORDEN DE COMPRA , SOBRE O BAJO RELIEVE EN DONDEEL PROVEEDOR, DEBERÁ ENTREGAR LAS PIEZAS CON UNA PROTECCION (TOTAL) ÓFABRICANTE: WOODINGLOS REPUESTOS DEBERÁN SER FABRICADOS DE ACUERDO CON ESPECIFICACIONES YMATERIALES INDICADOS EN EL PLANO.NO AFECTE LA VIDA UTIL.PART.NUMBER: M19-35PLANO: FP-22-2732 Item: 40TORNILLO AJUSTE MC-40USO: MOTOR DE AVANCE DE LA PERFORADORA AAHH N°2,
REPUESTOS MECANICOS | 50051098 | FUNDA VASTAGO CIL | 2 | UN | FUNDA VASTAGO
REPUESTOS MECANICOS | 50046013 | TAPA ABIERTA Mc 2 70-4472 | 2 | UN | NUMERO PLANO CAP: 70-4472TAPA ABIERTA Mc 2
REPUESTOS MECANICOS | 50046013 | TAPA ABIERTA Mc 2 70-4472 | 2 | UN | NUMERO PLANO CAP: 70-4472TAPA ABIERTA Mc 2
REPUESTOS MECANICOS | 50044671 | PASADOR 70-7098 Mc 31 | 10 | UN | MATERIAL ACERO SAE 1045NUMERO PLANO CAP: 70-7098PALA CALICERA ADAPTADA WELLMAN Nº 7 (C.A.7).PASADOR Mc 31USO:
REPUESTOS MECANICOS | 50044334 | HORQUILLA Mc 15 70-5432.1 | 2 | UN | GRUA ESCORIA AA.HH. 2HORQUILLA Mc 15NUMERO PLANO CAP: 70-5432.1 PALA ESCORIERA BLAW-KNOXUSO:
REPUESTOS MECANICOS | 50067305 | EJE | 2 | UN | REPUESTOS PARA GRUAS 'ALLIANCE' DESCRIPCION PLANO CAP =========== ========= EJE 70-1845 66348-3
REPUESTOS MECANICOS | 50075972 | Espac.Mc-J Rueda Brazo extractor H3 | 2 | UN | brazos extractores L.P.C.Cant. Que se Usan : 4Espaciador Mc JMaterial: STLNumero Plano Cap: 26-25660Separador Rodamiento rueda levante y avanceUSO:
REPUESTOS MECANICOS | 50192519 | Conjnto Guia Alambre 1-6620209-01 | 1 | UN | Conjnto Guia Alambre 1-6620209-01SUND BIRSTA
REPUESTOS MECANICOS | 50204453 | PROTECCION (MOSTRADA) 25-11632.1 MC. 12 | 2 | UN | PROTECCION (MOSTRADA) 25-11632.1 MC. 12
REPUESTOS MECANICOS | 50114499 | BARRA ACERO SAE 1045 - CROMADA | 1 | UN
REPUESTOS MECANICOS | 50137854 | KIT ELEMENTOS ELASTICOS BT-60 | 1 | JGO | Correa N°31-N°32-N°33-N°34-N°34ADATOS DEL REDUCTORJUEGO COMPUESTO DE 16 UNIDADESKIT ELEMENTOS ELASTICOSMARCA: SEW-EURODRIVEMODELO: BT-60TIPO: MC3RLHF09USO:Reductores “SEW-EURODRIVE” .
REPUESTOS MECANICOS | 50066016 | CAM. NEUMATICA ANKER C. 160 mm DI | 1 | UN | CAMISA NEUMATICA ANKER C. 160 mm DI x 170 mm DE x 243 mm LARGO C 822 701 127 CODIGO INTERNO: 403455522
REPUESTOS MECANICOS | 50143654 | BOQUILLA PARADOR DE OVALO RD- 989 MC. A | 2 | UN | BOQUILLA PARADOR DE OVALO RD- 989 MC. A
REPUESTOS MECANICOS | 50137336 | CALENTADOR DE PETROLEO COD. N.606753.H | 1 | UN | CALENTADOR DE PETROLEO COD. N.606753.HEquipo: HORNO.
REPUESTOS MECANICOS | 50030672 | CABEZAL FIELTRO MC-6 CAP 232X12154MC6 | 49 | UN | CABEZAL FIELTRO MC-6
REPUESTOS MECANICOS | 50041269 | EJE PIÑON Mc-K CAP 29-10723 | 2 | UN | EJE PIÑON MC-K Ejes de Transmisión Rodillo Superior LINEA DE CORTE PLANCHAS NUMERO DE PLANO: 29-10723 MC-K
REPUESTOS MECANICOS | 50182678 | O RING 290 X 4N EPDM 184888/412 | 8 | UN | ALIMENTACION AGUA CALDERASC 02002020 , KSBCodigo KSB 184888COMBUSTIBLES.GRUPO KSB MULTITECId Nr KSB 1095185Marca : KSBModelo: Multitec 65/6b-5.1 30.81N° PARTE 412O RING 290 X 4N EPDM
REPUESTOS MECANICOS | 52001033 | CABEZAL PORTA ASPAS Mc-10 22-6499 | 1 | UN | CABEZAL PORTA ASPA MC-10NUMERO DE PARTE: 05-47831PLANO CAP 22-6499PLANTA CLARIFICADORA DE AGUA ALTOS HORNOSUSO AGITADOR ESTANQUE DE LODOS T-103
REPUESTOS MECANICOS | 50137940 | ROCIADOR SUP. A 15-4255.1 5.182931.E | 1 | UN | ROCIADOR SUP. 15-4255.1 5.182931.E
REPUESTOS MECANICOS | 50105877 | PERNO HORQUILLA | 1 | UN
REPUESTOS MECANICOS | 50197463 | Espaciador 316 Danieli 4.268836.B | 3 | UN | 4.268836.B (Espaciador Mc-316 conjunto reductor stand 3 plano 8.108954.MEspaciador 316 Danieli 4.268836.B
REPUESTOS MECANICOS | 50131983 | HORQUILLA 25-7269.2 MC. 319 | 4 | UN | HORQUILLA Mc 319PLANO: 25-7269.2
REPUESTOS MECANICOS | 50026403 | SOPORTE CANERIA CAP 41-12022 MC-130 | 20 | UN | COLADA CONTINUA DE PLANCHONESFABRICANTE: CAP;NUMERO DE PLANO: 41-12022SOPORTE CANERIA MC-130USO: SEGMENTO 2/3
REPUESTOS MECANICOS | 50195340 | ADAPTADOR 15-2138.3 MC 317 | 10 | UN | ADAPTADOR 5.156196.L MC 317PL. 15-2138.3
REPUESTOS MECANICOS | 50057782 | ANGULO Mc-H 25-3637 | 1 | UN | ANGULO Mc-HMESA RECEPTORA A CAMA DE ENFRIAMIENTOPLANO CAP 25-3637
REPUESTOS MECANICOS | 50084754 | PISTON CIL 50 X 580 MM | 1 | UN | PISTON CPOAC. Nº 1810 313 823 49 mm. diámetro exterior x 40 mm. ancho Código Interno: 402252202
REPUESTOS MECANICOS | 50137896 | FLANGE 15-514.3 DMH253913.1 | 9 | UN | FLANGE TAPA REG. PL. DMH253913.1PLANO 15-514.3
REPUESTOS MECANICOS | 50199553 | CONECTOR RECTO INOX T.10/1/4 | 40 | UN | Acero inoxidable SMC. N° PARTE: KQG2H10-02SCONECTOR RECTO T.10/1/4 INOX SMC. Conector recto para neumática 10x1/4
REPUESTOS MECANICOS | 50208949 | PLACA LATERAL DERECHA 400X600 CHANC MAND | 2 | UN | 1090XX270X30MM EN SU PARTE MÁS BAJAMaterial: aceroMEDIDAS: 1090X440X30MM EN SU PARTE MÁS ALTAPLACA LATERAL DERECHA P.E 400X600SKU IMATESA: PLACLATDERIZQ400x600STOCK NORTE, PLANTA DE CALUBICACIÓN: STOCK NORTEUSO: CHANCADOR DE MANDIBULA
REPUESTOS MECANICOS | 50208950 | PLACA LATERAL IZQUIERDA 400X600 CHC MAND | 2 | UN | 1090XX270X30MM EN SU PARTE MÁS BAJAMaterial: aceroMEDIDAS: 1090X440X30MM EN SU PARTE MÁS ALTAPLACA LATERAL IZQUIERDA P.E 400X600SKU IMATESA: PLACLATDERIZQ400x600STOCK NORTE, PLANTA DE CALUBICACIÓN: STOCK NORTEUSO: CHANCADOR DE MANDIBULA
REPUESTOS MECANICOS | 50134320 | TORPEDO TRANSP.MUESTRAS D40-41-269 | 4 | UN | COMPUESTO POR:CONJUNTOS TORPEDOS PORTA MUESTRA MC-1 (ARMADO)CUERPO MC-2 MATERIAL ALUMINIODOS DISCOS MC-5DOS TOPES MC-3USO: CORREO NEUMATICO ACERIAS Y COLADA CONTINUAY DEMAS ACCESORIOS SEGUN PLANO D40-41-269
REPUESTOS MECANICOS | 50041425 | DESCANSO AC FUND.ASTM A27GR.60-30 CAP | 4 | UN | ANTE: CAPDESCANSO
REPUESTOS MECANICOS | 50187113 | DESCANSO DUROCOTON MC-15 Lam 12 | 2 | UN | DESCANSO DUROCOTON MC-15 Lam 12PLANO 25-12932.1 / 25-12930.1
REPUESTOS MECANICOS | 50140377 | RODILLO PARA POLIN DE CARGA DS-012 | 3 | UN | DE ACUERDO A ITEM 1.1 DE DATA SHEET DS-012ESPECIFICACION N°: ESP-4-128POLINES CORREAS Nº 16RODILLO PARA POLIN DE CARGASEGÚN PLANO 20-1023.4USO: MUELLE Y MANEJO DE MATERIAS PRIMAS.
REPUESTOS MECANICOS | 50137941 | ROCIADOR SUP.B 15-4256.1 5.182929.L | 1 | UN | ROCIADOR SUP.B 15-4256.1 5.182929.LVersión 2 cota A 116.
REPUESTOS MECANICOS | 50044307 | ELEMENTO FILTRO FP 70-2054 5545-4 | 2 | UN | Adjunta fotosELEMENTO FILTRO LE 70-MS1HYDRAULIC FILTERNUMERO DE PLANO: FP 70-2054 ( 5545-4 ITEM-7 )USO:
REPUESTOS MECANICOS | 50027540 | DISCO PETROLEUM MACHINERY 217140 | 42 | UN | DISCO
REPUESTOS MECANICOS | 50036684 | POLIN Mc T1 70-3649 | 8 | UN | GRÚAS Y PALASNUMERO PLANO CAP: 70-3649POLIN Mc T1USO:
REPUESTOS MECANICOS | 50046705 | BOQUILLA MAT FDO NODULAR PERLITICA CAP | 12 | UN | BOQUILLA MAT FDO NODULAR PERLITICACION ADICIONAL: MATERIAL DE FABRICACION (MAESTRANZA).
REPUESTOS MECANICOS | 50110964 | PERNO 3/8 X 16 X 25MB SUS 316L | 128 | UN
REPUESTOS MECANICOS | 50092880 | PORTA CUCHILLOS MC-4 33-7797 | 2 | UN | PORTACUCHILLO MC-4DEBE INCLUIRPERNOS, TUERCAS Y GOLILLASPLANO DETALLE 33-7797PLANO GENERAL 33-7795PLANTA DE COQUEUSO: CUELLO GANSO, MAQUINA CARGADORA
REPUESTOS MECANICOS | 50068554 | JGO. EMPAQUETADUR | 3 | UN | MC.103SPARE FOR HIDRAULIC PUMP PISTON MODEL LZ.180W110R11B/D.R 2600 DWG.Y33000031B =============================== SEAL KIT
REPUESTOS MECANICOS | 50109439 | AGUJA AMORTIGUACION 4X4.1/2 | 7 | UN
REPUESTOS MECANICOS | 50206617 | ESPACIADOR 4.428919.W | 1 | UN | ESPACIADOR 4.428919.WMARCA DANIELI NUMERO PARTE: 4.428919.WUSO: REDUCTORES LAMINACION LB
REPUESTOS MECANICOS | 50147139 | PERNO Ø 3/4" X 65 MM. CAP 23-33148.1 | 200 | UN | DIAMETRO : 3/4”Largo Hilo: 40 mmLARGO TOTAL: 65 MM.MATERIAL: AC ASTM A36PERNOUBICACION: ACERIA CONOXUSO: CLIP FIJACION RIEL
REPUESTOS MECANICOS | 50148421 | ANILLO PARTIDO MC-14 CAP 70-10116.1 | 15 | UN | AMARRAR CON CINTA ADHESIVA PARA NO MEZCLAR.ANILLO PARTIDO MC-14COMPUESTO DE 2 MITADES PAREADAS, DESPUES DE CORTARPLANO: 70-10116.1UBICACION: COLADA CONTINUA DE PALANQUILLASUSO: TENAZAS BONHOFF
REPUESTOS MECANICOS | 50060188 | CJA.DESCANSO 3A-154- | 2 | UN | (Mano Opuesta)O 70-884 PATT.# B-5332F 3A- 154-FPCION FABR. CAP ================== ===== ===== CAJA DE DESCANSREPUESTOS PARA GRUAS PUENTE 'CLEVELAND': PLANO DESCRI
REPUESTOS MECANICOS | 50078975 | DESC. SUPERIOR 25-11159 MC. A | 1 | UN | DESC. SUPERIOR 25-11159 MC. A
REPUESTOS MECANICOS | 50067249 | EJE MC-2 D40 33- 212 | 2 | UN | (EN ZONAS MECANIZADAS),CON ACEITE CHESTERTON 740 O CON PINTURAANTICORROSIVA , SEGÚN CORRESPONDA .CADA REPUESTO DEBERÁ SER ENTREGADO IDENTIFICADO CON UN Nº DE PLANO Y NºDE ORDEN DE COMPRA , SOBRE O BAJO RELIEVE EN DONDEEJE MC-2EL PROVEEDOR, DEBERÁ ENTREGAR LAS PIEZAS CON UNA PROTECCION (TOTAL) ÓLOS REPUESTOS DEBERÁN SER FABRICADOS DE ACUERDO CON ESPECIFICACIONES YMATERIALES INDICADOS EN EL PLANO.NO AFECTE LA VIDA UTIL.PLANO: D40-33-212USO: MAQUINA EXTRACTORA Nº1 JAULA GUIA SALIDA DE COQUE
REPUESTOS MECANICOS | 50067249 | EJE MC-2 D40 33- 212 | 2 | UN | (EN ZONAS MECANIZADAS),CON ACEITE CHESTERTON 740 O CON PINTURAANTICORROSIVA , SEGÚN CORRESPONDA .CADA REPUESTO DEBERÁ SER ENTREGADO IDENTIFICADO CON UN Nº DE PLANO Y NºDE ORDEN DE COMPRA , SOBRE O BAJO RELIEVE EN DONDEEJE MC-2EL PROVEEDOR, DEBERÁ ENTREGAR LAS PIEZAS CON UNA PROTECCION (TOTAL) ÓLOS REPUESTOS DEBERÁN SER FABRICADOS DE ACUERDO CON ESPECIFICACIONES YMATERIALES INDICADOS EN EL PLANO.NO AFECTE LA VIDA UTIL.PLANO: D40-33-212USO: MAQUINA EXTRACTORA Nº1 JAULA GUIA SALIDA DE COQUE
REPUESTOS MECANICOS | 50106572 | JGO. BOLSILLITO ESTANDA | 4 | UN
REPUESTOS MECANICOS | 50045088 | POLEA MC-BK D40-12-9 | 3 | UN | (EN ZONAS MECANIZADAS), CON ACEITE CHESTERTON 740 O CON PINTURAANTICORROSIVA, SEGÚN CORRESPONDA.CADA REPUESTO DEBERÁ SER ENTREGADO IDENTIFICADO CON UN Nº DE PLANO Y NºDE ORDEN DE COMPRA, SOBRE O BAJO RELIEVE EN DONDEEL PROVEEDOR, DEBERÁ ENTREGAR LAS PIEZAS CON UNA PROTECCION (TOTAL) ÓLOS REPUESTOS DEBERÁN SER FABRICADOS DE ACUERDO CON ESPECIFICACIONES YMATERIALES INDICADOS EN EL PLANO.NO AFECTE LA VIDA UTIL.PLANO: D40-12-9PLANTA COQUEPOLEA MC-BKUSO: SISTEMA INDICADOR NIVEL GASOMETRO GAS ALTO HORNO KOPPER`S
REPUESTOS MECANICOS | 50062031 | DEFENSA IZQUIERDO Mc-10A/10B FP-70-7363 | 3 | JGO | (EN ZONAS MECANIZADAS), CON ACEITE CHESTERTON 740 O CON PINTURAANTICORROSIVA, SEGÚN CORRESPONDA.CADA REPUESTO DEBERÁ SER ENTREGADO IDENTIFICADO CON UN Nº DE PLANO Y NºDE ORDEN DE COMPRA, SOBRE O BAJO RELIEVE EN DONDEDEFENSA IZQUIERDO Mc-10A/10BEL PROVEEDOR, DEBERÁ ENTREGAR LAS PIEZAS CON UNA PROTECCION (TOTAL) ÓLOS REPUESTOS DEBERÁN SER FABRICADOS DE ACUERDO CON ESPECIFICACIONES YMATERIALES INDICADOS EN EL PLANO.NO AFECTE LA VIDA UTIL.PLANO: FP-70-7363USO: TROLLEY PRINCIPAL CATALINA DE CIERRE TORRE DESCARGA N°2
REPUESTOS MECANICOS | 50135854 | FLANGE SUPERIOR ITEM 3 DRWNG. T-11 | 2 | UN | FABRICANTE: ALLIANCEFLANGE SUPERIOR ITEM 3 DRWNG. T-11PLANO:70-8221
REPUESTOS MECANICOS | 50113276 | SELLO | 21 | JGO
REPUESTOS MECANICOS | 50031355 | ANILLO "O 440 X 10.4 MM CAP D40-41-828 | 50 | UN | .MEDIDAS: 440 MM. DIA. INTERNO X 10.4 (MM) SECCIONO'RING (ANILLO "O")PARTE: 115500 515PLANO: D40-41-828 (Reemplaza 41-X-44009)UBICACION: COLADA CONTINUA PALANQUILLASUSO: MOLDES COLADA CONTINUA
REPUESTOS MECANICOS | 50107235 | EJE POLEA 5.7/16"Ø X 63.1/2" FP-20-612 | 1 | UN | (EN ZONAS MECANIZADAS), CON ACEITE CHESTERTON 740 O CON PINTURAANTICORROSIVA, SEGÚN CORRESPONDA.CADA REPUESTO DEBERÁ SER ENTREGADO IDENTIFICADO CON UN Nº DE PLANO Y NºDE ORDEN DE COMPRA, SOBRE O BAJO RELIEVE EN DONDEEJE POLEA DEFLECTORA SUPERIOR TRAILLEREL PROVEEDOR, DEBERÁ ENTREGAR LAS PIEZAS CON UNA PROTECCION (TOTAL) ÓLOS REPUESTOS DEBERÁN SER FABRICADOS DE ACUERDO CON ESPECIFICACIONES YMATERIALES INDICADOS EN EL PLANO.MEDIDAS: 5. 7/16"Ø X 63.1/2" LARGON°11-N°12-N°13-N°14-N°24-N°26NO AFECTE LA VIDA UTIL.PLANO ANILLOS FP-20-576PLANO CAP:FP-20-612TRAILLER DE CORREAS TRANSPORTADORAS
REPUESTOS MECANICOS | 50085997 | ESPACIADOR COD. 4.774983.T | 1 | UN
REPUESTOS MECANICOS | 50178471 | EJE SIN FIN INTEREJE 13/14 25-3790 Mc.A | 1 | C/U | EJE SIN FIN INTEREJE 13/14PLANO 25-3790 Mc.A
REPUESTOS MECANICOS | 50148279 | FUELLE CILINDRO VOLCADOR 25-11489.1 | 2 | UN | FUELLE CILINDRO VOLCADOR 25-11489.1
REPUESTOS MECANICOS | 50034695 | SEPARADOR MC-34 70-8769 | 2 | UN | (EN ZONAS MECANIZADAS), CON ACEITE CHESTERTON 740 O CON PINTURAANTICORROSIVA, SEGÚN CORRESPONDA.CADA REPUESTO DEBERÁ SER ENTREGADO IDENTIFICADO CON UN Nº DE PLANO Y NºDE ORDEN DE COMPRA, SOBRE O BAJO RELIEVE EN DONDEEL PROVEEDOR, DEBERÁ ENTREGAR LAS PIEZAS CON UNA PROTECCION (TOTAL) ÓLOS REPUESTOS DEBERÁN SER FABRICADOS DE ACUERDO CON ESPECIFICACIONES YMATERIALES INDICADOS EN EL PLANO.NO AFECTE LA VIDA UTIL.PLANO: 70-8769SEPARADOR MC-34USO: REDUCTOR IZAR CIERRE TORRE DESCARGA N°2
REPUESTOS MECANICOS | 50206796 | MALLA MS 702 SPA 1520 X FL1220 0,37-0,87 | 4 | UN | Abertura de luz 0,875 pulgadas (7/8)Acero Acero SAE 1065Ancho SPA 1520Cantidad de paños 2Deck SuperiorDiametro de alambre 6 mmHarneado Para # 0,375" # 0,875"Lado Mas cortoLargo FL 1220Malla Harnero SPA 1520 x FL 1220Tension LateralTipo borde Plegado con fleje Acero A36 esp. 2,0 mm. 60°Tipo Ondulado Paso Cuadrado Corrugado
REPUESTOS MECANICOS | 50044897 | PASADOR RODILLO CAP 707330156 | 11 | UN | WELLMAN.PASADOR RODILLO
REPUESTOS MECANICOS | 50106070 | VAST. 63.5mm X 160m | 1 | UN
REPUESTOS MECANICOS | 50048833 | PERNO Mc-2 D40-22-797 | 16 | UN | DESCANSOS CARRO TORPEDO 1-2-3-4PERNO ESPÁRRAGO Mc-2 CON TUERCA Mc-3PLANO CAP D40-22-797
REPUESTOS MECANICOS | 50153087 | CORONA D40-25-1161 MC. 2 | 1 | UN | CORONA D40-25-1161 MC. 2Nota.- Hilo Interior Derecho.
REPUESTOS MECANICOS | 50067593 | ESPACIADOR COD. 4.580891.Q/011 | 2 | UN | SIGLA : DAN PARTNUMBER : 8.307550.R-315
REPUESTOS MECANICOS | 50145567 | ANILLO PARTIDO D40-70-1455 mc-12 | 3 | UN | (EN ZONAS MECANIZADAS), CON ACEITE CHESTERTON 740 O CON PINTURAANILLO PARTIDO MC-2ANTICORROSIVA, SEGÚN CORRESPONDA.CADA REPUESTO DEBERÁ SER ENTREGADO IDENTIFICADO CON SU Nº DE PLANO Y NºDE ORDEN DE COMPRA, SOBRE O BAJO RELIEVE EN DONDEEL PROVEEDOR, DEBERÁ ENTREGAR LAS PIEZAS CON UNA PROTECCION (TOTAL) ÓLOS REPUESTOS DEBERÁN SER FABRICADOS DE ACUERDO CON ESPECIFICACIONES YMATERIALES INDICADOS EN EL PLANO.NO AFECTE LA VIDA UTIL.PLANO: D40-70-1455USO: CILINDROS ACCIONAMIENTO COMPUERTAS CARRO ROMANA N°4 AAHH N°2
REPUESTOS MECANICOS | 52000596 | ESPIRAL ALAMBRE NEGRO REC.33X280/330MM | 100 | KG | ESPIRAL DE ALAMBRE NEGRO RECOCIDO, 10BWG, LIBRE DE ACEITES, DIMENSIONES, 33 (MM) (DIAM) X 280/330 (MM) (LARGO), TIPO/MODELO: 10BWG.
REPUESTOS MECANICOS | 50110483 | JGO. SELLO PISTO | 3 | UN
REPUESTOS MECANICOS | 50200140 | Boquilla 0.501494.X | 4 | UN | Boquilla 0.501494.XPlano 8.356385.K Item 29 Assembly 0.501494.X
REPUESTOS MECANICOS | 50206801 | PIÑÓN 160 MM - Z19 | 2 | UN | Ø EJE: 50 MMØ NOMINAL: 160 MMPIÑÓNZ: 19 DIENTES
REPUESTOS MECANICOS | 50204454 | PROTECCION (OPUESTA) 25-11632.1 MC. 13 | 1 | UN | PROTECCION (OPUESTA) 25-11632.1 MC. 13
REPUESTOS MECANICOS | 54008270 | JGO.REPARAR VALVULA 150LB | 1 | UN | E MODELO DE VÁLVULA PARA EL QUE SE DISEÑÓ: VALVULA D/CLA TECHNOCHECK 5051 10REPUESTOS:VALVULA
REPUESTOS MECANICOS | 50206753 | AMACONTROL III N° PIEZA 190216 | 1 | UN | AMACONTROL IIIBOMBA AUXILIAR BIOBIOMATERIAL ELECTRICONÚMERO PIEZA 190216SE ADJUNTA CATALOGO DE BOMBAUSO GRUPO KRT 250-400/554UEG-P 370 D 55 KW +P6/P7
REPUESTOS MECANICOS | 50047092 | BOBINA 110 VAC 50-60HZ 10OHM VICKERS | 8 | UN | BOBINA DE 110 VACCIRCUITO HIDRAULICO EYECTOR PALANQUILLAS
REPUESTOS MECANICOS | 50200241 | Flange MC-322 8.032372.C | 1 | UN | Danieli 8.032372.C / 4.023596.AFlange MC-322 8.032372.C
REPUESTOS MECANICOS | 50189407 | MIRILLA 3D BULLSEYE 3/4 NPT, MODELO DC-3 | 6 | UN | MARCA DESCASE O SIMILAR.MIRILLA 3D BULLSEYE 3/4 NPT, MODELO DC-3DB0750,USO BOMBAS HOTWELL, UBICACIÓN ESTACIÓN DEVACÍO.
REPUESTOS MECANICOS | 50109003 | EMPQ.PISTON 7X2 | 8 | UN
REPUESTOS MECANICOS | 50037800 | MALLA HARNERO 35" x 46" LUZ: 2" x 2" | 6 | UN | A.H.#1ABERTURA LUZ: 2" X 2"BORDE DE SUJECION REFORZADO CON FUNDA O ANGULODE ORDEN DE COMPRAEN EL LADO DE MENOR DIMENSION DE LA MALLALOS BORDES DE SUJECION DEBEN COLOCARSEMALLA HARNERO 35" x 46" RMC R1 3/8"MALLAS DEBEN SER RECTASMALLAS INFERIORES HARNEROS COQUE NORTE Y SURMATERIAL ANGULO: ACERO DE 1/8"MATERIAL: ACERO RM-70 (R-20) NORMALIZADO CONTINUOMEDIDAS: 35" x 46" SIN TRASLAPEØ ALAMBRE: 3/8"ONDULADO: RMC DOBLE ONDAREPUESTO DEBE SER IDENTIFICADO CON Nº ARTICULO Y NºSUJECCION: R1 DOBLEZ HACIA ARRIBA
REPUESTOS MECANICOS | 50043684 | PERNO SUJEC CAP 25 X-1798 MC. 1 | 10 | UN | IONAL: MATERIAL DE FABRICACION (MAESTRANZA).PERNO SUJECION
REPUESTOS MECANICOS | 50084326 | PISTON | 3 | UN | LL-2457-18SPARES FOR 'PETTIBONE' CARY LIFT. DESCRIPTION PART # =========== ====== PISTON ASSEMBLY
REPUESTOS MECANICOS | 50021023 | EMPAQUETADURA CILINDRO CC-CY-21 | 3 | JGO | COMPUESTO POREMPAQUETADURA CILINDRO HIDRAULICO CC-CY-21.HORNO DE COQUEPLANO CAP
REPUESTOS MECANICOS | 50196515 | ENZUNCHADORA LBT RUEDA TRACCION A383 | 5 | UN | A38.2310Enzunchadora LBT FROMMRueda Tracción A383
REPUESTOS MECANICOS | 50042645 | CUCHILLO GUILLOTINA RS-1514 | 4 | UN | NUMERO DE PARTE: B108.665 NUMERO DE PLANO: B24203.010.000 MC-316 USO: GUILLOTINACUCHILLA PERFILADAPLANO RS-1514
REPUESTOS MECANICOS | 50041587 | ESPACIADOR 26-6365 Mc F | 6 | UN | ESPACIADOR Mc FMESA ENFRIAMIENTO L.P. CALIENTE.NUMERO DE PLANO: 26-6365 Mc FUSO: RODILLOS 48" Ø Mc AD.
REPUESTOS MECANICOS | 50106581 | JGO. REPARACION CIL 100 x 600 mm F1832 | 3 | UN
REPUESTOS MECANICOS | 50142519 | ANGULO TAPA MC-16 35-4418 | 6 | UN | (EN ZONAS MECANIZADAS), CON ACEITE CHESTERTON 740 O CON PINTURAANGULO TAPA MC-16ANTICORROSIVA, SEGÚN CORRESPONDA.CADA REPUESTO DEBERÁ SER ENTREGADO IDENTIFICADO CON UN Nº DE PLANO Y NºDE ORDEN DE COMPRA, SOBRE O BAJO RELIEVE EN DONDEEL PROVEEDOR, DEBERÁ ENTREGAR LAS PIEZAS CON UNA PROTECCION (TOTAL) ÓLOS REPUESTOS DEBERÁN SER FABRICADOS DE ACUERDO CON ESPECIFICACIONES YMATERIALES INDICADOS EN EL PLANO.NO AFECTE LA VIDA UTIL.PLANO: 35-4418USO: LAVADOR DE AMONIACO N°1 PLANTA DE COQUE
REPUESTOS MECANICOS | 50145897 | ELEMENTO FLEXIBLE PARA COPLA DODGE | 5 | UN | ELEMENTO FLEXIBLE PARA USAR EN ACOPLAMIENTOMARCA: DODGEMODELO: STRAIGHT BORE PX40FBXPERFORACION: 3/4"TIPO: PARA FLEXUBICACION: CARRO CORTE, COLADA CONTINUA PLANCHONESUSO: TRANSMISION PORTA SOPLETE
REPUESTOS MECANICOS | 50111600 | JGO. REP.VALV.IT.D27.1 | 2 | UN
REPUESTOS MECANICOS | 50111656 | DIAFRAGMA IT.D27.19 | 2 | UN
REPUESTOS MECANICOS | 50044587 | RUEDA GUA ARMADA CARRO | 2 | UN | FABRICANTE: CAPPLANO 70-6839 - 5ZRUEDA GUIA ARMADA CARRO
REPUESTOS MECANICOS | 50139978 | EJE GUIA CARRO G-102-103-105 | 2 | UN | PLANO DANIELLI DP01PA-JA02-M6301-BD259PROVEEDOR MERCADO NACIONALREPUESTO ES USADO EN GRUAS 102-103-105 LBRUSO: GRUAS PUENTE
REPUESTOS MECANICOS | 50138435 | KIT SELLO SV025-01-22/BS BOC | 2 | UN | FABRICANTE: BOCGUIAS ENTRADA Y SALIDA F-1 Y F-2KIT SELLOLAM. PLANOS EN CALIENTE.MODELO: SV025-01-22/BSPARA VALVULA MARCA BOC MODELO VO025-F14-21/D08-037USO:VALVULA BOC SISTEMA HIDRAULICO "A"
REPUESTOS MECANICOS | 50080093 | BRAZO LADO FIJO AP 9011 S CAP 41-12193 | 1 | UN | BRAZO LADO FIJO MC-31PLANO: 41-12193-31UBICACION: COLADA CONTINUA DE PLANCHONESUSO: RODILLOS MESA CORTE
REPUESTOS MECANICOS | 50077239 | GUIA | 30 | UN
REPUESTOS MECANICOS | 50110927 | FLANGE | 3 | UN
REPUESTOS MECANICOS | 50140396 | EMBUDO STRIPPER 12-16-18 15-769.3 | 5 | C/U | 15-769.3 MC-4.983444.P/A25EMBUDO STRIPPER 12-16-18 15-769.3
REPUESTOS MECANICOS | 50073306 | PASADOR MC-C FP 22-2173 | 3 | UN | (EN ZONAS MECANIZADAS), CON ACEITE CHESTERTON 740 O CON PINTURAANTICORROSIVA, SEGÚN CORRESPONDA.CADA REPUESTO DEBERÁ SER ENTREGADO IDENTIFICADO CON UN Nº DE PLANO Y NºDE ORDEN DE COMPRA, SOBRE O BAJO RELIEVE EN DONDEEL PROVEEDOR, DEBERÁ ENTREGAR LAS PIEZAS CON UNA PROTECCION (TOTAL) ÓLOS REPUESTOS DEBERÁN SER FABRICADOS DE ACUERDO CON ESPECIFICACIONES YMATERIALES INDICADOS EN EL PLANO.NO AFECTE LA VIDA UTIL.PASADOR MC-CPLANO: FP-22-2173USO: ESPEJO VALVULA SNORTH AAHH Nº2
REPUESTOS MECANICOS | 50092602 | SOPORTE | 2 | UN | ========= SUPPORT, CLUTCH 217128SPARES FOR 'PETTIBONE' CARY LIFT, MODEL 702-D, SERIES NR. 70-100: DESCRIPTION PART NR. ===========
REPUESTOS MECANICOS | 50031181 | ANILLO "O " 459.3 X 6.5 MM. NITRILO | 50 | UN | ANILLO "O"DIAMETRO INT. 459.3 X 6,5 MM SECCIONMATERIAL: NITRILO 75UBICACION: COLADA CONTINUA PALANQUILLASUSO: MOLDE COLADA
REPUESTOS MECANICOS | 50137893 | PALETA INT. IZQ. COD. DMH151896.1 | 1 | UN | PALETA INT. IZQ. COD. DMH151896.1
REPUESTOS MECANICOS | 50118489 | JGO. SELLOS VALV. RET. | 10 | UN
REPUESTOS MECANICOS | 50109419 | PERSIANA MC-10 39-1805.1 | 8 | UN | PERSIANA MC-10PLANO 39-1805.1USO. REGULACIÓN DE FLUJO DE AIRE PERSIANAVENTILADOR EXTRACTOR HORNOS
REPUESTOS MECANICOS | 50066066 | EJE INPUT DS1 460-16654 PN500523 | 4 | UN | INPUT SHAFT 500523SPARES FOR 'MERRICK' SCALE: MODEL: DS1 SERIAL: 460-16654 DESCRIPTION PART # =========== ======
REPUESTOS MECANICOS | 50187350 | ENGRANAJE Mc-12a D40-21-25 | 5 | UN | bomba principal de aceite.D40-21-25sopladorAH#2
REPUESTOS MECANICOS | 50105314 | RESORTE E-3107 Mc-65 FP-19-11 | 4 | UN | PLANO CAP FP-19-11RESORTE E-3107 Mc-65TURBINA TERRY
REPUESTOS MECANICOS | 50075717 | PERNO CAJA #125 R-345 REV. A MC. 7 | 20 | UN | PERNO CAJA #125 R-345 REV. A MC. 7
REPUESTOS MECANICOS | 50072411 | EMBUDO 64CB01 | 3 | UN | PLANO CAP 25-12128 EMBUDO MC.-308-A PL-D40-25-713 COMPLEMENTACION: De plano D40-25-713 REV.-B y material indeicado en èl, confeccionar Embudos Mc-308-A, con tratamiento Termico, dureza 50-55 Rc.
REPUESTOS MECANICOS | 50138653 | PIEZA SUP. 15-4300.1 5.035265.S | 2 | C/U | PIEZA SUP. 15-4300.1 5.035265.S
REPUESTOS MECANICOS | 50195214 | TAPA POLIN 15-2996.1 MC. 5 | 14 | UN | TAPA POLIN 15-2996.1 MC. 5
REPUESTOS MECANICOS | 50042767 | ESPACIADOR AC SAE3310 CEMENTADO CASH | 8 | UN | ACREDITAR QUE A LOS REPUESTOS DE LOS (ITEM-10 E ITEM-14 A ITEM-17) SE LES HIZO TRATAMIENTO TERMICOANZA).ESPACIADOR MC-304O: 25-12166-304 REV.D
REPUESTOS MECANICOS | 50203605 | SOPORTE MC-3 33-7986 | 2 | UN | MAQUINA CARGADORAMATERIAL AC A42-27ESPLANTA DE COQUESOPORTE MC-3 33-7986USO: CUELLO DE GANSO
REPUESTOS MECANICOS | 50067340 | EJE 70-4148 Mc 2 | 1 | UN | 2º C/EJE SIST.LEVANTEDUREZA: 201 / 255 BH.EJE Mc 2GRUA #10 A.CONOXNUMERO PLANO CAP: 70-4148USO:
REPUESTOS MECANICOS | 50199771 | EJE RUEDAS AVANCE ELECTROIMAN 33-7790 | 16 | UN | DEBE INCLUIR PLACA FIJACIÓN MISMO PLANOEJE MC-1EJE RUEDAS AVANCE ELECTROIMAN 33-7790PLANTA DE COQUEUSO: AVANCE ELECTROIMAN, MAQUINA CARGADORA
REPUESTOS MECANICOS | 50020960 | EMPAQUETADURA 18X1-5/8 UNITED B524171 | 3 | JGO | EMPAQUETADURANTIFICACION EQUIPO DEL QUE ES PARTE: CILINDRO MANDRIL 2
REPUESTOS MECANICOS | 50181213 | EJE ARMADO 25-11495.1 mc. 2 | 1 | UN | EJE ARMADO 25-11495.1 Mc. 2EJE ARMADO CON CHAVETAS MC-5 y MC-4
REPUESTOS MECANICOS | 50059324 | BRAZO ARMADO MC-C FP-22-1400 | 2 | UN | (EN ZONAS MECANIZADAS), CON ACEITE CHESTERTON 740 O CON PINTURAANTICORROSIVA, SEGÚN CORRESPONDA.BRAZO ARMADO MC-CCADA REPUESTO DEBERÁ SER ENTREGADO IDENTIFICADO CON UN Nº DE PLANO Y NºDE ORDEN DE COMPRA, SOBRE O BAJO RELIEVE EN DONDEEL PROVEEDOR, DEBERÁ ENTREGAR LAS PIEZAS CON UNA PROTECCION (TOTAL) ÓLOS REPUESTOS DEBERÁN SER FABRICADOS DE ACUERDO CON ESPECIFICACIONES YMATERIALES INDICADOS EN EL PLANO.NO AFECTE LA VIDA UTIL.PLANO: FP-22-1400USO: LAVADOR SECUNDARIO (PLACAS)
REPUESTOS MECANICOS | 50082272 | ZAPATA | 4 | UN
REPUESTOS MECANICOS | 50179374 | TAPA 5.009557.D DANIELI | 2 | UN | DANIELI 8.347414.E/T08/306TAPA 5.009557.D
REPUESTOS MECANICOS | 50070364 | EJE TRANSMISION 4.021238.W | 1 | UN | DESCRIPCION CODIGO DAN =========== PLANO CAP/DAN ========== ============= EJE TRANSMISION 4.021238.W 8.001088.C MC.333TREN TERMINADOR DE ALAMBRON MANDRIL/MODULO BGV 200 V/H ===========================
REPUESTOS MECANICOS | 50042605 | BUJE DANIELI 8.019715.E MC. 340 | 4 | UN | BUJEORMACION ADICIONAL: MATERIAL DE FABRICACION (MAESTRANZA).
REPUESTOS MECANICOS | 50190158 | GUIA CADENA TAPETO 7 25-7283.2 MC. 126 | 2 | UN | GUIA CADENA TAPETO 7 25-7283.2 MC. 126
REPUESTOS MECANICOS | 50117167 | SOLENOIDE A Y B 250V 50C | 1 | JGO
REPUESTOS MECANICOS | 50066796 | CAMPANILLA 3E- 838 | 1 | UN | PLANO PLANO DESCRIPCION FABR. CAPREPUESTOS PARA GRUAS PUENTE CLEVELAND.- CONFECCIONAR DE ACUERDO A ESPECIFICACIO- NES DE PLANO:
REPUESTOS MECANICOS | 50196430 | CLEVI COMPUERTA N°1-2-3-7 MAQ.CARGADORA | 4 | UN | CLEVIS DE CILINDROS Ø int 63MM X 600MM CARRERA,COMPUERTAS DE TELESCOPIOS N° 1-2-3-7,CORRESPONDIENTES AESPECIFICACIONES EN PLANO.MAQUINA CARGADORA.PLANO DE CLEVIS N°33-7780 MC6.
REPUESTOS MECANICOS | 50033023 | POLEA ALUMINIO MC-205 22-13932 | 2 | UN | (EN ZONAS MECANIZADAS), CON ACEITE CHESTERTON 740 O CON PINTURAANTICORROSIVA, SEGÚN CORRESPONDA.CADA REPUESTO DEBERÁ SER ENTREGADO IDENTIFICADO CON UN Nº DE PLANO Y NºDE ORDEN DE COMPRA, SOBRE O BAJO RELIEVE EN DONDEEL PROVEEDOR, DEBERÁ ENTREGAR LAS PIEZAS CON UNA PROTECCION (TOTAL) ÓLOS REPUESTOS DEBERÁN SER FABRICADOS DE ACUERDO CON ESPECIFICACIONES YMATERIALES INDICADOS EN EL PLANO.MODELO: 50081969 RETIRO EN BODEGA DE RECEPCIONNO AFECTE LA VIDA UTIL.PLANO: 22-13932POLEA ALUMINIO MC-205USO: LUBRICADOR CABLES MONTACARGA A.HORNOS
REPUESTOS MECANICOS | 50113103 | JGO. REPARAR CILINDRO 5X48 VASTAGO 2.1/ | 3 | UN
REPUESTOS MECANICOS | 50110340 | EMPAQUETADURA | 8 | UN
REPUESTOS MECANICOS | 50178062 | TIRANTE 25-11158 MC. D | 4 | C/U | ENTREGAR EN BODEGA H026 (50)TIRANTE 25-11158 MC. D
REPUESTOS MECANICOS | 50201244 | POLIN REGULADOR 15-2153.1 REV. A Mc-17 | 4 | UN | POLIN REGULADOR 15-2153.1 REV. A Mc-17
REPUESTOS MECANICOS | 50160701 | SOPORTE Mc-20 70-10112.1 | 1 | UN | CCPPESCANTE 1,8 TPLANO CAP 70-10112.1SOPORTE MC-20
REPUESTOS MECANICOS | 50160702 | SOPORTE Mc-30 70-10112.1 | 1 | UN | CCPPESCANTE 1,8 TPLANO CAP 70-10112.1SOPORTE MC-30
REPUESTOS MECANICOS | 50041402 | PLATINA 51-4504 CAP FP-29-1069 | 4 | UN | LINEA DE CORTE PLANCHAS NUMERO DE PARTE: 51-4504 NUMERO DE PLANO: FP-29-1069 PLATINA 51-4504 USO: Cortador Lateral
REPUESTOS MECANICOS | 50040793 | ENGRANAJE Mc-50 CAP D40-29-1855 | 2 | UN | GUILLOTINA VOLANTE MARCA BRADBURY. ENGRANAJE MC-50 LINEA CORRUGADOR ACONTINUA MESA ACELERACION PORTA CUCHILLOS NUMERO DE PLANO: D40-29-1855
REPUESTOS MECANICOS | 50021127 | JGO REP SELLO CIL.250X420 CLECIM | 1 | UN | PARTE: CILINDRO 250X420 Y 115MMT LG.JUEGO REPARACION SELLO
REPUESTOS MECANICOS | 50114641 | ELEM.S REPARAR LUBRIC | 16 | JGO
REPUESTOS MECANICOS | 50042700 | DESCANSO 25-12942_1 MC. 304 | 2 | UN | COD.50079771 modelo descanso 25-12942_1 mc.304 y 305 NUMERO DE PLANO: 25-12942_1 MC. 304 USO: RODILLO MC-302.-MODELODESCANSO MC-304
REPUESTOS MECANICOS | 50044895 | PASADOR RODILLO CAP 707330153 | 9 | UN | WELLMAN.PASADOR RODILLO
REPUESTOS MECANICOS | 50042121 | GUIA SALIDA B.G. 76,2 RD-6-5 rev.H MC.D | 2 | UN | GUIA SALIDA B.G. 76,2 RD-6-5 rev.H MC.DMODELO 50079321NUMERO DE PLANO: 6-5D MC-D
REPUESTOS MECANICOS | 50067533 | EJE ACERO SAE 1045 | 2 | UN | PLANO CAP 26-11131 EJE MC.41
REPUESTOS MECANICOS | 50076787 | TAPA MC-8 D40-70-932 | 4 | UN | (EN ZONAS MECANIZADAS), CON ACEITE CHESTERTON 740 O CON PINTURAANTICORROSIVA, SEGÚN CORRESPONDA.CADA REPUESTO DEBERÁ SER ENTREGADO IDENTIFICADO CON UN Nº DE PLANO Y NºDE ORDEN DE COMPRA, SOBRE O BAJO RELIEVE EN DONDEEL PROVEEDOR, DEBERÁ ENTREGAR LAS PIEZAS CON UNA PROTECCION (TOTAL) ÓLOS REPUESTOS DEBERÁN SER FABRICADOS DE ACUERDO CON ESPECIFICACIONES YMATERIALES INDICADOS EN EL PLANO.NO AFECTE LA VIDA UTIL.PLANO: D40-70-932TAPA MC-8USO: ARTICULACION DE PLUMA MOVIL TORRE DESCARGA N°2
REPUESTOS MECANICOS | 50045928 | TAPA CAJA Mc 3 70-4180 | 2 | UN | GRÚAS Y PALASNUMERO PLANO CAP: 70-4180TAPA CAJA Mc 3USO:
REPUESTOS MECANICOS | 50109188 | RIEL Mc-PA D40-33-233 | 2 | UN | PLANO CAP D40-33-233PLANTA DE COQUEPusher - Limpiador Puertas HornosRIEL Mc-PA
REPUESTOS MECANICOS | 50046802 | PASADOR MC-50 CAP 41-44553.1 | 3 | UN | PASADORES MC-50
REPUESTOS MECANICOS | 50204472 | GUÍA CORTA INYECCIÓN ALAMBRE,D40-41-948B | 8 | UN | GUÍA CORTA INYECCIÓN ALAMBRE,MATERIAL: ACERO ASTM A106,PLANO D40-41-948B, MC. 1,UBICACIÓN: ESTACIÓN DE VACÍO.USO: MAQUINA INYECTORA ALAMBRE VD,
REPUESTOS MECANICOS | 50150094 | GUARDERA MC. G3 DER. D40-25-1098 | 1 | UN | Equipo: Transporte de espiras.GUARDERA MC. G3 DER. D40-25-1098
REPUESTOS MECANICOS | 50086605 | CAJA Mc-20 D40-41-277 | 2 | UN | Y NUMERO DE PLANO- HACER ALIVIO DE TENSIONES DESPUES DE SOLDAR.- IDENTIFICAR PIEZA CON ETIQUETA INDICANDO MARCA- PROTEGER SUPERFICIES CON ACEITE DE CONSERVACIONCAJA MC-20Nota:PLANO: D40-41-277UBICACION:CANCHA VACIADO,ACERIA CONOXUSO: SECADOR HORIZONTAL
REPUESTOS MECANICOS | 50038341 | PASADOR Mc-9 34-5596 | 20 | UN | CON TEMPLADO Y REVENIDO DUREZA 350 BRINELL MATERIAL ACERO SAE 4140 MOLINO MARTILLOS PLANTA DE COQUEPASADOR Mc-9PLANO CAP : 34-5596
REPUESTOS MECANICOS | 50200498 | SOPORTE MURO INTERIOR MC-2 39-2314 | 1 | UN | SOPORTE MURO INTERIOR MC-2 39-2314
REPUESTOS MECANICOS | 50080023 | DESCANSO 25- 328-S | 2 | UN
REPUESTOS MECANICOS | 50098704 | RUEDA PARA CARRITOS COD. 4.407165.X | 2 | UN | SIGLA : DAN PARTNUMBER : 8.081075.X-301
REPUESTOS MECANICOS | 50075111 | FILTRO ACEITE 0.073615.D | 2 | UN | FILTRO ACEITE 0.073615.D
REPUESTOS MECANICOS | 50113794 | BASE VALV.W7476A8332 #2 1.1/4' NPT | 5 | UN
REPUESTOS MECANICOS | 52010999 | CUERPO ROTOR (80000732-01) POS 23 | 1 | UN | Assembly drawing 80000732-01CUERPO ROTOR (80000732-01) POS 23Marca SUND BIRSTAROTOR BODY/ ITEM 3-6623003
REPUESTOS MECANICOS | 50076363 | PERNO CAP 26-10747 Mc 119 | 17 | UN | PERNO Mc 119PLANO CAP 26-10747
REPUESTOS MECANICOS | 50208814 | LAMA SEPARADORA DE HEBRA CROQUI 0022 | 18 | UN | CROQUI 0022 / MC.220PLACA DIVISORA
REPUESTOS MECANICOS | 50041676 | PERNO CAP 2623 | 21 | UN | PERNO
REPUESTOS MECANICOS | 50132904 | EJE TERMINAL FP-70-3173 NEMAG | 6 | UN | CATALOGO: FP-70-3173CODIGO: ASKH-SG-090-236 Rev-AEJE DEL TERMINAL FABRICANTE: NEMAGEQUIPO: PALAS NEMAG TORRE DESCARGA N°3
REPUESTOS MECANICOS | 50136383 | EJE D40-41-394 C. TRANSFERIDOR | 10 | UN | EJEPLANO: D40-41-394UBICACION: COLADA CONTINUA DE PALANQUILLASUSO:CARRO TRANSFERIDOR
REPUESTOS MECANICOS | 50021369 | CILINDRO NEUMAT 50X12MM FESTO | 2 | UN | CILINDRO NEUMATICOULIDOR NEUMATICO LUGAR 106
REPUESTOS MECANICOS | 50040146 | PRENSA ESTOPA MC-1 FP 23-1638 | 3 | UN | COMPUESTA DE 2 MITADES.DISTANCIA ENTRE CENTROS PERNOS APROX.105 MMFABRICAR DE ACUERDO A MUESTRA PROPORCIONADA POR USUARIOMATERIAL : ORIGINAL BRONCE, ALTERNATIVO ACERO INOXIDABLE AISI 304MEDIDAS APROX. DIAMETRO EXT. 60 MM X 60 MM ANCHONOTA: FP 23-1638 ES CATALOGO, NO SIRVE PARA FABRICACIONPLANO: FP 23-1638PRENSA ESTOPA MC-1UBICACION: ACERIA CONOXUSO: BOMBA G25 ALIMENTACIÓN CIRCUITO BOMBAS G1-2-3-4
REPUESTOS MECANICOS | 50073118 | RESORTE DE DISCO 60X30,5X 3,5 SCHNORR | 114 | UN | COD. 015 900GOLILLA RESORTE 60 X 30,5 X 3,5 SCHNORR
REPUESTOS MECANICOS | 50084697 | PISTON 6X31 | 2 | UN | PISTON HANNA. Nº 106-60012-026 6' diámetro exterior x 1.1/2' ancho. Código Interno: 403115307
REPUESTOS MECANICOS | 50131707 | CORREA V CUMMINS 309490900 | 6 | UN | CORREA VEQUIPO DEL QUE ES PARTE: GENERADORFABRICANTE DEL EQUIPO: CUMMINSNOMBRE FABRICANTE: CUMMINSNUMERO DE PARTE: 3094909-00
REPUESTOS MECANICOS | 50070623 | PALANCA MT150 TRIP LEVER COPPUS TURBINE | 1 | UN | Aspiradora Gas A (B-3201-A)MT150 TRIP LEVERPLANTA DE COQUERLA MECHANICAL SAFETY TRIP SYSTEM WITH BUILT-INSPARES FOR TYPE 2RLA12M COPPUS TURBINESTEAM STRAINER MANUAL RESET FEATURE
REPUESTOS MECANICOS | 50098278 | RUEDA DENTADA D40-15-911 4.899138.Z/001 | 3 | UN | RUEDA DENTADA D40-15-911 4.899138.Z/001
REPUESTOS MECANICOS | 50040990 | PASADOR PLANO FORANEO 231616 | 10 | UN | PASADOR Nº 4
REPUESTOS MECANICOS | 50194188 | RUEDA DE ENGRANAJE 80000732-01 POS 44 | 2 | UN | GEAR WHEEL 3-6603176 POS 44 [Sund Birsta]RUEDA DE ENGRANAJE 80000732-01 POS 44
REPUESTOS MECANICOS | 52003476 | ANILLO | 1 | UN
REPUESTOS MECANICOS | 50039953 | ANILLO SULZER 430.03 | 4 | UN | ANILLO TORICO 41,2x3,55 mm BOMBA MODELO MB 80-8 CODIGO SULZER 021702004109 ELECTRICA P-3102 FABRICANTE: SULZER MOTOBOMBA A LICOR AMONIACAL ASPIRACION N° DE SERIE DE BOMBA 89.385 NUMERO DE PARTE: 430.03 PLANTA DE COQUE
REPUESTOS MECANICOS | 50105662 | VAST. S 220 29201 CCM L-4115 | 1 | UN
REPUESTOS MECANICOS | 50086434 | MORDAZA 15-784.3 | 1 | UN | Modelo sera proporcionado por CAP Acero.MORDAZA 15-784.3
REPUESTOS MECANICOS | 50074569 | PASADOR R-43395 | 1 | UN | REPUESTOS PARA GRUAS 'WHITTING' PASADOR CATALINAS SUPERIORES PLANO CAP: 70-2131, DWG.R-43395
REPUESTOS MECANICOS | 50152133 | ANILLO DE RETENCION Mc-9 D40-22-704 | 96 | UN | ALTO HORNOANILLO DE RETENCION Mc-9PLANO CAP D40-22-704SONDA HORIZONTAL
REPUESTOS MECANICOS | 50140350 | RUEDA INT. 15-4120.1 MC.3 0.225923.X | 4 | UN | RUEDA INT. 15-4120.1 MC.3 0.225923.X
REPUESTOS MECANICOS | 50140354 | RUEDA EXT. 15-4120.1 MC.7 0.225923.X | 4 | UN | RUEDA EXT. 15-4120.1 MC.7 0.225923.X
REPUESTOS MECANICOS | 50139060 | TUBO DER. 15-649.3 PL. 5.205699.L | 3 | UN | 1.- Para su construcción usar tubo sin costura según nota de2.- Proveedor deberá fabricar un calibre para garantizar calidadgeometrica de producto.Notas.-plano.TUBO DER. 15-649.3 PL. 5.205699.L
REPUESTOS MECANICOS | 50209180 | CIL.NEU DOBLE EFECTO 63x25mm CAMOZZI | 5 | UN | CIL.NEU DOBLE EFECTO 63x25mm CAMOZZIREF. 63MP2C63A0025
REPUESTOS MECANICOS | 50043227 | RESORTE CAP 253211MCD | 4 | UN | NADOR DE BARRASRESORTE MC-D
REPUESTOS MECANICOS | 50044450 | EJE AC SAE1045 CAP 701594REVFMC13 | 2 | UN | EJE MC-13
REPUESTOS MECANICOS | 50096978 | RODILLO VERT. 15-612.3 4.599438.Z | 2 | UN | RODILLO VERT. 15-612.3 4.599438.Z
REPUESTOS MECANICOS | 50083952 | RES. AU-0059- | 8 | UN
REPUESTOS MECANICOS | 50092774 | RETEN INFERIOR Mc D 26-16987 | 2 | UN | NUMERO PLANO CAP: 26-16897RETEN INFERIOR Mc DUSO:
REPUESTOS MECANICOS | 50022325 | ELEMENTO FILTRO ITEM 1 FP-33-1256 | 3 | UN | DIAMETRO EXTERIOR: 120MMDIAMETRO INTERIOR: 85MMELEMENTO FILTRO SUCCIONFABRICANTE TAISEI KOGYOLARGO: 180MMPG-VN-16-150WPLANO FILTRO FP-33-1258PLANO FP-33-1256 ITEM 1PLANTA DE COQUEPUSHER Y MAQUINA DE PUERTASSISTEMA HIDRAULICO CENTRALIZADO LARRY(SUCCION)
REPUESTOS MECANICOS | 50036527 | LUBRICADOR Mc 3A146 D40 70-1230 | 13 | UN | LUBRICADORES MC-3A-146NUMERO DE PLANO: D40-70-1230
REPUESTOS MECANICOS | 50112474 | CILINDRO COD. 8.003475.F | 1 | UN | CILINDRO COD. 8.003475.F
REPUESTOS MECANICOS | 50065798 | DUCTO AIRE | 1 | UN | PLANO CAP 23-17926 DUCTO AIRE MC.30
REPUESTOS MECANICOS | 50081942 | PIÑON MC-L 20-1436 | 1 | UN | (EN ZONAS MECANIZADAS), CON ACEITE CHESTERTON 740 O CON PINTURAANTICORROSIVA, SEGÚN CORRESPONDA.CADA REPUESTO DEBERÁ SER ENTREGADO IDENTIFICADO CON UN Nº DE PLANO Y NºDE ORDEN DE COMPRA, SOBRE O BAJO RELIEVE EN DONDEEL PROVEEDOR, DEBERÁ ENTREGAR LAS PIEZAS CON UNA PROTECCION (TOTAL) ÓLOS REPUESTOS DEBERÁN SER FABRICADOS DE ACUERDO CON ESPECIFICACIONES YMATERIALES INDICADOS EN EL PLANO.NO AFECTE LA VIDA UTIL.PIÑON MC-LPLANO: 20-1436USO: TRASMISION CARRO TRASPASO
REPUESTOS MECANICOS | 50138143 | ESPACIADOR 15-596.3 3.208.720.0 | 30 | UN | ESPACIADOR 15-596.3 3.208.720.0
REPUESTOS MECANICOS | 50044504 | LUBRICADOR 8x9-3/4x5-3/8" 70-80 Mc A | 4 | UN | GRUA ALLIANCELUBRICADOR 8" X 9-3/4" X 5-3/8" Mc ANUMERO DE PLANO: 70-80USO:
REPUESTOS MECANICOS | 50085192 | PISTON 54484 CIL 125 x 700 mm L40215 | 1 | UN | PISTON CPOAC. Nº SH 174637 123 mm. diámetro exterior x 92 mm. ancho Código Interno: 402254718
REPUESTOS MECANICOS | 50045064 | EMBUDO 5.5-6MM D40-25-678-306C | 6 | UN | 5.5 - 6.0 (MM) DIAM DUREZA 50 - 55 RC FABRICANTE: CSH MATERIAL: ACERO SAE-H13 NUMERO DE PLANO: D40-25-678-306C REV.D TEMPLADO Y REVENIDO USO: MODULO DE ENFRIAMIENTO Nº 2EMBUDO MC-306C
REPUESTOS MECANICOS | 50052022 | OPER SOLENOIDE 3/8 ROSS W7016B2319 | 1 | UN | 50 HZT.NA COLOCADORA DARDOOPERACION SOLENOIDE
REPUESTOS MECANICOS | 50045931 | TAPA CAJA Mc 3 70-4179 | 4 | UN | GRÚAS Y PALASNUMERO PLANO CAP: 70-4179TAPA CAJA Mc 3USO:
REPUESTOS MECANICOS | 50042306 | DESCANSO 25-13456 | 4 | UN | SOPORTE EJE 25-13456
REPUESTOS MECANICOS | 50137900 | PASADOR 15-517.3 DMH451426.1 | 40 | UN | PASADOR 15-517.3 DMH451426.1
REPUESTOS MECANICOS | 50139945 | ELEMENTO FILTRO HY-PRO | 2 | UN | ELEMENTO FILTRO HY-PROMARCA:HY-PROMODELO:HPB 102
REPUESTOS MECANICOS | 50173895 | TAPA 5.153309.Q 15-4001.1 Mc 339 | 1 | UN | TAPA 5.153309.Q 15-4001.1 Mc 339
REPUESTOS MECANICOS | 50065968 | CAM. NEUMATICA 6' DI | 1 | UN | CAMISA NEUMATICA 15 CAT.106 PARKER 6' DI x 6.3/8' DE x 13.3/4' LARGO CODIGO INTERNO: 403425601
REPUESTOS MECANICOS | 50097400 | RUEDA MC-R CAP D40-23-777 MAQ. DARDO | 2 | UN | con certificado adjunto a los repuestos.Nota: Proveedor debe acreditar tratamiento térmico y durezaPLANO: D40-23-777RUEDA MC-RUBICACION. CONVERTIDOR N°2USO: MAQUINA DEL DARDO
REPUESTOS MECANICOS | 50138070 | MORDAZA 15-578.3 4.553570.B | 12 | UN | MORDAZA 15-578.3 4.553570.B
REPUESTOS MECANICOS | 50097897 | RUEDA DENTADA | 6 | UN | PLANO CAP 27- 6071 RUEDA DENTADA MC.4
REPUESTOS MECANICOS | 50202252 | KIT MONTAJE ACTUADOR 1052 FISHER | 2 | UN | 1051/1052 SZ40-70 WINDOW MOUNTIncluye magnetoKit montaje para posicionador magnético DVC6200NO INCLUYE FILTRO REGULADOR DE AIRE 67CFRPN GG04418X012.
REPUESTOS MECANICOS | 50070093 | EJE SALIDA | 3 | UN | PLANO FP 41- 398 EJE DE SALIDA CON CHAVETAS G132VF 36x25 # PARTE 511 090 600
REPUESTOS MECANICOS | 50021381 | CILINDRO NEUMAT 63MMX450MM CARRERA FESTO | 2 | UN | ARTE: MESA BASCULANTECILINDRO NEUMATICOTERISTICAS ADICIONALES: FESTO.
REPUESTOS MECANICOS | 50067582 | EJE D40-15-581 | 2 | UN | SIGLA : DAN PARTNUMBER : 8.356090.K/SAS-319
REPUESTOS MECANICOS | 50211207 | CENTRO GIRATORIO CONO MORSE 6 | 1 | UN | CENTRO GIRATORIO CONO MORSE 6OLICNC HEAVY DUTY (4.000KG)
REPUESTOS MECANICOS | 50188689 | Anillo 326 DANIELI 4.316393.X | 1 | UN | Anillo 326DANIELI 4.316393.X
REPUESTOS MECANICOS | 50191915 | EJE 15-3098.1 A MC. 4 | 6 | UN | EJE 15-3098.1 A MC. 4
REPUESTOS MECANICOS | 50044777 | REMACHE 70-4252 Mc 11 Mat. Ac. FORJADO | 20 | UN | CANILLAS SIST. LEV.GRUA 10 A. CONOX.MATERIAL: ACERO FORJADO A 502 GRADO 2NUMERO PLANO CAP: 70-4252REMACHE Mc 11USO:
REPUESTOS MECANICOS | 50204099 | EJE CARRO EXTRACTOR 25-7318.2 MC-10 | 1 | UN | EJE CARRO EXTRACTOR 25-7318.2 MC-10
REPUESTOS MECANICOS | 50138361 | TAPA ITEM 15904.3 C.TUNDISH 41-44343.1 | 2 | UN | FABRICANTE: CONCASTPLANO:41-44343.1TAPA ITEM 15904.3UBICACION: COLADA CONTINUA DE PALANQUILLASUSO: CARRO PORTA UNDISH
REPUESTOS MECANICOS | 54010121 | CAPSULA TRAMPA VAPOR SARCO BPT-7-UA 3/4 | 62 | UN | SIZE =========== ==== BRONZE BELLOW 3/4STEM TRAPS AND PARTS, THERMOSTATIC ANGLE PATTERN, CAST BRASS, SARCO TYPE T-65,FOR STEAM PRESSURE FROM 0 TO 65 PSI. DESCRIPTION
REPUESTOS MECANICOS | 50030208 | FLANGE ADAPT SEG 4/5- PL D40-41-91 | 33 | UN | FLANGE ADAPTADOR MC-AMATERIAL: ACERO SAE-1020NUMERO DE PLANO: D40-41-91UBICACION: COLADA CONTINUA DE PLANCHONESUSO: JUNTA ROTATORIA RODILLOS SEG 4-5
REPUESTOS MECANICOS | 50193177 | Camisa separadora Mc-331(4.139595.H) | 2 | UN | Camisa separadora Mc-331 (4.139595.H)FABRICANTE DANIELI.Plano Conjunto 8.027276.F
REPUESTOS MECANICOS | 50210465 | Clevis MC-8 33-7785 | 1 | UN | Clevis para cilindro abrir compuertas de carbón plano general 33-7758.Plano de fabricación Clevis MC-8 33-7785PLANTA DE COQUEUSO: MAQUINA CARGADORA
REPUESTOS MECANICOS | 50116454 | EJE | 3 | UN
REPUESTOS MECANICOS | 50086064 | TRANSDUCTOR DE PRESION RANGE FIJO G 1/2 | 2 | UN | COD. COMPRA DAN. 0.401192.R
REPUESTOS MECANICOS | 50042074 | EMPAQUETADURA SALEM VALVE 100489B | 31 | UN | EMPAQUETADURA
REPUESTOS MECANICOS | 50202337 | Flange 3.284.113.0 | 2 | UN | Flange 3.284.113.0Marca Danieli Plano 8.267389.V MC-352Uso Tope Dimensionador
REPUESTOS MECANICOS | 50117726 | SOLENOIDE DWG VA3/23965-4-1 | 3 | UN
REPUESTOS MECANICOS | 50095477 | TAPA PORTA SELLO | 1 | UN | PLANO CAP 25- 3346 TAPA PORTA SELLO MC.D
REPUESTOS MECANICOS | 50066548 | CAMISA NEUMATICA | 1 | UN | CAMISA NEUMATICA SH 174664 CPOAC 40 mm DI x 52 mm DE x 240 mm LARGO CODIGO INTERNO: 402251501
REPUESTOS MECANICOS | 50083648 | ESLABON INTERIOR MC-J 22-3738 | 2 | UN | (EN ZONAS MECANIZADAS), CON ACEITE CHESTERTON 740 O CON PINTURAANTICORROSIVA, SEGÚN CORRESPONDA.CADA REPUESTO DEBERÁ SER ENTREGADO IDENTIFICADO CON UN Nº DE PLANO Y NºDE ORDEN DE COMPRA, SOBRE O BAJO RELIEVE EN DONDEEL PROVEEDOR, DEBERÁ ENTREGAR LAS PIEZAS CON UNA PROTECCION (TOTAL) ÓESLABON INTERIOR MC-JLOS REPUESTOS DEBERÁN SER FABRICADOS DE ACUERDO CON ESPECIFICACIONES YMATERIALES INDICADOS EN EL PLANO.NO AFECTE LA VIDA UTIL.PLANO: 22-3738USO: BALANCIN CAMPANA GRANDE AAHH N°1
REPUESTOS MECANICOS | 50043264 | TAPA CAJA RDMTO. 25-12027 MC. 3 | 2 | UN | MATERIAL ACERO SAE-1020 NUMERO DE PLANO: 25-12027 MC-3 USO: LAMINADOR N°8 LAMINADOR DE BARRASTAPA CAJA RODAMIENTO MC-3
REPUESTOS MECANICOS | 50144936 | MORDAZA ESTRIADA Mc-8009 A3 23-21313.1 | 2 | UN | FABRICANTE: SIEMENS VAIMORDAZA ESTRIADA Mc-8009 A3PLANO CAP: 23-21313.1SVAI DRWG C.9330.SL 23282-M8009 REV.1UBICACION: SUB LANZA, ACERIA CONOXUSO:CARRO MAGAZINE. REMOVEDOR DE SONDA
REPUESTOS MECANICOS | 50070648 | PALANCA | 2 | UN | SPARES FOR AMERICAN HOIST & DERRICK CRANES. MODEL 508 DESCRIPTION PART # =========== ====== FOOT LEVER STOP A-6414
REPUESTOS MECANICOS | 50173711 | PLATO EMBRAGUE Mc-34 33-7879 | 2 | UN | CARRO APAGADO 1 Y 2PLANO CAP 33-7879PLANTA DE COQUE.PLATO EMBRAGUE Mc-34TRANSMISION MANUAL APERTURA Y CIERRE
REPUESTOS MECANICOS | 50032337 | ESLABON TIRANTE NORTE MC-M 22-12552 | 6 | UN | (EN ZONAS MECANIZADAS),CON ACEITE CHESTERTON 740 O CON PINTURAANTICORROSIVA , SEGÚN CORRESPONDA .CADA REPUESTO DEBERÁ SER ENTREGADO IDENTIFICADO CON UN Nº DE PLANO Y NºDE ORDEN DE COMPRA , SOBRE O BAJO RELIEVE EN DONDEEL PROVEEDOR, DEBERÁ ENTREGAR LAS PIEZAS CON UNA PROTECCION (TOTAL) ÓESLABON MC-MLOS REPUESTOS DEBERÁN SER FABRICADOS DE ACUERDO CON ESPECIFICACIONES YMATERIALES INDICADOS EN EL PLANO.NO AFECTE LA VIDA UTIL.NUMERO DE PLANO: 22-12552USO: TIRANTE NORTE ALTO HORNO N°2
REPUESTOS MECANICOS | 50170827 | CONJUNTO ARMADO Mc.1 70 - 9991.1 | 1 | UN | Compuesto de las marcas.Compuesto de:CONJUNTO ARMADO Mc.1CONJUNTO RODILLO GUIA,LM 70-9991.1Mc.10 Soporte Mat. AC. ASTM A36Mc.11 ; 12; 13 ; 14Mc.2 Rodamiento SKF 6010-2RS1Mc.3 Eje Mat.AC. SAE 4140Mc.4 Rodillo Mat. AC. AISI 1518Mc.5 Golilla Mat. AC. SAE 1020Mc.6 Golilla Mat. AC. SAE 1020Mc.7 Golilla Mat. AC. SAE 1020Mc.8 Separador Mat. AC. SAE 1020PLANO CAP 70-9991.1PLUMIN, CABLES TAMBORTORRE DESCARGA Nº3, MUELLE.USO:
REPUESTOS MECANICOS | 50136710 | SOPORTE 15-425.3 MC. 4.393241.B | 2 | UN | PLANO DETALLE DAN. 4.393241.BSOPORTE 15-425.3
REPUESTOS MECANICOS | 50196439 | Tapa Rod axial ampuesa lado OP INF. Plan | 1 | UN | Plano Danielli N° 4.424988.QTapa Rod axial ampuesa lado OP INF. Plano N° 4.424988.Q
REPUESTOS MECANICOS | 50209879 | GUIA 15-5010.1 MC-90 | 1 | UN | Guia Mc-90 Plano 15-5010.1Retas, Proceso de Terminacion
REPUESTOS MECANICOS | 52000690 | PERNOS ANCLAJE MC-31/74 D40-39-59 | 70 | UN | - TRES TUERCAS MC-31A,- UN ANCLAJE MC-26/74.- UN ESPARRAGO, MC-31/74- UNA GOLILLA MC-31B,(EN ZONAS MECANIZADAS), CON ACEITE CHESTERTON 740 O CON PINTURAANTICORROSIVA, SEGÚN CORRESPONDA.ARMADOS Y COMPUESTOS PORCADA REPUESTO DEBERÁ SER ENTREGADO IDENTIFICADO CON UN Nº DE PLANO Y NºDE ORDEN DE COMPRA, SOBRE O BAJO RELIEVE EN DONDEEL PROVEEDOR, DEBERÁ ENTREGAR LAS PIEZAS CON UNA PROTECCION (TOTAL) ÓLOS REPUESTOS DEBERÁN SER FABRICADOS DE ACUERDO CON ESPECIFICACIONES YMATERIALES INDICADOS EN EL PLANO.NO AFECTE LA VIDA UTIL.PERNOS ANCLAJE MC-31/74PLANO: D40 39-59USO: HORNOS PLANTA DE CAL
REPUESTOS MECANICOS | 50042861 | TAPA D40 25- 409-1 | 4 | UN | FABRICANTE: CSH NUMERO DE PLANO:D40 25-409 MC-1 USO: TORCEDOR LAMINADOR DE BARRASTAPA MC-1
REPUESTOS MECANICOS | 50067589 | ESPACIADOR D40-15-1336 4.554315.X/001 | 1 | UN | ESPACIADOR D40-15-1336 4.554315.X/001
REPUESTOS MECANICOS | 50156470 | PERNO PARKER M-16 X 140 INOXIDABLE | 51 | UN | CABEZA CILINDRICA EXAGONO INTERIOR (PARKER)CON TUERCA Y GOLILLA PLANADIAMETRO: M16LARGO: 140 MMMATERIAL: ACERO INOXIDABLEPASO: 2 MMPERNOUBICACION: COLADA CONTINUA PALANQUILLASUSO: PORTA ELECTRODOS EAM-2
REPUESTOS MECANICOS | 50087666 | PL.LATERA | 1 | UN | REPUESTOS PARA PALAS 'BLAW KNOX': DESCRIPCION # PLANO =========== ======= PLANCHA LATERAL 70-3943 Mc-621
REPUESTOS MECANICOS | 50043447 | GUIA ENTR. PROD. 5,5-6 25-12936 mc. 301 | 2 | UN | GUIA ENTR. PROD. 5,5-6 25-12936 mc. 301
REPUESTOS MECANICOS | 50042175 | RASPADOR 26-4370 Mc 21 | 1 | UN | LAMINADOR PLANOS EN CALIENTENUMERO DE PLANO: PL-26-4370 MC-21RASPADOR MC-21RODILLO SUPERIORUSO:
REPUESTOS MECANICOS | 50084463 | PISTON | 2 | UN | PISTON YUKEN KOGYO CO. LTD. Nº 1736-V48090 28 mm. diámetro exterior x 28 mm. ancho Código Interno: 401757211
REPUESTOS MECANICOS | 50144426 | EJE 15-312.3 MC. 311 4.586946.H 022 | 2 | UN | EJE 15-312.3 MC. 311 4.586946.H 022
REPUESTOS MECANICOS | 50085008 | PISTON 2X 2. | 5 | UN | digo Interno: 403141508PISTON LINE ELECTRIC DIV. Nº A-45475 2' diámetro exterior x 1.7/16' ancho de bronce con canales para anillos. Có
REPUESTOS MECANICOS | 50206752 | CIERRE MEC BURGM MG1 /055S-G 7 | 1 | UN | BOMBA AUXILIAR BIOBIOCIERRE MEC BURGM MG1 /055S-G 7MATERIAL. . Q1Q1VGGNÚMERO DE PIEZA. 433.02SE ADJUNTA CATALOGO DE BOMBAUSO GRUPO KRT 250-400/554UEG-P 370 D 55 KW +P6/P7
REPUESTOS MECANICOS | 50141331 | PASTA PARA OXIGENO ON-10 BEDA | 4 | UN | ENVASE: 10 GR.MARCA: BEDAPASTA PARA OXIGENO ON-10UBICACION: ACERIA COLADA CONTINUAUSO:SISTEMA OXICORTE
REPUESTOS MECANICOS | 54007121 | CORREA DENTADA 1/2" PASO 2-51L 510H200" | 8 | UN | CORREANH.
REPUESTOS MECANICOS | 50032027 | COLGADOR | 7 | UN | COLGADORIENTOLANO 41-44306.2
REPUESTOS MECANICOS | 50065730 | DISTANCIADOR MC-3 70-1510 | 1 | UN | (EN ZONAS MECANIZADAS), CON ACEITE CHESTERTON 740 O CON PINTURAANTICORROSIVA, SEGÚN CORRESPONDA.CADA REPUESTO DEBERÁ SER ENTREGADO IDENTIFICADO CON UN Nº DE PLANO Y NºDE ORDEN DE COMPRA, SOBRE O BAJO RELIEVE EN DONDEDISTANCIADOR Mc-3 M-80241-3EL PROVEEDOR, DEBERÁ ENTREGAR LAS PIEZAS CON UNA PROTECCION (TOTAL) ÓLOS REPUESTOS DEBERÁN SER FABRICADOS DE ACUERDO CON ESPECIFICACIONES YMATERIALES INDICADOS EN EL PLANO.NO AFECTE LA VIDA UTIL.PLANO: 70-1510USO: REDUCTOR ACCIONAMIENTO PLUMA TORRE DESCARGA N°2
REPUESTOS MECANICOS | 50042052 | SEPARADOR MADERA RS 861 MC. B | 90 | UN | ENTREGAR EN BODEGA 50 H026 MATERIAL MADERA PINO SECO SIN CEPILLAR NUMERO DE PLANO: RS-861 MC-B USO: LAMINADOR DE BARRASSEPARADOR MADERA MC-B
REPUESTOS MECANICOS | 50145834 | GUIA 15-1104.3 4.587041.H | 11 | UN | GUIA 15-1104.3 4.587041.H
REPUESTOS MECANICOS | 52003571 | ROCIADOR 9-X83 | 33 | UN | CLAUDIO COFRE 12 DE DICIEMBRE 2016PLANO CAP 9-X83REPUESTO SIN USO DESDE 2008ROCIADORSE DECLARA OBSOLETO
REPUESTOS MECANICOS | 50068780 | JGO. PISTON - CAMION FORD F-70 | 2 | UN | E4HZ2C197F JUEGO PISTON, PARA CAMION FORD MODELO F-700
REPUESTOS MECANICOS | 50044705 | EJE 70-8639 Mc 8 | 2 | UN | ACOMPAÑAR CERTIFICADO QUE ACREDITE QUE AL EJE SE LECON ULTRASONIDO OBSERVACION Nº 4) PROVEEDOR DEBEDUREZA 223-227 BRINELLEJE Mc 8HIZO TRATAMIENTO TERMICO Y QUE CUMPLE CON DUREZAINFORMACION ADICIONAL: MATERIAL DEBE SER INSPECCIONADOMATERIAL: ACERO SAE-4140 TEMPLADO Y REVENIDONUMERO DE PLANO CAP: 70-8636 Mc 8SOLICITADA.USO: GRUAS
REPUESTOS MECANICOS | 50088729 | TOPE 64BB14 | 2 | UN | SIGLA : FP PARTNUMBER : 25- 836-67
REPUESTOS MECANICOS | 50137981 | CUBIERTA RODAMIENTO Mc-361.70 KSB | 2 | UN | (EN ZONAS MECANIZADAS), CON ACEITE CHESTERTON 740 O CON PINTURAANTICORROSIVA, SEGÚN CORRESPONDA.CADA REPUESTO DEBERÁ SER ENTREGADO IDENTIFICADO CON UN Nº DE PLANO Y NºCUBIERTA RODAMIENTO Mc-361.70DE ORDEN DE COMPRA, SOBRE O BAJO RELIEVE EN DONDEEL PROVEEDOR, DEBERÁ ENTREGAR LAS PIEZAS CON UNA PROTECCION (TOTAL) ÓEXTERIOR 70 mmLOS REPUESTOS DEBERÁN SER FABRICADOS DE ACUERDO CON ESPECIFICACIONES YMARCA BOMBA: KSBMATERIALES INDICADOS EN EL PLANO.MODELO: LCC-M 150-500 GBM1NO AFECTE LA VIDA UTIL.USO: BOMBA HORIZONTAL GIW 2201 C PLANTA CLARIFICADORA
REPUESTOS MECANICOS | 50052130 | FILTRO 1" ROSS C5011A6008" | 3 | UN | FILTROIDRAULICOS
REPUESTOS MECANICOS | 50074454 | EMPAQUETADURA 32330-0204 FP-14-95 | 10 | UN | CATALOGO: FP-41-95.CODIGO: 32330 - 0204-6EMPAQUETADURA PARA PLACA FINAL IUBICACION: COLADA CONTINUA PLANCHONESUSO: INTERCAMBIADOR DE CALOR MODELO A15- FBM
REPUESTOS MECANICOS | 50042351 | ANILLO 25-12125 MC. 317 | 4 | UN | NUMERO DE PLANO: 25-12125 REV.D MC-317 USO: ARRASTRADOR N° 5 (TRO-320)ANILLO 25-12125 MC. 317
REPUESTOS MECANICOS | 50075584 | PUNTA CAMISA ANTIHUMO 33-115 | 1 | UN | DEBE INCLUIR MC-11, MC-12, MC-13MATERIAL ACERO INOX AISI 316LMC-10 PLANO DETALLE 33-115PLANTA DE COQUEPUNTA CAMISA ANTIHUMOUSO: CAMISA ANTIHUMO, MAQ. EMPUJADORA
REPUESTOS MECANICOS | 50069680 | JGO. SELLOS PISTO | 11 | UN | CILINDRO NEUMATICO 'PARKER HANNIFIN' MODELO BB-2AV14A 10' X 15' CARRERA JUEGO REP. SELLO DE PISTON PK9002A001
REPUESTOS MECANICOS | 54012318 | CORREA V E270 | 7 | UN
REPUESTOS MECANICOS | 50108425 | DISCO | 20 | UN
REPUESTOS MECANICOS | 50081954 | MEDIA ABRAZADERA | 2 | UN | PLANO CAP 26-17333 MEDIO ABRAZADERA MC.A
REPUESTOS MECANICOS | 50081965 | MEDIA ABRAZADERA | 2 | UN | PLANO CAP 26-17333 MEDIA ABRAZADERA MC.B
REPUESTOS MECANICOS | 52011558 | Soporte Cañeria MC-310 PL 8.122120.Z | 1 | UN | 4.420408.B (Danieli), Soporte Mc-310 de plano conjunto 8.122120.Z,conjunto rotor cabezal formador espiraSoporte Cañeria MC-310 PL 8.122120.Z
REPUESTOS MECANICOS | 50048497 | PERNO BALATA WAGNER FL363 | 200 | UN | CARACTERISTICAS ADICIONALES: RANURADA CON TUERCA HEXAGONAL Y GOLILLA DE PRESION DE ACERO. DESIGNADOR SERIES HILO: UNC DIAMETRO NOMINAL HILO: 5/16 INH ESTILO CABEZA: AVELLANADA RANURADA IDENTIFICACION EQUIPO DEL QUE ES PARTE: MONTAJE DE BALATA EN ZAPATA DE LONGITUD: 1-1/4 INH MATERIAL: LATON NOMBRE DEL FABRICANTE: WAGNER ELECTRIC NUMERO PARTE FABRICANTE: FL-363 TORNEADOFRENOPERNO
REPUESTOS MECANICOS | 50138308 | PERNO 15-599.3 4.880916.N / 001 | 30 | UN | PERNO 15-599.3 4.880916.N / 001
REPUESTOS MECANICOS | 50098655 | VENTILADOR 19 PUL. | 2 | UN | 69DB8600AASPARES FOR 'FORD MOTOR COMPANY' DIESEL ENGINES, MODEL 2704ET DESCRIPTION PART # =========== ====== FAN
REPUESTOS MECANICOS | 50079336 | EJE SOLO | 1 | UN
REPUESTOS MECANICOS | 50035659 | ENGRANAJE CONVERTIDOR RANSOMES UX4809 | 1 | UN | ENGRANAJE CONVERTIDOR
REPUESTOS MECANICOS | 50137326 | REGULADOR DE FLUJO 3/8" EAM | 8 | UN | COLADA CONTINUACONEXION. 3/8" ØMARCA:ROSSREGULADOR DE FLUJO UNIDIRECCIONTIPO: 1968 B3007USO: COMPUERTA INSPECCION EAM-2 ESTACIÓN AJUSTE METALURGICO
REPUESTOS MECANICOS | 50196794 | TAPA CIEGA 70-5171.1 POSICION 4 | 1 | UN | TAPA CIEGA 70-5171.1 POSICION 4
REPUESTOS MECANICOS | 50047288 | PALANCA MC-20 CAP D40-41-289 | 1 | UN | MATERIAL ACERO A42-27ESNUMERO DE PLANO: D40-41-289 MC-20PALANCA MC-20UBICACION: COLADA CONTINUA PALANQUILLASUSO: MESA RECOGIDA PALANQUILLAS CALIENTES
REPUESTOS MECANICOS | 50078324 | EJE SINFIN LAM. 8 AL 10 25- 3384 MC. B | 1 | UN | EJE SINFIN LAM. 8 AL 10 25- 3384 MC. B
REPUESTOS MECANICOS | 50040109 | THRUST RING (ANILLO) GOULDS | 3 | UN | FABRICANTE: GOULDS INFORMACION ADICIONAL: ITEM-725. LAMINADOR PLANOS EN CALIENTE NUMERO DE PARTE: VIT-CF12X28TLO1-725 PLANTA DE AGUA THRUST RING (ANILLO) USO: MOTOBOMBA Nº 4 GOULD 12 X 28 TIPO TLO-1 STAGE
REPUESTOS MECANICOS | 50065796 | CAM. HIDRAULICA 125 mm DI | 1 | UN | CAMISA HIDRAULICA SH 174646 CPOAC 125 mm DI x 157 mm DE x 255 mm LARGO CODIGO INTERNO: 402254510
REPUESTOS MECANICOS | 50206638 | ANILLO - B520592 INOXIHP | 3 | UN | - USO: BOMBAS DESESCAMADO LBR/LBTANILLO - B520592BOMBA INOXIHP - MODELO PF 260 - CATALOGO B012055PISTON N° PARTE B520592
REPUESTOS MECANICOS | 50114506 | BARRA ACERO SAE 1045 - CROMADA | 1 | UN
REPUESTOS MECANICOS | 50027504 | ENGRANAJE PETROLEUM MACHINERY 218728 | 2 | UN | ENGRANAJE
REPUESTOS MECANICOS | 50095226 | TAPA GUIA DE SALIDA 25-12091-20 | 3 | UN | DESCRIPCION CODIGO DAN =========== PLANO CAP/DAN ========== ============= TAPA GUIA DE SALIDA 25-12091-20TREN DESBASTADOR DE ALAMBRON LAM.DUO ESS 480V # 4-6 ============================
REPUESTOS MECANICOS | 50107667 | GUIA INFERIOR ZUNCHO SIGNODE | 1 | UN | ENZUNCHADORA DE ROLLOS LPC.FABRICANTE SIGNODEGUIA INFERIORNUMERO DE PARTE 567543OTROS DATOS 62BC14
REPUESTOS MECANICOS | 50158929 | Caja descanso SNL-522-619 SKF | 2 | UN | DESCANSO SNL-522-619 SKFVENTILADOR INDUCIDO CALDERA N°7
REPUESTOS MECANICOS | 50145313 | SOPORTE 15-326.3 K25 M115005 | 2 | UN | SOPORTE 15-326.3 K25 M115005
REPUESTOS MECANICOS | 50203609 | TAPA MC-3 33-7798 | 2 | UN | DEBE INCLUIRMAQUINA CARGADORAMATERIAL AC SAE 1020MC-15, MC-16, MC-17PLANTA DE COQUETAPA MC-3 33-7798USO: CUELLO DE GANSO
REPUESTOS MECANICOS | 50031097 | PALANCA CAP 2325830 MC- D161 | 1 | UN | Y COLADA CONTINUA).PALANCA MC-D-161
REPUESTOS MECANICOS | 54002459 | EMPAQUETADURA TEFLON 7/16" CHESTERTON | 4 | KG | ASMATERIAL EMPAQUETADURARSAL: CUADRADA
REPUESTOS MECANICOS | 50077879 | TAPA AJUSTE | 1 | UN
REPUESTOS MECANICOS | 52000700 | GANCHO Mc-55 39-1790_1A | 49 | UN | 39-1790_1AGANCHO Mc-55MATERIAL: ACERO INOXIDABLE AISI 304PLANTA DE CALPRECALENTADOR HORNO
REPUESTOS MECANICOS | 50041686 | GUIA SALIDA ST 7 RD 7-13- B | 30 | UN | GUIA SALIDA MC-B
REPUESTOS MECANICOS | 50067349 | EJE Mc-2 70-8952 | 2 | UN | EJE MC-2PLANO CAP 70-8952.REPUESTOS PARA PALAS 'NEMAG'.CARBONERAS KN
REPUESTOS MECANICOS | 52002127 | LUBRICANTE ROD. DEPAC 203 (EX 10721) | 27 | UN | A BASE DE ACEITES MINERALES, CON ADITIVOANTICORROSIVO, EN ENVASE METALICO, PARAAPLICACION EN SPRAY; PROPELENTE A BASEDE HIDROCARBUROS.ENVASE:TARRO SPRAY 400 MLLUBRICANTE PARA INTERIORES DE RODAMIENTOS,MODELO: DEPAC Nº 203 (EX 10721)USO: COMPACTADORA DE ROLLOS LAM. DE BARRAS
REPUESTOS MECANICOS | 50093354 | PROTECCION | 13 | UN | PLANO CAP 23- 12408 PROTECCION MC.20
REPUESTOS MECANICOS | 50066012 | CAM. NEUMATICA ANKER C. 160 mm DI | 1 | UN | CAMISA NEUMATICA ANKER C. C 822 701 131 160 mm DI x 170 mm DE x 142 mm LARGO CODIGO INTERNO: 403455510
REPUESTOS MECANICOS | 50077767 | CPO. GUIA AC.SAE-D6 C/TRAT.TERMICO | 2 | UN | Plano 25-12322-373CPO. GUIA AC.SAE-D6 C/TRAT.TERMICO
REPUESTOS MECANICOS | 50137966 | SEGURO 15-528.3 4.553524.Q | 14 | UN | SEGURO 15-528.3 4.553524.Q
REPUESTOS MECANICOS | 50067499 | EJE Mc B 2Z-915 70-2724 | 1 | UN | EJE Mc B 2Z-915GRUAS PUENTE 'CLEVELAND':NUMERO PLANO CAP: 70-2724USO:
REPUESTOS MECANICOS | 50046664 | SEMI EMBUDO PARA SRW 18-24-30 | 10 | UN | SEMI EMBUDO PARA DRW 18-24-30
REPUESTOS MECANICOS | 50044832 | MARCO SUPERIOR CAP 7037051 | 1 | UN | MARCO SUPERIOR MC-01MC-1
REPUESTOS MECANICOS | 50137310 | PASADOR 15-276.3 Mc-0.014061.S | 25 | UN | PASADOR 15-276.3 Mc-0.014061.S
REPUESTOS MECANICOS | 50194667 | SOPORTE ACTUADOR 1-6620025-01 POS 1 | 1 | UN | BRACKET 2-6623177 POS 1 [Sund Birsta]
REPUESTOS MECANICOS | 50044614 | PASADOR CAP 707328REVAMC39 | 2 | UN | EJE MC-39
REPUESTOS MECANICOS | 50090152 | SEPARADOR MC-38 70-7458 | 4 | UN | (EN ZONAS MECANIZADAS), CON ACEITE CHESTERTON 740 O CON PINTURAANTICORROSIVA, SEGÚN CORRESPONDA.CADA REPUESTO DEBERÁ SER ENTREGADO IDENTIFICADO CON UN Nº DE PLANO Y NºDE ORDEN DE COMPRA, SOBRE O BAJO RELIEVE EN DONDEEL PROVEEDOR, DEBERÁ ENTREGAR LAS PIEZAS CON UNA PROTECCION (TOTAL) ÓLOS REPUESTOS DEBERÁN SER FABRICADOS DE ACUERDO CON ESPECIFICACIONES YMATERIALES INDICADOS EN EL PLANO.NO AFECTE LA VIDA UTIL.PLANO: 70-7458SEPARADOR Mc-38USO: REDUCTOR IZAR CIERRE TORRE DESCARGA N°2
REPUESTOS MECANICOS | 50042123 | GUIA SALIDA B.G. 101,6 RD-6-5 MC. G | 10 | UN | GUIA SALIDA B.G. 101,6 RD-6-5 REV.H MC. GNUMERO DE PLANO: RD-6-5 REV.H MC. G
REPUESTOS MECANICOS | 50050694 | FUELLE CILINDRO 8 x 19.25 | 6 | UN | 8 INCH DIA X 19.25 INCH CARRERA (NORTE) MESA CARGA CILINDRO HIDRAULICO LEVANTE DC :9-1/2 INCH DIAMETRO DEL AGUJERO DE MONTAJE: 6-1/4 INCH DIAMETRO MAX.FUELLE DMF : 8 INCH DIAMETRO VASTAGO CV :6-1/4 INCH IDENTIFICACION EQUIPO DEL QUE ES PARTE: LON.AMARRE CIL LAC : 2-1/2 INCH LONG.AMARRE VASTAGO LAV : 1 INCH LONGITUD CONTRAIDA: 3 INCH LONGITUD EXTENDIDA: 24 INCH LONGITUD VAST.COMPR. LVC :3 INCH LONGITUD VAST.EXTENDIDO LVE : 24 INCH MATERIAL: POLIVINIL VULCANIZADO MEDIDAS EN PULGADAS :DIAMETRO CILINDRO Nº ESPIRAS : 18. PARA CILINDROS HIDRAULICOS O NEUMATICOSCARACTERISTICAS ADICIONALES:FUELLE PARA CILINDRO
REPUESTOS MECANICOS | 50049513 | EJE CAP 23336031 | 2 | UN | EJE 24 MT X 2
REPUESTOS MECANICOS | 50113649 | EMPAQUETADURA | 3 | UN
REPUESTOS MECANICOS | 50105984 | INT. PRESIO | 2 | UN
REPUESTOS MECANICOS | 50203453 | CONJTO.PERNO OJO-PASADOR,M16 X 2 X167MM | 15 | UN | CHAVETAS PARTIDAS, GOLILLA PLANA Y TUERCA,CONJUNTO PERNO OJO - PASADOR, M16 X 2,MATERIAL: SAE 1020,PLANO: D40-41-949B, CON PASADOR MC 1 y 11UBICACIÓN: ESTACIÓN DE VACÍOUSO: COLECTOR DE POLVOS,
REPUESTOS MECANICOS | 50037792 | MALLA HARNERO 48" X 58" RMC R5 0.375" | 6 | UN | ABERTURA LUZ: 3" X 3"BORDE DE SUJECION REFORZADO CON FUNDA O ANGULODE ORDEN DE COMPRAEN EL LADO DE MENOR DIMENSION DE LA MALLAHARNEROS VIBRATORIO S-8LOS BORDES DE SUJECION DEBEN COLOCARSEMALLA HARNERO 48" X 58" RMC R5 0.375"MATERIAL ANGULO: ACERO DE 1/8"MATERIAL: ACERO RM-70 (R-20) NORMALIZADO CONTINUOMEDIDAS: 48" X 58"Ø ALAMBRE: 0.375"ONDULADO: RMCPLANTA DE CALREPUESTO DEBE SER IDENTIFICADO CON Nº ARTICULO Y NºSUJECCION: R5 DOBLEZ HACIA ARRIBA
REPUESTOS MECANICOS | 50058853 | CONTRAPESO FP-19-4 | 2 | UN | BOMBA DE INCENDIOCATALOGO FP-19-4CONTRAPESO REGULADOR EMERGENCIA 12965A MC-42DWG E-1814N°DE PARTE T129865A03USO TURBINA TERRY TIPO Z1 SERIE 25403
REPUESTOS MECANICOS | 50112405 | EMPQ.VASTAG | 7 | JGO
REPUESTOS MECANICOS | 50067521 | EJE 3T-6134-C | 1 | UN | REPUESTOS PARA GRUAS PUENTE 'CLEVELAND': Confeccionar Eje Mc-C, de DWG-Cleveland- 3T-6134 segun plano CAP 70-873 Rev-C.
REPUESTOS MECANICOS | 50070410 | OREJA DERECHA | 2 | UN | ========== OREJA DERECHA 70-7070 Mc-20 REPUESTOS PARA PALAS 'HAYWARD CO.' DESCRIPCION PLANO NRO. ===========
REPUESTOS MECANICOS | 50210476 | Rueda MC-30 33-7496 | 2 | UN | -Nota: La fabricación debe ser acorde a plano-Plano: 33-7496Rueda MC-30-Se debe aplicar preservante Chesterton 740-Uso: Maquina extractora de puertas
REPUESTOS MECANICOS | 50084717 | PISTON 8X11 | 1 | UN | PISTON HANNA. Nº 106-80001-009 200 mm. diámetro exterior x 41 mm. ancho Código Interno: 403116103
REPUESTOS MECANICOS | 50041120 | CORREA Mc-H FP-29-767 | 1 | UN | LINEA CORTE DE HOJALATA NUMERO DE PLANO: FP-29-767 MC-H TONTEX BELT LIGHT SINGLE-ENDLESS (CORREA) MC-H USO: CORREA MESA TRASPASO Nº 23
REPUESTOS MECANICOS | 50196680 | CUÑA 15-2150.3 Mc.316 | 24 | UN | CUÑA 15-2150.3 Mc.316Referencia Danieli: Cuña 8.308408.A Mc.316
REPUESTOS MECANICOS | 50043666 | MORDAZA LAM. 650 CAP 25-12295 MC. 20 | 7 | UN | EN ZONA QUE NO AFECTE SU VIDA ÚTIL MENCIONANDO MARCA N° DE PLANO Y N° DE ORDEN DE COMPRA. 2) LAS ZONAS MECANIZADAS DE LOSINFORMACION ADICIONAL: MATERIAL DE FABRICACION (MAESTRANZA). LOSMORDAZA CAP 25-12295 MC. 20REPUESTOS DEBERAN ENTREGARSE MARCADOS CON LETRAS Y NÚMEROS DE GOLPEREPUESTOS DEBERAN PROTEGERSE CON PROTECTOR CHESTERTON 740 Ó SIMILAR
REPUESTOS MECANICOS | 50058530 | ANILLO COD. 4.100395.E | 2 | UN | SIGLA : DAN PARTNUMBER : 8.032335.X MC.309
REPUESTOS MECANICOS | 50042387 | ESPACIADOR EJE MANDRINO DANIELI | 9 | UN | ESPACIADORRECHO
REPUESTOS MECANICOS | 50030708 | EJE AC SAE4140 CAP 70A211REVGMC1 | 2 | UN | CARRO VOLCADOR N° 2.EJE MC-01
REPUESTOS MECANICOS | 50181955 | ABRAZADERA DE REPARACION 10" | 5 | UN | ABRAZADERA DE REPARACION AC.INOX 304 SSCOMBUSTIBLESCON SELLO INTERNO EPDMDiametro 10"
REPUESTOS MECANICOS | 50041031 | PASADOR Mc-5 CAP D40-26-387 | 9 | UN | todo residuo y con aceite protector segun indicación del plano 1)Adjuntar certificado por tratamiento termico y dureza 2)CAP entregará tuerca SAP 50051600 para probar hilos 3)Entregar pasadores con sus perforaciones libres de INFORMACION ADICIONAL: LAMINADOR DE PLANOS EN CALIENTE (LPC) NUMERO DE PLANO: D40-26-387 MC-5 PASADOR MC-5 USO: POLIN TRANSPORTADOR
REPUESTOS MECANICOS | 50026143 | O'RING 89.69 x 5.34 mm. | 448 | UN | IDENTIFICACION EQUIPO DEL QUE ES PARTE: GUILLOTINA 620 TON. N° 1ALTURA TRANSVERSAL: MMTANILLO 'O' (JUNTA TORICA)CARACTERISTICAS ADICIONALES: DUREZA 70 SHORE-A.DIAMETRO INTERNO: 89.69 MMTLAMINADOR DE BARRASMATERIAL: BUNA-N (ACRILO NITRILO)
REPUESTOS MECANICOS | 50032539 | SURTIDOR 002-003 33-8669 | 9 | UN | ACEITE CHESTERTON 740 O CON PINTURA ANTICORROSIVA,CADA REPUESTO DEBERÁ SER ENTREGADO IDENTIFICADO CONCALENTAMIENTO BATERIA .DISTRIBUIDORES QUEMADORES GAS COQUEEL PROVEEDOR, DEBERÁ ENTREGAR LAS PIEZAS CON UNAESPECIFICACIONES Y MATERIALES INDICADOS EN EL PLANO.FABRICANTE: NIPON KOKANLOS REPUESTOS DEBERÁN SER FABRICADOS DE ACUERDO CONMATERIAL: ACERO INOXIDABLENUMERO DE PARTE: B13-02PLANO CAP 33-8669PROTECCION (TOTAL) Ó (EN ZONAS MECANIZADAS), CONRELIEVE EN DONDE NO AFECTE LA VIDA UTIL.SEGÚN CORRESPONDA.SURTIDOR DE GAS ITEM 002 y 003UN Nº DE PLANO Y Nº DE ORDEN DE COMPRA, SOBRE O BAJO
REPUESTOS MECANICOS | 50031301 | PASADOR CAP 11788MCTM4 | 10 | UN | PASADOR MC-TM-4
REPUESTOS MECANICOS | 50110713 | POLIN GUIA COQUE 33-7535 | 2 | UN | Estructura chasis carro guía coque maquinasextractoras puertas Nº 1PLANO CAP 33-7535PLANO NKK 23B5100-APLANTA DE COQUEPOLIN GUIA
REPUESTOS MECANICOS | 52001005 | EJE INFERIOR Mc-6 9-1464 | 1 | UN | CATALOGO FP-9-33EJE INFERIOR Mc-6PLANO 9-1464PLANTA DE AGUA BIOBIOREGILLA ROTATORIA
REPUESTOS MECANICOS | 50089878 | SEPARADOR MC-13 CAP 41-44082 | 20 | UN | PLANO: 41-44082 Rev-A.SEPARADOR MC-13
REPUESTOS MECANICOS | 50048154 | TUERCA TAYLOR 3813028 | 2 | UN | S PARTE: MONTACARGA.TUERCA
REPUESTOS MECANICOS | 50029672 | Sproket CAP 41-44279.1 (MC-14 MC-15) | 1 | UN | FABRICANTE: CAP MC-15) NUMERO DE PLANO: 41-44279.1 (MC-14 USO: CORREA TRANSPORTADORA ADICIONES EAM Nº 2 VENTILADORES.Sproket (MC-14
REPUESTOS MECANICOS | 50198830 | MALLA HARNERO 1 LAVADO CALIZA | 3 | UN | 6 mm. Matarriba. Abertura de luz 3/8" x 3/8" con alambre de 0.250" o deCaliza Stock Norte. Descripcion: Con Traslape ondulado pasocuadrado corrugado de Borde B1Sujecion R1 doble haciaMalla 41½" x 43-3/8" Luz. Uso: Harnero de Lavado de
REPUESTOS MECANICOS | 50092997 | SOQUETE CABLE | 1 | UN | ======= SOCKET WEDGE 1' 37360-005SPARES FOR NCK RAPIER CRANE MODEL 605-2B SERIAL 66202, AS FOLLOW: DESCRIPTION PART N° ===========
REPUESTOS MECANICOS | 50194149 | BASE SOPORTE FLAPS 80026218-01 POS 4 | 12 | UN | HINGE 70098071 [Sund Birsta]
REPUESTOS MECANICOS | 50138824 | RODILLO DE IMPACTO 20-1004.4 | 3 | UN | CORREA N°8DE ACUERDO A ITEM 1.1 DE DS-007ESPECIFICACION TECNICA ESP-4-128 BHOJA 30 y 31MATERIAS PRIMAS.PLANO CAP 20-1004.4RODILLO DE IMPACTO
REPUESTOS MECANICOS | 50052223 | VASTAGO 10X12 SCHRADER BELLOWS 820091702 | 1 | UN | TE: CILINDRO ACCIONAMIENTO COMPUERTA TOLVA BOLONES CALIZAVASTAGO CILINDRO
REPUESTOS MECANICOS | 50032066 | PASADOR CAP 4144162REVBMC40 | 52 | UN | PASADOR CON ANILLO MC-40S
REPUESTOS MECANICOS | 50075275 | POLIN P/REDONDO RD 890-C | 4 | UN
REPUESTOS MECANICOS | 50195994 | Masa exterior Mc-308 DAN. 8.167213.G | 1 | UN | DAN. 8.167213.GDAN. Dwg. 9593.D13.157Masa exterior Mc-308
REPUESTOS MECANICOS | 50197941 | Perno SOC CSK 1/2 UNC 1 | 20 | UN | Fabricante Wichita Part number 21735-274 Plano 60330-040Perno SOC CSK 1/2 UNC 1
REPUESTOS MECANICOS | 50066224 | EJE 20-X60 | 4 | UN | (EN ZONAS MECANIZADAS), CON ACEITE CHESTERTON 740 O CON PINTURAANTICORROSIVA, SEGÚN CORRESPONDA.CADA REPUESTO DEBERÁ SER ENTREGADO IDENTIFICADO CON UN Nº DE PLANO Y NºDE ORDEN DE COMPRA, SOBRE O BAJO RELIEVE EN DONDEEJEEL PROVEEDOR, DEBERÁ ENTREGAR LAS PIEZAS CON UNA PROTECCION (TOTAL) ÓLOS REPUESTOS DEBERÁN SER FABRICADOS DE ACUERDO CON ESPECIFICACIONES YMATERIALES INDICADOS EN EL PLANO.NO AFECTE LA VIDA UTIL.PLANO: 20-X60USO: ARTICULACIONES PLUMAS STAKER N°1 Y N°2
REPUESTOS MECANICOS | 50144427 | EJE 15-312.3A MC.325 4.586946.H 018 | 2 | UN | EJE 15-312.3A MC.325 4.586946.H 018
REPUESTOS MECANICOS | 50082784 | DESCANSO FP 25- 608-A | 2 | UN | DESCANSO FP 25- 608-A
REPUESTOS MECANICOS | 50031700 | EJE IT.D20-35 ROBUSCHI RN-100-315 | 1 | UN | BOMBA A CIRCULACION DE ACEITE DE LAVADO P-3322 BOMBA ROBUSCHI RN-100-315 EJE IT.D20-35. NUMERO DE PARTE: 2100 PLANTA DE COQUE
REPUESTOS MECANICOS | 50110510 | EMPQ.ITEM D14-0 | 2 | UN
REPUESTOS MECANICOS | 50113930 | FUNDA VASTAGO CIL.HIDR.CC-CY-23 | 1 | UN
REPUESTOS MECANICOS | 50090456 | SEPARADOR LAM.13-14 CAP 25-12251 Mc. 7 | 2 | UN | CAP 25-12251 Mc. 7SEPARADOR LAM.13-14
REPUESTOS MECANICOS | 50042539 | TUBO CAP 25-3226 MC. P | 2 | UN | IZADAS CON ACEITE PROTECTORA CHESTERTON N° 740 O SIMILARON LETRAS Y NUMEROS DE GOLPEOR DE BARRASTUBOS CONECTORES MC-P
REPUESTOS MECANICOS | 50083942 | SEPARADOR | 4 | UN
REPUESTOS MECANICOS | 50108187 | ESLABON 568014 SIGNODE | 4 | UN | ENZUNCHADORA ROLLOS LPCESLABON / Jaw linkFABRICANTE: SIGNODENUMERO DE PARTE: 568014
REPUESTOS MECANICOS | 50191254 | CREMALLERA CARRO 15-2822.1 MC. 153 | 1 | UN | CREMALLERA CARRO 15-2822.1 MC. 153LISTADO DE MATERIALES 15-2822.1
REPUESTOS MECANICOS | 50032493 | CJTO ESPACIADOR TOLVA Mc-4/11 33-777 | 2 | UN | 1C/U MC-112 C/U MC-4CJTO ESPACIADOR TOLVACON SUS RESPECTIVOS PERNOS, TUERCAS Y GOLILLASINCLUYEPLANO CAP 33-7779PLANTA DE COQUETOLVA TORNILLO ALIMENTADOR N° 1 LADO CERRO.
REPUESTOS MECANICOS | 50203511 | SOPORTE 15-2200.4 MC. 01 | 20 | UN | SOPORTE 15-2200.4 MC. 01Soporte MC 01 Mesa Estructural Cama Enfriamiento.
REPUESTOS MECANICOS | 52000998 | PASADOR FIJACION Mc-9 9-1464 | 70 | UN | DWG: CA 1544-5PASADOR FIJACION CADENA MC-9.PLANO CAP: 9-1464PLANTA DE AGUA BIOBIOUSO REJILLAS ROTATORIAS
REPUESTOS MECANICOS | 50197603 | DISTANCIADOR 0.005497.V/009 220/242/243 | 1 | UN | DISTANCIADOR 0.005497.V/009 220/242/243Danieli - USO: EJE ALTA GCCPlano General 8.334722.E/STD MC 142 - COD. 0.005497.V/009 - Marca
REPUESTOS MECANICOS | 50201734 | SOPORTE CILINDRO TROLLEY 15-1136.2 MC.10 | 2 | UN | Corresponde a Conjunto Cilindro Trolley salida GCCLISTADO DE MATERIALES LM 15-1136.2SOPORTE CILINDRO TROLLEY 15-1136.2 MC. 10
REPUESTOS MECANICOS | 50086612 | TAPA PROTECCIÓN TERM. MC-30 LADO SUR | 2 | UN | PLANO: 41-44068 / 41-44069 / LM-41-44068TAPA PROTECCIÓN TERMICA MC-30 LADO SURUBICACION: COLADA CONTINUA DE PALANQUILLASUSO: MAQUINAS EXTRACTORAS
REPUESTOS MECANICOS | 50039956 | ANILLO V SULZER 435.01 | 5 | UN | ANILLO V-38 BOMBA MODELO MB 80-8 CODIGO SULZER 104943501000 FABRICANTE: SULZER MATERIAL NBR MOTOBOMBA B LICOR AMONIACAL ASPIRACION N° DE SERIE DE BOMBA 89.385 NUMERO DE PARTE: 435.01 VAPOR P-3102.
REPUESTOS MECANICOS | 50137656 | PLACA Nº1 D40 15-378 MC. 4.836586.C/001 | 21 | UN | MC. 4.836586.C/001PLACA DE AJUSTE Nº 1
REPUESTOS MECANICOS | 50042871 | PERNO 25- 3569 Mc- C | 1 | UN | GUILLOTINA N°8 INFORMACION ADICIONAL: LAMINADOR BARRAS TALCAHUANO MATERIAL DE FABRICACION (MAESTRANZA) PARA PROBAR HILO DE PERNOS PERNO MC-C PLANO CAP: 25-3569 MC-C USO: MECANISMO ARTICULACION MESA DE MEDIDA USUARIO PROPORCIONARA TUERCA MC-B SAP 50042872
REPUESTOS MECANICOS | 50106981 | JGO. REPARACION CIL 100 x 50 mm F1832 | 3 | UN
REPUESTOS MECANICOS | 50027088 | CAMISA Mc-E D40-14-5 | 6 | UN | ALTO HORNOBOMBA ALQUITRAN #1 ALIMENTACION A TOBERASBOMBAS DE ALQUITRAN WORTHINGTONCAMISA CILINDRO ALQUITRAN MC-EPLANO CAP D40-14-5TIPO VC6” x 4” x 6”
REPUESTOS MECANICOS | 50158963 | REENVIO ANGULAR REF. RAN20DA1HSB3 | 1 | UN | Marca Bonfiglioli.REENVIO ANGULAR REF. RAN20DA1HSB3
REPUESTOS MECANICOS | 50067292 | EJE Mc 21 70-8823 | 2 | UN | COLADA AA.HH. 1EJE Mc 21GRUA MORGANNUMERO PLANO CAP : 70-8823USO.
REPUESTOS MECANICOS | 52008292 | HIPOCLORITO SODIO AL 10% IBC 1000 LT | 1000 | L | (SON 10.000 KG A US$ 0,42 / KG) Y(SON 25.000 KG A US$ 0,40 / KG)** IBC DEBE VENIR CON TAPA**CASINO CENTRAL CSH MECANICO,HIPOCLORITO DE SODIO 10%,IBC DE 1000 LTINFORMACION ADICIONAL:TRATAMIENTO DE AGUA. PLANTA CSHTALCAHUANOUSO: TRATAMIENTO DE AGUA.
REPUESTOS MECANICOS | 50109493 | RESORTE MC-75 33-7376 | 97 | UN | (EN ZONAS MECANIZADAS),CON ACEITE CHESTERTON 740 O CON PINTURAANTICORROSIVA , SEGÚN CORRESPONDA .CADA REPUESTO DEBERÁ SER ENTREGADO IDENTIFICADO CON UN Nº DE PLANO Y NºDE ORDEN DE COMPRA , SOBRE O BAJO RELIEVE EN DONDEEL PROVEEDOR, DEBERÁ ENTREGAR LAS PIEZAS CON UNA PROTECCION (TOTAL) ÓLM : LM 33-7356LOS REPUESTOS DEBERÁN SER FABRICADOS DE ACUERDO CON ESPECIFICACIONES YMATERIALES INDICADOS EN EL PLANO.NO AFECTE LA VIDA UTIL.PLANO: 33-7376RESORTE MC-75USO: PUERTAS HORNOS PLANTA DE COQUE
REPUESTOS MECANICOS | 50046643 | ESLABON 70-106 Mc 18 | 1 | UN | ESLABON Mc 18NUMERO DE PLANO: 70-106USO: GRUAS.
REPUESTOS MECANICOS | 50044512 | CAMISA 70-7078 Mc 6A | 3 | UN | CAMISA Mc 6ADUREZA BRINELL 260-280MATERIAL: ACERO FUNDIDO ASTM A-128 GRADO ANUMERO PLANO CAP: 70-7078PALA CARBONERA NEMAG Nº 6 Y Nº 7 (K.N.)USO:
REPUESTOS MECANICOS | 50195390 | CORONA HELICOIDAL Z= 39 DIENTES | 1 | UN | CORONA HELICOIDAL Z= 39 DIENTES
REPUESTOS MECANICOS | 50051225 | BOQUILLA CSH 251020MC301 | 3 | UN | DE FABRICACION (MAESTRANZA).BOQUILLA MC-301
REPUESTOS MECANICOS | 50090783 | POLEA V 250 MMØ X 44 MM ANCHO 2 RANURAS | 1 | UN | PLANO FP 41- 439 POLEA EN V DE 250 MM DIAM.EXT. X 44 MM ANCHO CON DOS RANURAS
REPUESTOS MECANICOS | 50151710 | EJE Mc-2 D40-20-354 | 1 | UN | ALTO HORNO 1CORREA M2EJE MC-2PLANO CAP D40-20-354RUEDAS NORTE Y SUR TRASLACIÓN TRIPPER 1
REPUESTOS MECANICOS | 50083258 | PARTE COPLA ROTEX TOOTHED RIM GR.75 | 6 | UN
REPUESTOS MECANICOS | 50107617 | PORTA EJECTOR 568058 SIGNODE | 2 | UN | ENZUNCHADORA ROLLOS LPCFABRICANTE: SIGNODENUMERO PARTE: 568058PORTA EJECTOR / Ejector holder
REPUESTOS MECANICOS | 50076047 | CAM. VALV.'BIVAC' FP-41-495 'ESTROMAT | 4 | UN
REPUESTOS MECANICOS | 50052727 | RIEL CAJA #45 R-343 MC. 1 | 4 | UN | BARRON DE ENTRADA IDENTIFICACION EQUIPO DEL QUE ES PARTE: LAMINADOR DE BARRAS NOMBRE DEL FABRICANTE: M-H NUMERO PARTE FABRICANTE: V506E65-4 RASGOS ESPECIALES: 80 LBRRIEL DE ACERO
REPUESTOS MECANICOS | 50137853 | KIT ELEMENTOS ELASTICOS BT-50 | 1 | JGO | Correa N°31-N°32-N°33-N°34-N°34ADATOS DEL REDUCTORJUEGO COMPUESTO DE 16 UNIDADESKIT ELEMENTOS ELASTICOSMARCA: SEW-EURODRIVEMODELO: BT-50TIPO: MC3RLHF07USO:Reductores “SEW-EURODRIVE” .
REPUESTOS MECANICOS | 50043124 | MEDIO BUJE 25-5578 REV.E MC-30 | 6 | UN | CANISMO LEVANTEMEDIO BUJE MC-30
REPUESTOS MECANICOS | 50042931 | BOQUILLA ENTRADA AC SAE H13 CSH | 4 | UN | ..BOQUILLAS DE ENTRADA MC-300MERO DE PLANO: D40-25-609-300 REV.B
REPUESTOS MECANICOS | 50093842 | SLIDE BEARING CODE 4.424956.Q/003 | 7 | UN | (reemplaza codigo 4.424956.Q)GUIA DESLIZ. B D40-15-703 4.424956.Q/003
REPUESTOS MECANICOS | 50098128 | VAST. 1.3/4' x 47' x 54 | 1 | UN | 1.3/4' y sellos. Código Interno: 402113902VASTAGO PARKER HANNIFIN. Nº 34 CAT.106 1.3/4' diámetro exterior x 47' largo cromado 54' largo total. con pistón 3.1/4' x
REPUESTOS MECANICOS | 50110694 | EMPQ.VASTAGO 2X | 17 | JGO
REPUESTOS MECANICOS | 50067515 | EJE 3T-5872-B | 1 | UN | CAP =========== ===== ===== EJE 70-822REPUESTOS PARA GRUAS PUENTE 'CLEVELAND': PLANO PLANO DESCRIPCION FABR.
REPUESTOS MECANICOS | 50082419 | SOP. GANCH | 6 | UN
REPUESTOS MECANICOS | 50086979 | CJTO. TUBO ELEVADOR D40-33-385 | 2 | UN | BATERÍA, PLANTA DE COQUECJTO. TUBO ELEVADOR MC-4INCLUYEMAQUINA CARGADORAMC-6.PLANO D40-33-385SOPORTE MC-10: PLANCHA MC-11, PLANCHA MC-12.TUBO MC-1: CAÑERIA MC-2, BRIDA MC-3, DISCO MC-4, PLANCHA MC-5, PLANCHAUSO: TUBO ELEVADOR ELECTROIMAN TUBO U
REPUESTOS MECANICOS | 50109865 | SELLO VASTAGO | 5 | UN
REPUESTOS MECANICOS | 50059996 | CAJA MC-2 22-3133 | 1 | UN | (EN ZONAS MECANIZADAS),CON ACEITE CHESTERTON 740 O CON PINTURAANTICORROSIVA , SEGÚN CORRESPONDA .ARMADA CON TAPA MC-9CADA REPUESTO DEBERÁ SER ENTREGADO IDENTIFICADO CON UN Nº DE PLANO Y NºCAJA MC-2DE ORDEN DE COMPRA , SOBRE O BAJO RELIEVE EN DONDEEL PROVEEDOR, DEBERÁ ENTREGAR LAS PIEZAS CON UNA PROTECCION (TOTAL) ÓLOS REPUESTOS DEBERÁN SER FABRICADOS DE ACUERDO CON ESPECIFICACIONES YMATERIALES INDICADOS EN EL PLANO.MODELO: 50086476NO AFECTE LA VIDA UTIL.PLANO: 22- 3133USO: CAPTADOR DE POLVO AAHH Nº1
REPUESTOS MECANICOS | 50083671 | ESPACIADOR AX-4220-S | 2 | UN
REPUESTOS MECANICOS | 50139510 | SELLO PISTON 15-288.3 MC. 8 | 14 | UN | Diametro 100.5 x 115 x 10.5Material Viton 90-95 SHORE.SELLO PISTON 15-288.3 MC. 8
REPUESTOS MECANICOS | 50046098 | TAPA CERRADA 70-4460 Mc 2 | 2 | UN | LEV. AUX. GRUAS 175 TONNUMERO DE PLANO: 70-4460TAPA CERRADA Mc 2USO:
REPUESTOS MECANICOS | 50046394 | TAPA ACERO 10 20 70-4463 Mc 2 | 2 | UN | GRÚAS Y PALASMATERIAL ACERO SAE-1020NUMERO PLANO CAP: 70-4463TAPA Mc 2USO:
REPUESTOS MECANICOS | 50147187 | GUIA ENTRADA N°3 QTB 15-1080.3 MC.30 | 1 | UN | 15-1080.3 MC.30 a la MC. 36 LISTADO DE MATERIALES 15-1080.3GUIA ENTRADA N°3 QTBIncluir pos 40 a la 44 según LM.
REPUESTOS MECANICOS | 50136502 | CILINDRO ORIGA OSP-P, D.16 CARRERA 200 | 1 | UN | CILINDRO ORIGA OSP-P, D.16 CARRERA 200,PROVEEDOR : MICOTEC S.A.SELLOS DE BUNA.
REPUESTOS MECANICOS | 50037733 | EJE MC-12 22-14995 | 2 | UN | (EN ZONAS MECANIZADAS),CON ACEITE CHESTERTON 740 O CON PINTURAANTICORROSIVA , SEGÚN CORRESPONDA .CADA REPUESTO DEBERÁ SER ENTREGADO IDENTIFICADO CON UN Nº DE PLANO Y NºDE ORDEN DE COMPRA , SOBRE O BAJO RELIEVE EN DONDEEJE MC-12EL PROVEEDOR, DEBERÁ ENTREGAR LAS PIEZAS CON UNA PROTECCION (TOTAL) ÓLOS REPUESTOS DEBERÁN SER FABRICADOS DE ACUERDO CON ESPECIFICACIONES YMATERIALES INDICADOS EN EL PLANO.NO AFECTE LA VIDA UTIL.PLANO: 22-14995USO: RUEDAS NORTE Y SUR TRIPPER N°2 CORREA M2 A.HORNO N°2
REPUESTOS MECANICOS | 50134962 | PRESSURE SWITCH DOBLE | 1 | UN | FABRICANTE: BIERIPRESSURE SWITCH DOBLETIPO: DV7.250.29025UBICACIÓN: COLADA C. PALANQUILLASUSO: SISTEMA HIDRAULICO CARROS PORTA TUNDISH
REPUESTOS MECANICOS | 50085140 | ESPACIADOR 4.020809.F | 3 | UN | CODIGO DAN =========== PLANO CAP/DAN ========== ============= ESPACIADOR 4.020809.F 8.030607.K MC.337REDUCTOR MULTIPLICADOR BGV ========================== DESCRIPCION
REPUESTOS MECANICOS | 50052937 | RESORTE D40 25-529 COD. 4.093331.M | 10 | UN | NUMERO IDENTIFICADOR DE PLANO: 8.018665.K MC-312RESORTE D40 25-529 COD. 4.093331.M
REPUESTOS MECANICOS | 50045144 | PERNO ESPARRA CAP 41-44163 MC-43 | 170 | UN | ALIBRADA (ACERIASPERNO ESPARRAGO
REPUESTOS MECANICOS | 50060184 | CJA.DESCANSO 2B-951 | 1 | UN | DESCANSO 2B-951PLANO CAP : 70-801REPUESTOS PARA GRUAS PUENTE CLEVELAND
REPUESTOS MECANICOS | 50082322 | PROTECCION * | 4 | UN
REPUESTOS MECANICOS | 50208128 | ESPACIADOR 15-2248.3 MC. 101 | 12 | UN | / 8.334787.G/A0 / 8.367799.V / Planos referencia Danieli / USO:Rodillo Mesa Carga FrÃ-a15-2248.3ESPACIADOR 15-2248.3 MC. 101
REPUESTOS MECANICOS | 50074277 | PASADOR D40-70-867 | 37 | UN | ========= STUD LL-3611-29SPARES FOR 'PETTIBONE' CARY LIFT, MODEL 702-D, SERIES NR. 70-100: DESCRIPTION PART NR. ===========
REPUESTOS MECANICOS | 50160101 | CILINDRO NEUMATICO DNC-80-300-PPV-A | 2 | UN | CILINDRO NEUMATICO DNC-80-300-PPV-AMarca FESTO
REPUESTOS MECANICOS | 50138785 | RODILLO 25-12331.1 REV. B MC.1 | 2 | UN | RODILLO 25-12331.1 REV. B MC.1
REPUESTOS MECANICOS | 50174334 | PASADOR 15-2013-2 MC.101 0.014117.P L | 5 | UN | PASADOR 15-2013-2 MC.101 0.014117.P L
REPUESTOS MECANICOS | 50093599 | TAPA | 1 | UN | G F-5030SPARES FOR AMERICAN HOIST & DERRICK CRANES. MODEL 840 DESCRIPTION PART # =========== ====== COVER BEARIN
REPUESTOS MECANICOS | 50043603 | SOPORTE ACERO SAE 1020 CAP 251210610MC10 | 4 | UN | SOPORTE MC-10V) LAMINADOR DE BARRAS
REPUESTOS MECANICOS | 50143445 | TAPA D40-15-1025 COD. 4.202244.N | 2 | UN | COD. 4.202244.NTAPA D40-15-1025
REPUESTOS MECANICOS | 50145153 | Filtro MPS-100-S-G1-A10-A-VS | 1 | UN | DANIELI 8.361760.BFiltro MPS-100-S-G1-A10-A-VSMP FILTRIPos 135 Code 0.285263.MUBICACION: COLADA CONTINUA PALANQUILLASUSO: ESTACION VACIO
REPUESTOS MECANICOS | 50036397 | PIÑION CAP 70314MCG1149 | 1 | UN | PLANO: 70-314 REV.COPIÑION G-1149
REPUESTOS MECANICOS | 50145275 | CHAPALETA CONDUCIDA MC-10 D40-22-801 | 2 | UN | (Ambas piezas separadas )(EN ZONAS MECANIZADAS), CON ACEITE CHESTERTON 740 O CON PINTURAANTICORROSIVA, SEGÚN CORRESPONDA.CADA REPUESTO DEBERÁ SER ENTREGADO IDENTIFICADO CON SU Nº DE PLANO Y NºCHAPALETA CONDUCIDA Mc-10 y EJE Mc-11DE ORDEN DE COMPRA, SOBRE O BAJO RELIEVE EN DONDEEL PROVEEDOR, DEBERÁ ENTREGAR LAS PIEZAS CON UNA PROTECCION (TOTAL) ÓLOS REPUESTOS DEBERÁN SER FABRICADOS DE ACUERDO CON ESPECIFICACIONES YMATERIALES INDICADOS EN EL PLANO.NO AFECTE LA VIDA UTIL.PLANO: D40-22-801USO: VALVULAS REGULADORAS AIRE ESTUFAS AAHH N°2
REPUESTOS MECANICOS | 50150449 | PERNO ESPARRAGO MC-1 D40-41-230 | 12 | UN | COLADA CONTINUA PALANQUILLASPERNO ESPARRAGO MC-1PLANO: D40-41-230UBICACION: EAM-2USO: SOPORTE COLUMNA PORTA ELECTRODO
REPUESTOS MECANICOS | 50181338 | RODILLO 15-2872.1 MC-12(23) | 2 | UN | ENTREGAR EN BODEGA H026 (50)RODILLO 15-2872.1 MC-12(23)
REPUESTOS MECANICOS | 52011555 | Pasador Mordaza MC-303 PL 8.122120.Z | 3 | UN | Pasador Mordaza MC-303 PL 8.122120.Z4.404366.D (Danieli), pasador Mc-302 de plano conjunto 8.122120.Z,conjunto rotor cabezal formador espira
REPUESTOS MECANICOS | 50081612 | MAZA | 1 | UN | ===== HUB 222018SPARES FOR 'PETTIBONE' CARY LIFT, MODEL 702-D, SERIES NR. 70-100: DESCRIPTION PART NR. =========== ====
REPUESTOS MECANICOS | 50044537 | PASADOR 87830X470MM CAP 706890REVCMC57 | 2 | UN | NFORMACION ADICIONAL: DUREZA 280 300 BHN.PASADOR 87
REPUESTOS MECANICOS | 50033388 | CAJA PRENSA ESTOPA MC-6 22-5276.1 | 2 | UN | (EN ZONAS MECANIZADAS), CON ACEITE CHESTERTON 740 O CON PINTURAANTICORROSIVA, SEGÚN CORRESPONDA.CADA REPUESTO DEBERÁ SER ENTREGADO IDENTIFICADO CON UN Nº DE PLANO Y NºCAJA PRENSA ESTOPA MC-6DE ORDEN DE COMPRA, SOBRE O BAJO RELIEVE EN DONDEEL PROVEEDOR, DEBERÁ ENTREGAR LAS PIEZAS CON UNA PROTECCION (TOTAL) ÓLOS REPUESTOS DEBERÁN SER FABRICADOS DE ACUERDO CON ESPECIFICACIONES YMATERIALES INDICADOS EN EL PLANO.MODELO: 50087456NO AFECTE LA VIDA UTIL.PLANO: 22-5276.1USO: VALVULA ECUALIZADORA Y ALIVIO AAHH N°2
REPUESTOS MECANICOS | 50097011 | ROLDANA | 1 | UN | REPUESTOS PARA MONOR =========== ======= ROLDANA 53546 ........................ DESCRIPCION #.PARTERIEL 'HERBERT MORRIS LTD.' ========================
REPUESTOS MECANICOS | 50088245 | TERMOSTATO LIMITE 23-B-2102-34 | 2 | UN | ====== RAK-12.0010 TOKYO KEIKI LIMIT THERMOSTATHYDRAULIC ATTACHEMENTS (FITTINGS) : =================================== CAT.# & MAKER DESCRIPTION ============= =====
REPUESTOS MECANICOS | 52003921 | EJE CAJA POLIN SRW 18 R-130 MC. 1 | 20 | UN | R-130 MC. 1
REPUESTOS MECANICOS | 50142392 | CONJUNTO TENSOR TONILLO 20-4248 | 1 | UN | - TORNILLO MC-20,- TUERCA MC-10(EN ZONAS MECANIZADAS), CON ACEITE CHESTERTON 740 O CON PINTURAANTICORROSIVA, SEGÚN CORRESPONDA.CADA REPUESTO DEBERÁ SER ENTREGADO IDENTIFICADO CON UN Nº DE PLANO Y NºCOMPUESTO DE :CONJUNTO TENSOR TONILLODE ORDEN DE COMPRA, SOBRE O BAJO RELIEVE EN DONDEEL PROVEEDOR, DEBERÁ ENTREGAR LAS PIEZAS CON UNA PROTECCION (TOTAL) ÓLOS REPUESTOS DEBERÁN SER FABRICADOS DE ACUERDO CON ESPECIFICACIONES YMATERIALES INDICADOS EN EL PLANO.NO AFECTE LA VIDA UTIL.PLANO Y LM: 20-4248USO: CORREAS MKS2 Y MKS3 MATERIAS PRIMAS
REPUESTOS MECANICOS | 50069688 | JGO. SELLOS VALV/CIL.PIL.VALV.'HUN'62BE1 | 3 | UN | 615K6642 Repair Kit for Pilot valve, including Springs and Seats.
REPUESTOS MECANICOS | 50132094 | SOPORTE MC-8 33-7882 | 4 | UN | CARRO DE APAGADOCORRESPONDIENTE A CILINDRO FRENOPLANO DETALLE 33-7882PLANO GENERAL 33-7881PLANTA DE COQUESOPORTE MC-8
REPUESTOS MECANICOS | 50044398 | TAPA Mc 2 PLANO 70-4294 | 3 | UN | GRÚAS Y PALASMATERIAL ACERO SAE-1020NUMERO PLANO CAP: 70-4294TAPA Mc 2USO:
REPUESTOS MECANICOS | 50052958 | PASADOR PALETA COD. 4.093329.T | 3 | UN | PASADORTIFICACION EQUIPO DEL QUE ES PARTE: BARRON ENTRADA
REPUESTOS MECANICOS | 50065988 | CAM. NEUMATICA ANKER C. 125 mm DI | 1 | UN | CAMISA NEUMATICA ANKER C. C 822 701 139 125 mm DI x 132 mm DE x 133 mm LARGO CODIGO INTERNO: 403454502
REPUESTOS MECANICOS | 50046566 | CAJA DESCANSO AC SAE1020 CAP 70864MCA | 1 | UN | CAJA DESCANSO 3B-1420
REPUESTOS MECANICOS | 50033937 | PASADOR MC-X FP-70-1810 | 3 | UN | (EN ZONAS MECANIZADAS), CON ACEITE CHESTERTON 740 O CON PINTURAANTICORROSIVA, SEGÚN CORRESPONDA.CADA REPUESTO DEBERÁ SER ENTREGADO IDENTIFICADO CON UN Nº DE PLANO Y NºDE ORDEN DE COMPRA, SOBRE O BAJO RELIEVE EN DONDEEL PROVEEDOR, DEBERÁ ENTREGAR LAS PIEZAS CON UNA PROTECCION (TOTAL) ÓLOS REPUESTOS DEBERÁN SER FABRICADOS DE ACUERDO CON ESPECIFICACIONES YMATERIALES INDICADOS EN EL PLANO.N° DE PARTE: S-58897NO AFECTE LA VIDA UTIL.PASADOR MC-XPLANO: FP-70-1810USO: SUJECION BOGGIE SISTEMA TRASLACION TORRE DESCARGA N°2
REPUESTOS MECANICOS | 50141322 | CONEX.ANTER.PISTOLA 1/4" SSD-14-104 BEDA | 4 | UN | CONEXION ANTERIOR SSD-14-104MARCA: BEDAUBICACION: ACERIA COLADA CONTINUAUSO:SISTEMA OXICORTE
REPUESTOS MECANICOS | 50139263 | BASE DE APOYO 15-854.3 4.407754.D | 2 | UN | BASE DE APOYO 15-854.3 4.407754.D
REPUESTOS MECANICOS | 50042544 | HORQUILLA AC SAE1045 CAP 2512346108027 | 7 | UN | CLEVIS MC-108027INFORMACION ADICIONAL: MATERIAL DE FABRICACION (MAESTRANZA).
REPUESTOS MECANICOS | 50042520 | GUIA INSERTO CAP 25123972 | 5 | UN | GUIA INSERTO ZA).
REPUESTOS MECANICOS | 50029953 | PERNO CAP 411213515 | 10 | UN | IASPERNO
REPUESTOS MECANICOS | 50136697 | TAPA 15-845.3 4.068426.T | 4 | UN | TAPA 15-845.3 4.068426.T
REPUESTOS MECANICOS | 50093770 | TAPA Mc-J CAJA PORTACELDA DE CARGA | 5 | UN | CELDAS DE CARGALPCNUMERO PLANO CAP: 26-17002TAPA Mc JUSO:
REPUESTOS MECANICOS | 50146763 | EJE Mc-5 D40-22-704 | 26 | UN | CADENA SONDA HORIZONTAL AH1/AH2CONJUNRO CADENA Mc-1EJE MC-5PLANO CAP D40-22-704
REPUESTOS MECANICOS | 50106849 | BARRA GUIA | 2 | UN
REPUESTOS MECANICOS | 50205154 | MOD CONVERSOR SALID DIGITALES BCD 16CH | 1 | UN | MARCA: HPR TECHNO LTDAMODULO CONVERSOR SALIDAS DIGITALES BCDPARTE N°: OB16-BCD 16 CANALES
REPUESTOS MECANICOS | 50142286 | MOTOR HID. MSQ-160 80000732-01 POS 48 | 1 | UN | HYDRAULIC MOTOR M+S HYDRAULIC MSQ-160-SHP 516353 POS 48 [Sund Birsta]MOTOR HID. MSQ-160 80000732-01 POS 48
REPUESTOS MECANICOS | 50065394 | DISCO ROTOR ALIVA 5.6 | 1 | UN | SIGLA : ALI PARTNUMBER : 246.026.0252.01
REPUESTOS MECANICOS | 50041588 | ESPACIADOR 26-6365 Mc G | 8 | UN | ESPACIADOR Mc GMESA ENFRIAMIENTO L.P. CALIENTENUMERO DE PLANO: 26-6365USO: RODILLOS 48" Ø Mc AD.
REPUESTOS MECANICOS | 50170202 | MARCO 15-2005.2 MC. 100 | 2 | UN | MARCO 15-2005.2 MC. 100
REPUESTOS MECANICOS | 50135885 | DESCANSO LAT. 24682 CAP 25-570 MC. J | 2 | UN | DESCANSO LATERAL 24682 CAP 25-570 MC. JEquipo Torno Continental.
REPUESTOS MECANICOS | 50049725 | SUJETADOR DERECHO 8.163441.G S18 | 1 | UN | SUJETADOR DERECHO POLINES SRW
REPUESTOS MECANICOS | 50043420 | TIRANTE COMPLETO FP 25-643 MC. A | 2 | UN | COMPUESTOS DE 2 GOLILLAS MC-F Y CUATRO TUERCAS ESTÁNDAR NUMERO DE PLANO: FP-25-643 REV.A MC-A USO: ESTRUCTURA LAMINADOR DE BARRASTIRANTE COMPLETO MC-A
REPUESTOS MECANICOS | 50206128 | ESPACIADOR 0.010042.E/008 | 1 | UN | ESPACIADOR 0.010042.E/008MARCA: DANIELI / ESPACIADOR 0.010042.E/008USO: REDUCTOR STAND 1 LBR
REPUESTOS MECANICOS | 50042392 | TAPA PORTA SELLO CAP 25-12825 MC. 328 | 4 | UN | USO: EJE MC-310 ARMADO LAMINADOR DE BARRASTAPA PORTA SELLO CAP 25-12825 MC. 328
REPUESTOS MECANICOS | 50078338 | PLACA | 8 | UN
REPUESTOS MECANICOS | 50159575 | RESORTE 114x50x30mm PASO 15 mm. | 20 | UN | ANCLAJE BASE MOTORDIAMETRO DE ALAMBRE 10 mm.DIAMETRO EXTERIOR 50mmDIAMETRO INTERIOR 30 mmENTRE CENTRO 15 mmHARNERO S8LARGO 114 mmMATERIAL SAE 5160PASO 15 mmPLANTA DE CAL.RESORTE
REPUESTOS MECANICOS | 50062441 | CODO | 5 | UN | CONFECCIONAR SEGUN PLANO 23-23569:- CODO MC.- 129.-
REPUESTOS MECANICOS | 50042879 | RUEDA LOCA DANIELI 8017486QMC308 | 1 | UN | RODILLO RUEDA LOCA MC-343
REPUESTOS MECANICOS | 50201046 | CAÑERIA FLUJOMETRO 25-1035.3 A | 4 | UN | CAÑERIA FLUJOMETRO 25-1035.3 ALISTADO DE MATERIALES: LM-25-1035_3PLANO CAP:25-1035.3 AUSO: HIDRAULICA ZMR
REPUESTOS MECANICOS | 50045927 | TAPA CAJA Mc 4 70-4178 | 5 | UN | GRÚAS Y PALASNUMERO DE PLANO: 70-4178TAPA CAJA Mc 4USO:
REPUESTOS MECANICOS | 50031811 | CONJUNTO EJE EXCENTRICO 41-441961 MC-11 | 2 | UN | 1.-Ajustar hilo con tuerca SKF KM-18 ( Proporciona proveedor )2.-Orificio de lubricación con rosca 1/8" NPT.3.-Orificio de lubricación debe estar libre de virutas e impurezas.4.-Las chavetas deben venin afianzadas con cinta adhesiva5.-Proteges conjunto con aceite de conservaciónARMADO CON CHAVETAS MC-25 Y MC-26EJE ECENTRICO MC-11NOTAS:PLANO CAP 41-44196.1.UBICACION. COLADA CONTINUA PALANQUILLAUSO: OSCILADOR
REPUESTOS MECANICOS | 50152074 | ESLABON 25-3773 MC. 3 | 10 | UN | ENTREGAR EN BODEGA H026 (50)ESLABON 25-3773 MC. 3
REPUESTOS MECANICOS | 50052107 | DESCANSO CAP RS694MCJ | 4 | UN | DESCANSO MC-JE FABRICACION (MAESTRANZA).
REPUESTOS MECANICOS | 50145334 | PORTA MORDAZA MC-2 PLANO D40-41-1192 | 2 | UN | 125 MM X LARGO DE 320 MMCON SEPARACIÓN ENTRE PERFORACIONESPLANO: D40-41-1192PORTA MORDAZA (SOPORTE) MC-2UBICACION: COLADA CONTINUA PALANQUILLASUSO:TENAZA BONHOFF
REPUESTOS MECANICOS | 50107584 | PERNO COPLA FCL280 | 8 | UN | Mezclador Carbones. (Mixer)PERNO COPLAPLANTA DE COQUE
REPUESTOS MECANICOS | 54008243 | UNION GIRATORIA 1-1/2" 3000LB CHICKSAN | 2 | UN | EMPALMEERACIONAL MAXIMA: 3000 PSI
REPUESTOS MECANICOS | 50065024 | CAJA ABIERTA PN70-1834-17 | 2 | UN | REPUESTOS PARA GRUAS 'ALLIANCE' DESCRIPCION PLANO CAP =========== ========= CAJA ABIERTA 70-1834 66143-17 PATT.#41037
REPUESTOS MECANICOS | 50206666 | ESPACIADOR 4.347612.G | 1 | UN | ESPACIADOR 4.347612.GMarca DanieliUSO REDUCTORES 13-15-16-17
REPUESTOS MECANICOS | 50109813 | SELLO PISTON | 12 | UN
REPUESTOS MECANICOS | 50067830 | EJE 51- 7702 | 14 | UN | PLANO CAP FP 29- 1082 EJE 51- 7702
REPUESTOS MECANICOS | 50092994 | TUBO GUIA | 2 | UN | DESCRIPCION CODIGO DAN =========== PLANO CAP/DAN ========== ============= TUBO GUIA 25-12396 MC.1TREN TERMINADOR DE ALAMBRON LINEA DE ENFRIAMIENTO ===========================
REPUESTOS MECANICOS | 50157207 | POLIN CAJA 45 RD 925 MK. 13 | 5 | PAA | NOTA: No considerar material de fabricación indicado en plano.POLIN CAJA 45 RD 925 MK. 13Responder licitación según Fabricación en material K-100.USO: LAMINADOR DE BARRAS
REPUESTOS MECANICOS | 50157208 | POLIN CAJA 45 RD 925 MK. 14 | 5 | PAA | USO: LAMINADOR DE BARRASNOTA: No considerar material de fabricación indicado en plano.POLIN CAJA 45 RD 925 MK. 14Responder licitación según Fabricación en material K-100.
REPUESTOS MECANICOS | 50157209 | POLIN CAJA 45 RD 925 MK. 15 | 5 | PAA | USO: LAMINADOR DE BARRASNOTA: No considerar material de fabricación indicado en plano.POLIN CAJA 45 RD 925 MK. 15Responder licitación según Fabricación en material K-100.
REPUESTOS MECANICOS | 50157210 | POLIN CAJA 45 RD 925 MK. 16 | 5 | PAA | USO: LAMINADOR DE BARRASNOTA: No considerar material de fabricación indicado en plano.POLIN CAJA 45 RD 925 MK. 16Responder licitación según Fabricación en material K-100.
REPUESTOS MECANICOS | 50131986 | HORQUILLA 25-7269.2 MC. 349 | 4 | UN | HORQUILLA Mc 349PLANO: 25-7269.2
REPUESTOS MECANICOS | 50043085 | EMBUDO 6.5-12MM SAEH13 C/TRAT TERM. | 4 | UN | CON TRATAMIENTO TERMICO DE TEMPLADO Y REVENIDO DUREZA FINAL 50 - 55 RC MATERIAL: ACERO SAE-H13 NUMERO DE PARTE: 3.365211.O NUMERO DE PLANO: D40-25-578-304 (MC-A PRODUCTO: 6.5-12 (MM) DIAM USO: LAMINADOR 160 BGVEMBUDO MC-304BMC-B)
REPUESTOS MECANICOS | 50206171 | ESPACIADOR 5.084950.W | 1 | UN | ESPACIADOR 5.084950.WMARCA: DANIELI / ESPACIADOR 5.084950.WUSO: REDUCTOR STAND 1 LBR
REPUESTOS MECANICOS | 50026111 | ELEMENTO FILTRO HID HYDAC 0030D010HB | 3 | UN | 10 MICRASELEMENTO FILTRO HIDRAULICOIDENTIFICACION EQUIPO DEL QUE ES PARTE: CIRCUITO BANCO N° 3 VOLC.C.EXTRAMEDIO PARA EL CUAL SE DISEÑA: ACEITE HIDRAULICONOMBRE DEL FABRICANTE: HYDACNUMERO PARTE FABRICANTE: 0030D010HBPRESIÓN DE HASTA: 210 BARTEMPERATURA: 80°C
REPUESTOS MECANICOS | 50060834 | CJA.PORTARROD. 'ADAMSON A.' PN70-6686-12 | 2 | UN | REPUESTOS PARA GRUAS 'ADAMSON ALLIANCE'. CONFECCIONAR CAJA PORTARODAMIENTO MC-12 SEGUN PLANO 70-6686
REPUESTOS MECANICOS | 50067520 | EJE 3T-6134-B | 1 | UN | Confeccionar Eje Mc-B, DWG. 3T-6134, según plano CAP 70-873 Rev. C. REPUESTOS PARA GRUAS PUENTE 'CLEVELAND
REPUESTOS MECANICOS | 50139057 | TUBO IZQ. Nº 2 15-655.3 5.205350.S | 4 | UN | 1.- Para su construcción usar tubo sin costura según nota de2.- Proveedor deberá fabricar un calibre para garantizar calidadgeometrica de producto.Notas.-plano.TUBO IZQ. Nº 2 15-655.3 5.205350.S
REPUESTOS MECANICOS | 50149372 | HORQUILLA D40-25-1146 MC. 30 | 16 | UN | HORQUILLA D40-25-1146 MC. 30
REPUESTOS MECANICOS | 50086465 | GUARNICION MC-135 | 4 | UN | código Danieli: 0.153585.VCOLADA CONTINUA PLANCHONESGUARNICION MC-135Guarnición MERKEL.-MAT. PTFE-Vidrio.-OMK-E 210 X 189.5 X 8.1 MM.USO:BRAZOS PORTA ELECTRODOS EAM-1
REPUESTOS MECANICOS | 50108436 | GUIA TUBO U MC-2 33-7811 | 2 | UN | BARRA GUÍA TUBO UMAQUINA CARGADORAMATERIAL AC SAE-1020MC-2 PLANO 33-7811PLANTA DE COQUEUSO: INTERCONEXIÓN HORNOS, TUBO U
REPUESTOS MECANICOS | 50108462 | ESPACIADOR RIEL MC-7.2 33-7556 | 131 | UN | ESPACIADOR RIEL EXTRACTORASMATERIAL AC A42-27-ESMC-7.2 PLANO 33-7556PLANTA DE COQUEUSO: VIA TRASLACIÓN MAQUINAS EXTRACTORAS
REPUESTOS MECANICOS | 50197473 | Espaciador 326 Danieli 4.428267.G | 2 | UN | 4.428267.G (Espaciador Mc-326 conjunto reductor stand 3 plano 8.108954.MEspaciador 326 Danieli 4.428267.G
REPUESTOS MECANICOS | 50041540 | CLEVIS CILINDRO TAPA QUEBR LAMINILLA | 3 | UN | CLEVIS MC-DLPCMATERIAL: ACERO SAE-1020NUMERO DE PLANO: 26-16901 MC-DQUEBRADOR DE LAMINILLASUSO:
REPUESTOS MECANICOS | 50147445 | SOPORTE MC-20 CAP 70-10120.1 BONOFF | 2 | UN | PLANO: 70-10120.1SOPORTE SEGURO MC-20UBICACION: COLADA CONTINUA DE PALANQUILLASUSO: TENAZAS BONHOFF
REPUESTOS MECANICOS | 50148938 | CATALINA ARMADA Mc-A D40-22-326 | 1 | UN | ALTO HORNOCATALINA ARMADA Mc-ACOMPUESTA POR TAPA Mc-BMODELO : 50086473 - 302200042PASADOR Mc-DPERNOS Mc-ERODAM.Mc-CSONDAS VERTICALES A.HORNO N°2
REPUESTOS MECANICOS | 50044335 | BALANCIN MC-180 70-5429.1 | 2 | UN | BALANCIN Mc 180Material AC A270 ESNUMERO PLANO CAP: 70-5429.1PALAS MARCA BLAW KNOX.Peso 27 Kg AproxUSO:
REPUESTOS MECANICOS | 50051773 | PERNO Mc-4 33-7642 | 40 | UN | CABEZA AVELLANADA DIAMETRO NOMINAL HILO: 18 MMT HILO METRICO CORRIENTE LONGITUD: 58 MMT PERNO MC-4 CON TUERCA MC-7 PLANO CAP: 33-7642 PUSHER-SISTEMA NIVELACIÓN CARGA HORNOS.
REPUESTOS MECANICOS | 50080110 | BRAZO LADO LIBRE AP 9010 S | 3 | UN
REPUESTOS MECANICOS | 50066588 | CAMISA. HIDRAULICA | 1 | UN | CAMISA HIDRAULICA C811 550 670 CPOAC 80 mm DI x 104 mm DE x 430 mm LARGO CODIGO INTERNO: 402253635
REPUESTOS MECANICOS | 50202302 | Flange 3.251.717.0 MC-306 | 1 | UN | Flange 3.251.717.0 MC-306Marca Danieli Plano 8.267389.V MC-306Uso Tope Dimensionador
REPUESTOS MECANICOS | 50071558 | GOL. AISLADORA T-419 | 6 | UN | PLANO PLANO DESCRIPCION FABR. CAP =========== ===== === GOLILLA AISLADORA 70- 952 T-4198 (D40-70-924)REPUESTOS PARA GRUAS PUENTE CLEVELAND.- CONFECCIONAR DE ACUERDO A ESPECIFICACIO- NES DE PLANO:
REPUESTOS MECANICOS | 50041564 | BARRA COPLA Mc-B CAP FP-29-5551 | 5 | UN | BARRA COPLA MC-B LINEA DE CORTE BLISS Nivelador Mc kay 7" NUMERO DE PLANO: 29-5551 .
REPUESTOS MECANICOS | 50038929 | PERNO Mc-1 70-A204 | 2 | UN | CARRO TORPEDO 1-2-3-4 MARCO SOPORTANTE BOGIE LADO MOTRIZ VOLTEO NUMERO DE PLANO: 70-A204 PERNO MC-1
REPUESTOS MECANICOS | 50098124 | VAST. 1.3/4 X 16 X 23 | 1 | UN | ' x 1.3/4' Código Interno: 402113604VASTAGO PARKER HANNIFIN. Nº 34 CAT.106 1.3/4' diámetro exterior x 16' largo cromado 23' largo total. con pistón de 3.1/4
REPUESTOS MECANICOS | 50207131 | HORQUILLA MC-R FP-22-1169 | 1 | UN | ESTANDARIZADO PARA AH1-AH2FP-22-1169HORQUILLA MC-RMAT: ACERO FORJADO SAE 1045USO: AH2 - BLEEDER NORTE/SUR
REPUESTOS MECANICOS | 50117489 | EMPAQUETADURA | 6 | UN
REPUESTOS MECANICOS | 50033625 | EJE MC-C 22-3406 | 6 | UN | (EN ZONAS MECANIZADAS), CON ACEITE CHESTERTON 740 O CON PINTURAANTICORROSIVA, SEGÚN CORRESPONDA.CADA REPUESTO DEBERÁ SER ENTREGADO IDENTIFICADO CON UN Nº DE PLANO Y NºDE ORDEN DE COMPRA, SOBRE O BAJO RELIEVE EN DONDEEJE Mc-CEL PROVEEDOR, DEBERÁ ENTREGAR LAS PIEZAS CON UNA PROTECCION (TOTAL) ÓLOS REPUESTOS DEBERÁN SER FABRICADOS DE ACUERDO CON ESPECIFICACIONES YMATERIALES INDICADOS EN EL PLANO.NO AFECTE LA VIDA UTIL.PLANO: 22-3406USO: CONJUNTO RODILLO INFERIOR DISTRIBUIDOR ROTATORIO AAHH N°1
REPUESTOS MECANICOS | 50037325 | ESTACION DE CARGA 22-1704.4 | 2 | UN | CORREAS M2DE ACUERDO A ITEM 1.1 Y 1.2 DE DS-056ESPECIFICACIONES TECNICAS ESP-4-128 BESTACION DE CARGA COMPLETAHOJA 128 Y 129MATERIAS PRIMASPLANO CAP 22-1704.4
REPUESTOS MECANICOS | 50110901 | ANILLO ASIENTO TEFLON 1.1/2 PULG. | 6 | UN
REPUESTOS MECANICOS | 50207132 | CONTRAPESO MC39-033G FP-22-12910 | 1 | UN | CONTRAPESO MC39-033G FP-22-12910DEBE INCORPORAR PASADORES GUIA DE 5/8" X 1-3/4" LARGOMAT: HIERRO FUNDIDO ASTM A 48 CLASE 208PESO APROX POR 1/2 DISCO: 6.5 KG C/UUSO: AH2 - BLEEDER NORTE/SUR
REPUESTOS MECANICOS | 50049973 | TAPA INO-1700 MC-30 FP-22-2734 | 4 | UN | (EN ZONAS MECANIZADAS), CON ACEITE CHESTERTON 740 O CON PINTURAANTICORROSIVA, SEGÚN CORRESPONDA.CADA REPUESTO DEBERÁ SER ENTREGADO IDENTIFICADO CON UN Nº DE PLANO Y NºDE ORDEN DE COMPRA, SOBRE O BAJO RELIEVE EN DONDEEL PROVEEDOR, DEBERÁ ENTREGAR LAS PIEZAS CON UNA PROTECCION (TOTAL) ÓLOS REPUESTOS DEBERÁN SER FABRICADOS DE ACUERDO CON ESPECIFICACIONES YMATERIALES INDICADOS EN EL PLANO.NO AFECTE LA VIDA UTIL.PLANO CAP FP-22-2734TALADRO PERCUTOR AAHH Nº2TAPA INO-1700 MC-30
REPUESTOS MECANICOS | 50158801 | GUIA 15-2010.3 MC. 307 | 2 | UN | GUIA 15-2010.3 MC. 307
REPUESTOS MECANICOS | 50113544 | ANILLO O AMORT.L.VASTAGO 6X12 | 6 | UN
REPUESTOS MECANICOS | 50095230 | TAPA GUIA ENTRADA | 2 | UN | DESCRIPCION CODIGO DAN =========== PLANO CAP/DAN ========== ============= TAPA GUIA ENTRADA 25-12089-20TREN DESBASTADOR DE ALAMBRON LAM.DUO ESS 480V # 4-6 ============================
REPUESTOS MECANICOS | 50044380 | PLANCHA 70-4252 Mc 7 | 6 | UN | GANCHOS SIST. LEV.GRUA S.G. 10 A. CONOX.NUMERO PLANO CAP: 70-4252PLANCHA Mc 7USO:
REPUESTOS MECANICOS | 50138896 | PLACA DEFLECTORA AGUA QUEBRAD.LAMINIILLA | 5 | UN | L.P.C.MATERIAL: ACERO A42-27ESNUMERO PLANO CAP: D40-26-911PLACA DEFLECTORA AGUA Mc-30 (Consta de Mc 31 y Mc 32)QUEBRADOR DE LAMINILLASUSO:
REPUESTOS MECANICOS | 50045855 | SECTOR DENTADO D40-25-731 MC.310 | 1 | UN | INFORMACION ADICIONAL: MATERIAL ACERO SAE-4140 TEMPLADO Y REVENIDO DUREZA 22-24 RC MEDIANTE CERTIFICADO ADJUNTO A GUIA CON LOS REPUESTOS. NUMERO DE PLANO: D40-25-731 MC-310 PROVEEDOR DEBE ACREDITAR TRATAMIENTO TERMICO Y DUREZA USO: EJE MC-308 ARMADO LAMINADOR DE BARRASSECTOR DENTADO MC-310
REPUESTOS MECANICOS | 50045856 | SECTOR DENTADO D40-25-731 MC. 311 | 1 | UN | MATERIAL ACERO SAE-4140 TEMPLADO Y REV.DUREZA 22-24 RC NUMERO DE PLANO: D40-25-731 MC-311 USO: LAMINADOR DE BARRASSECTOR DENTADO MC-311
REPUESTOS MECANICOS | 50070402 | OREJA DERECHA | 4 | UN | ========== OREJA DERECHA 70-7092 Mc-10 REPUESTOS PARA PALAS 'HAYWARD CO.' DESCRIPCION PLANO NRO. ===========
REPUESTOS MECANICOS | 54018035 | PERNO ESPARRAGO Mc-F D40-22-299 | 40 | UN | ALTO HORNO 1HARNEROS DE COQUEPERNO ESPARRAGO Mc-FPLANO CAP D40-22-299
REPUESTOS MECANICOS | 50145163 | GUIA 15-314.3 Mc. 02 (3-6623177) | 2 | UN | GUIA 15-314.3 Mc. 02 (3-6623177)
REPUESTOS MECANICOS | 50202951 | MODULO MC-5 35-5659.1 | 2 | UN | BRIDA MC-5ACODO MC-5BDEBE INCLUIREl módulo deberá estar recubierto con epóxico en toda la zonaENSAYO NO DESTRUCTIVO PARA VALIDAR SOLDADURAexterior.INCINERADOR AMONIACO, PTA COQUE.interior del módulo (tramo y flange)LM 35-5659.1Los flanges deberán tener soldadura aplicada en zona interior yMODULO MC-5Nota:PLANO 35-5659.1USO: LINEA REMOCIÓN AMONIACO
REPUESTOS MECANICOS | 50070532 | EJE TUBO PN70-6824 | 1 | UN | EJE TUBO PLANO 70-6824
REPUESTOS MECANICOS | 50058698 | NILOS RING 6215-AV COD. 0.151266.H | 50 | UN | NILOS RING 6215-AV COD. 0.151266.H
REPUESTOS MECANICOS | 50137646 | CUERPO BASE 15-508.3 MC. 4.836678.E | 1 | UN | CUERPO BASE 15-508.3 MC. 4.836678.E
REPUESTOS MECANICOS | 54010213 | CODO 90 AC AISI 304 1/4 3000LB | 73 | UN | PIPE FITTINGS, FORGED STAINLESS STEEL AISI 304, ANSI B16.11, AMERICAN STANDARD TAPER PIPE THREAD, 3000 PSI, AS FOLLOW: . DESCRPTION NOMINAL SIZE IN. ================ ================ 90-ELBOW 1/4
REPUESTOS MECANICOS | 50077106 | PERNO ARMADO MC-B1 D40-22-418 | 12 | UN | (EN ZONAS MECANIZADAS),CON ACEITE CHESTERTON 740 O CON PINTURAANTICORROSIVA , SEGÚN CORRESPONDA .ARMADO CON TUERCA Y GOLILLA DE PRESIONCADA REPUESTO DEBERÁ SER ENTREGADO IDENTIFICADO CON UN Nº DE PLANO Y NºDE ORDEN DE COMPRA , SOBRE O BAJO RELIEVE EN DONDEEL PROVEEDOR, DEBERÁ ENTREGAR LAS PIEZAS CON UNA PROTECCION (TOTAL) ÓLOS REPUESTOS DEBERÁN SER FABRICADOS DE ACUERDO CON ESPECIFICACIONES YMATERIALES INDICADOS EN EL PLANO.NO AFECTE LA VIDA UTIL.PERNO ARMADO Mc-B1PLANO: D40-22-418USO: ANCLAJE REDUCTOR DISTIBUIDOR MC-KEE
REPUESTOS MECANICOS | 50044225 | EJE REDUCTOR Mc-6 FP-19-457 | 3 | UN | DWG 68216AEJE VERTICAL REDUCTOR VELOCIDAD MC 6FABRICANTE TERRY STEAM TURBINEPLANO CAP FP-19-457USO REDUCTOR TURBINA TURBO GENERADOR 200KW
REPUESTOS MECANICOS | 50117530 | QUEMADOR S/TUBO EMULSION 25-8716a | 1 | UN | COMPUESTO POR :CUERPO MC. 2QUEMADOR MC. 3QUEMADOR S/TUBO EMULSION 25-8716a
REPUESTOS MECANICOS | 50082865 | MEDIO RETEN SUPERIOR Mc H 26-16897 | 2 | UN | MEDIO RETEN SUPERIOR Mc HNUMERO PLANO CAP: 26-16897USO:
REPUESTOS MECANICOS | 50160948 | PERNO 25-11477.1 MC. 2 | 4 | UN | PERNO 25-11477.1 MC. 2
REPUESTOS MECANICOS | 50197429 | Tapa Ajuste 310 Danieli 4.000290.P | 2 | UN | 4.000290.P (Tapa Mc-313 conjunto reductor stand 2)plano 8.140579.ZTapa Ajuste 310 Danieli 4.000290.P
REPUESTOS MECANICOS | 50197444 | Espaciador 314 Danieli 4.001396.T | 2 | UN | 4.001396.T (Espaciador Mc-314 conjunto reductor stand 7 plano 8.016826.LEspaciador 314 Danieli 4.001396.T
REPUESTOS MECANICOS | 50063181 | BUJE COD. 5.142817.K | 1 | UN | SIGLA : DAN PARTNUMBER : 8.356090.K/SAS-320
REPUESTOS MECANICOS | 50088322 | TIRANTE | 5 | UN | PLANO CAP 23- X356 TIRANTE
REPUESTOS MECANICOS | 50207955 | BUJE PASADOR 4.428033.H | 2 | UN | BUJE PASADOR 4.428033.HMARCA: DANIELI NUMERO PARTE: 4.428033.HUSO: SOSTENEDOR EJES 7-9
REPUESTOS MECANICOS | 50032275 | ANILLO GUIA MC-A FP-22-1902 | 1 | UN | (EN ZONAS MECANIZADAS), CON ACEITE CHESTERTON 740 O CON PINTURAANILLO GUIA MC-AANTICORROSIVA, SEGÚN CORRESPONDA.CADA REPUESTO DEBERÁ SER ENTREGADO IDENTIFICADO CON UN Nº DE PLANO Y NºDE ORDEN DE COMPRA, SOBRE O BAJO RELIEVE EN DONDEEL PROVEEDOR, DEBERÁ ENTREGAR LAS PIEZAS CON UNA PROTECCION (TOTAL) ÓLOS REPUESTOS DEBERÁN SER FABRICADOS DE ACUERDO CON ESPECIFICACIONES YMATERIALES INDICADOS EN EL PLANO.NO AFECTE LA VIDA UTIL.PLANO: FP-22-1902USO: VALVULA SHUTT-OFF
REPUESTOS MECANICOS | 50088970 | SELLO LIMPIADOR | 74 | UN | ========= V36-009-9C ROD WIPERSPARES FOR 'SALEM VALVES CO.' HYDRAULIC VALVES, SERIE 995-105 AND 107, AS PER CAT. IHC 5-76: PART NR. DESCRIPTION ======== ==
REPUESTOS MECANICOS | 50073932 | GARNICIONES EN GOMA COD. 0.168413.E | 200 | UN | SIGLA : DAN PARTNUMBER : 8.072656.Q-150
REPUESTOS MECANICOS | 50037485 | COLLAR FIJACION MC-G FP-20- 576 | 2 | UN | (EN ZONAS MECANIZADAS), CON ACEITE CHESTERTON 740 O CON PINTURAANTICORROSIVA, SEGÚN CORRESPONDA.CADA REPUESTO DEBERÁ SER ENTREGADO IDENTIFICADO CON UN Nº DE PLANO Y NºCOLLAR FIJACION MC-GDE ORDEN DE COMPRA, SOBRE O BAJO RELIEVE EN DONDEEL PROVEEDOR, DEBERÁ ENTREGAR LAS PIEZAS CON UNA PROTECCION (TOTAL) ÓLOS REPUESTOS DEBERÁN SER FABRICADOS DE ACUERDO CON ESPECIFICACIONES YMATERIALES INDICADOS EN EL PLANO.NO AFECTE LA VIDA UTIL.PLANO: FP-20- 576PLANTA DE COQUEUSO: CORREAS M-4
REPUESTOS MECANICOS | 50138075 | NIPLE D40-15-492 4.595497.A / 001 | 5 | UN | NIPLE D40-15-492 4.595497.A / 001
REPUESTOS MECANICOS | 50046138 | TAPA ABIERTA Mc-5 CAP 704481MC5 | 4 | UN | TAPA ABIERTA MC-5
REPUESTOS MECANICOS | 50041480 | CORREA Mc-D CAP FP-29-767 | 3 | UN | LINEA DE CORTE HOJALATA NUMERO DE PLANO: FP-29-767 TONTEX BELT LIGHT SINGLE-ENDLESS (CORREA) MC-D USO: CORREA MESA TRASPASO Nº 21
REPUESTOS MECANICOS | 50205983 | ESPAC. ROD. CAJA 4.478749.V / 15-1568.3 | 2 | UN | ESPAC. ROD. CAJA 4.478749.V / 15-1568.3PLANO CAP 15-1568.3PLANO DANIELI: 8.369667.A MC.313USO: SOSTENDOR EJES
REPUESTOS MECANICOS | 50146747 | SEPARADOR 1070 MM. PLANO PP-57-110 | 1 | UN | PLANO PP-57-110SEPARADOR 1070 MM.UBICACION: COLADA CONTINUA PLANCHONESUSO: CABEZAL BARRA FALSA
REPUESTOS MECANICOS | 50146852 | SEPARADOR 1070 MM. IZQUIERDO PP-57-110 | 1 | UN | PLANO PP-57-110SEPARADOR 1070 MM. IZQUIERDOUBICACION: COLADA CONTINUA PLANCHONESUSO: CABEZAL BARRA FALSA
REPUESTOS MECANICOS | 54045948 | VIDRIO PLANO TRANSP 320MMX34MMX17MM | 4 | UN | BOROSILICATO, PARA USO EN VISOR DE NIVEL MARCA JERGUSON.Incluye una (1u) empaquetaduras de grafito yMEDIDAS 320MM X 34MM X 17MMuna (1u) de fibra.USO: CALDERA 7.VIDRIO PLANO TRANSPARENTE, MATERIAL
REPUESTOS MECANICOS | 50074308 | GUIA ABATIBLE D40-25-580 MC. 302 | 1 | UN | PLANO D40 25-580-302
REPUESTOS MECANICOS | 50074308 | GUIA ABATIBLE D40-25-580 MC. 302 | 1 | UN | PLANO D40 25-580-302
REPUESTOS MECANICOS | 50141170 | EJE CENTRAL MC-4 D40-23-891 | 4 | C/U | DUREZA: 51-59 RCEJE MC-4MATERIAL: AC.SAE.4140PLANO:D40-23-891TEMPLADO Y REVENIDOUBICACION. DESULFURACION EXTERNA, ACERIA CONOX.USO: TORNILLO EXTRACTOR DE POLVO
REPUESTOS MECANICOS | 50046182 | CAJA Mc 3 70-8976.1 | 1 | UN | CAJA Mc 3GRUAS.NUMERO PLANO CAP: 70-8976.1USO:
REPUESTOS MECANICOS | 50206206 | CUBIERTA RODAMIENTO - A190012 | 1 | UN | - USO: BOMBAS DESESCAMADO LBR/LBTBOMBA INOXIHP - MODELO PF 260 - CATALOGO A02610E/2CUBIERTA RODAMIENTO - A190012N° PARTE A190012
REPUESTOS MECANICOS | 50146100 | PASADOR LARGO GUIA MK 55 SIGNODE | 2 | UN | CATALOGO SIGNODE M400N-114Comprar solo repuesto a proveedor original SIGNODE”.FABRICANTE: SIGNODELAM. PLANOS EN CALIENTEMAQUINA ENZUNCHADORA DE ROLLOSNota:NUMERO DE PARTE: 567555PASADOR LARGO GUIA MK 55USO:
REPUESTOS MECANICOS | 50076624 | ELECTROVALVULA 1614B2020W ROSS | 2 | UN | ALIMENTACION : 24 VOLT DCCONEXION: 1/4"ELECTROVALVULA 3/2MARCA: ROSSMODELO: 1614 B 2020 W
REPUESTOS MECANICOS | 50078011 | PERNO | 36 | UN
REPUESTOS MECANICOS | 50196579 | POLIN GUÍA 80035072-01 POS 12 | 7 | UN | ROLLER 4-6623023 POS 12 [Sund Birsta]
REPUESTOS MECANICOS | 50034307 | EJE MC-A 20-1055 | 1 | UN | (EN ZONAS MECANIZADAS), CON ACEITE CHESTERTON 740 O CON PINTURAANTICORROSIVA, SEGÚN CORRESPONDA.CADA REPUESTO DEBERÁ SER ENTREGADO IDENTIFICADO CON UN Nº DE PLANO Y NºDE ORDEN DE COMPRA, SOBRE O BAJO RELIEVE EN DONDEEJE MC-AEL PROVEEDOR, DEBERÁ ENTREGAR LAS PIEZAS CON UNA PROTECCION (TOTAL) ÓLOS REPUESTOS DEBERÁN SER FABRICADOS DE ACUERDO CON ESPECIFICACIONES YMATERIALES INDICADOS EN EL PLANO.NO AFECTE LA VIDA UTIL.PLANO: 20-1055 aUSO: CONJUNTO EJE RUEDA MOTRIZ NOR-ESTE CARRO TRANFER
REPUESTOS MECANICOS | 50056050 | CATALINA Mc 6 Con BUJE Mc 7 70-1594 | 4 | UN | CATALINA Mc 6 CON BUJE Mc 7NUMERO PLANO CAP: 70-1594
REPUESTOS MECANICOS | 50066462 | EJE MC-B PLANO 70-4701 | 1 | UN | EJE MC-BNOTA: EJE MODIFICADO, LARGO TOTAL 1.037 MM.PLANO:70-4701UBICACION: ACERIA CONOXUSO: CARRO VOLCADOR OLLAS ESCORIERAS
REPUESTOS MECANICOS | 50197162 | Tapa porta Sello Mc-300 PL. 8.003885.T | 2 | UN | 4.010094.L Repuesto Danieli, perteneciente al conjunto 8.003885.T,intereje modulos verticales del BGVTapa porta Sello Mc-300 PL. 8.003885.T
REPUESTOS MECANICOS | 50039885 | CAMISA EJE MC-8 9-1302 | 1 | UN | CAMISA EJE MC-8 PLANO: 9-1302 PROVEEDOR DEBERA CUMPLIR CON ESPESOR DE CROMADO. USO: BOMBAS CENTRIFUGA IMPULSORA I - Rand
REPUESTOS MECANICOS | 50197568 | ESPACIADOR COD. 4.533411.B/010 Mc.389 | 1 | UN | Danieli - USO: EJE ALTA GCCESPACIADOR COD. 4.533411.B/010 Mc.389Plano General 8.334722.E/STD MC 389 - COD. 4.533411.B/010 - Marca
REPUESTOS MECANICOS | 50197569 | ESPACIADOR COD. 4.554273.D/003 Mc.382 | 1 | UN | ESPACIADOR COD. 4.554273.D/003 Mc.382Danieli - USO: EJE ALTA GCCPlano General 8.334722.E/STD MC 382 - COD. 4.554273.D/003 - Marca
REPUESTOS MECANICOS | 50097563 | RES. 3M-32 | 3 | UN | RESORTE MC. 1 DWG. 3M-328 PLANO 70 - 326 -Rev-A
REPUESTOS MECANICOS | 50028690 | CHUTE SELLO Mc-2 39-2316 | 5 | UN | ALREDEDOR DE CHUTES ALIMENTACION DE HORNOS 1-2MODELO 50099500 / 302300148PLANO CAP 39-2316PLANTA DE CALSELLO CAP MC-2
REPUESTOS MECANICOS | 50136106 | PROTEC.GOMA P/MACHO ACOPLE SERIE 71 3/4" | 40 | UN | Cjto. Conector Hidráulico, Sistema Hidráulico “E”FABRICANTE: SCHUSSLER S.A.Lam.T.Continuo; Lam.Planos en Caliente.PROTECTOR GOMA PARA MACHO ACOPLESERIE 71 DE 3/4"USO:
REPUESTOS MECANICOS | 50173998 | SOPORTE DESCANSO FP-41-778 | 1 | UN | COLADA CONTINUA PALANQUILLASPLANO:FP-41-778SOPORTE DESCANSOUBICACION: ESTACION DE VACIO (VD)USO: EJE SISTEMA LEVANTE TAPA BOVEDA
REPUESTOS MECANICOS | 50208406 | EXTENSION TORQUE 25-7341.2 | 2 | UN | EXTENSION TORQUE 25-7341.2USO: STAND 7
REPUESTOS MECANICOS | 50058738 | ANILLO ADAPTADOR | 3 | UN | PLANO CAP 26-17282 ANILLO ADAPTADOR MC.S
REPUESTOS MECANICOS | 50030564 | TUBO CAP D4023500MCPCPDA | 1 | UN | UTILCONJUNTO TUBO (ARMADO)IVA (NO PINTAR EL INTERIOR) (ACERIASMIENTO INTERIORO: D40-23-500 (MC-PC
REPUESTOS MECANICOS | 50064947 | CAJA Mc-25259 FP-11-4 | 4 | UN | CAJA MC.25259GASOMETRO GAS ALTO HORNO KOPPERSPLANO CAP FP-11-4PLANTA DE COQUE
REPUESTOS MECANICOS | 50180259 | MORDAZA BARRON LAM.2 D40-25-967 MC. 2 | 1 | UN | MORDAZA BARRON LAM.2 D40-25-967 MC. 2
REPUESTOS MECANICOS | 50044410 | CAJA 70-3820 Mc 3 | 2 | UN | CAJA Mc 3NUMERO DE PARTE: B-14815 (R-3847)NUMERO DE PLANO: 70-3820USO: GRUAS.
REPUESTOS MECANICOS | 50208662 | PEINETA PL 15-2243.3 Mc-356 | 5 | UN | Laminador de Barra RectasPEINETA PL 15-2243.3 Mc-356PEINETA SUPLEMENTARIA (cama enfriamiento)
REPUESTOS MECANICOS | 50042271 | EMPAQUETADURA SALEM VALVE 105568509 | 4 | JGO | EMPAQUETADURA VALVULA 1 INH
REPUESTOS MECANICOS | 50035335 | LUBRICADOR 8-3/4x6-1/8 D40 70-1225 M654 | 3 | UN | 8-3/4" X 6-1/8"COMPUESTOS DE PARTES MC-02 A MC-07GRUA 242 L.P.F.LUBRICADORES MC-M-654 (ARMADO)NUMERO PLANOCAP: D40-70-1225RUEDA MOTRIZ GUIA TRASL. PUENTEUSO:
REPUESTOS MECANICOS | 50149667 | portarejilla mc-5 | 6 | UN | CADENAS REJILLAS ROTATORIAS PLANTA DE AGUA BIOBIOCOMBUSTIBLESPLANO CAP 9-1498PORTA REJILLA MC-5
REPUESTOS MECANICOS | 50142750 | FABREKA 4.119338.A 15-315.3 MC. 04 | 10 | UN | con refuerzo de tela poliester para alta carga.FABREKA 4.119338.A 15-315.3 MC. 04
REPUESTOS MECANICOS | 50069090 | FLANGE FP 25- 828-64 | 2 | UN | PLANO XTEX 6-64017-DASIGLA : FP PARTNUMBER : 25- 828-64
REPUESTOS MECANICOS | 50042922 | SOPORTE ACERO 25-12464 REV.B MC. 1 | 7 | UN | MATERIAL ACERO A37-24ES NUMERO DE PLANO: 25-12464 MC-1 USO: LAMINADOR DE BARRASSOPORTES MC-1
REPUESTOS MECANICOS | 50083688 | ADAP. AW 2.1/ | 11 | UN
REPUESTOS MECANICOS | 50054865 | DISCO RESORTE 60X30X3.5MM ROLEX AM603135 | 80 | UN | CATALOGO ROLEX COMPANY N° M1190SDISCO RESORTEMEDIDAS: 60 DIAMETRO EXT. x 30 DIAMETRO DINT. x 3,5 MM. ESPESORNUMERO PARTE: AM603135UBICACION. COLADA CONTINUA PALANQUILLASUSO: TOPE RETRACTIL
REPUESTOS MECANICOS | 50154351 | FUNNEL ENTR. STD 4 15-3109.2 MC. 2 | 1 | UN | CAP 15-3109.2 MC. 2FUNNEL ENTRADA STD 4 4.707152.E/002
REPUESTOS MECANICOS | 50181342 | EJE 15-2872.1 MC-11 | 2 | UN | EJE 15-2872.1 MC-11ENTREGAR EN BODEGA H026 (50)
REPUESTOS MECANICOS | 50035446 | PASADOR 70- 393 Mc A | 2 | UN | GANCHO Grúas Cleveland 10 Ton.NEMERO DE PARTE: 3T-5230NUMERO DE PLANO CAP: 70-393PASADOR Mc AUSO: GRUAS Y PALAS
REPUESTOS MECANICOS | 50135855 | FLANGE INFERIOR ITEM 4 DRWNG. T-11 | 2 | UN | FABRICANTE: ALLIANCEFLANGE INFERIOR ITEM 4 DRWNG. T-11PLANO:70-8221
REPUESTOS MECANICOS | 50128801 | DISCO EMBRAGUE (MAS DE 10 A-OS S/CONS.) | 24 | UN
REPUESTOS MECANICOS | 50147295 | TUBO BY-PASS 22-25 15-1202.3 - F35 | 1 | UN | COD. 4.589490.X/F35TUBO BY-PASS 22-25 15-1202.3 - F35
REPUESTOS MECANICOS | 50046263 | TAPA CERRADA CAP 704360MC3 | 3 | UN | TAPA CERRADA MC-3
REPUESTOS MECANICOS | 50173177 | SELLO BARREDOR PU6 100x112,2x7,2x12 | 16 | UN | SELLO BARREDOR PU6 100x112,2x7,2x12
REPUESTOS MECANICOS | 50074097 | PASADOR Mc-4 33-7954_1 | 3 | UN | CLEVIS CILINDRO GIRO CABEZALEXTRACTORA DE PUERTAS 1 Y 2PASADOR MC-4PLANO CAP: 33-7954_1PLANTA DE COQUE
REPUESTOS MECANICOS | 50067367 | EJE 25- 3280 MC. F | 1 | UN | Eje Mc-F Pl-25-3280
REPUESTOS MECANICOS | 50143850 | TUBO COOLER 8-10 D40-15-1080 | 2 | UN | 4.751411.RTUBO COOLER 8-10 D40-15-1080
REPUESTOS MECANICOS | 50176707 | GUIA SUP.SAL. 25-11569 MC. 5 | 8 | UN | 25-11569 MC. 5GUIA SUPERIOR BOQUILLA SALIDA ARRASTRADOR 5Mc-5
REPUESTOS MECANICOS | 50192110 | TAPA 15-2147.3 Mc. 111 | 34 | UN | TAPA 8.368052.T 15-2147.3 Mc. 111
REPUESTOS MECANICOS | 50138140 | ESPACIADOR 15-593.3 3.208.719.0 | 30 | UN | ESPACIADOR 15-593.3 3.208.719.0
REPUESTOS MECANICOS | 50190971 | Oring MC-124 (0.051841.G) | 1000 | UN | DAN. 0.051841.GOring MC-124
REPUESTOS MECANICOS | 50043015 | BOQUILLA GARDA RS1274MCD | 2 | UN | BOQUILLATRANZA).
REPUESTOS MECANICOS | 50052505 | RUEDA DENTADA SIGNODE 282366 | 3 | UN | -3 D50BTL20H."RUEDA CATALINASPECIALES: SPROCKET
REPUESTOS MECANICOS | 50052658 | RETEN CAP 26- 3943-E | 1 | UN | ECIFICACION: SAE-1020.FIJO: SELLO
REPUESTOS MECANICOS | 50072800 | EMPAQUETADURA 15005-X | 22 | UN | AS PER DWG. #16005-PM-2GASKET 15005-XSPARES FOR 'C.B.HUNT' 3' PILOT OPERATEDSPRAY VALVE. 1500 PSI.,
REPUESTOS MECANICOS | 50066564 | CAMISA NEUMATICA | 1 | UN | CAMISA NEUMATICA 15 CAT.106 PARKER 4' DI x 4.5/8' DE x 12.1/4' LARGO CODIGO INTERNO: 402114101
REPUESTOS MECANICOS | 50114205 | JGO. REPARAR 'C-VALVE' MOD. CV | 3 | UN
REPUESTOS MECANICOS | 50031037 | LIMPIADOR VASTAGO 16X31-1/2" HENNELS H8" | 2 | UN | ROD SCRAPER PART H-8
REPUESTOS MECANICOS | 50174271 | ESPACIADOR COD. 4.508757.M/342 | 2 | UN | ESPACIADOR COD. 4.508757.M/342
REPUESTOS MECANICOS | 54002677 | CODO 90° RL SOLDAR BISEL AISI-304L 4" | 8 | UN | : 300 PSCODOLO: ACERO
REPUESTOS MECANICOS | 50063517 | BISAGRA IZQUIERDA | 4 | UN | ========== BISAGRA IZQUIERDA 70-7070 Mc-10 REPUESTOS PARA PALAS 'HAYWARD CO.' DESCRIPCION PLANO NRO. ===========
REPUESTOS MECANICOS | 50044502 | RUEDA GUIA ARM CAP 702143 | 2 | UN | RUEDA GUIA (ARMADA)
REPUESTOS MECANICOS | 50106232 | CAM. D-85174 CIL 63 x 80 mm L4088 | 1 | UN
REPUESTOS MECANICOS | 50042194 | BOQUILLA OVALO RD-890 MK- C | 4 | UN | INFORMACION ADICIONAL: MATERIAL DE FABRICACION (MAESTRANZA). MATERIAL: FIERRO FUNDIDO ASTM 319 CLASE I TIPO D NUMERO DE PLANO: RD-890 REV.A MC-C USO: LAMINACIONBOQUILLA OVAL MC-C
REPUESTOS MECANICOS | 50048905 | POLIN Mc C 70-3264 | 4 | UN | GRÚAS Y PALASNUMERO DE PLANO: 70-3264POLIN Mc CUSO:
REPUESTOS MECANICOS | 50094736 | TAPA CAJA PORTARODAM. ABIERTA | 3 | UN | CONFECCIONAR TAPA MC-12 SEGUN PLANO CAP : 70-6837 REPUESTOS PARA GRUAS 'ADAMSON ALLIANCE
REPUESTOS MECANICOS | 50139969 | FABREKA 15-263.3 MC. 6 | 10 | UN | FABREKA 15-263.3 MC. 6
REPUESTOS MECANICOS | 54003593 | FORM IDENTIF ROLLO PROC DECAPADO 11X26 | 10600 | UN | 11.0 X 26.0 CM IDENTIFICACION ROLLO PROCESO DECAPADO FORM.447102-R1 (FO-09-63-601 REV- INFORMACION ADICIONAL: FAJOS DE 50 UNIDADES. ORIGINAL CARTULINA SOLIDA BLANCA CMPC N° 020802 USO: IMPRENTAS Y LITOGRAFIA0)FORMULARIO ETIQUETA
REPUESTOS MECANICOS | 50142609 | HORQUILLA CATALINA TENSION D40-23-831 | 2 | UN | HORQUILLA SOPORTE MC-3PLANO: D40-23-831PROTEGER SUPERFICIES CON PINTURA ANTIOXIDOUBICACION:ACERIA CONOX.USO:POLEA TENSION CABLE, SISTEMA ARRASTRE CARRO TORPEDO
REPUESTOS MECANICOS | 50065533 | DISPENSADOR 04-04-04 COD. 0.178014.C | 2 | UN | SIGLA : DAN PARTNUMBER : 8.290598.K-136
REPUESTOS MECANICOS | 50118782 | VASTAGO C-8450 Mc-32 FP-19-457 | 2 | UN | CATALOGO FP-19-457NUMERO DE PARTE C-8450TURBO GENERADOR 200KWVALVULA REGULADORA DE VELOCIDAD TURBINA TERRY TIPO "G"VASTAGO MC-32
REPUESTOS MECANICOS | 50042746 | TUERCA D40 25-533 - 303 1B | 13 | UN | ARRASTUERCAS MC-303-1B
REPUESTOS MECANICOS | 50131447 | POLIN CTR02A D40-15-36 4.787177.Z/006 | 5 | UN | NRO.PARTE: MC- 4.787177.Z/006PLANO: D40-15-36 REV.CPOLIN CAJA CTR02A
REPUESTOS MECANICOS | 50067757 | ESPACIADOR PL. CAP 25-12127 4.139590.Z | 6 | UN | 8.027276.F MC.325 RODILLO DE ARRASTRE N°2/5 TRO 320 ESPACIADOR PL. CAP 25-12127 4.139590.Z
REPUESTOS MECANICOS | 50058143 | ANILLO 66031-0067 NCK RAPIER CRANE | 16 | UN | DESCRIPTIONMODEL HS-14 SERIAL 14S1107PART NR. O'RING 66031-0067SPARES FOR NCK RAPIER CRANE
REPUESTOS MECANICOS | 50159576 | RESORTE 90x50x30mm PASO 15 mm | 20 | UN | ANCLAJE BASE MOTOR HARNERO S8DIAMETRO ALAMBRE 10mm.DIAMETRO EXTERIOR 50mmDIAMETRO INTERIOR 30mmENTRE CENTRO 15 mmLARGO 90mmMATERIAL SAE 5160PASO 15 mmPLANTA DE CAL.RESORTE
REPUESTOS MECANICOS | 50147185 | GUIA ENTRADA N°1 QTB 15-1080.3 MC.10 | 1 | UN | 15-1080.3 MC.10 a la MC. 16 LISTADO DE MATERIALES 15-1080.3GUIA ENTRADA N°1 QTBIncluir pos 40 a la 44 según LM.
REPUESTOS MECANICOS | 50139373 | CASSETTE SEARLING Código 80025 Larox | 2 | UN | (SELLO ACEITE)CASSETTE SEARLING 85 x 110 x 13/14,5CATALOGO 5207-FL-060CODIGO: 80025DATOS BOMBAITEM 60MARCA: LAROXMODELO: LPP40SERIE: 2BIGLpp400FF00000
REPUESTOS MECANICOS | 50138708 | SOPORTE CIL. 15-3009.3 MC. 5.060324.A | 2 | UN | MATERIAL DEBE SER ENTREGADO EN BODEGA 40SOPORTE CIL. 15-3009.3 MC. 5.060324.A
REPUESTOS MECANICOS | 50107550 | RESORTE | 2 | UN
REPUESTOS MECANICOS | 50111593 | DIAFRAGMA IT.D27.13 | 2 | UN
REPUESTOS MECANICOS | 50043623 | CANAL TRANSPORTE DANIELI 8.015616XMC316 | 1 | UN | CANAL TRANSPORTE MC-316FORMACION ADICIONAL: MATERIAL DE FABRICACION (MAESTRANZA).
REPUESTOS MECANICOS | 50108457 | EMPQ.PISTON 3X | 15 | UN
REPUESTOS MECANICOS | 50085005 | ESPACIADOR COD. 4.207840.N | 4 | UN | SIGLA : DAN PARTNUMBER : 8.094662.D-353
REPUESTOS MECANICOS | 50041164 | RODILLO ARMADO CAP FP-29-945 | 1 | UN | COMPUESTO POR CUERPO MC-A, EJE MC-B, RODAMIENTO MC-C CON RECUBRIMIENTO DE PLANIDYL-T LINEA DE CORTE PLANCHAS NUMERO DE PLANO 2: 61BB44 NUMERO DE PLANO: FP-29-945 SNAP RING MC-DRODILLO ENTRADA ARMADO 2" X 42"
REPUESTOS MECANICOS | 50084967 | ESPACIADOR COD. 4.207835.W | 1 | UN | SIGLA : DAN PARTNUMBER : 8.094662.D-322
REPUESTOS MECANICOS | 50061830 | CJTO. PILOTO | 4 | UN | O PILOTOPARA VALVULA NEUMATICA ROSS, MODELO 851C79-24V. 851C79-24V CONJUNT
REPUESTOS MECANICOS | 50021309 | JGO SELLOS HUNT SC35432LR | 1 | UN | . LAM. F1 #C3-5432 LR.JUEGO SELLOS
REPUESTOS MECANICOS | 50207510 | KIT O`RING RLS750S | 2 | UN | Código 10858KIT O`RING RLS750SMarca: POWER TEAM
REPUESTOS MECANICOS | 50067713 | ESPACIADOR LLANTA | 3 | UN | ========= SPACER LL-834-169SPARES FOR 'PETTIBONE' CARY LIFT, MODEL 702-D, SERIES NR. 70-100: DESCRIPTION PART NR. ===========
REPUESTOS MECANICOS | 50185580 | PLACA AISLANTE MC-11 D40-41-622 | 5 | UN | MATERIAL: DUROGLASSPLACA AISLANTE MC-11PLANO: D40-41-622
REPUESTOS MECANICOS | 50070372 | EJE TRANSMISION 4.027746.T | 1 | UN | DESCRIPCION CODIGO DAN =========== PLANO CAP/DAN ========== ============= EJE TRANSMISION 4.027746.T 8.004674.P MC.305TREN DESBASTADOR DE ALAMBRON LAM.DUO ESS 480H N°3-5 ============================
REPUESTOS MECANICOS | 50047262 | TAPA R-257 MC. 01 | 1 | UN | NUMERO DE PLANO: R-257 MC. 01TAPA R-257 MC. 01
REPUESTOS MECANICOS | 50137670 | MANOMETRO C/G. 2 -1/2" 0-11 BAR 1/4 NPT. | 10 | UN | Para ser utilizado en conexión para petroleo.CAJA:ACERO INOXIDABLECON GLICERINA,DIAMETRO NOMINAL : 2.1/2 PG.MANOMETRO CONEXION INFERIOR DE 1/4 NPT.RANGO DE PRESION: 0 A 11 BAR
REPUESTOS MECANICOS | 50136021 | CANAL GUIA 25-12341 MC. 40 | 1 | UN | 25-12341 MC. 40ENTREGAR EN BODEGA H026 (50)LISTADO DE MATERIALES 25-12339
REPUESTOS MECANICOS | 50136021 | CANAL GUIA 25-12341 MC. 40 | 1 | UN | 25-12341 MC. 40ENTREGAR EN BODEGA H026 (50)LISTADO DE MATERIALES 25-12339
REPUESTOS MECANICOS | 50197889 | Flange Mc-308 Danieli 4.268853.K | 1 | UN | 4.268853.K (Flange Mc-308 DANIELI, plano conjunto 8.030841.C,correspondiente a Copla Seguridad BGVFlange Mc-308 Danieli 4.268853.K
REPUESTOS MECANICOS | 50138448 | Polea lado Reductor. EATON 12.5 OD5V3 GR | 1 | C/U | (mecanizado de fabrica)Bushing QD,Modelo E,para eje de 1,1/2" ØCódigo PQD5V1870037 Marca SIT-CAPTCódigo PQDE1IN7MEC Marca SIT-CAPTcon chavetero standard 3/8" x 3/16"DESCRIPCION:diámetro exterior 18,70"de tres canales 3/5-V 18,70"E.LINEA FORMADORA CONTINUAPlano FP-29-5767 PLANO GENERALPolea en V,sección 5V ;Polea lado Reductor. EATON 12.5 OD5V3 GRproveedor REYHER.Transmisión Formadora Continua
REPUESTOS MECANICOS | 50147456 | TAPA Mc 8 D40-70-1453 | 6 | UN | GRUA 103 B. RECTASNUMERO PLANO CAP: D40-70-1453RUEDAS TRASL/PTETAPA Mc 8USO:
REPUESTOS MECANICOS | 50092717 | TUBO DESVIADOR D18-22 8.019794.E | 1 | UN | ============= TUBO DESVIADOR D.18-22 8.019794.E 8.019794.E MC.001== DESCRIPCION CODIGO DAN =========== PLANO CAP/DAN ==========TREN TERMINADOR ALAMBRON GUILLOTINA VOLANTE N°2 CV20FR2 ============================
REPUESTOS MECANICOS | 50196670 | OREJA 15-1110.2 Mc. 305 | 6 | UN | OREJA 15-1110.2 Mc. 305Referencia Danieli:Oreja 8.308164.V Mc.305
REPUESTOS MECANICOS | 50037739 | EJE MC-195 22-13927 | 2 | UN | (EN ZONAS MECANIZADAS), CON ACEITE CHESTERTON 740 O CON PINTURAANTICORROSIVA, SEGÚN CORRESPONDA.CADA REPUESTO DEBERÁ SER ENTREGADO IDENTIFICADO CON UN Nº DE PLANO Y NºCON 2 CHAVETAS MC-293 Y UNA CHAVETA MC-294DE ORDEN DE COMPRA, SOBRE O BAJO RELIEVE EN DONDEEJE MC-195EL PROVEEDOR, DEBERÁ ENTREGAR LAS PIEZAS CON UNA PROTECCION (TOTAL) ÓLOS REPUESTOS DEBERÁN SER FABRICADOS DE ACUERDO CON ESPECIFICACIONES YMATERIALES INDICADOS EN EL PLANO.NO AFECTE LA VIDA UTIL.PLANO: 22-13927USO: TRIPPER N°1 Y N°2 CORREA N°22 A.HORNO N°1
REPUESTOS MECANICOS | 50050213 | ESLABON EXT TRANSP DESPUNTE CSH | 14 | UN | BRICACION (MAESTRANZA).ESLABON EXTERIOR
REPUESTOS MECANICOS | 50141670 | SPROCKET MC-10 D40-23-906 A ESPESADOR | 1 | C/U | -ESPECIFICACION DE MATERIALPLANO:D40-23-906 A-PRINCIPALES MEDIDASSE DEBE ADJUNTAR CERTIFICADOS:SE DEBE REALIZAR TRATAMIENTO TERMICO EN ZONA DE DIENTESSPROCKET MC-10-TRATAMIENTO TERMICOUBICACION: ACERIA CONOX.USO:BARREDOR, ESPESADORES
REPUESTOS MECANICOS | 54001333 | ELEMENTO FILTRO AIR FILTER | 1 | ROL | ANCHO TOTAL: 25 INH ESPESOR: 20 MM IDENTIFICACION EQUIPO DEL QUE ES PARTE: S-39. SALA PLC PALANQUILLAS LONGITUD TOTAL: 224 INHCARACTERISTICAS ADICIONALES: E/MEDIA AAF AIRMATIC COLD ROLL MEDI.CONTINUAELEMENTO FILTRO AIRE ACONDICIONADO
REPUESTOS MECANICOS | 50041216 | CLEVIS MC-D CILINDRO ELEVADO DE ROLLOS | 2 | UN | CILINDRO BRAZOS ELEVADORES.CLEVIS MC-D.L.P.C.MATERIAL: ACERO SAE 1020.NUMERO PLANO CAP: 26-17375.USO:
REPUESTOS MECANICOS | 54008192 | BULBO TERMOSTATO PILOTO "T 70 A 105 ºC | 1 | UN | INTERRUPTOR
REPUESTOS MECANICOS | 54008192 | BULBO TERMOSTATO PILOTO "T 70 A 105 ºC | 1 | UN | INTERRUPTOR
REPUESTOS MECANICOS | 50030380 | COLECTOR INF AC AISI 316 CAP 4112020MC60 | 6 | UN | CONTINUACOLECTOR INFERIOR
REPUESTOS MECANICOS | 50138913 | PERNO PLANO RS- 1776 | 40 | UN | Stand verticales B.G.V.Perno fijación Mordazas.
REPUESTOS MECANICOS | 50087128 | TAPA CERRADA Mc 5 70-10056.1 | 7 | UN | NUMERO PLANO CAP: 70-10056.1TAPA CERRADA Mc 5
REPUESTOS MECANICOS | 50075292 | TAPA ITEM 42 899 | 1 | UN | MARCA: VICKERSMODELO: CVCS 16 W13 B29 10TAPA
REPUESTOS MECANICOS | 50065380 | CONECTOR | 4 | UN | PLANO FP 23- 1767 CONECTOR D V W 26 SR MC.24
REPUESTOS MECANICOS | 50083480 | ESLABON MC-PL 3291-P FP-22-4A | 3 | UN | (EN ZONAS MECANIZADAS), CON ACEITE CHESTERTON 740 O CON PINTURAANTICORROSIVA, SEGÚN CORRESPONDA.CADA REPUESTO DEBERÁ SER ENTREGADO IDENTIFICADO CON UN Nº DE PLANO Y NºDE ORDEN DE COMPRA, SOBRE O BAJO RELIEVE EN DONDEEL PROVEEDOR, DEBERÁ ENTREGAR LAS PIEZAS CON UNA PROTECCION (TOTAL) ÓESLABON MC-PL 3291-PLOS REPUESTOS DEBERÁN SER FABRICADOS DE ACUERDO CON ESPECIFICACIONES YMATERIALES INDICADOS EN EL PLANO.NO AFECTE LA VIDA UTIL.PLANO: FP-22-4AUSO: ACCIONAMIENTO CAMPANA CHICA AAHH Nº1
REPUESTOS MECANICOS | 50136301 | SPRINNG MC-007 53589 DRESSER-RAND | 24 | UN | (EN ZONAS MECANIZADAS), CON ACEITE CHESTERTON 740 O CON PINTURAANTICORROSIVA, SEGÚN CORRESPONDA.CADA REPUESTO DEBERÁ SER ENTREGADO IDENTIFICADO CON UN Nº DE PLANO Y NºDE ORDEN DE COMPRA, SOBRE O BAJO RELIEVE EN DONDEDOC. Nº A 050.267DWG: 85892DEL PROVEEDOR, DEBERÁ ENTREGAR LAS PIEZAS CON UNA PROTECCION (TOTAL) ÓFABRICANTE: DRESSER-RANDLOS REPUESTOS DEBERÁN SER FABRICADOS DE ACUERDO CON ESPECIFICACIONES YMANUAL DRESSER-RAN STEAM TURBINEMATERIALES INDICADOS EN EL PLANO.N° DE PARTE: 53589NO AFECTE LA VIDA UTIL.PART LIST FOR A 001.1364, 122407ASENTIDO DE ROTACION: ANTI HORARIOSERIAL DTT 82385, AÑO: 2005, HP RATED 96,5 , RPM 3811SPRINNG CARBON RING MC- 007TURBINA VAPOR TIPO:18ZS-1,USO: TURBINA COMPRESOR DE AIRE ATLAS COPCO "C"
REPUESTOS MECANICOS | 50095820 | TAPA RETENCION 4.121668.E | 1 | UN | CODIGO DAN =========== PLANO CAP/DAN ========== ============= TAPA RETENCION 4.121668.E 8.030607.K MC.308REDUCTOR MULTIPLICADOR BGV ========================== DESCRIPCION
REPUESTOS MECANICOS | 50021241 | FILTRO HIDRAULICO MARVEL C110N | 4 | UN | FILTRO HIDRAULICOIDRAULICAS MARVEL
REPUESTOS MECANICOS | 54003816 | UNION GIRATORIA ESTILO 20 3" NPT CHIKSAN | 1 | UN | 3" NPT 600 LB FABRICANTE: CHICKSAN TIPO/MODELO: 20 / CHIKSAN USO: CIRCUITO REFRIGERACIÓN"@80°F.@50GPMCHIKSAN Style 20-3” size, threaded low pressure swite joint (standadEspecificación de compra:La espeficicación del codo es la siguiente:Plano 29-25581/29-25582 Mc.7series) maleable iron, ball beraing joint with packin for water @50 psiUNION GIRATORIA
REPUESTOS MECANICOS | 50201746 | KIT DE SELLOS FILTRO HYDAC BF-6 | 1 | UN | CÓDIGO: 1360876KIT DE SELLOS FILTRO HYDAC BF-6MARCA: HYDACUBICACIÓN: COLADA CONTINUA
REPUESTOS MECANICOS | 50200494 | EJE CONDUCIDO MC-1 33-6977 | 2 | UN | ADJUNTO PLANOEje AC SAE 1045 - Chaveta AC SAE 1020EJE CONDUCIDO MC-1 PLANO 33-6977INCLUYE MC-15PLANO GENERAL 33-7831PLANTA DE COQUEUSO BARREDOR DE COQUECILLO
REPUESTOS MECANICOS | 50152914 | FIJADOR DERECHO ARM. 15-2806.1 | 1 | UN | ARMADO CON MC. 10 Y 30.FIJADOR DERECHO 15-2806.1
REPUESTOS MECANICOS | 50083559 | ESLABON DE AJUSTE 3289-M 22-3756 | 1 | UN | (EN ZONAS MECANIZADAS), CON ACEITE CHESTERTON 740 O CON PINTURAANTICORROSIVA, SEGÚN CORRESPONDA.CADA REPUESTO DEBERÁ SER ENTREGADO IDENTIFICADO CON UN Nº DE PLANO Y NºDE ORDEN DE COMPRA, SOBRE O BAJO RELIEVE EN DONDEEL PROVEEDOR, DEBERÁ ENTREGAR LAS PIEZAS CON UNA PROTECCION (TOTAL) ÓESLABON DE AJUSTE 3289-MLOS REPUESTOS DEBERÁN SER FABRICADOS DE ACUERDO CON ESPECIFICACIONES YMATERIALES INDICADOS EN EL PLANO.NO AFECTE LA VIDA UTIL.PLANO: 22-3756USO: ACCIONAMIENTO CAMPANA GRANDE A.HORNO N°1
REPUESTOS MECANICOS | 50147454 | TAPA Mc 3 D40-70-1453 | 6 | UN | D40-70-1453GRUA 103 B. RECTASNUMERO PLANO CAP:RUEDAS TRASL/PTETAPA Mc 3USO:
REPUESTOS MECANICOS | 50197675 | Espaciador 136 Danieli 0.005568.K/030 | 2 | UN | 0.005568.K/030 (Espaciador Mc-136 conjunto reductor stand 5 plano8.190093.ZEspaciador 136 Danieli 0.005568.K/030
REPUESTOS MECANICOS | 50203256 | PASADOR REFUERZO GCC. 15-3026.1 MC 14 | 4 | UN | PASADOR REFUERZO GCC. 15-3026.1 MC 14
REPUESTOS MECANICOS | 50063136 | VASTAGO TENSOR COD. 4.393243.D | 3 | UN | COD. 4.393243.DPaso 5SIGLA : DAN PARTNUMBER : 8.320597.G- 320
REPUESTOS MECANICOS | 50109941 | JGO. LLAVE Y JUEGO SELLO PISTO | 3 | UN
REPUESTOS MECANICOS | 50112448 | OPER. SOLENOIDE 1/4 | 3 | UN
REPUESTOS MECANICOS | 50139158 | RESORTE DE DISCO 10X16X1 COD.0.001314.F | 1000 | UN | RESORTE DE DISCO 10X16X1 COD.0.001314.F
REPUESTOS MECANICOS | 50032969 | BOQUILLA ROCIADORA MC-20 22-4606 | 1 | UN | (EN ZONAS MECANIZADAS), CON ACEITE CHESTERTON 740 O CON PINTURAANTICORROSIVA, SEGÚN CORRESPONDA.BOQUILLA ROCIADORA MC-20CADA REPUESTO DEBERÁ SER ENTREGADO IDENTIFICADO CON UN Nº DE PLANO Y NºDE ORDEN DE COMPRA, SOBRE O BAJO RELIEVE EN DONDEEL PROVEEDOR, DEBERÁ ENTREGAR LAS PIEZAS CON UNA PROTECCION (TOTAL) ÓLOS REPUESTOS DEBERÁN SER FABRICADOS DE ACUERDO CON ESPECIFICACIONES YMATERIALES INDICADOS EN EL PLANO.NO AFECTE LA VIDA UTIL.PLANO: 22-4606USO: POZO GRANULADO DE ESCORIA A.HORNO N°1
REPUESTOS MECANICOS | 50054989 | RESORTE CAT 70224-040 WICHITA | 77 | UN | 0073 MC-234MUELLE
REPUESTOS MECANICOS | 50041092 | LINEADOR CAJA RODILLO TRABAJO CAP | 1 | UN | INFERIOR.LINEADOR MC-K
REPUESTOS MECANICOS | 50110824 | EJE Mc-4 33-6976 | 4 | UN | CARRO BARREDOR DE COQUECILLOCon CHAVETAS Mc 6 Y 7EJE MC-4PLANO CAP 33-6976PLANTA DE COQUE
REPUESTOS MECANICOS | 54012645 | BRIDA SOLDAR C/CUELLO 20 CED.30 | 3 | UN
REPUESTOS MECANICOS | 50045082 | CATALINA Mc-4 33-7802 | 3 | UN | CATALINA MC-4 INTERCONEXION HORNOS SISTEMA TUBO U PLANO CAP : 33-7802 PLANTA DE COQUE.
REPUESTOS MECANICOS | 50207880 | FILTRO DE VENTEO KDF04 KAPTA | 4 | UN | #N/A
REPUESTOS MECANICOS | 50044271 | TUERCA Mc-4 FP-19-11 | 4 | UN | COMBUSTIBLES.DWG E-3107PLANO CAP FP-19-11TUERCA Mc-4TURBINA TIPO TERRY "ES"VENTILADOR FORZADO CALDERAS 1-2
REPUESTOS MECANICOS | 50045401 | PASADOR MC- 31 CAP 41-44246.1 | 17 | UN | ***PASADOR ARMADO MC-31PLANO: 41-44246.1UBICACION: COLADA CONTINUAUSO:CARRO DE CORTE
REPUESTOS MECANICOS | 50051751 | PORTA BARRA MC-10 D40- 22-687 | 10 | UN | (EN ZONAS MECANIZADAS),CON ACEITE CHESTERTON 740 O CON PINTURAANTICORROSIVA , SEGÚN CORRESPONDA .CADA REPUESTO DEBERÁ SER ENTREGADO IDENTIFICADO CON UN Nº DE PLANO Y NºDE ORDEN DE COMPRA , SOBRE O BAJO RELIEVE EN DONDEEL PROVEEDOR, DEBERÁ ENTREGAR LAS PIEZAS CON UNA PROTECCION (TOTAL) ÓLOS REPUESTOS DEBERÁN SER FABRICADOS DE ACUERDO CON ESPECIFICACIONES YMATERIALES INDICADOS EN EL PLANO.NO AFECTE LA VIDA UTIL.PLANO: D40-22-687PORTA BARRA MC-10USO: PERFORADORA AAHH N°1
REPUESTOS MECANICOS | 50040873 | PLACA D40-23-773 Mc 2 | 2 | UN | NUMERO PLANO CAP: D40-23-773PLACA Mc 2USO:VALVULA CHECK BOMBA G-18.
REPUESTOS MECANICOS | 50170025 | PAQUETE DE RESORTES HARNERO H ROBBINS | 2 | UN | 1 HOJA DE 735 mm.2 HOJA de 685 mm.3 HOJA DE 585 mm.4 HOJA DE 485 mm.5 HOJA DE 385 mm.A 2-1/4" ENTRE CENTROS.ABRAZADERA DE 25 mm de ANCHO Y UN PERNO DE 3/8".COMPUESTO DE 5 HOJAS DE 102 mm DE ANCHO Y 6 mm DE ESPESORHARNEROS 1-2-3 MANEJO DE COQUELA PRIMERA HOJA LLEVA DOS(2) PERFORACIONES DE 1/2"LARGO:PAQUETE DE RESORTES HARNERO H. ROBBINSPERNO GUIA 3/4x4-1/2"Tipo de material de las hojas de resorte SAE 5160.Tipo de material: GRADO 5.
REPUESTOS MECANICOS | 50074701 | PASADOR SOQUETE Mc 7 70-6672 | 6 | UN | NUMERO DE PLANO: 70-6672PASADOR SOQUETE Mc 7
REPUESTOS MECANICOS | 50062907 | BUJE COD. 3.093.284.0 | 1 | UN | SIGLA : DAN PARTNUMBER : 8.267389.V/S13-351
REPUESTOS MECANICOS | 50099057 | VOLANTE | 1 | UN | ...... DESCRIPCION #.PARTE =========== ======= VOLANTE 34816-411REPUESTOS PARA GRUAS ORUGA RAPIER. ================================== ............................
REPUESTOS MECANICOS | 50093096 | ROCIADOR SUP.NORTE Mc B DESESC.PRIMARIO | 1 | UN | MATERIAL: ACERO INOXIDABLE.PLANO: 26-26510.ROCIADOR SUPERIOR NORTE MC-B.USO: DESESCAMADO PRIMARIO.LPC.
REPUESTOS MECANICOS | 50109643 | PERNO LARGO | 4 | UN
REPUESTOS MECANICOS | 50042248 | EJE CAJA 45 RS 1524 REV. G MC. A | 50 | UN | CAJA MH N° 45 NUMERO DE PLANO: RS-1524 MC-A USO: BARRON ENTRADAEJE
REPUESTOS MECANICOS | 50035374 | PASADOR 5.1/4 CAP 702678REVBMCA | 1 | UN | ERO DE PLANO: 70-2678 REV.B MC-ANES DE LUBRICACIÓN LIBRES DE TODO RESIDUO METALICOS.PASADOR 5.1/4 4T-8547-ATO TÉRMICO Y DUREZA INDICADA EN EL PLANO
REPUESTOS MECANICOS | 50062491 | BARRA GUIA | 4 | UN | PLANO CAP 26- 3982 BARRA GUIA MC.D
REPUESTOS MECANICOS | 50136207 | PERNO MC-35 22-5276.1 | 40 | UN | (EN ZONAS MECANIZADAS), CON ACEITE CHESTERTON 740 O CON PINTURAANTICORROSIVA, SEGÚN CORRESPONDA.CADA REPUESTO DEBERÁ SER ENTREGADO IDENTIFICADO CON UN Nº DE PLANO Y NºDE ORDEN DE COMPRA, SOBRE O BAJO RELIEVE EN DONDEEL PROVEEDOR, DEBERÁ ENTREGAR LAS PIEZAS CON UNA PROTECCION (TOTAL) ÓLOS REPUESTOS DEBERÁN SER FABRICADOS DE ACUERDO CON ESPECIFICACIONES YMATERIALES INDICADOS EN EL PLANO.NO AFECTE LA VIDA UTIL.PERNO MC-35PLANO: 22-5276.1USO: VALVULA EQUALIZADORA Y ALIVIO AAHH Nº2
REPUESTOS MECANICOS | 50086049 | CADENA NORMAL BS-12B-1-RIV. DE 3/4" PASO | 19 | UN | C/U CAJA TIENE 3 MTROS.CAD.DE RODILLOS SIMPLE ISO12 B-1#1.657MT
REPUESTOS MECANICOS | 50043398 | TUERCA HILO IZQ. CAP 25-1034 MC. 227 | 6 | UN | NUMERO DE PLANO: 25-10342 MC-27 USO: SISTEMA AJUSTE AXIAL LAMINADOR DE BARRASTUERCA HILO IZQUIERDO
REPUESTOS MECANICOS | 50089046 | SELLO LIMPIADOR VASTAGO | 9 | UN | SPARES FOR 'HANNA CORP. CO.' NEUMATIC CYLINDERS : PART NR. DESCRIPTION ======== =========== D26586-15 ROD WIPER
REPUESTOS MECANICOS | 50066228 | EJE MC-4 20-1104 | 5 | UN | (EN ZONAS MECANIZADAS),CON ACEITE CHESTERTON 740 O CON PINTURAANTICORROSIVA , SEGÚN CORRESPONDA .CADA REPUESTO DEBERÁ SER ENTREGADO IDENTIFICADO CON UN Nº DE PLANO Y NºDE ORDEN DE COMPRA , SOBRE O BAJO RELIEVE EN DONDEEJE MC-4EL PROVEEDOR, DEBERÁ ENTREGAR LAS PIEZAS CON UNA PROTECCION (TOTAL) ÓLM. 20-1104LOS REPUESTOS DEBERÁN SER FABRICADOS DE ACUERDO CON ESPECIFICACIONES YMATERIALES INDICADOS EN EL PLANO.NO AFECTE LA VIDA UTIL.PLANO: 20-1104USO: TRANSMISION LADO SUR RECLAIMER
REPUESTOS MECANICOS | 52005292 | KIT SELLO PLASTICO PARA CONSEAL 4 | 150 | UN | KIT SELLO PLASTICOPARA RECUPERAR SELLOS CONSEAL 4PLANO SOLO REFERENCIA : D40-41-349 REVISION DUSADO PARA SELLO MOLDES PARTIDA MAQUINA COLADA CONTINUA.
REPUESTOS MECANICOS | 50043353 | EJE HEX. TRANSMISION RS-1221 | 6 | UN | NUMERO DE PLANO: 1221 MC-1 USO: TRANSMISION RODILLOS ENTRADAEJE HEXAGONAL
REPUESTOS MECANICOS | 50143438 | EJE D40-15-1017 COD. 4.202255.H | 1 | UN | COD. 4.202255.HEJE D40-15-1017
REPUESTOS MECANICOS | 50026245 | JGO REPARACION CIL.HID. DANIELI | 2 | UN | N EQUIPO DEL QUE ES PARTE: GUILLOTINA N° 8 630 TONS.REPUESTOS
REPUESTOS MECANICOS | 50038841 | EJE DELANTERO AC SAE1045 AMERICAN HOIST | 2 | UN | EJE DELANTEROSO: GRUAS
REPUESTOS MECANICOS | 50070418 | OREJA IZQUIERDA | 4 | UN | ========== OREJA IZQUIERDA 70-7092 Mc-20 REPUESTOS PARA PALAS 'HAYWARD CO.' DESCRIPCION PLANO NRO. ===========
REPUESTOS MECANICOS | 50087290 | INDICADOR DE PRESION 100 BAR REF.3290002 | 20 | UN | DROPSA
REPUESTOS MECANICOS | 54018669 | PERNO REAL Mc.5 SEMI BOGGIE PP-52-20.1 | 2 | UN | Tuerca Mc. T2ALTO HORNO.Compuesto de Perno Mc.5, Tuerca Mc. T2 Y golilla MC-12GOLILLA Mc.12-MAT. AC. SAE 1045-MAT. AC. SAE 4140-MAT. AC.SAE 1045Perno Mc.5PERNO REAL Mc.5 Semi Boggie.-PESO APROX. 0,6 kg.-PESO APROX. 3 kg.-PESO APROX.: 19,6 Kg.Plano: PP- 52- 20.1Uso: Semi Copa. Carro Torpedo.
REPUESTOS MECANICOS | 50031130 | PASADOR MC-3 PLANO 23-23721.1 | 5 | UN | ALMACENAMIENTO: H026MATERIAL: AC. SAE 1045PASADOR MC- 3PESO APROX.: 14 KG.PLANO: 23-23721.1 ; LM-23-23720.1UBICACION: ACERIA COLADA CONTINUA.USO: BRAZO ARTICULADO DE VOLTEO, CUCHARAS DE ACERO.
REPUESTOS MECANICOS | 50076994 | PERRO DE SUJECION ST 1 | 18 | UN
REPUESTOS MECANICOS | 50133908 | SOPORTE MC-2 33-7641 | 2 | JGO | (EN ZONAS MECANIZADAS),CON ACEITE CHESTERTON 740 O CON PINTURAANTICORROSIVA , SEGÚN CORRESPONDA .CADA REPUESTO DEBERÁ SER ENTREGADO IDENTIFICADO CON UN Nº DE PLANO Y NºDE ORDEN DE COMPRA , SOBRE O BAJO RELIEVE EN DONDEEL PROVEEDOR, DEBERÁ ENTREGAR LAS PIEZAS CON UNA PROTECCION (TOTAL) ÓLOS REPUESTOS DEBERÁN SER FABRICADOS DE ACUERDO CON ESPECIFICACIONES YMATERIALES INDICADOS EN EL PLANO.NO AFECTE LA VIDA UTIL.PLANO: 33-7641SOPORTE MC-2
REPUESTOS MECANICOS | 50052338 | SELLO ACEITE RANSOMES U1488 | 8 | UN | PARTE: GRUAS.JUNTA
REPUESTOS MECANICOS | 54007120 | CORREA DENTADA 1/2" PASO 1-1/2X30" | 29 | UN | /2 INH.CORREA
REPUESTOS MECANICOS | 50060228 | CJA.DESCANSO Mc- | 2 | UN | SIGLA : CAP PARTNUMBER : 70-6676 Mc-1
REPUESTOS MECANICOS | 54034653 | ANILLO NITRILO 200X6MM | 40 | UN | ALTURA TRANSVERSAL: 6 MMT DIAMETRO INTERNO: 200 MMT MATERIAL: ACRILO NITRILO.ANILLO O' RRINGS
REPUESTOS MECANICOS | 50062614 | ELIMINADO BARRA SUSPENSIÓN MC-7 | 3 | UN | (EN ZONAS MECANIZADAS), CON ACEITE CHESTERTON 740 O CON PINTURAANTICORROSIVA, SEGÚN CORRESPONDA.ARMADO CON:BARRA SUSPENSIÓN MC-7EL PROVEEDOR, DEBERÁ ENTREGAR LAS PIEZAS CON UNA PROTECCION (TOTAL) ÓELIMINADOLOS REPUESTOS DEBERÁN SER FABRICADOS DE ACUERDO CON ESPECIFICACIONES YMATERIALES INDICADOS EN EL PLANO.NO AFECTE LA VIDA UTIL.PASADOR Mc-9PLANO: D40-70-1142PROG MEC AH 28/4/2015SOLICTA DON ISAAC GUTIERREZTUWERCA MC-1USO: CADA REPUESTO DEBERÁ SER ENTREGADO IDENTIFICADO CON UN Nº DE PLANOY Nº DE ORDEN DE COMPRA, SOBRE O BAJO RELIEVE EN DONDE
REPUESTOS MECANICOS | 50030400 | SOPORTE MC- 121 CAP 41-12141 REV.C | 6 | UN | PLANO: 41-12141 REV.CSOPORTES MC-121UBICACION: COLADA CONTINUA PLANCHONESUSO: POLÍN GUIA PIE DE MOLDE
REPUESTOS MECANICOS | 50030402 | SOPORTE MC-122 CAP 41-12141 REV. C | 6 | UN | NUMERO DE PLANO: 41-12141 REV.CSOPORTES MC-122UBICACION: COLADA CONTINUA PLANCHONESUSO: POLÍN GUIA PIE DE MOLDE
REPUESTOS MECANICOS | 50043414 | EJE FP 25- 600 MC. C | 4 | UN | NUMERO DE PLANO: FP 25-600 MC-CEJE
REPUESTOS MECANICOS | 50138574 | GUIA SR4AX 15-4769.1 4.553633. V / 027 | 1 | PAA | DETALLE EN CUADRO DE TIPO DE GUIAS "A"GUIA SR4AX 15-4769.1 4.553633. V / 027LAMINADOR BARRAS RECTASMODELO 50182646PLANO DANIELLI 4.553633. V / 027Tren Intermedio (Stand 6 - 12 )
REPUESTOS MECANICOS | 50140439 | MANDRIL ARM. D40-15-179 MC. 11 | 1 | UN | COMPUESTO POR:Eje Mc. 11Golilla Mc. 11MANDRIL ARM. D40-15-179 MC. 11Tuerca Mc. 11
REPUESTOS MECANICOS | 50158692 | SEPARADOR 15-1304.3 4.428096.H | 1 | UN | SEPARADOR 15-1304.3 4.428096.H
REPUESTOS MECANICOS | 50158692 | SEPARADOR 15-1304.3 4.428096.H | 1 | UN | SEPARADOR 15-1304.3 4.428096.H
REPUESTOS MECANICOS | 50110698 | PASADOR Mc-5 33-7546 | 4 | UN | Jaula guia de coque maquinas extractoras Nº 1 y 2.PASADOR Mc-5.PLANO CAP 33-7546PLANTA DE COQUE
REPUESTOS MECANICOS | 50138822 | RODILLO DE IMPACTO 20-1037.4A | 3 | UN | CORREA N°7A,10,15,16-19-20-20A-23,25DE ACUERDO A ITEM 1.1ESPECIFICACION TECNICA ESP-4-128 BHOJA 20 y 21 DE DS-002MANEJO DE MATERIAS PRIMASPLANO CAP 20-1037.4ARODILLO DE IMPACTO
REPUESTOS MECANICOS | 50041959 | RUEDA DENTADA CAP 26X39491 | 2 | UN | N° 18 LAMINADOR PLANOS EN CALIENTERUEDA DENTADA MC-1
REPUESTOS MECANICOS | 50035614 | PASADOR 4.3/4 70-341 Mc A 3T-5229 | 1 | UN | GANCHO DE 30 TON.GRUASNUMERO PLANO CAP: 70-341 3T-5229PASADOR GANCHO 4.3/4. Mc AUSO:
REPUESTOS MECANICOS | 50206226 | FILTRO DE AIRE "KAPTA" 1-102-D-20-4-5 | 3 | UN | FILTRO DE AIRE "KAPTA" 1-102-D-20-4-5Marca KAPTA 20 micras altura 4
REPUESTOS MECANICOS | 50042410 | PERNO CAP 25-3569 MC. S | 4 | UN | GUILLOTINA 630 TON Nº 8 MATERIAL ACERO SAE 1045 MC-S NUMERO DE PLANO: 25-3569 REV.F MC-SPERNOUSO: MESA MEDIDA
REPUESTOS MECANICOS | 50187411 | CARTUCHO VCK CVI-25D10-H-50 Vickers | 1 | UN | CARTUCHO VCK CVI-25D10-H-50Marca Vickers
REPUESTOS MECANICOS | 50088843 | SELLO FP-23-3191 | 5 | JGO | 'ELECTRO-NITE' SPARE PARTS FOR QUINCK-PUNCH ASSEMBLY, N° IR 29100000. (POWER SUPPLY 220 V. - 50 Hz.) SPARE PARTS FOR CYLINDER: FIG. 5: P/N OP 2200 COMPLETE SEAL KIT (REPLACES N° 9 1128)
REPUESTOS MECANICOS | 54010058 | BOQ. PULVERIZADORA LECHLER 665-042-1 | 25 | UN | FLAT JET NOZZLES (TIPS ONLY), 'LECLER' 665-042-16, OR EQUAL.
REPUESTOS MECANICOS | 50042430 | DEFENSA 25-3613 REV.E MC-E | 3 | UN | EL PROVEEDOR DEBERA ENTREGAR LAS PIEZAS MARCADAS CON CARACTERES SOBRE O INFORMACION ADICIONAL: CSH PROPORCIONARA MODELO MATERIAL DE FABRICACION (MAESTRANZA). NUMERO DE PLANO: 25-3613 REV.E MC-E USO: MESA RECEPTORA VER ITEM-2BAJO RELIEVE O CON LETRAS Y NUMEROS DE GOLPE EN ZONAS QUE NO AFECTEN LADEFENSA MC-EVIDA UTIL DEL REPUESTO
REPUESTOS MECANICOS | 50046157 | ESPACIADOR Mc 1 70-4157 | 4 | UN | ESPACIADOR Mc 1NUMERO PLANO CAP: 70-4157
REPUESTOS MECANICOS | 50146634 | KIT DE REP. VALV. INOXIHP | 1 | UN | KIT DE REPARACION VALV.2 VIAS 1.1/2' SAE6000 A PISTON CARBMARCA INOXIHPModelo:VPZ 07 M L B NO 26 ECP: 315 BarSERIE:61081
REPUESTOS MECANICOS | 54045947 | VIDRIO REFLEX ESTRIADO 320MMX34MMX17MM | 4 | UN | Incluye una (1u) empaquetaduras de grafito yMEDIDAS 320MM X 34MM X 17MMPARA USO EN VISOR DE NIVEL JERGUSON.una (1u) de fibra.USO: CALDERA 5 y 6.VIDRIO REFLEX ESTRIADO, MATERIAL BOROSILICATO,
REPUESTOS MECANICOS | 50046035 | TAPA ABIERTA CAP 704159MC2 | 2 | UN | TAPA ABIERTA MC-2
REPUESTOS MECANICOS | 50148752 | LANZA ARMADA MC-10 D40-23-834 | 1 | UN | LANZA ARMADA MC-10PLANO:D40-23-834UBICACION: ACERIA CONOXUSO: LAVADO DINAMICO VENTILADOR KKK
REPUESTOS MECANICOS | 50041152 | DEFLECTOR 568018 SIGNODE | 1 | UN | DEFLECTOR / Baffle plate ENZUNCHADORA ROLLOS LPC FABRICANTE: SIGNODE NUMERO DE PARTE: 568018 OTROS DATOS: 62BC14KE06
REPUESTOS MECANICOS | 50133083 | O´RING P/ACOPLE SNAP TITE SERIE 72 3/4"Ø | 40 | JGO | CÓDIGO FABRICANTE S72C12-12FN.BOLSA PROTECCIÓN DE FABRICANTE EN ZONA LIMPIADIAMETRO : 3/4"KIT (O´ RING MÁS RESPALDO)NOMBRE DEL FABRICANTE: SNAP TITENUMERO PARTE FABRICANTE: 72-12-56VOBSERVACIONES: MANTENER EN ALMACENAMIENTO CONSERIE: SERIE 72USO: COPLA ART.060947412 (SAP 54003665)Y PROTEGIDA (NO ROMPER NI ABRIR)
REPUESTOS MECANICOS | 50147186 | GUIA ENTRADA N°2 QTB 15-1080.3 MC.20 | 1 | UN | 15-1080.3 MC.20 a la MC.26 LISTADO DE MATERIALES 15-1080.3GUIA ENTRADA N°2 QTBIncluir pos 40 a la 44 según LM.
REPUESTOS MECANICOS | 50074218 | EMPQ.- CILINDRO MOD.H84 4X1 | 2 | JGO | 3.1/4 H84 4'X12' HYDRAULIC CYLINDER, SERIE MB-6143 STYLE #2 END, 1.3/4 DIA. PISTON ROD, FOR COIL STRIPPING DEVISE. EACH SET CONSISTING OF: 1EA BASELOT ROD SEAL KIT GROUP#2-1.3/4 2EA LEATHER CUP SEAL 3.1/4' 2EA STRIPS SLOT SEAL 22.3/4' 1EA HYD. FOLLOWER SEALSPARES, FOR 'MILLER' HYDRAULIC CYLINDER. DESCRIPTION =========== PACKING ASSY., COMPLETE, FOR MODEL
REPUESTOS MECANICOS | 54012129 | TE REDUC. SOLDAR EMBT. 3000WOG 3 X 1.1/2 | 2 | UN
REPUESTOS MECANICOS | 50172998 | ESPACIADOR COD. 4.250577.H MC. 302 | 1 | UN | 8.081259.KESPACIADOR COD. 4.250577.H MC. 302
REPUESTOS MECANICOS | 50043635 | TUERCA FIJACION 25-10340 MC. 3 | 4 | UN | NUMERO DE PLANO: 25-10340 REV.A MC-3 USO: RODILLOS LAMINADOR DE BARRASTUERCA FIJACION MC-3
REPUESTOS MECANICOS | 50104566 | BUJE 4.019163.S | 6 | UN | BUJE 4.019163.S
REPUESTOS MECANICOS | 50160955 | PROLONGACION ZAPATA 25-11477.1 MC. 60 | 2 | UN | PROLONGACION ZAPATA 25-11477.1 MC. 60
REPUESTOS MECANICOS | 50043773 | TUERCA ALIVA MC-22 D4023813 | 6 | UN | FABRICANTE: ALIVA FUNDICION Y COLADA CONTINUA) NUMERO DE PARTE: 220.0855.07 USO: MÁQUINA GUNNING N° 1 (ACERIASMATERIAL ALUMINIOPLANO: D40-23-813TUERCA FLANGE MC-22
REPUESTOS MECANICOS | 50043767 | SELLO DANIELI 8032335XMC114 | 200 | UN | IOR LAMINADOR DE BARRASSELLO ANILLO
REPUESTOS MECANICOS | 50085167 | PISTON 52484 CIL 125 x 1420 mm L41431 | 1 | UN | PISTON CPOAC. Nº SH 174628 123 mm. diámetro exterior x 90 mm. ancho. Código Interno: 402254904
REPUESTOS MECANICOS | 50085730 | PORTA CUCHILLO 15-922.3 5.121586.F | 1 | UN | PORTA CUCHILLO 15-922.3 5.121586.F
REPUESTOS MECANICOS | 50139385 | ADAPTADOR 1/4" H. NPT A G-1/4" BSP. | 37 | UN | ADAPTADOR PARA MANOMETRO 1/4" H. NPT A G-1/4" BSP.
REPUESTOS MECANICOS | 50111201 | FILTRO TIPO Y C/BRIDAS | 1 | UN
REPUESTOS MECANICOS | 50107481 | JGO. SELLO 62BC14LA3 | 4 | UN
REPUESTOS MECANICOS | 50201761 | PASADOR MC-11 33-8732 | 2 | UN | PASADOR MC-011PLANO 33-8732 LM 33-8732SECTOR BATERÍAUSO: ACTUADOR NEUMATICO BLEEDERS
REPUESTOS MECANICOS | 50086934 | KIT REPAR. VALV.NEU. M/ASCO CODIGO 21426 | 2 | UN
REPUESTOS MECANICOS | 50097867 | RES.CENTRADO | 6 | UN | 10' SHOE CENTERING SPRING MANUFACTURER : MAGNETEK CONTROLS PART # : J-8122
REPUESTOS MECANICOS | 50073099 | PASADOR | 5 | UN | REPUESTOS PARA GRUAS 'ALLIANCE' DESCRIPCION PLANO CAP =========== ========= PASADOR 70-1825 Mc-9
REPUESTOS MECANICOS | 50063444 | BISAGRA | 1 | UN | REPUESTOS PARA PALAS 'BLAW KNOX': DESCRIPCION # PLANO =========== ======= BISAGRA 70-3933 Mc-1
REPUESTOS MECANICOS | 50063448 | BISAGRA | 1 | UN | REPUESTOS PARA PALAS 'BLAW KNOX': DESCRIPCION # PLANO =========== ======= BISAGRA 70-3933 Mc-20
REPUESTOS MECANICOS | 50188867 | SOPORTE RASPADOR Mc-2 33-7489 | 24 | UN | LIMPIADOR MARCOS PUERTAS HORNOS BATERIAPLANO CAP 33-7489SOPORTE RASPADOR Mc-2
REPUESTOS MECANICOS | 50029239 | PASADOR CAP 4112187REVBMC15 | 10 | UN | ICADOO: MESA CORTE (ACERIASPASADOR AX-5415S
REPUESTOS MECANICOS | 50145240 | HTA. PCBN HU DNL Rb16 COD.768505.02 | 20 | UN | HTA. PCBN HU DNL Rb16 COD.768505.02
REPUESTOS MECANICOS | 50081749 | MAZA RUEDA | 1 | UN | ====== HUB, WHEEL 112377SPARES FOR 'HYSTER' FORK LIFT TRUCKS. DRIVE SYSTEM DESCRIPTION PART # ===========
REPUESTOS MECANICOS | 50065912 | CAM. NEUMATICA 125 mm DI x | 1 | UN | CAMISA NEUMATICA C822 701 138 CPOAC 125 mm DI x 132 mm DE x 248 mm LARGO CODIGO INTERNO: 403454512
REPUESTOS MECANICOS | 50085957 | EJE CONDUCIDO MC-58 CAP 23-33608.1 | 1 | UN | EJE CONDUCIDO MC-58 ARMADO CON SPROCKETPLANO:23-33608.1UBICACION:ESTACION DESULFURACION, ACERIA CONOXUSO: CARRO TOMA TEMPERATURA
REPUESTOS MECANICOS | 50029864 | POLEA MOTOR SPC 315/6 CAP 41-31034 | 1 | UN | 6 RANURASCON MANGUITO 3535 PARA EJE DE 80 MM.MODELO: SPC 315/6PLANO CAP: 41-31034POLEA MOTORUBICACION: COLADA CONTINUAUSO: VENTILADOR EXTRACTOR POLVOS EAM 1
REPUESTOS MECANICOS | 50197377 | Espaciador 147 Danieli 0.010041.D/001 | 2 | UN | 0.010041.D/001 (Espaciador Mc-147 conjunto reductor stand 7 plano8.016826.LEspaciador 147 Danieli 0.010041.D/001
REPUESTOS MECANICOS | 50065032 | CAJA 'ALLIANCE' PN70-1855-11 | 1 | UN | REPUESTOS PARA GRUAS 'ALLIANCE' DESCRIPCION PLANO CAP =========== ========= CAJA 70-1855 66398-11 PATT.#43452
REPUESTOS MECANICOS | 50043406 | TAPA CAJA RODAM. 25-12844.1 MC. 13 | 2 | UN | USO: CAJA INFERIOR LADO MOTOR LAMINADOR DE BARRASTAPA CAJA DE RODAMIENTOS 25-12844.1 MC. 13
REPUESTOS MECANICOS | 50085850 | BASE PRISMA | 2 | UN | 25-12219 MC. 2
REPUESTOS MECANICOS | 50089394 | SELLO 40X60X10 COD. 0.257961.M | 50 | UN | DANIELI NUMERO DE PARTE: 0.257961.MRef. Assembly: 8.342008.V/T06-C107SELLO /ANILLO DE RETEN RADIAL 40X60X10
REPUESTOS MECANICOS | 50203643 | TAPA CARRO CORTE LADO SUPERIOR NORTE | 5 | UN | PLANO: D40-41-884TAPA CARRO CORTE LADO SUPERIOR NORTE
REPUESTOS MECANICOS | 50041126 | EJE PIÑON Mc-V CAP FP-29-1029 | 1 | UN | EJE PIÑON MC-V HELICOIDAL IZQUIERDO LINEA DE CORTE PLANCHAS MATERIAL: ACERO SAE-4340 CON TRATAMIENTO TERMICO NUMERO DE PLANO: 29-1029 REV.1 MC-V.
REPUESTOS MECANICOS | 50042902 | EJE AC SAE1045 CAP 25 3198MCN | 1 | UN | EJE MC-NL: MATERIAL DE FABRICACION (MAESTRANZA).
REPUESTOS MECANICOS | 50046823 | MUELLE DANIELI 4.836604.V | 100 | UN | CACION (MAESTRANZA).MUELLE
REPUESTOS MECANICOS | 50075296 | TAPA ITEM 61 912 ( BLOKE HIDRAULICO ) | 1 | UN | COLADA CONTINUAMARCA: VICKERSMODELO:CVC5-25-A3-B29-W10TAPA ( BLOQUE )UBICACION: SISTEMA HIDRAULICO EAMUSO: VALVULA DE CARTUCHO
REPUESTOS MECANICOS | 50044725 | EJE Mc 1 70-3523 | 2 | UN | EJE Mc 1GRUAS.NUMERO PLANO CAP: 70-3523USO:
REPUESTOS MECANICOS | 50043474 | SEPARADOR CAP 25-3312 - F | 6 | UN | NUMERO DE PLANO: PL-25-3312 MC-F USO: LAMINADOR DE BARRASSEPARADOR EJE SALIDA (ARMADO) MC-B
REPUESTOS MECANICOS | 50200964 | TUBO MOD.4x8 Sal. Std.14 15-1130.2 Mc. 8 | 1 | UN | 15-1130.2 Mc-008Tubo Mod. 4 X 8 Salida Std. 14
REPUESTOS MECANICOS | 50200965 | TUBO MOD.4x10 Sal.Std.14 15-1130.2 Mc. 9 | 1 | UN | Tubo Mod. 4 X 10 Salida Std. 14 15-1130.2 Mc. 9
REPUESTOS MECANICOS | 50068340 | JGO. BOBINA 220 VC | 7 | UN | # PARTE DESCRIPCION ======= =========== 400824 JUEGO BOBINA 220 VOLTS 50 HZREPUESTOS PARA VALVULAS HIDRAULICAS VICKERS =======
REPUESTOS MECANICOS | 50155235 | RESORTE Mc-7 33-102.2 | 5 | UN | CARRO APAGADO N° 1 y 2MUELAS DE ENGACHEPLANO CAP 33-102.2PLANTA DE COQUERESORTE Mc-7
REPUESTOS MECANICOS | 50087609 | PLANCHA FONDO BALDE | 2 | UN | DESCRIPCIONPLANCHA FONDO BALDEPLANO NRO. 70-5431.1 Mc 7REPUESTOS PARA PALAS 'BLAW KNOX
REPUESTOS MECANICOS | 50159752 | Sello Mecanico Estilo D-170 33 M/M | 2 | UN | Diámetro:33 M/MEstilo D-170Mono resorte,Fuelle vitonSELLO MECANICOUbicación:Colada Continua PalanquillasUso: Bomba P-9
REPUESTOS MECANICOS | 50075861 | EMPQ.PARA PISTON B0143-251.794 | 13 | UN | SIGLA : DAN PARTNUMBER : 8.090798.N-107
REPUESTOS MECANICOS | 50210437 | CONJUNTO SOPORTE PUERTA NIV PM04107 | 1 | UN | COMPUESTOS POR:CONJUNTO SOPORTE PUERTA NIVELACIÓN PM04107LAINA MC-8 PLANO PM04236NOTA: RESPETAR 100% EL PLANO DE FABRICACIÓNPERNO MC-3 PLANO PM04237PLANTA DE COQUEPOSICIONADOR MC-4 PLANO PM04237PUERTA DE NIVELACIÓNRESORTE MC-5 PLANO PM04237SOPORTE MC-2 PLANO PM04237TUERCA MC-12 PLANO PM04237
REPUESTOS MECANICOS | 50085791 | FUELLE CIL.HID. SEGMENTO 6-7 41-X11108 | 8 | UN | FUELLE MC-19PLANO: 41-X11108SEGMENTO 6-7UBICACION: COLADA CONTINUA DE PLANCHONESUSO:PROTECCION VASTAGO CILINDRO HIDRAULICO
REPUESTOS MECANICOS | 54006082 | VULA BOLA FE 2-P 3" 150LB VISA | 2 | UN | ALES: 2-P FABRICANTE-2 FLOTEKVALVULA
REPUESTOS MECANICOS | 50113402 | ELEM.S REPARAR CUERP | 5 | JGO
REPUESTOS MECANICOS | 50197692 | Tapa Flange MC 311 | 1 | UN | 4.316677.C Marca Danieli Stand 9 reductor 8.059455.HTapa Flange MC 311
REPUESTOS MECANICOS | 50138049 | PERNO SUJECION CAP 15-554.3 DMH360926.1 | 22 | UN | PERNO SUJECION CAP 15-554.3 DMH360926.1
REPUESTOS MECANICOS | 50061667 | CJTO. EMPAQUETADURA 8X1 | 3 | UN | PLANO CAP FP 29- 1373 CONJUNTO EMPAQUETADURA 8X11
REPUESTOS MECANICOS | 50197690 | Tapa Flange MC 310 | 1 | UN | 4.316676.B Marca Danieli Stand 9 reductor 8.059455.HTapa Flange MC 310
REPUESTOS MECANICOS | 50076399 | SOLENOIDE ROSS W6476B2407W | 2 | UN | SOLENOIDE ROSS W6476B2407W
REPUESTOS MECANICOS | 50043400 | EJE PORTA CUCHILLO AC SAE1020 CAP | 2 | UN | EJE PORTA CUCHILLO MC-02ENTRADA LAMINADOR N° 14
REPUESTOS MECANICOS | 50111490 | PASADOR 12X12 | 4 | UN
REPUESTOS MECANICOS | 50043644 | YUGO 25596BREVA | 3 | UN | YUGOS MC-B
REPUESTOS MECANICOS | 50210269 | POLIN 15-1048.2 MC-4.897750.G /070 | 1 | UN | Conjunto mesa entrada, enderezadora de barra.POLIN 15-1048.2 MC-4.897750.G /070
REPUESTOS MECANICOS | 50114422 | LIMPIADOR VASTAGO 4X19.3/4 | 3 | UN
REPUESTOS MECANICOS | 50105585 | SELLO PISTON CIL.100 x 460 mm | 4 | JGO
REPUESTOS MECANICOS | 50138647 | GUIA SR4AX 15-4769.1 4.553633.V MC. 074 | 1 | PAA | DANIELI 4.553633.V MC. 074DETALLE EN CUADRO DE TIPO DE GUIAS "B"GUIA SR4AX 15-4769.1 4.553633.V MC. 074LAMINADOR DE BARRAS RECTASMODELO 50182646Tren Intermedio (Stand 6 - 12 )
REPUESTOS MECANICOS | 50043179 | TORNILLO AJUSTE 13-14 CAP 25-3378 MC. A | 1 | UN | ICADA EN PLANOSISTEMA REGULACION INFERIORTORNILLO DE AJUSTE MC-A
REPUESTOS MECANICOS | 50069443 | JGO. SELLO | 3 | UN | BO" VALVE=== ===========1500 PSI., AS PER DWG. #16005-PM-2P/N DESCRIPTIONSC3-3432-L KIT SEAL, FOR C3-3432-L "COM-SPARES FOR "C.B.HUNT" 3" PILOT OPERATEDSPRAY VALVE.
REPUESTOS MECANICOS | 50097587 | RES. AW-5529 | 9 | UN | MC.7PLANO CAP 41-12200 RESORTE AW-5529S
REPUESTOS MECANICOS | 50062429 | CODO MC-A1 22-16918 | 1 | UN | (EN ZONAS MECANIZADAS), CON ACEITE CHESTERTON 740 O CON PINTURAANTICORROSIVA, SEGÚN CORRESPONDA.CADA REPUESTO DEBERÁ SER ENTREGADO IDENTIFICADO CON UN Nº DE PLANO Y NºCONO MC-A1DE ORDEN DE COMPRA, SOBRE O BAJO RELIEVE EN DONDEEL PROVEEDOR, DEBERÁ ENTREGAR LAS PIEZAS CON UNA PROTECCION (TOTAL) ÓLOS REPUESTOS DEBERÁN SER FABRICADOS DE ACUERDO CON ESPECIFICACIONES YMATERIALES INDICADOS EN EL PLANO.NO AFECTE LA VIDA UTIL.PLANO: 22-16918USO: CAJA AIRE-GAS ESTUFAS Nº22,23,24
REPUESTOS MECANICOS | 50042467 | EJE AC SAE1045 CAP 253594REVAMCF | 2 | UN | AL: OTROS NUMEROS DE PLANO 64BB37EJE MC-F
REPUESTOS MECANICOS | 50137933 | ROCIADOR SUP. 15-4244.1 5.182945.L | 1 | UN | ROCIADOR SUP. 15-4244.1 5.182945.L
REPUESTOS MECANICOS | 50197602 | DISTANCIADOR 0.005576.C/010 340/315/310 | 1 | UN | Danieli - USO: EJE ALTA GCCDISTANCIADOR 0.005576.C/010 340/315/310 Mc123Plano General 8.334722.E/STD MC 123 - COD. 0.005576.C/010 - Marca
REPUESTOS MECANICOS | 54012671 | TE REDUC SOLDAR BISEL 6 X 6 X 3 CED40 | 6 | UN
REPUESTOS MECANICOS | 50051890 | GRASERA PUNTA 1/4"NPT ALEMITE 1627B | 207 | UN | GRASERA PUNTA 1/4"NPT ALEMITE 1627B
REPUESTOS MECANICOS | 50136709 | EJE 15-424.3 MC 4.798566.G | 2 | UN | PLANO DETALLE DAN. 4.798566.GEJE CONDUCIDO 15-424.3
REPUESTOS MECANICOS | 50044684 | PASADOR FP 70-1366 Mc 22 | 4 | UN | NUMERO DE PLANO: FP-70-1366PASADOR Mc 22USO: PALA CALICERA NEMAG Nº 4 Y Nº 5 (C.N.).
REPUESTOS MECANICOS | 50202819 | MODULO MC-3 35-5659.1 | 1 | UN | BRIDA MC-3ACAÑERIA MC-3BCAÑERÍA MC-3DCODO MC-3CDEBE INCLUIREl módulo deberá estar recubierto con epóxico en toda la zonaENSAYO NO DESTRUCTIVO PARA VALIDAR SOLDADURAexterior.INCINERADOR AMONIACO, PTA COQUE.interior del módulo (tramo y flange)LM 35-5659.1Los flanges deberán tener soldadura aplicada en zona interior yMODULO MC-3Nota:PLANO 35-5659.1USO: LINEA REMOCIÓN AMONIACO
REPUESTOS MECANICOS | 50092852 | SOPORTE MC-3 33-7982 | 2 | UN | MAQUINA CARGADORASoporte correspondiente a ruedas entrar - salir Tubo USOPORTE MC-3 PLANO 33-7982
REPUESTOS MECANICOS | 50047402 | TAPA Mc-2 33-76852 | 2 | UN | PLANO CAP: 33-7685 PLANTA DE COQUE PUSHER SISTEMA CABEZAL EXTRACTOR PUERTAS HORNOS TAPA MC-2
REPUESTOS MECANICOS | 50044533 | PASADOR CAP 704492MC6 | 1 | UN | PASADOR MC-6
REPUESTOS MECANICOS | 50042848 | EJE AC SAE4140 CAP 25-12825.1 MC. 310 | 2 | UN | MATERIAL: ACERO SAE-4140 TEMPLADO Y REVENIDO DUREZA 350-380 BRINELL NUMERO DE PLANO:CAP 25-12825.1 MC310EJE MC-310 (ARMADO)
REPUESTOS MECANICOS | 50081541 | PINON | 1 | UN | REPUESTOS PARA MONOR =========== ======= PIÑÓN 62540 ........................ DESCRIPCION #.PARTERIEL 'HERBERT MORRIS LTD.' ========================
REPUESTOS MECANICOS | 50085902 | COLA DE MILANO 25-10768_1 | 1 | UN | COLA DE MILANO 25-10768_1
REPUESTOS MECANICOS | 50106393 | JGO. REPARACION CIL 80 x 350 mm F1832 | 3 | UN
REPUESTOS MECANICOS | 50065765 | CAM. HIDRAULICA | 1 | UN | CAMISA HIDRAULICA SH 174624-E CPOAC 50 mm DI x 65 mm DE x 175 mm LARGO BODEGA 1 CODIGO INTERNO: 402252002
REPUESTOS MECANICOS | 50036427 | EJE 3T-6394-B | 2 | UN | EJE MC-B, DWG.3T-6394-B,FABRICANTE: CAPPLANO: 70-2946REPUESTOS PARA GRUAS "CLEVELAND":
REPUESTOS MECANICOS | 50044511 | TUERCA CAP 707394T1 | 6 | UN | TUERCA
REPUESTOS MECANICOS | 50059514 | BIELA Mc-60 22-6135.1 | 1 | UN | ALTO HORNO 1 Y 2BRAZO MC-60PLANO CAP: 22-6135.1VALVULA ECUALIZADORA Y ALIVIO
REPUESTOS MECANICOS | 50059518 | BRAZO MC-50 22-6135.1 | 1 | UN | ALTO HORNO 1 Y 2BRAZO MC-50PLANO CAP: 22-6135.1USO: VALVULA ECUALIZADORA Y ALIVIO
REPUESTOS MECANICOS | 50095222 | TAPA GUIA DE SALIDA 25-12083-20 | 1 | UN | 25-12083-20 LM DESCRIPCION CODIGO DAN =========== PLANO CAP/DAN ========== ============== TAPA GUIA DE SALIDA COMPUESTA POR PIEZAS MC.21,22,23 Y 24TREN DESBASTADOR DE ALAMBRON LAM.DUO ESS 650V N°2 ============================
REPUESTOS MECANICOS | 54012741 | BRIDA SOLDAR C/CUELLO 16 300LB | 1 | UN
REPUESTOS MECANICOS | 50146380 | CLEVIS D40-25-798 Mc. 320 | 2 | UN | CLEVIS D40-25-798 Mc. 320
REPUESTOS MECANICOS | 50044513 | TAPA 70-7080 Mc 4 PALA NEMAG | 12 | UN | NUMERO PLANO CAP: 70-7080PALA CALICERA NEMAG Nº 4 Y Nº 5 (C.N.)TAPAS Mc 4USO:
REPUESTOS MECANICOS | 54011992 | JGO. REP.VALV.MARIP. DEZURIK FIG.632 12 | 1 | UN
REPUESTOS MECANICOS | 50112702 | OPER. PILOTO Y SOL. 1/2 C/BASE | 2 | UN
REPUESTOS MECANICOS | 50050173 | EJE CAP 702623MCB | 1 | UN | EJE MC-BMAESTRANZA).
REPUESTOS MECANICOS | 50202818 | MODULO MC-2 35-5659.1 | 1 | UN | BRIDA MC-2ACAÑERIA MC-2BDEBE INCLUIREl módulo deberá estar recubierto con epóxico en toda la zonaENSAYO NO DESTRUCTIVO PARA VALIDAR SOLDADURAexterior.INCINERADOR AMONIACO, PTA COQUE.interior del módulo (tramo y flange)LM 35-5659.1Los flanges deberán tener soldadura aplicada en zona interior yMODULO MC-2Nota:PLANO 35-5659.1USO: LINEA REMOCIÓN AMONIACO
REPUESTOS MECANICOS | 50062552 | DESC. D-19 | 2 | UN | PLANO CAP 23- 25858 DESCANSO D-196
REPUESTOS MECANICOS | 50139847 | EMPAQUETADURA TRENZADA 9/16" D-620 | 4 | KG | CARACTERISTICAS ADICIONALES: TRENZADA, ENVASE 2 KILOSEMPAQUETADURA D-620ESTILO SECCION : CUADRADAMARCA:DEPACMATERIAL:FIBRA DE RAMIOMEDIDA: 9/16"UBICACION:ACERIA CONOXUSO: PRENSA ESTOPA BOMBAS CENTRIFUGAS
REPUESTOS MECANICOS | 50085175 | PISTON 52484 CIL 125 x 350 mm L41013 | 1 | UN | PISTON CPOAC. Nº SH 174623 123 mm. diámetro exterior x 90 mm. ancho Código Interno: 402254603
REPUESTOS MECANICOS | 50138557 | GUIA ENTR. STAND 15-16 15-4775.1 MC.005 | 1 | PAA | GUIA ENTR. STAND 15-16 15-4775.1 MC.005MODELO 50182749PLANO DANIELI 4.980738.F/005
REPUESTOS MECANICOS | 50138192 | BUJE D40 15-452 MC.4.553427.9 | 6 | UN
REPUESTOS MECANICOS | 50047263 | TAPA D40-25-945 MC.20B | 2 | UN | MATERIAL ACERO A42-27ES NUMERO DE PLANO: D40-25-945 MC-20B USO: MODULOS DE ENFRIAMIENTO LAMINADOR DE BARRASTAPA MC-20B
REPUESTOS MECANICOS | 50045210 | ESLABON ARM. D40-25-777 MC. 352 | 2 | UN | INFORMACION ADICIONAL: OTROS NUMEROS DE PLANO 25-13329 MC-352 MATERIAL DE FABRICACION (MAESTRANZA). USO: ARRASTRADOR N° 5 (TRO-320)CON BUJES MC-352-B Y PASADORES MC-376ESLABON MC-352 (ARMADO)NUMERO DE PLANO: D40-25-777-352
REPUESTOS MECANICOS | 50034725 | EJE C/TUERCA MC-4 FP-70-1511 | 2 | UN | (ARMADO) CON TUERCA MC-15(EN ZONAS MECANIZADAS),CON ACEITE CHESTERTON 740 O CON PINTURAANTICORROSIVA , SEGÚN CORRESPONDA .CADA REPUESTO DEBERÁ SER ENTREGADO IDENTIFICADO CON UN Nº DE PLANO Y NºDE ORDEN DE COMPRA , SOBRE O BAJO RELIEVE EN DONDEEJE MC-04EL PROVEEDOR, DEBERÁ ENTREGAR LAS PIEZAS CON UNA PROTECCION (TOTAL) ÓGOLILLA DE FIJACION MC-16 Y SEPARADOR MC-6LOS REPUESTOS DEBERÁN SER FABRICADOS DE ACUERDO CON ESPECIFICACIONES YMATERIALES INDICADOS EN EL PLANO.NO AFECTE LA VIDA UTIL.PLANO: FP-70-1511-4 REV.BUSO: TAMBOR CIERRE
REPUESTOS MECANICOS | 50042470 | COLLAR AC A37-24ES CAP 253772REVEMCD | 7 | UN | COLLARRAS
REPUESTOS MECANICOS | 50044468 | PERNO Mc AA S-10428 D40 70-760 | 50 | UN | GRUAS.NUMERO DE PARTE: S-10428NUMERO DE PLANO: D40-70-760PERNO R-5621 Mc AAUSO:
REPUESTOS MECANICOS | 50138775 | SOPORTE 15-462.3 4.916229.R | 2 | UN | SOPORTE 15-462.3 4.916229.R
REPUESTOS MECANICOS | 50206590 | TAPA FLANGE 15-458.2 / 4.844663.E | 2 | UN | / USO: Reductor STAND 8 LBRTAPA FLANGE 15-458.2 / 4.844663.ETAPA FLANGE 15-458.2 fabricación nacional
REPUESTOS MECANICOS | 50030666 | COLECTOR INF CAP 4112098REVAMC130 | 5 | UN | COLECTOR INFERIOR COLECTORES INFERIORES
REPUESTOS MECANICOS | 50204178 | MOTOVIBRADOR 3F 0,25 KW 3,5 KN | 1 | UN | FABRICANTE : URAS VIBRATORFUERZA CENTRIFUGA : 3.5 KNMODELO : KEE-3.5-2CWMOTOVIBRADOR ELECTRICOPOTENCIA MAX : 250 WVELOCIDAD : 3000 rpmVOLTAJE : 380 VAC
REPUESTOS MECANICOS | 50106726 | JGO. REPARACION CIL 125 x 120 mm 9621 | 4 | UN
REPUESTOS MECANICOS | 50032549 | BRAZO ARMADO MC-D FP-22-2172 | 2 | JGO | (ARMADO) CON CHAVETERO(EN ZONAS MECANIZADAS), CON ACEITE CHESTERTON 740 O CON PINTURAANTICORROSIVA, SEGÚN CORRESPONDA.BRAZO ARMADO MC-DCADA REPUESTO DEBERÁ SER ENTREGADO IDENTIFICADO CON UN Nº DE PLANO Y NºDE ORDEN DE COMPRA, SOBRE O BAJO RELIEVE EN DONDEDE TENSIONES DE ACUERDO A ESPECIFICACION CAP 1-S8-26.EL PROVEEDOR, DEBERÁ ENTREGAR LAS PIEZAS CON UNA PROTECCION (TOTAL) ÓINFORMACION ADICIONAL: PREVIO AL MECANIZADO DE LOS AGUJEROS HACER ALIVIOLOS REPUESTOS DEBERÁN SER FABRICADOS DE ACUERDO CON ESPECIFICACIONES YMATERIALES INDICADOS EN EL PLANO.NO AFECTE LA VIDA UTIL.PERNOS, SEGURO Y PRISIONERO DE ACUERDO A DETALLE 25-DPLANO: FP-22-2172USO: SISTEMA ACCIONAMIENTO VALVULA DESCARGA ATMOSFERA (SNORTH) AAHH N°2
REPUESTOS MECANICOS | 50154409 | Tapa Mc-180 4.442807.V | 4 | UN | GRUA 101 Y 104 L.B.RECTASPlano Danielli: 4.442807.VRUEDAS GUIAS Y MOTRICES TRASLACION CARROTapa Mc-180USO:
REPUESTOS MECANICOS | 54038828 | TUBO TUBING POLIURETANO 12MM AZUL | 1 | UN | MATERIAL POLIURETANOPRESION MAXIMA DE TRABAJO 10 BARROLLOS DE 100 METROSTUBO TUBING POLIURETANO 12MM AZUL
REPUESTOS MECANICOS | 50067348 | EJE Mc 11 70-8952 | 3 | UN | EJE Mc 11El proveedor deberá acreditar que ejes tienen la dureza indicada enNota:NUMERO PLANO CAP: 70-8952PALAS NEMAGplano, adjuntándo certificado junto a la guía de despacho.USO:
REPUESTOS MECANICOS | 50174849 | ANILLO EXTERIOR COPLA SAMIFLEX | 2 | UN | ANILLO EXTERIOR COPLADESIGNACION: RI-A6-002FABRICANTE: SAMIFLEXPARA USAR EN ACOPLAMIENTO A-6UBICACION: COLADA CONTINUA PALANQUILLASUSO: RODILLOS MESA DESCARGA
REPUESTOS MECANICOS | 50107727 | PERCUTOR SIGNODE | 2 | UN | ENZUNCHADORA DE ROLLOS LPC.FABRICANTE SIGNODENUMERO DE PARTE 568410OTROS DATOS 63BC14PERCUTOR / Striker
REPUESTOS MECANICOS | 50076297 | EMPQ.'V' - POLIURETANO ROJ | 10 | JGO | =========== EMPAQUETADURA EN 'V' DE POLIURETANO ROJO DE 1.3/4' D.I., 1/8' SECC., 1.3/8' ALTOREPUESTOS PARA CILINDRO HIDRAULICO 'UNITED ENG.' DE 5' DIA. X 34' CARRERA : DESCRIPCION
REPUESTOS MECANICOS | 50194430 | GUIA MOVIL SUB LANZA 23-19601-2 | 1 | UN | Guia Movil Sub-Lanza (Consola).Parte de Horquilla Centradora Sub-lanzaPlano 23-19601.2
REPUESTOS MECANICOS | 50045694 | EMBUDO SAL.ARM. 7-8-9 D40 25-678 MC-306C | 3 | UN | NUMERO DE PLANO: D40-25-678-306C REV.D USO: MODULO DE ENFRIAMIENTO Nº 2.- ARMADO CON TUERCA D40-25-678 MC. 306 DEMBUDO SALIDA MC-306C 7-8-9 (MM) DIAM
REPUESTOS MECANICOS | 50086102 | FLANGE COD. 4.926398.Z | 1 | UN | FLANGE COD. 4.926398.Z
REPUESTOS MECANICOS | 50083007 | GOL. PLASTIC 41-33202-138 | 23 | UN | WASHER BK 0.153582.S
REPUESTOS MECANICOS | 50108605 | JGO. REPARACIO | 4 | UN
REPUESTOS MECANICOS | 50044393 | CATALINA Mc 17 70-5432.1 | 2 | UN | CATALINA Mc 17GRUAS Y PALAS.NUMERO PLANO CAP: 70-5432.1 USO:
REPUESTOS MECANICOS | 50072253 | PASADOR MC-M-13348-H FP-20-281 | 20 | UN | (EN ZONAS MECANIZADAS), CON ACEITE CHESTERTON 740 O CON PINTURAANTICORROSIVA, SEGÚN CORRESPONDA.CADA REPUESTO DEBERÁ SER ENTREGADO IDENTIFICADO CON UN Nº DE PLANO Y NºDE ORDEN DE COMPRA, SOBRE O BAJO RELIEVE EN DONDEEL PROVEEDOR, DEBERÁ ENTREGAR LAS PIEZAS CON UNA PROTECCION (TOTAL) ÓLOS REPUESTOS DEBERÁN SER FABRICADOS DE ACUERDO CON ESPECIFICACIONES YMATERIALES INDICADOS EN EL PLANO.NO AFECTE LA VIDA UTIL.PASADOR MC-M-13348-HPLANO: FP-20-281USO: CONJUNTO EJE SPROKET MAQUINA RECLAIMER AAHH N°1
REPUESTOS MECANICOS | 50141939 | ANILLO DEFLECTOR PP-9-04.1 MC. 30 | 9 | UN | ANILLO DEFLECTOR PP-9-04.1 MC. 30
REPUESTOS MECANICOS | 50042993 | CANAL RANURADO DANIELI 8.014091LMC306 | 1 | UN | A LAMINADOR 16CANAL RANURADO MC-306
REPUESTOS MECANICOS | 50138625 | PIEZA INF. 15-4286.1 5.093434.E | 1 | C/U | PIEZA INF. 15-4286.1 5.093434.E
REPUESTOS MECANICOS | 50194241 | TOPE 1-6620210-01 POS 37 | 8 | UN | STOP LUG 4-6623014 POS 37 [Sund Birsta]TOPE 1-6620210-01 POS 37
REPUESTOS MECANICOS | 50178472 | EJE 13/14 25-3790 Mc. C | 1 | C/U | EJE 13/14 25-3790 Mc.CPLANO 25-3790 Mc.C
REPUESTOS MECANICOS | 50206792 | MALLA MS 702 SPA 1520 X FL1220 1,25-2,5 | 2 | UN | Abertura de luz 2,5 pulgadas(2 1/2)Acero SAE 1065Ancho SPA 1520Cantidad de paños 2Deck SuperiorDiámetro de alambre 09 mmHarneado Para # 1,25" # 2,5"Lado Mas cortoLargo FL 1220Malla Harnero SPA 1520 x FL 1220Tension LateralTipo borde Borde soldado Acero A36, Esp. 4 mm. 60°Tipo Ondulado Paso Crimp Lock
REPUESTOS MECANICOS | 50138008 | ESPACIADOR EXT. 15-552.3 3.208630.0 | 27 | UN | ESPACIADOR EXT. 15-552.3 3.208630.0
REPUESTOS MECANICOS | 50192703 | ESPACIADOR ME-2 15-2133.4 MC. 101 | 14 | UN | ESPACIADOR ME-2 15-2133.4 MC. 101
REPUESTOS MECANICOS | 50066584 | CAMISA NEUMATICA. | 1 | UN | CAMISA NEUMATICA 15 CAT.106 PARKER 3.1/4' DI x 3.7/8' DE x 16.1/4' LARGO CODIGO INTERNO: 402113603
REPUESTOS MECANICOS | 50048531 | MORDAZA MEDIDOR NIVEL MC-1 CAP D40-41-29 | 1 | UN | ARMADA COMPLETACARACTERISTICAS ADICIONALES: PLN-2 EI-41-42.MORDAZA SUJETADORA DE CABLE MC-1PLANO: D40-41-29UBICACION: COLADA CONTINUA PLANCHONESUSO: SENSOR DE NIVEL
REPUESTOS MECANICOS | 50132051 | FUNDA CILINDRO DR-CY-09 FP-33-2318. | 6 | UN | FABRICANTE: CAPFUNDA EQUIPO: CILINDRO DR-CY-09PLANO: FP-33-2318
REPUESTOS MECANICOS | 50085014 | ESPACIADOR COD. 4.207841.B | 1 | UN | SIGLA : DAN PARTNUMBER : 8.094662.D-323
REPUESTOS MECANICOS | 50139727 | FILTRO 01.NR.1000 3VG.10.BP | 2 | C/U | CODIGO:306604FITROMARCA: INTERNORMENMODELO:01.NR.1000 3VG.10.BPUBICACION:COLADA CONTINUA DE PALANQUILASUSO. UNIDAD MICROFILTRADO CIRCUITO "C"
REPUESTOS MECANICOS | 50190898 | RUEDA DENTADA MC-1 PLANO D40-41-950 | 2 | UN | -Certificación de acero de procedencia Europea, no china.-Certificación de dureza final.de aplicación en alguna empresa de Santiago ya que en Concepción aún noexiste este tipo de aplicaciones de buen nivel.PLANO: D40-41-950RUEDA DENTADA MC-1-Tratamiento térmico de cementación –temple y revenido. Con certificadoUBICACION: COLADA CONTINUAUSO: SOPLADOR
REPUESTOS MECANICOS | 50206795 | MALLA MS 702 SPA 1520 X FL1000 0,37-0,87 | 4 | UN | Abertura de luz 0,875 pulgadas (7/8)Acero Acero SAE 1065Ancho SPA 1520Cantidad de paños 2Deck SuperiorDiametro de alambre 6 mmHarneado Para # 0,375" # 0,875"Lado Mas cortoLargo FL 1000Malla Harnero SPA 1520 x FL 1000Tension LateralTipo borde Plegado con fleje Acero A36 esp. 2,0 mm. 60°Tipo Ondulado Paso Cuadrado Corrugado
REPUESTOS MECANICOS | 50019636 | ELEMENTO FILTRO MP-FILTRI | 3 | UN | DESIGNACION TIPO/MODELO: CU-630-A25N.ELEMENTO FILTRANTEFLUIDOS: ACEITE HIDRAULICONOMBRE DEL FABRICANTE: MP-FILTRINUMERO-PARTE 892USO:RETORNO ESTANQUE DE ACEITE
REPUESTOS MECANICOS | 50048292 | SPROCKET D40-25-730 Mc 301 | 2 | UN | NUMERO DE PLANO: D40-25-730 Mc 301 USO: TRANSPORTE DE ESPIRAS LAMINADOR DE BARRASSPROCKET MC-301
REPUESTOS MECANICOS | 50075001 | PERNO 57585 LEECE NEVILLE EQUIPMENTS | 12 | UN | BOLT 57585LEECE NEVILLE EQUIPMENTS
REPUESTOS MECANICOS | 50035887 | PIÑION 20 DTES CAP 702040MCKA | 1 | UN | PIÑION 20 DIENTESS Y PALAS
REPUESTOS MECANICOS | 50037253 | EJE TRASLACION TRIPPER 20-573.4 | 2 | UN | (EN ZONAS MECANIZADAS),CON ACEITE CHESTERTON 740 O CON PINTURAANTICORROSIVA , SEGÚN CORRESPONDA .CADA REPUESTO DEBERÁ SER ENTREGADO IDENTIFICADO CON UN Nº DE PLANO Y NºDE ORDEN DE COMPRA , SOBRE O BAJO RELIEVE EN DONDEEJE TRASLACION TRIPPEREL PROVEEDOR, DEBERÁ ENTREGAR LAS PIEZAS CON UNA PROTECCION (TOTAL) ÓLOS REPUESTOS DEBERÁN SER FABRICADOS DE ACUERDO CON ESPECIFICACIONES YMATERIALES INDICADOS EN EL PLANO.NO AFECTE LA VIDA UTIL.PLANO: 20-573.4USO: CONJUNTO PARADA RUEDA SUR.
REPUESTOS MECANICOS | 50058231 | ANILLO Mc-C 26-4236 | 4 | UN | ANILLO Mc-CLPCMecanismo Apertura y Cierre L/CerroPLANO CAP 26-4236Rodillos verticales EDGER
REPUESTOS MECANICOS | 50206173 | ESPACIADOR 4.849387.F | 1 | UN | ESPACIADOR 4.849387.FMARCA: DANIELI / ESPACIADOR 4.849387.FUSO: REDUCTOR STAND 1 LBR
REPUESTOS MECANICOS | 50043510 | CAJA DESCANSO FP 25-597 MC-L | 2 | UN | NUMERO DE PLANO: FP 25-597 MC-L USO: CAJA PIÑONESCAJA DESCANSO MC-L
REPUESTOS MECANICOS | 50208815 | CUCHILLO FIJO R13 CROQUIS 007 | 6 | UN | CROQUIS 007CUCHILLO FIJO R13
REPUESTOS MECANICOS | 50047159 | PERNO ARMADO MC-A D40-39-102 | 200 | UN | ESLABON UNION CADENA SCRAPERPERNO MC-A ARMADO CON TUERCA MC-BPLANO D40-39-102PLANTA DE CAL
REPUESTOS MECANICOS | 50030089 | ANILLO PISTON 62X3.2X2.8MM CAP | 205 | UN | ANILLO PISTONEN PLANO.MATERIAL: FUNDICION ASTM A 536-80MEDIDAS: 62 Ø X 3.2 X 2.8 MM. ESPESORNOTA:EL PROVEEDOR DEBE CUMPLIR CON LAS MEDIDAS DE TERMINACION INDICADASNUMERO DE PARTE: BM-6975NUMERO DE PLANO: D40-41-360UBICACION: COLADA CONTINUA PLANCHONESUSO: SEGMENTO 0
REPUESTOS MECANICOS | 50095485 | TAPA PORTA SELLO 25- 3347 MC.C | 1 | UN | PLANO CAP 25- 3347 TAPA PORTA SELLO MC.C
REPUESTOS MECANICOS | 50042397 | BOCINA AC SCH-80 RS 1221 | 6 | UN | BOCINAMACION ADICIONAL: MATERIAL DE FABRICACION (MAESTRANZA).
REPUESTOS MECANICOS | 50045063 | TUERCA D40-25-678 MC302 B | 13 | UN | TUERCAS MC-302B
REPUESTOS MECANICOS | 50093254 | SUSPENSION D-185 | 3 | UN | PLANO CAP 23- 25850 SUSPENSION D-185
REPUESTOS MECANICOS | 50058561 | BOQUILLA CAJA 60 RD-946-9-(60) | 3 | PAA | SIGLA : CAP PARTNUMBER : RD-946-9-(60)
REPUESTOS MECANICOS | 50043598 | DISCO PRESION GUILLOTINA DESPUNTADORA 2B | 1 | UN | NUMERO DE PARTE: 404-25-4 NUMERO DE PLANO: FP-25-674 USO: GUILLOTINA DESPUNTADORA 2B.DISCO PRESIONENTREGA DE MATERIAL EN BODEGA 40
REPUESTOS MECANICOS | 50051533 | MORDAZA RIEL CAP 337556 | 50 | UN | ES PARTE: VIAS CARRO DE APAGADOMORDAZA SUJETADORA
REPUESTOS MECANICOS | 50083395 | BRIDA | 10 | UN
REPUESTOS MECANICOS | 50028910 | COMPUERTA Mc-11 39-2547 | 2 | UN | COMPUERTA MC-11PLANO 39-2547PLANTA DE CALTOLVAS ALMACENAJES PRODUCTOS TERMINADOS
REPUESTOS MECANICOS | 50095391 | TAPA Mc-6 70-4460 | 2 | UN | Eje intermedio 2° Reductor Lev. Aux.GRÚAS 175 TON.NUMERO PLANO CAP. 70-4460TAPA Mc-6USO:
REPUESTOS MECANICOS | 50109040 | RUEDA DENTADA 62CB25 | 8 | UN
REPUESTOS MECANICOS | 50098216 | VAST. CIL. 4X4.1/ | 2 | UN | ION ==== =========== 24 PISTON RODSPARES FOR 'HANNA' NEUMATIC CILINDER, 4' DIA. 4.1/2' STROKE, MODEL T-753CC.400 SER. G96381-A01, AS PER FORM. 1107 : PART DESCRIPT
REPUESTOS MECANICOS | 50114081 | SOLENOIDE | 3 | JGO
REPUESTOS MECANICOS | 50084176 | PISTON | 3 | UN | 193 PISTONSPARES FOR 'COLUMBUS' HYDRAULIC CILINDER DESCRIPTION PART NR. =========== ======== K) 3AZ0000
REPUESTOS MECANICOS | 50081450 | SEPARADOR | 61 | UN | EQUIPO: SEGMENTO 4-5PLANO. 41-12040SEPARADOR MC-14UBICACION: COLADA CONTINUA PLANCHONES
REPUESTOS MECANICOS | 54011331 | TE ACERO 1.1/2 6000WOG | 28 | UN | ====== ==== TEE 1.1/2PIPE FITTINGS, FORGED STEEL, SOCKET- WELDING, 6000 PSI WOG, CRANE # 1661 OR EQUAL, AS FOLLOWS: DESCRIPTION SIZE =====
REPUESTOS MECANICOS | 50080624 | TRUST NUT Mc-38 D40-11-34 | 1 | UN | CAPACIDAD 16.700 M3/HRCATALOGO FP-35-58MARCA BRYAN DONKINNUMERO DE PARTE 102/ZG-091PLANO CAP D40-11-34PLANO FABRICANTE 122/D-004XPOTENCIA 1.275 KW (1.710 HP)PRESION ADMISION 0,0135 KG/CM2PRESION DESCARGA 2,03 KG/CM2SERIES F- 6793; F-6794; F-6795THRUST NUT (TUERCA DE EMPUJE)TIPO CM55, 6 ETAPASVELOCIDAD 9.975 RPM
REPUESTOS MECANICOS | 50089965 | CJTO. SEPARADOR 25-11549.1A Mc.103 | 5 | UN | Conjunto anillos separador, compuesto por las Mc-103 A y 103 B Plano Entregar como conjunto en única bolsa. Respetar tolerancias de terminación.25-11549.1A. Ambos rectificados hermanados con tolerancia cero entre25-11549.1A. 103A Cant. 1 c/u25-11549.1A. 103B Cant. 1 c/uambos anillos.(ver plano).USO: EJE Arrastrador 5 LAMINADOR DE BARRAS
REPUESTOS MECANICOS | 50089965 | CJTO. SEPARADOR 25-11549.1A Mc.103 | 5 | UN | Conjunto anillos separador, compuesto por las Mc-103 A y 103 B Plano Entregar como conjunto en única bolsa. Respetar tolerancias de terminación.25-11549.1A. Ambos rectificados hermanados con tolerancia cero entre25-11549.1A. 103A Cant. 1 c/u25-11549.1A. 103B Cant. 1 c/uambos anillos.(ver plano).USO: EJE Arrastrador 5 LAMINADOR DE BARRAS
REPUESTOS MECANICOS | 52003860 | TUBO DE TRASPASO BGV RD- 971 MC. 6 | 2 | UN | Marcar con letra de golpe en soporte, leyenda "STAND 20 y 22"TUBO RD- 971 MC. 6 PROD. 12 y 16 STAND 20 y 22
REPUESTOS MECANICOS | 50055898 | CATALINA 'M.A.N.' 400MM | 1 | UN | ========== CATALINA 400MM ØREPUESTOS PARA GRUAS 'M.A.N.' DESCRIPCION PLANO CAP O FP =========== ====
REPUESTOS MECANICOS | 50045905 | PASADOR CAP 70101691MC20 | 4 | UN | -27ESPASADOR MC-20
REPUESTOS MECANICOS | 50110182 | RUEDA DENTADA MC-G plano 29-12393 | 3 | UN | Especificación de compra:Plano 29-12393Rueda dentada MC-G
REPUESTOS MECANICOS | 50087605 | PL.FIJADORA CUERPO 4.015394. | 2 | UN | Comprar Plancha Fijadora Cuerpo número de parte 4.015394.N, DWG Danieli Nº8.002722.D Mc-308.
REPUESTOS MECANICOS | 50074054 | KIT EMPAQUETADURA 'L43-70' B0143-251.788 | 46 | UN | SIGLA : DAN PARTNUMBER : 8.088189.D-107
REPUESTOS MECANICOS | 50034496 | RODILLO GUARDACABO Mc-3291AB FP-22-4 | 5 | UN | (EN ZONAS MECANIZADAS), CON ACEITE CHESTERTON 740 O CON PINTURAANTICORROSIVA, SEGÚN CORRESPONDA.CADA REPUESTO DEBERÁ SER ENTREGADO IDENTIFICADO CON UN Nº DE PLANO Y NºDE ORDEN DE COMPRA, SOBRE O BAJO RELIEVE EN DONDEEL PROVEEDOR, DEBERÁ ENTREGAR LAS PIEZAS CON UNA PROTECCION (TOTAL) ÓLOS REPUESTOS DEBERÁN SER FABRICADOS DE ACUERDO CON ESPECIFICACIONES YMATERIALES INDICADOS EN EL PLANO.NO AFECTE LA VIDA UTIL.PLANO: FP-22-4RODILLO GUARDACABO Mc-3291ABUSO: ACCIONAMIENTO CAMPANA CHICA A.HORNO N°1
REPUESTOS MECANICOS | 50106998 | GUIA CIL 100 x 370 mm X99026 | 1 | UN
REPUESTOS MECANICOS | 50080047 | ENFRIADOR MOD.SL-307-U1 | 1 | UN
REPUESTOS MECANICOS | 50137944 | ROCIADOR SUP. 15-4248.1 5.092034.F | 1 | UN | ROCIADOR SUP. 15-4248.1 5.092034.F
REPUESTOS MECANICOS | 50090988 | ELIMINADO RETORNO METALICO 30-C6020 | 5 | UN | Comprar Polines de Retorno Metalico, con revestimiento de Goma, paraCorrea de 30', tipo Revesol, modelo 30-C6020 o similar, ( se acompañaELIMINADOfotocopia de Catálogo Revesol)PROG MECANICA AH 27/05/2015SOLICITA DON ISAAC GUTIERREZ
REPUESTOS MECANICOS | 50137190 | PERNO GUIA 15-481.3 MC. DMH361384.1 | 22 | UN | PERNO GUIA 15-481.3 PL. DMH361384.1
REPUESTOS MECANICOS | 50195655 | PLACAS MONTAJE POLEA 1-6620018-01 POS 6 | 6 | UN | MOUNTING PLATE 3-6503318 POS 6SUND BIRSTA
REPUESTOS MECANICOS | 50064935 | TUBO GIRATORIO MC-1 33-7797 | 1 | UN | CAMISA MC-2 33-7797DEBE INCLUIRPERNOS, TUERCAS Y GOLILLAS MC-8, 9, 11 Y 12PLANO DETALLE 33-7797PLANO GENERAL 33-7795PLANTA DE COQUETUBO MC-1USO: CUELLO GANSO, MAQUINA CARGADORA
REPUESTOS MECANICOS | 50144473 | CILINDRO HIDRAULICO 5TON RC 51 | 1 | UN | A LA BOMBA (2 Metros de largo) CON LOS CONECTORES.CAPACIDAD: 5 TONELADASCARRERA 1"CILINDRO HIDRAULICODIAMETRO HILO EXTERIOR CILINDRO 1-1/2"EL CILINDRO DEBE VENIR CON EL FLEXIBLE HIDRAULICO PARA CONECTARLARGO COLAPSADO 4"MARCA: ENERPAC O EQUIVALENTENUMERO PARTE FABRICANTE: RC 51UBICACION: ACERIA CONOX.USO: PRENSA ARMADO DE DARDOS
REPUESTOS MECANICOS | 50021328 | EMPAQUETADURA HUNT 14005W | 10 | UN | MATERIAL: FIBRA.EMPAQUETADURA
REPUESTOS MECANICOS | 50208806 | EJE RUEDA DE END. DESLIZANTE R13 | 4 | UN | CROQUI 0015 / MC.150EJE RUEDA DE END. DESLIZANTE R13
REPUESTOS MECANICOS | 50090236 | SEPARADOR 15-849.3 4.114145.L | 4 | UN | SEPARADOR 15-849.3 4.114145.L
REPUESTOS MECANICOS | 50147870 | TRIP LEVER #9 | 1 | C/U | ASPIRADORA DE GASficha, plano y LM en adjuntosIL.H1000-56,pag 3; figura # 1 MC - 20IncorporaMC- 21MC- 22MC- 23MC- 24MC- 25MC- 30Palanca TRIP turbina Westinghoseplano 35-5653.1 - LM-35-5653.1PLANTA DE COQUERef. OC.121597Hi01
REPUESTOS MECANICOS | 50030410 | PALANCA CAP 4112014REVAMC50 | 16 | UN | PALANCA MC-50 COMPUESTA POR MC-51REV.A
REPUESTOS MECANICOS | 50138590 | ESTRUCTURA ESTACION 20-1021.4A | 3 | UN | CORREAS Nº 8DE ACUERDO A ITEM 1.2 DE DS-006ESPECIFICACION TECNICA ESP-4-128 BESTRUCTURA ESTACIONHOJA 28 y 29MATERIAS PRIMASPLANO CAP 20-1021.4A
REPUESTOS MECANICOS | 50087269 | POLIN CAR-3 MAT. K-100 RS- 1721 | 12 | UN | PLANO RS- 1721 REV.B
REPUESTOS MECANICOS | 50092943 | RIEL | 1 | UN | DESCRIPCION CODIGO DAN =========== PLANO CAP/DAN ========== ============= RIEL 25-12450-70TREN TERMINADOR DE BARRAS GUILLOTINA 630 TON =========================
REPUESTOS MECANICOS | 50028342 | JGO REP. MOTOR HID. COD. N.003397.G | 6 | UN | JUEGO REPARACION
REPUESTOS MECANICOS | 50144815 | DESCANSO INFERIOR MC-3 D40-23-931 | 2 | UN | DESCANSO INFERIOR MC-3PLANO: D40-23-931UBICACION:ACERIA CONOXUSO: CONJUNTO CENTRADOR, PERFORADORA DE SANGRIA
REPUESTOS MECANICOS | 50174279 | HORQUILLA 4.407057.W 15-2101.1a Mc 320 | 6 | UN | HORQUILLA 4.407057.W 15-2101.1a Mc 320HORQUILLA COD. 4.407057.W
REPUESTOS MECANICOS | 50051805 | PERNO Mc-3 33-7642 | 40 | UN | CABEZA AVELLANADACLASE HILO METRICO CORRIENTEDIAMETRO NOMINAL HILO: 18 MMTLONGITUD: 50 MMTPERNO Mc-3 CON TUERCA MC-7PLANO CAP 33-7642PUSHER-SISTEMA NIVELACIÓN CARGA HORNOS.
REPUESTOS MECANICOS | 50086446 | CALEFACTOR 2kw-400V-2'BSP-1W - L=950 | 2 | UN
REPUESTOS MECANICOS | 50051614 | LUBRICADOR OIL-FOG1 NORGREN L178000PPA | 3 | UN | DESIGNACION TIPO/MODELO: OIL-FOG NOMBRE DEL FABRICANTE: NORGREN NUMERO PARTE FABRICANTE: L17-8000 PPA TIPO/TAMAÑO CONEXION ENTRADA: CONEXION 1 INCH NPT.[ULTIMA OC MAXIMOLUBRICADOR OIL FOGLUBRICATOR, OIL-FOG TYPE, SIZE 1"]NORGREN CATALOG # L17-800O-PDA
REPUESTOS MECANICOS | 50045739 | PIÑION 657955MC6 | 1 | UN | DOR (ACERIASPINION POS-6 Nº DWG- MC-6
REPUESTOS MECANICOS | 50116405 | ASIENTO | 4 | UN
REPUESTOS MECANICOS | 50037144 | PIÑON Mc-M-6967-B 20-1529 | 4 | UN | (EN ZONAS MECANIZADAS),CON ACEITE CHESTERTON 740 O CON PINTURAANTICORROSIVA , SEGÚN CORRESPONDA .CADA REPUESTO DEBERÁ SER ENTREGADO IDENTIFICADO CON UN Nº DE PLANO Y NºDE ORDEN DE COMPRA , SOBRE O BAJO RELIEVE EN DONDEEL PROVEEDOR, DEBERÁ ENTREGAR LAS PIEZAS CON UNA PROTECCION (TOTAL) ÓLOS REPUESTOS DEBERÁN SER FABRICADOS DE ACUERDO CON ESPECIFICACIONES YMATERIAL: FUNDICIÒN ASTM-A48 CLASE 30MATERIALES INDICADOS EN EL PLANO.MODELO ART.302200317NO AFECTE LA VIDA UTIL.PIÑON 10 DIENTES Mc-M M-6967-BPLANO 20-1529USO: SISTEMA INVERSION TRASLACION TRIPPER
REPUESTOS MECANICOS | 50041377 | RESORTE MC-Q. AMORT.ENV. SUP. E INF. | 4 | UN | A GUIA DE ENTREGAENVOLVENTE SUP. E INF. L.P.C.ESPECIFICACION DEL PLANO MEDIANTE CERTIFICADO ADJUNTOMATERIAL: ACERO SAE 5160 TEMPLADO Y REVENIDO.Nota:NUMERO PLANO CAP: 26-17286.PROVEEDOR DEBE ACREDITAR QUE RESORTE CUMPLE CON LARESORTE MC-Q DE AMORTIGUACION.USO:
REPUESTOS MECANICOS | 50138655 | STRIPPER 15-4288.1 5.024892.C/009 | 4 | C/U | STRIPPER 15-4288.1 5.024892.C/009
REPUESTOS MECANICOS | 50089317 | PLACA PROTECTORA MC-5 CAP 41-44580.1 | 5 | UN | PLACA MC-5PLANO: 41-44580.1UBICACION: COLADA CONTINUA PALANQUILLASUSO: MOLDES PALANQUILLAS 160X160 MM.
REPUESTOS MECANICOS | 50077407 | BIELA 64AA02 Mc 10 AL 14 25- 5502 | 2 | UN
REPUESTOS MECANICOS | 50207130 | CANCAMO CONTRAPESO MC-H FP-22-1169 | 2 | UN | CANCAMO CONTRAPESO MC-HDEBE INCLUIR SEGUROMAT: ACERO FORJADO SAE 1045PLANO FP-22-1169USO: AH2 - BLEEDER NORTE/SUR
REPUESTOS MECANICOS | 50032144 | ESPATULA Mc-c 33-3175 | 18 | UN | ESPATULAS Mc-C HORNOS DE COQUE PLANO CAP: 33-3175 Puertas y Tapas Hornos
REPUESTOS MECANICOS | 50143015 | PORTA LANZA ARM. B-02-05-1 BEDA | 2 | UN | MARCA: BEDAMODELO:B-02-05-1PORTA LANZA ARMADOUBICACION: ACERIA COLADA CONTINUAUSO:SISTEMA OXICORTE
REPUESTOS MECANICOS | 50042286 | VASTAGO CAP 25-3634 MC. G | 5 | UN | ARMADO CON DOS TUERCAS Y DOS CONTRATUERCAS MAS ANGULO MC-G MATERIAL ACERO SAE-1045 USO: LAMINADOR DE BARRASVÁSTAGOS COMPLETOS 25-3634 REV.C MC-H
REPUESTOS MECANICOS | 50072298 | LEVA 25- 3196 MC. R | 1 | UN | MODELO 50079104 PROPORCIONADO POR CAP ACERO.SIGLA : CAP PARTNUMBER : 25- 3196-R
REPUESTOS MECANICOS | 50030925 | EXCENTRICA RASTRILLO MAR D40-23-1619 | 1 | UN | EXCENTRICA MANO OPUESTA MC-D173 BNUMERO DE PLANO: D40-23-1619UBICACION. ACERIA CONOXUSO: RASTRILLO LADO MAR (PREDECANTADOR)
REPUESTOS MECANICOS | 50043795 | ARBOL ALIVA 24602762616 | 1 | UN | ARBOLOD.AL-246
REPUESTOS MECANICOS | 50148968 | TAPA 15-3120.3 MC. 313 4.724898.T | 2 | UN | TAPA 15-3120.3 MC. 313 4.724898.T
REPUESTOS MECANICOS | 50021047 | CILINDRO HID 4"DI X 17" CARRERA MILLER | 1 | UN | CILINDRO HIDRAULICOINH
REPUESTOS MECANICOS | 50148967 | PASADOR 15-3119-3 MC 311 4.724897.K | 8 | UN | PASADOR 15-3119-3 MC 311 4.724897.K
REPUESTOS MECANICOS | 50131556 | TAPA CAJA COJINETE ITEM: 360 KSB | 1 | M
REPUESTOS MECANICOS | 50035956 | EJE ARMADO CAP 70394 | 2 | UN | EJE (ARMADO)
REPUESTOS MECANICOS | 50206176 | ESPACIADOR 0.005501.G/005 | 1 | UN | ESPACIADOR 0.005501.G/005MARCA: DANIELI / ESPACIADOR 0.005501.G/005USO: REDUCTOR STAND 1 LBR
REPUESTOS MECANICOS | 50076393 | PERNO B108.063 | 98 | UN | COMPACTADOR Y ATADOR DE ROLLOS PERNO B108.063 8.003025.X MC.334
REPUESTOS MECANICOS | 50032935 | ABRAZADERA 34MM DIAM CSH | 6 | UN | ABRAZADERA 34MM DIAMY.
REPUESTOS MECANICOS | 52003898 | BUJE R-130 MC. 6 | 50 | UN | BUJE R-130 MC. 6
REPUESTOS MECANICOS | 50188305 | FILTRO DE MALLA, MC 10 PL D40-41-838 | 3 | UN | FILTRO DE MALLA MC 10PLANO D40-41-838UBICACION: COLADA CONTINUAUSO: BOMBAS ESTANQUE TRUMATIC
REPUESTOS MECANICOS | 50137175 | BUJE INF. 15-467.3 Mc. 009 4.871815.K | 5 | UN | BUJE INF. 15-467.3 Mc. 009 4.871815.K
REPUESTOS MECANICOS | 50041122 | ENGRANAJE Mc-V CAP 29-1022 | 1 | UN | Caja de Transmisión Nivelador Mckay LCP CON TRATAMIENTO TERMICO ENGRANAJE MC-V HELICOIDAL IZQUIERDO INFORMACION ADICIONAL: OTROS NUMEROS DE PLANO 61BB30. LINEA CORTE DE PLANCHAS MATERIAL: ACERO SAE-1045 NUMERO DE PLANO: 29-1022 MC-V
REPUESTOS MECANICOS | 50041123 | ENGRANAJE AC SAE1045 C/TRAT TERMICO | 1 | UN | CON TRATAMIENTO TERMICO ENGRANAJE MC-W HELICOIDAL DERECHO INFORMACION ADICIONAL: OTROS NUMEROS DE PLANO 61BB30. LINEA CORTE DE PLANCHAS MATERIAL: ACERO SAE-1045 NUMERO DE PLANO: 29-1022 MC-W
REPUESTOS MECANICOS | 50040500 | BUJE AMORTIGUACION 5 X 8 LINE ELECTRIC | 7 | UN | BUJE AMORTIGUACION 5 X 8
REPUESTOS MECANICOS | 50041336 | PERNO CUCHILLO SUP.291062 (513301) | 30 | UN | Estos repuestos se recibirán solamente certificados INFORMACION ADICIONAL: LA DUREZA: DEBE SER SOBRE 34 RC MATERIAL: ACERO SAE 4140 NUMERO DE PLANO: FP-29-1062 PERNO NUMERO DE PARTE: 51-3301 PROVEEDOR DEBERA CONSIDERAR OBSERVACIONES DEL PLANO. SE DEBEN ENTREGAR: USO: PROCESOS DE TERMINACION DE PRODUCTOS PLANOSA) CON TUERCASB) TEMPLADO Y REVENIDO (TUERCA MAS PERNO)IMPORTANTE:
REPUESTOS MECANICOS | 50109970 | ANILLO PISTON 1 ETAPA BP | 1 | UN | ANILLO PISTON 1 ETAPA BPPLANTA DE COQUEPusher - Sist. Hidráulico Centralizado
REPUESTOS MECANICOS | 50050959 | ELEMENTO REP VALV ROSS 500K87 | 2 | JGO | ELEMENTO REPARACION VALVULA
REPUESTOS MECANICOS | 50072349 | PERNO MC-B2 22-12616 | 2 | UN | (EN ZONAS MECANIZADAS), CON ACEITE CHESTERTON 740 O CON PINTURAANTICORROSIVA, SEGÚN CORRESPONDA.ARNADO CON TUERCA MC-N1CADA REPUESTO DEBERÁ SER ENTREGADO IDENTIFICADO CON UN Nº DE PLANO Y NºDE ORDEN DE COMPRA, SOBRE O BAJO RELIEVE EN DONDEEL PROVEEDOR, DEBERÁ ENTREGAR LAS PIEZAS CON UNA PROTECCION (TOTAL) ÓLOS REPUESTOS DEBERÁN SER FABRICADOS DE ACUERDO CON ESPECIFICACIONES YMATERIALES INDICADOS EN EL PLANO.NO AFECTE LA VIDA UTIL.PERNO MC-B2PLANO: 22-12616.USO: CAMPANA GRANDE AAHH Nº2
REPUESTOS MECANICOS | 50043210 | FLANGE AC SAE1045 CAP 2512127MC323 | 2 | UN | FLANGE MC-323TROS NUMEROS DE PLANO 8.027274.D
REPUESTOS MECANICOS | 50181334 | ADAPTADOR 15-2883.1 MC.70 | 1 | UN | ADAPTADOR 15-2883.1 MC.70ENTREGAR EN BODEGA H026 (50)
REPUESTOS MECANICOS | 50117433 | JGO. REPARACION VALV.C3-3432D | 3 | UN | SIGLA : CBH PARTNUMBER : C3-3432DS
REPUESTOS MECANICOS | 50116671 | JGO. SELLO | 6 | UN
REPUESTOS MECANICOS | 50181690 | PERNO TAPON SR1AXL, DMH441880/1 | 30 | UN | Danieli DMH441880/1PERNO TAPON SR1AXL, DMH441880/1
REPUESTOS MECANICOS | 50098092 | VAST. # 5 3.1/4' X 7' X 10.3/4 | 1 | UN | largo total. Código Interno: 403109516VASTAGO # 5, PARA CILINDRO ANKER HOLTH. Nº 26-SPCL-5 3.1/4' diámetro exterior x 7' largo cromado 10.3/4'
REPUESTOS MECANICOS | 50105065 | JGO. SELLOS RETENC. MOTOR HIDR | 6 | UN
REPUESTOS MECANICOS | 50138397 | PLATO COMPRESION Mc-517 | 2 | UN | DWG 102-2146-0007MILTON ROY.MODELO RM-12-19FR SE SE AL NBN°DE PARTE 204-0091-016PLANTA DE AGUA DEGREMONTPLATO COMPRESION MC-517USO BOMBA DOSIFICADORA DE FOSFATO
REPUESTOS MECANICOS | 50051707 | COPLA MC-D302 | 2 | UN | COPLA MC-D302
REPUESTOS MECANICOS | 50151593 | HERRTA. DEMOLICION GRADAL D40-23-916 | 1 | UN | CONTACTO: FUNDICIONBIOBIO@GMAIL.COMHERRAMIENTA DE DEMOLICIONPLANO: PLANTILLA TOMADA POR PROVEEDOR EN TERRENOUBICACION: ACERIA CONOXUSO: MAQUINA GRADAL
REPUESTOS MECANICOS | 50051949 | ARANDELA FIJACION MB 15 | 91 | UN | ARANDELAS DE FIJACIONLINK DE CATALOGO ADJUNTONUMERO DE PARTE: MB 15
REPUESTOS MECANICOS | 50043327 | VASTAGO DANIELI 4021466L 8032378HMC310 | 4 | UN | DE BARRASVASTAGO
REPUESTOS MECANICOS | 50134925 | CALENTADOR DE PETROLEO COD. N.606752.Q | 1 | UN | CALENTADOR DE PETROLEO COD. N.606752.QEquipo: HORNO.
REPUESTOS MECANICOS | 50085848 | BOQUILLA SAL. STD. 10 RD-980 REV.D MC. 2 | 1 | UN | BOQUILLA SAL. STD. 10 RD-980 REV.D MC. 2
REPUESTOS MECANICOS | 50068608 | EJE BALANCIN | 1 | UN | ======= SHAFT, ROCKER 983296ASPARES FOR 'HYSTER' FORK LIFT TRUCKS. ENGINE DESCRIPTION PART N° ===========
REPUESTOS MECANICOS | 50197546 | FIJADOR QTB 15-4847.1 MC.1 | 1 | UN | FIJADOR QTB 15-4847.1 MC.1LISTADO DE MATERIALES LM EI 15-39.1
REPUESTOS MECANICOS | 50137750 | ELEMENTO FLEXIBLE MACHON D40-23-325 | 4 | UN | ACERIA CONOXELEMENTO FLEXIBLE MACHONPLANO: D40-23-325USO REDUCTOR ESPESADORES
REPUESTOS MECANICOS | 50063874 | CABEZA C/DESCANSO ESFERICO | 1 | UN | EYE SPHERICAL BEARING CODE: GIHRK 50 UK 2RS Embout rotule, rod eye spherical bearing 50-0.012 X R56 X 35 - SH174658 AG.:100,109,105 Code: GIHRK 50 UK 2RS - X99026SPARES FOR 'CPOAC' (GROUPE BOSCH) HYDRAU LIC CYLINDER : DWG. & REF. DESCRIPTION =========== =========== X99026 U2 ROD
REPUESTOS MECANICOS | 50043874 | TAPA RETEN LADO EXTER CAP 411113810MC10 | 5 | UN | TAPA RETEN LADO EXTERIOR MC-10
REPUESTOS MECANICOS | 50138553 | STRIPPER 15-4280.1 4.890698.D/001 | 2 | PAA | STRIPPER 15-4280.1 4.890698.D/001
REPUESTOS MECANICOS | 50138790 | TAPA 25-12331.1 MC.15 | 12 | UN | TAPA 25-12331.1 MC.15
REPUESTOS MECANICOS | 50196549 | PLACA INTERMEDIA 80035072-01 POS 5 | 1 | UN | GUIDE 2-6623094 POS 5 [Sund Birsta]
REPUESTOS MECANICOS | 50033886 | EJE MC-1 20-1104 | 4 | UN | (EN ZONAS MECANIZADAS), CON ACEITE CHESTERTON 740 O CON PINTURAANTICORROSIVA, SEGÚN CORRESPONDA.CADA REPUESTO DEBERÁ SER ENTREGADO IDENTIFICADO CON UN Nº DE PLANO Y NºDE ORDEN DE COMPRA, SOBRE O BAJO RELIEVE EN DONDEEJE MC-1EL PROVEEDOR, DEBERÁ ENTREGAR LAS PIEZAS CON UNA PROTECCION (TOTAL) ÓLOS REPUESTOS DEBERÁN SER FABRICADOS DE ACUERDO CON ESPECIFICACIONES YMATERIALES INDICADOS EN EL PLANO.NO AFECTE LA VIDA UTIL.PLANO: 20-1104USO: RUEDA MOTRIZ DE RECLAIMER Y STAKER N°1 Y 2
REPUESTOS MECANICOS | 50069664 | JGO. SELLOS 4X1 | 10 | UN | NDER, 4' BORE 12' STROKE.-SPARES FOR 'MARTONAIR' AIR CYLINDERS: ===================================== QM940/00 SEAL KIT, FOR TYPE M/940 AIR CYLI
REPUESTOS MECANICOS | 50050850 | FUNDA VASTAGO CIL. CC-CY-05 | 4 | UN | ARTICULO CILINDRO: 50155079FUNDA DEBE TENER VELCRO EN TODA SU LONGITUDFUNDA EQUIPO: CILINDRO CC-CY-05MAQUINA CARGADORA, PLANTA DE COQUEPARA FACILITAR INTALACIÓNPLANO: FP-33-2302USO: CILINDRO ABRIR-CERRAR COMPUERTA TELESCOPIO
REPUESTOS MECANICOS | 50145317 | SOPORTE D40-15-1188 K22 M115005 | 2 | UN | SOPORTE D40-15-1188 K22 M115005
REPUESTOS MECANICOS | 50038864 | SLEEVE (CAMISA) RANSOMES & RAPIER A4584 | 1 | UN | SLEEVE (CAMISA)
REPUESTOS MECANICOS | 50033051 | RESORTE MC-8 22-3133 | 8 | UN | (EN ZONAS MECANIZADAS), CON ACEITE CHESTERTON 740 O CON PINTURAANTICORROSIVA, SEGÚN CORRESPONDA.CADA REPUESTO DEBERÁ SER ENTREGADO IDENTIFICADO CON UN Nº DE PLANO Y NºDE ORDEN DE COMPRA, SOBRE O BAJO RELIEVE EN DONDEEL PROVEEDOR, DEBERÁ ENTREGAR LAS PIEZAS CON UNA PROTECCION (TOTAL) ÓLOS REPUESTOS DEBERÁN SER FABRICADOS DE ACUERDO CON ESPECIFICACIONES YMATERIALES INDICADOS EN EL PLANO.NO AFECTE LA VIDA UTIL.PLANO: 22-3133RESORTE MC-8USO: VÁLVULA CAPTADOR DE POLVO AAHH N°1 Y N°2
REPUESTOS MECANICOS | 50133778 | TAPA MC-8 | 10 | UN | FABRICANTE: ALMICIPLANO: D40-70-1377TAPA MC-8
REPUESTOS MECANICOS | 52003454 | PASADOR ITEM 35 FP 70-2182 62YC01FA24 | 2 | UN
REPUESTOS MECANICOS | 50049882 | DISCO RESORTE 80X41X4 MM CAP 41-11071-19 | 24 | UN | DIAMETRO EXT. 80 MMDIAMETRO INT. 41 MMESPESOR: 4 MMGOLILLA DISCO RESORTENUMERO IDENTIFICADOR DE PLANO: 41-11071-19NUMERO PARTE FABRICANTE: AT-4212-SUBICACION: COLADA CONTINUA DE PLANCHONESUSO: OSCILADOR
REPUESTOS MECANICOS | 50142685 | CILINDRO NEUMATICO DIA. 100 MM X 400 MM | 1 | UN | CARRERA: 400 MM/150CILINDRO NEUMATICO DOBLE EFECTODIAMETRO: 100 MMMARCA: CAMOZZIMODELO:60M2L0100A400/150VUBICACION: COLADA CONTINUA PLANCHONESUSO: SISTEMA NEUMATICO MAQUINA ESTAMPADORA
REPUESTOS MECANICOS | 50040543 | TUERCA VASTAGO 23X4.1/2 26SPCL8 | 6 | UN | TUERCA VASTAGO 23 X 4-1/2 INH
REPUESTOS MECANICOS | 50082312 | ANILLO 'O' 183,50 X 7 MM 41-33202 | 10 | UN | ANILLO 'O' MC-136COLADA CONTINUA PLANCHONESMATERIAL: VITONMEDIDAS: 183,50 X 7 MMPLANO:41-33202-136UBICACION: EAM-1USO:CILINDRO HIDRÁULICO MORDAZAS
REPUESTOS MECANICOS | 50043530 | ABRAZADERA CAP 25572910 | 12 | UN | (MAESTRANZA).ABRAZADERA
REPUESTOS MECANICOS | 50178440 | TAPA MC-5 PLANO 70-A217 | 2 | UN | MATERIAL: ACERO SAE 1045PLANO: PLANO GENERAL 70-4765; DETALLES 70-A217TAPA MC-5UBICACION: ACERIA CONOXUSO: RUEDA CARRO TRASPASO DE CHATARRA
REPUESTOS MECANICOS | 50090919 | POLIN Mc 23 70-5432.1 | 4 | UN | 1.- El proveedor deberá entregar, junto con la guía de despacho,2.- Polín deberá entregarse identificado con etiqueta pegada, en la que3.- El polín deberá entregarse protegido con protector Chesterton 740 ócertificado que acredite que se realizó tratamientos térmicoscorrespondientes.y que acredite dureza que indica el plano.NOTAS:NUMERO PLANO CAP: 70-5432.1 PALAS ESCORIERAS "BLACW KNOX" AA.HH.POLIN Mc 23se mencione: marca, Nº de plano y Nº de orden de compra.SIMILAR.USO:
REPUESTOS MECANICOS | 50149722 | TOPE Mc-40 PP-52-18.1 | 2 | UN | ALTO HORNOCARRO TORPEDOPLANO CAP PP-52-18.1TOPE Mc-40
REPUESTOS MECANICOS | 50084443 | PISTON | 4 | UN | PISTON VICKERS. Nº 51562 1.3/8' diámetro exterior x 3' ancho para VLP. Código Interno: 401710039
REPUESTOS MECANICOS | 50040896 | EMPAQUETADURA AJAX BM10970E5 | 5 | JGO | 1-7/8 INH BORE4 INH STROKECAJA DE ESTOPAS DE PISTONCAT CD-1631P1090FABRICANTE: AJAXNUMERO DE PARTE: BM10970-E-5PACKING (EMPAQUETADURA)USO: HYDRAULIC PUMP TYPE T80FLUsuario requiere comprar original Importado
REPUESTOS MECANICOS | 50087272 | BASE PRISMA | 2 | UN | 25-12220 MC. 2
REPUESTOS MECANICOS | 50069611 | JGO. SELLOS - VALV.MOD. DB30-2-5X/200/1 | 6 | UN | JGO. SELLOS Nº PARTE RXR 00312475 PARA VALV.LIMIT.PRESION POS.142 MODELO DB30-2-5X/200/12
REPUESTOS MECANICOS | 50085153 | PERNO MC-B1 22-12551 | 12 | UN | (EN ZONAS MECANIZADAS), CON ACEITE CHESTERTON 740 O CON PINTURAANTICORROSIVA, SEGÚN CORRESPONDA.ARMADO CON TUERCACADA REPUESTO DEBERÁ SER ENTREGADO IDENTIFICADO CON UN Nº DE PLANO Y NºDE ORDEN DE COMPRA, SOBRE O BAJO RELIEVE EN DONDEEL PROVEEDOR, DEBERÁ ENTREGAR LAS PIEZAS CON UNA PROTECCION (TOTAL) ÓLOS REPUESTOS DEBERÁN SER FABRICADOS DE ACUERDO CON ESPECIFICACIONES YMATERIALES INDICADOS EN EL PLANO.NO AFECTE LA VIDA UTIL.PERNO MC-B1PLANO: 22-12551USO: CAMPANA GRANDE A.HORNO N°2
REPUESTOS MECANICOS | 50098080 | VAST. # 5 2' X 15.7/8' X 20.1/4 | 1 | UN | largo total. para Cil. de 10' x 10'. Código Interno: 403106515VASTAGO # 5, PARA CILINDRO ANKER HOLTH. Nº M-10-5C 2' diámetro exterior x 15.7/8' largo cromado 20.1/4'
REPUESTOS MECANICOS | 50041088 | SEPARADOR MC-J. ELEVADOR DE ROLLOS. | 2 | UN | ELEVADOR DE ROLLOS.L.P.C.MATERIAL: ACERO SAE 1020.NUMERO PLANO CAP: 26-17360.SEPARADOR MC-J.USO:
REPUESTOS MECANICOS | 50041429 | JGO REPARACION MOTOR NEUMATICO SIGNODE | 1 | UN | DEL DISPENZER ENZUNCHADORA DE ROLLOS.REPAIR KIT
REPUESTOS MECANICOS | 50205763 | PASADOR 4.916383.P/004 | 4 | UN | DANIELI - PLANO 8.266753.Z MC309N°PARTE: 4.916383.P/004PASADOR 4.916383.P/004USO: CONTENEDORES HORIZONTALES 6548-0800
REPUESTOS MECANICOS | 50179208 | TAPA 5.107611.S DANIELI | 1 | UN | DANIELI 8.341908.X/324TAPA 5.107611.S
REPUESTOS MECANICOS | 50179353 | TAPA FLANGE 4.916135.F DANIELI | 2 | UN | DANIELI 8.090686.E/362TAPA FLANGE 4.916135.F
REPUESTOS MECANICOS | 50087020 | CAD. PHC 24B-1 UNIO | 30 | UN | CAD. PHC 24B-1 UNIO "REXNORD"
REPUESTOS MECANICOS | 50197679 | Espaciador MC 307 | 1 | UN | Espaciador MC 3074.316673.F Marca Danieli Stand 9 reductor 8.059455.H
REPUESTOS MECANICOS | 50143840 | HORQUILLA 15-2832.1 Mc.11 3.305792.O | 2 | UN | HORQUILLA 15-2832.1 Mc.11 3.305792.O
REPUESTOS MECANICOS | 50059937 | CJA.B-1359 | 8 | UN | REPUESTOS PARA GRUAS 'WHITTING': DESCRIPCION PLANO =========== ===== CAJA R-24391 B-13590
REPUESTOS MECANICOS | 50137511 | EYEBOLT 1.250 X 3.00 FP-20-724 | 3 | UN | (EN ZONAS MECANIZADAS), CON ACEITE CHESTERTON 740 O CON PINTURAANTICORROSIVA, SEGÚN CORRESPONDA.CADA REPUESTO DEBERÁ SER ENTREGADO IDENTIFICADO CON UN Nº DE PLANO Y NºDE ORDEN DE COMPRA, SOBRE O BAJO RELIEVE EN DONDEEL PROVEEDOR, DEBERÁ ENTREGAR LAS PIEZAS CON UNA PROTECCION (TOTAL) ÓEYEBOLT 1.250 X 3.00LOS REPUESTOS DEBERÁN SER FABRICADOS DE ACUERDO CON ESPECIFICACIONES YMATERIALES INDICADOS EN EL PLANON° PARTE: 3180639NO AFECTE LA VIDA UTIL.PLANO: FP-20-724USO: CHANCADOR SYMONS
REPUESTOS MECANICOS | 50052310 | RESORTE 568077 SIGNODE | 1 | UN | ENZUNCHADORA ROLLOS LPC.FABRICANTE: SIGNODENUMERO PARTE : 568077RESORTE / Negator spring
REPUESTOS MECANICOS | 50043888 | RESORTE MC-5 CAP D40-41-71 | 20 | UN | MATERIAL MUSIC WIRE GAUGE N° 42NUMERO DE PLANO: D40-41-71RESORTES MC-5UBICACION: COLADA CONTINUA DE PLANCHONESUSO: MESA CORTE
REPUESTOS MECANICOS | 50105988 | CON. CADENA 62AE02 | 2 | UN
REPUESTOS MECANICOS | 50182257 | ESPACIADOR POS. 22 70-5137 | 2 | UN | ESPACIADORMATERIAL SAE 1020 ó LAMINADOPLANO 70-5137POSICION 22USO: 3° C-EJE LEVANTE PRINCIPAL G-8 A. CONOX
REPUESTOS MECANICOS | 50082586 | ESPACIADOR AW-5755-S | 2 | UN
REPUESTOS MECANICOS | 50041685 | GUIA SALIDA ST 7 RD 7-13 A | 31 | UN | GUIA DE SALIDA MC-AZA).
REPUESTOS MECANICOS | 50142500 | HORQUILLA MC-B D40-11-33 | 2 | UN | (EN ZONAS MECANIZADAS), CON ACEITE CHESTERTON 740 O CON PINTURAANTICORROSIVA, SEGÚN CORRESPONDA.CADA REPUESTO DEBERÁ SER ENTREGADO IDENTIFICADO CON UN Nº DE PLANO Y NºDE ORDEN DE COMPRA, SOBRE O BAJO RELIEVE EN DONDEEL PROVEEDOR, DEBERÁ ENTREGAR LAS PIEZAS CON UNA PROTECCION (TOTAL) ÓHORQUILLA MC-BLOS REPUESTOS DEBERÁN SER FABRICADOS DE ACUERDO CON ESPECIFICACIONES YMATERIAL: BRONCE SAE CA863MATERIALES INDICADOS EN EL PLANO.NO AFECTE LA VIDA UTIL.PLANO: D40-11-33USO: VALVULA GOOGLE 24”x20” DISTRIBUCION GAS CALDERAS 1 Y 2
REPUESTOS MECANICOS | 50069202 | FLANGE MC-317 (4.139629.A) | 1 | UN | 4.139629.A 8.027276.F MC.317FLANGE MC-317 (4.139629.A)
REPUESTOS MECANICOS | 50201223 | BASE COLA DE MILANO 15-2154.1 Mc-25 | 2 | UN | BASE COLA DE MILANO 15-2154.1 Mc-25
REPUESTOS MECANICOS | 50151324 | JGO. SEPARADOR MC. 325 y 328 25-11139.1 | 5 | JGO | JGO. SEPARADOR MK 325 y 328 25-11139.1NOTA 3.- Ambos separadores deben ser rectificados juntos.
REPUESTOS MECANICOS | 50194211 | PLACA GUIA LATERAL 80028817-01 POS 003 | 4 | UN | Item 2-6623130Marca SUND BIRSTAPLACA GUIA LATERAL 80028817-01 POS 3WIRE GUIDE 80028817-01 POS 003
REPUESTOS MECANICOS | 50194212 | PLACA GUIA LATERAL 80028817-01 POS 004 | 4 | UN | Item 2-6623132"Marca SUND BIRSTAPLACA GUIA LATERAL 80028817-01 POS 4WIRE GUIDE 80028817-01 POS 004
REPUESTOS MECANICOS | 50045923 | RUEDA DENTADA MC-10 D40-22-561.2 | 3 | UN | (EN ZONAS MECANIZADAS),CON ACEITE CHESTERTON 740 O CON PINTURAANTICORROSIVA , SEGÚN CORRESPONDA .CADA REPUESTO DEBERÁ SER ENTREGADO IDENTIFICADO CON UN Nº DE PLANO Y NºDE ORDEN DE COMPRA , SOBRE O BAJO RELIEVE EN DONDEEL PROVEEDOR, DEBERÁ ENTREGAR LAS PIEZAS CON UNA PROTECCION (TOTAL) ÓLOS REPUESTOS DEBERÁN SER FABRICADOS DE ACUERDO CON ESPECIFICACIONES YMATERIALES INDICADOS EN EL PLANO.NO AFECTE LA VIDA UTIL.PLANO: D40-22-561.2SPROCKETS (RUEDA DENTADA) MC-10USO: PERFORADORA AAHH N°1 ALTOS HORNOS
REPUESTOS MECANICOS | 50157159 | GUIA SALIDA RD 8-2B MC. D | 3 | UN | MATERIAL: FIERRO FUNDIDO ASTM A-319 CLASE I TIPO D NUMERO DE PLANO: 8-2B MC-DGUIA SALIDA RD 8-2B MC. DMODELO 50076905 Modelo Guía RD 8-2 Mc-D
REPUESTOS MECANICOS | 50157163 | GUIA SALIDA RD 8-2B MC. H | 3 | UN | MATERIAL: FIERRO FUNDIDO ASTM A-319 CLASE I TIPO D NUMERO DE PLANO: 8-2B MC-HGUIA SALIDA RD 8-2B MC. H
REPUESTOS MECANICOS | 50052568 | PASADOR RENOLD47820200009 | 1 | UN | FICACION EQUIPO DEL QUE ES PARTE: CONJUNTO EJE TELESCÓPICO SPINDLE SUPERIORPASADOR
REPUESTOS MECANICOS | 50116705 | VASTAGO DE VALVULA MC-6 DWG-BE-3336 | 3 | UN | DWG-BE-3336 EDWARD VALVEUSO VALVULA ANGULAR 1 1/2 EXTRACCION DE FONDOVASTAGO DE VALVULA MC-6
REPUESTOS MECANICOS | 50113860 | EMPQUETADURA CILINDRO CC-CY-06 | 4 | JGO | COMPUESTO POREMPAQUETADURA CILINDRO HIDRAULICO CC-CY-06HORNO DE COQUEPLANO CAP
REPUESTOS MECANICOS | 50070406 | OREJA DERECHA | 2 | UN | ========== OREJA DERECHA 70-7101 Mc-10 REPUESTOS PARA PALAS 'HAYWARD CO.' DESCRIPCION PLANO NRO. ===========
REPUESTOS MECANICOS | 50070422 | OREJA IZQUIERDA | 2 | UN | ========== OREJA IZQUIERDA 70-7101 Mc-20 REPUESTOS PARA PALAS 'HAYWARD CO.' DESCRIPCION PLANO NRO. ===========
REPUESTOS MECANICOS | 50202254 | DIAFRAGMA FISHER 60 | 1 | UN | PN 2E859702202Size 60
REPUESTOS MECANICOS | 50043419 | PERNO T ARM. 25-1077_3 MC. 10 | 24 | UN | I LAMINADOR DE BARRAS Nº 12 NUMERO DE PLANO: 25-1077_3 USO: GIRADOR ENTRADAARMMADO SEGUN LISTADO DE MATERIAL INDICADO EN PLANO.PERNO T ARM. 25-1077_3 MC. 10
REPUESTOS MECANICOS | 50131453 | POLIN DR2C 15-242.3 4.553697.W/001 | 8 | UN | NRO.PARTE: MC- 4.553697.W/001PLANO: 15-242.3 Rev. APOLIN CAJA DR2C
REPUESTOS MECANICOS | 50083308 | CINTA GUIA 0.153586.W | 3 | UN | 9297-NEW L=645MMCINTA GUIACódigo Danieli: 0.153586.WD.E 210X25X3 IN PTFEGLASS
REPUESTOS MECANICOS | 50051425 | BOQUILLA CORTE AOG-300-DR CONCAST STD | 2 | UN | #N/A
REPUESTOS MECANICOS | 50066828 | CANCAMO CON TOPE Y TUERCA DE 1X6 | 2 | UN | CANCAMO G-277 CON TOPE Y TUERCA DE 1X6FABRICANTE: CROSBYNUMERO DE PARTE: 1045292
REPUESTOS MECANICOS | 50045037 | CERCHA | 3 | UN | CERCHA CONVERTIDOR FABRICANTE PARTE (ALTERNATIVA CERCHA "CLARK MICHIGAN") 16 PERFO: GRUAS HORQUILLA (MONTACARGA)."
REPUESTOS MECANICOS | 50037786 | MALLA HARNERO 41" X 60" RRL R1 0.105" | 6 | UN | ABERTURA LUZ: 1/4" X 4"AH #1BORDE DE SUJECION REFORZADO CON FUNDA O ANGULODE ORDEN DE COMPRAEN EL LADO DE MENOR DIMENSION DE LA MALLAHARNERO COQUE NORTELOS BORDES DE SUJECION DEBEN COLOCARSEMALLA HARNERO 41" X 60" RRL R1 0.105"MATERIAL ANGULO: ACERO DE 1/8"MATERIAL: ACERO RM-70 (R-20) NORMALIZADO CONTINUOMEDIDAS: 41" X 60"Ø ALAMBRE: 0.105"ONDULADO: RRLREPUESTO DEBE SER IDENTIFICADO CON Nº ARTICULO Y NºSUJECCION: R1 DOBLEZ HACIA ARRIBA
REPUESTOS MECANICOS | 50035893 | EJE Mc C 3T-5871 70-819 | 1 | UN | EJE Mc C 3T-5871NUMERO DE PLANO: 70-819
REPUESTOS MECANICOS | 50067311 | EJE 'ALLIANCE' PN70-3324-2 | 2 | UN | REPUESTOS PARA GRUAS 'ALLIANCE' DESCRIPCION PLANO CAP =========== ========= EJE 70-3324 Mc-2
REPUESTOS MECANICOS | 50067303 | EJE 'ALLIANCE' PN70-2085 MC-5 | 2 | UN | REPUESTOS PARA GRUAS 'ALLIANCE' DESCRIPCION PLANO CAP =========== ========= EJE 70-2085 Mc-5
REPUESTOS MECANICOS | 50055031 | NIVEL ELECTROMAG DANIELI 8036878C126 | 3 | UN | ACTS.C-126NIVEL: ELECTRONICO
REPUESTOS MECANICOS | 50073138 | PASADOR | 1 | UN | REPUESTOS PARA GRUAS PUENTE 'ALLIANCE'. CONFECCIONAR: PASADOR: Mc-2 SEGUN PLANO: CAP 70-2570
REPUESTOS MECANICOS | 50079667 | ENGRANAJE 100 MM DIAM. | 2 | UN | # PARTE 504 803 803 PLANO FP 41- 398 ENGRANAJE DE ENTRADA 100 MM DIAMETRO 58 DIENTES HELICOIDALES.
REPUESTOS MECANICOS | 50084979 | PISTON 1810313824 CIL.62,8x47 mm.X96212 | 1 | UN | PISTON CPOAC. Nº SH 174641 62,8 mm. diámetro exterior x 47 mm. ancho Código Interno: 402252903
REPUESTOS MECANICOS | 50087161 | NIVEL OPTICO LVU-500-U-A/0020 | 3 | UN
REPUESTOS MECANICOS | 50043457 | ELEMENTO FILTRO DANIELI 8031791XMC103 | 10 | UN | ELEMENTO FILTRO ASP
REPUESTOS MECANICOS | 50043491 | COLLAR 25-3825 REV.A MC-E | 6 | UN | NUMERO DE PLANO: 25-3825 REV.A MC-E USO: EJE ARMADO MC-ECOLLARLAMINADOR DE BARRAS
REPUESTOS MECANICOS | 50108973 | PASADOR Mc-171 D40-33-202 | 29 | UN | PASADOR Mc-171PLANO CAP D40-33-202PLANTA DE COQUEPusher - Abridor Puerta-Nivelación
REPUESTOS MECANICOS | 50053024 | NIPLE DANIELI 3812344O | 250 | UN | 002722.D MC-314BOQUILLA ROSCADA
REPUESTOS MECANICOS | 50107097 | SEPARADOR MC-G FIJ.ROD. MANDRIL ENROLL | 4 | UN | FIJACION RODAMIENTO MANDRIL ENROLLADOR.L.P.C.MATERIAL: ACERO SAE 1020.NUMERO PLANO CAP: 26-17330.SEPARADOR MC-G.USO:
REPUESTOS MECANICOS | 50200967 | TUBO MOD.2x16 Sal.Std.14 15-1130.2 Mc.15 | 1 | UN | 15-1130.2 Mc-015Tubo Mod. 2 X 16 Salida Std. 14
REPUESTOS MECANICOS | 50209689 | TAPA CERRADA MC-5 PLANO 70-8981.1 | 8 | UN | PLANO: 70-8981.1TAPA CERRADA MC-5
REPUESTOS MECANICOS | 50031127 | PASADOR MC-2 PL 23-23721.1 | 2 | UN | ALMACENAMIENTO: H026 Bodega 50 B4E05G11MATERIAL: AC. SAE 4340PASADOR MC- 2PESO APROX.: 26 KG.PLANO: 23-23721.1 ; LM-23-23720.1UBICACION: ACERIA COLADA CONTINUAUSO: BRAZO ARTICULADO DE VOLTEO, CUCHARAS DE ACERO.
REPUESTOS MECANICOS | 50045350 | PASADOR CAP 41-44233.1 (MC3- MC4) | 10 | UN | COMPUESTO POR (MC-3 y MC-4)DEBERAN ENTREGARSE LIBRES DE TODO RESIDUO.INFORMACION ADICIONAL: LOS DUCTOS DE LUBRICACIÓN DE LOS PASADORESMATERIAL ACERO SAE 1045NUMERO DE PLANO: 41-44233.1PASADORPROTEGER SUPERFICIES CON ACEITE DE CONSERVACIONUBICACION: COLADA CONTINUA PALANQUILLASUSO: MESA AGRUPAMIENTO DE PALANQUILLAS
REPUESTOS MECANICOS | 54029114 | Oring 4X145 mm | 20 | UN | Oring 4X145 mm,reten de sello eje
REPUESTOS MECANICOS | 52003933 | GRILLETE 70-8705 Mc 25 | 1 | UN | GRILLETE Mc 25NUMERO DE PLANO: 70-8705TENAZA PARA ROLLOS 9 TONELADAS L.P. CALIENTEUSO:
REPUESTOS MECANICOS | 50039606 | EMPAQUETADURA ABATANADO DURO LRF | 14 | UN | (Empaquetadura Armstrong DK 154)EMPAQ. TAPA DE RODILLOS TRABAJOEMPAQUETADURA MC-FESPESOR: 1/8”LAMINADOR REDUCTOR FRIOMATERIAL: ABATANADO DURONUMERO DE PLANO: 29-4006USO: CAJA DESCANSO RODILLOS TRABAJO
REPUESTOS MECANICOS | 50067561 | EJE MC-502 PLANO 41-12339 | 2 | UN | EJE MC-502PLANO: 41-12339UBICACION: COLADA CONTINUA DE PLANCHONESUSO: CARRO CORTE
REPUESTOS MECANICOS | 50059687 | ANILLO 'O | 10 | UN | RENEWAL PARTS FOR 'ALEMITE' LUBRICATING EQUIPMENT: P/N DESCRIPTION ====== =========== 393633 O'RING
REPUESTOS MECANICOS | 50068959 | JGO. REP.CILINDRO NEUMATICO 3.1/4 X 1 | 5 | UN | PARTE 44, PISTON BACK-UP WASHER PARTE 45, GLAND TO HEAD O'RING PARTE 47, END SEAL O'RING: PARTE 14, GLAND CARTRIDGE PARTE 40, GLAND WIPER SEAL PARTE 41, GLAND LIPSEAL PARTE 42, PISTON SEAL PARTE 43, GLAND BACK-UP WASHERPARA CILINDRO NEUMATICO 'PARKER' 3.1/4 DIA. X 10 CARRERA, LO SIGUIENTE: JUEGO REPARACION, COMO SIGUE
REPUESTOS MECANICOS | 50128141 | ANILLO DESGASTE MC-3 D40-22-543 | 1 | UN | (EN ZONAS MECANIZADAS),CON ACEITE CHESTERTON 740 O CON PINTURAANILLO DESGASTE MC-3ANTICORROSIVA , SEGÚN CORRESPONDA .CADA REPUESTO DEBERÁ SER ENTREGADO IDENTIFICADO CON UN Nº DE PLANO Y NºDE ORDEN DE COMPRA , SOBRE O BAJO RELIEVE EN DONDEEL PROVEEDOR, DEBERÁ ENTREGAR LAS PIEZAS CON UNA PROTECCION (TOTAL) ÓEQUIPO: PERFORADORA AAHH N°2LOS REPUESTOS DEBERÁN SER FABRICADOS DE ACUERDO CON ESPECIFICACIONES YMATERIALES INDICADOS EN EL PLANO.NO AFECTE LA VIDA UTIL.PLANO: D40-22-543
REPUESTOS MECANICOS | 50050949 | INDICADOR OBSTRUCCION 2513279 HYDAC | 3 | UN | FABRICANTE: HYDAC NUMERO DE PARTE: VM2D.0L115 NUMERO DE PLANO: 25-13279 TIPO/MODELO: VM USO: SISTEMA LUBRICACION POR NEBLINA BGV.INDICADOR OBSTRUCCION
REPUESTOS MECANICOS | 50156062 | CUERDA PARA CARRETE ASKERJET COXREELS | 2 | UN | CUERDA PARA CARRETEMARCA: COXREELS, USAMODELO H= P-LPL-450 BGXNUMERO PARTE: 2037-6PARA USAR EN CARRETESERIE: # 00139954UBICACION: ACERIA CONOXUSO: MAQUINA GUNNING
REPUESTOS MECANICOS | 52000697 | GANCHO MC-2 39-2207 | 29 | UN | (EN ZONAS MECANIZADAS),CON ACEITE CHESTERTON 740 O CON PINTURAANTICORROSIVA , SEGÚN CORRESPONDA .CADA REPUESTO DEBERÁ SER ENTREGADO IDENTIFICADO CON UN Nº DE PLANO Y NºDE ORDEN DE COMPRA , SOBRE O BAJO RELIEVE EN DONDEEL PROVEEDOR, DEBERÁ ENTREGAR LAS PIEZAS CON UNA PROTECCION (TOTAL) ÓGANCHO MC-2LOS REPUESTOS DEBERÁN SER FABRICADOS DE ACUERDO CON ESPECIFICACIONES YMATERIAL: ACERO INOXIDABLE AISI 304MATERIALES INDICADOS EN EL PLANO.NO AFECTE LA VIDA UTIL.PLANO: 39-2207USO: HORNOS PLANTA DE CAL
REPUESTOS MECANICOS | 50173494 | PERNO FIG.BOQ C/P SR1AXL CROQUI 125 MC.4 | 66 | UN | CROQUIS 125 MC.4PERNO FIG.BOQ C/P SR1AXL CROQUI 125 MC.4
REPUESTOS MECANICOS | 50148964 | SOPORTE 15-3116.3 MC 312 4.724899.R | 2 | UN | SOPORTE 15-3116.3 MC 312 4.724899.R
REPUESTOS MECANICOS | 50037910 | GANCHO TENSOR MC-A 20-1424 | 29 | UN | (EN ZONAS MECANIZADAS), CON ACEITE CHESTERTON 740 O CON PINTURAANTICORROSIVA, SEGÚN CORRESPONDA.CADA REPUESTO DEBERÁ SER ENTREGADO IDENTIFICADO CON UN Nº DE PLANO Y NºDE ORDEN DE COMPRA, SOBRE O BAJO RELIEVE EN DONDEEL PROVEEDOR, DEBERÁ ENTREGAR LAS PIEZAS CON UNA PROTECCION (TOTAL) ÓGANCHO TENSOR MC-AGANCHOS DEBEN TENER ABERTURA DE 30 GRADOS Y LAHARNERO 48" X 102" DE COQUE NORTE AAHH N°1NO AFECTE LA VIDA UTIL.PLANO CAP: 20-1424SOLDADURA DEBE SER CONTINUA ALREDEDOR DEL PERNO.
REPUESTOS MECANICOS | 50135889 | GUARDERA MC. G1 DER. D40 25-1073 | 2 | UN | Equipo: Transporte de espiras.GUARDERA MC. G1 DER. D40 25-1073
REPUESTOS MECANICOS | 50047033 | Tobera Danieli N.682208.K | 150 | UN | Tobera P-0,50-15/16W-ID16-50-140-PP + FIXING NUT N-15/16W-PP
REPUESTOS MECANICOS | 50141029 | PASADOR 15-852.3 4.846348.L | 30 | UN | PASADOR 15-852.3 4.846348.L
REPUESTOS MECANICOS | 50042518 | TAPA CAP 25-12294 MC.10 | 4 | UN | NUMERO DE PLANO: 25-12294 MC-10 USO: MÓDULO 2 LAMINADOR DE BARRASTAPA MC-10
REPUESTOS MECANICOS | 50181343 | EJE 15-2872.1 MC-21 | 2 | UN | EJE 15-2872.1 MC-21ENTREGAR EN BODEGA H026 (50)
REPUESTOS MECANICOS | 50088728 | PLACA DESGASTE 25-12241 MC. 25 | 9 | UN | 90 X 10 X 595mm.LISTA DE MATERIALES LM 25-12241PLACA DESGASTE Mc-25 PL-25-12241
REPUESTOS MECANICOS | 50088480 | PLACA CENTRAL | 2 | UN | DESCRIPCION CODIGO DAN =========== PLANO CAP/DAN ========== ============= PLACA CENTRAL 25-12085-41TREN DESBASTADOR DE ALAMBRON LAM.DUO ESS 480H N°3-5 ============================
REPUESTOS MECANICOS | 50138629 | TUBO SALIDA 15-615.3 4.880917.P/003 | 3 | C/U | TUBO SALIDA 15-615.3 4.880917.P/003
REPUESTOS MECANICOS | 50043403 | TENSOR CAP 25-10342 mc. 28 | 8 | UN | TENSOR
REPUESTOS MECANICOS | 50068149 | MORDAZA D40-25-385 | 5 | UN | DESCRIPCION CODIGO DAN =========== PLANO CAP/DAN ========== ============= MORDAZA D40-25-385 8.032376.G MC.305TREN TERMINADOR DE ALAMBRON LAMINADOR DUO ESS 280 H ===========================
REPUESTOS MECANICOS | 50087879 | PLACA | 4 | UN | PLANO CAP 23- X12336 PLACA
REPUESTOS MECANICOS | 50137248 | PERNO 15-503.3 MC. 4 4.880916.N/004 | 12 | UN | PERNO FIJACION 15-503.3 mc. 4 PL. 4.880916.N/004
REPUESTOS MECANICOS | 50065537 | DISPENSADOR 08LR-08DV-16SVDV | 3 | UN | SIGLA : DAN PARTNUMBER : 8.290598.K-135
REPUESTOS MECANICOS | 50043235 | EJE PORTA CUCHILLO Mc-9 25-11484.1 | 2 | UN | Eje Porta cuchillo Mc-9 Plano 25-11484.1 y LM 25-11483.1
REPUESTOS MECANICOS | 50032795 | ANILLO SELLO MC-A 22-3611 | 1 | UN | (EN ZONAS MECANIZADAS),CON ACEITE CHESTERTON 740 O CON PINTURAANILLO SELLO MC-AANTICORROSIVA , SEGÚN CORRESPONDA .CADA REPUESTO DEBERÁ SER ENTREGADO IDENTIFICADO CON UN Nº DE PLANO Y NºDE ORDEN DE COMPRA , SOBRE O BAJO RELIEVE EN DONDEEL PROVEEDOR, DEBERÁ ENTREGAR LAS PIEZAS CON UNA PROTECCION (TOTAL) ÓLOS REPUESTOS DEBERÁN SER FABRICADOS DE ACUERDO CON ESPECIFICACIONES YMATERIAL: ACERO ASTM-A516 GR 60MATERIALES INDICADOS EN EL PLANO.NO AFECTE LA VIDA UTIL.NUMERO DE PLANO: 22-3611OTROS NUMEROS DE PLANO 22-2870USO: VALVULA GOOGLE 24" X 20" LINEA DE GAS A HORNOS
REPUESTOS MECANICOS | 50046074 | EJE AC SAE1045 CAP 4144106REVAMC2 | 9 | UN | E.EJES MC-02
REPUESTOS MECANICOS | 50065818 | DUCTO GAS | 2 | UN | PLANO CAP 23-17926 DUCTO GAS MC.40
REPUESTOS MECANICOS | 50175034 | PLACA DESGASTE 5.121492.G 15-2051.3 | 4 | UN | PLACA DESGASTE 5.121492.G 15-2051.3
REPUESTOS MECANICOS | 50041942 | EJE AC SAE1045 1ºSECC CAP 264688REVDMC1 | 1 | UN | EJE SOLO PART-1
REPUESTOS MECANICOS | 50066590 | EJE D40 25- 811-Mc. M | 8 | UN | SIGLA : D40 PARTNUMBER : D40 25- 811-Mc. M
REPUESTOS MECANICOS | 50067487 | EJE 2L-1029 70-321 | 1 | UN | EJE 2L-1029,GRUAS 'CLEVELAND'NUMERO PLANO CAP: 70-321USO:
REPUESTOS MECANICOS | 50078801 | MANGA INTERMEDIA MC-22 70-8765 | 1 | UN | (EN ZONAS MECANIZADAS), CON ACEITE CHESTERTON 740 O CON PINTURAANTICORROSIVA, SEGÚN CORRESPONDA.CADA REPUESTO DEBERÁ SER ENTREGADO IDENTIFICADO CON UN Nº DE PLANO Y NºDE ORDEN DE COMPRA, SOBRE O BAJO RELIEVE EN DONDEEL PROVEEDOR, DEBERÁ ENTREGAR LAS PIEZAS CON UNA PROTECCION (TOTAL) ÓLOS REPUESTOS DEBERÁN SER FABRICADOS DE ACUERDO CON ESPECIFICACIONES YMANGA INTERMEDIA Mc-22MATERIALES INDICADOS EN EL PLANO.NO AFECTE LA VIDA UTIL.PLANO: 70-8765USO: REDUCTOR CIERRE IZAR TORRE DESCARGA N°2
REPUESTOS MECANICOS | 50061724 | CUNA PLANO DE CONFECCION D40-41-5 | 101 | UN | PLANO CAP 41-11174 CUNA MC.3
REPUESTOS MECANICOS | 50021352 | ELEMENTO FILTRO AIRE 2" ROSS 942K77" | 1 | UN | ELEMENTO FILTRO AIREICAS ADICIONALES: 2 INH DIAMETRO
REPUESTOS MECANICOS | 50058519 | CIL. NEUMATICO 2' DI x 7' CARRER | 1 | UN | 403031505CILINDRO NEUMATICO PARKER HANNIFIN. Nº 2BB2AU14A7 2' diámetro interior x 7' carrera 5/8' diámetro vástago. Código Interno:
REPUESTOS MECANICOS | 52015003 | BRAZO ACCIONAM. VALV. 48" 22-17062.3 | 2 | UN | ALTO HORNOS 2BRAZO ACCIONAMIENTOPLANO 22-17062.3VÁLVULA MARIPOSA 48"
REPUESTOS MECANICOS | 50042896 | PERNO ESPARRA COMPLET 2"X20" CAP | 8 | UN | (MAESTRANZA).ANTE: CAPPERNO ESPARRAGO COMPLETO
REPUESTOS MECANICOS | 50050962 | SELLO PISTON TOMKINS HH466 | 15 | UN | SELLO PISTONXTERNO X 1/2 ALTO.
REPUESTOS MECANICOS | 50078103 | OREJA (CAPACHO GUILL.DESPUNTADORA) | 5 | UN
REPUESTOS MECANICOS | 50043739 | COLLAR AC SAE1020 CAP 25-3204 MC. AG | 4 | UN | MATERIAL ACERO SAE 1020 MC-AG NUMERO DE PLANO: 25-3204 REV.F MC-AGCOLLARUSO: RODILLO MC-P PL 25-3204
REPUESTOS MECANICOS | 50110018 | HORQUILLA CILINDRO J2AUS3A4 | 2 | UN
REPUESTOS MECANICOS | 50076085 | SEPARADOR | 119 | UN
REPUESTOS MECANICOS | 50113341 | ANILLO DASH Q73 8X11 | 6 | UN
REPUESTOS MECANICOS | 50109265 | PASADOR CAB.EXTRACTOR | 1 | UN | OLANTA DE COQUEPASADOR CABEZAL EXTRACTOR 23B1151Sist. Cabezal Extractor Puertas Hornos
REPUESTOS MECANICOS | 50141935 | MANGUITO D40-9-167 Mc. M1 | 3 | UN | MANGUITO D40-9-167 Mc. M1
REPUESTOS MECANICOS | 50137648 | PLACA AJUSTE D40 15-385 MC. 4.707394.A | 10 | UN | PLACA AJUSTE D40 15-385 MC. 4.707394.A
REPUESTOS MECANICOS | 50065802 | DUCTO AIRE mc- 216 CAP 23-23594 | 1 | UN | DUCTO AIRE MC.216MATERIAL: CAÑERIA ACERO 6" SCH 40 CALIDAD COMERCIALPLANO CAP 23-23594UBICACION: ACERIA CONOXUSO. SECADOR DE CUCHARAS VERTICAL
REPUESTOS MECANICOS | 50043106 | TAPA 25-12827.1 MC-301 | 5 | UN | USO: MECANISMO REGULACIÓN INTER-EJES STD N° 22 LAMINADOR DE BARRASTAPA 25-12827.1 MC-301
REPUESTOS MECANICOS | 50070089 | EJE SALIDA | 3 | UN | ========= SHAFT, OUTPUT 218733SPARES FOR 'PETTIBONE' CARY LIFT, MODEL 702-D, SERIES NR. 70-100: DESCRIPTION PART NR. ===========
REPUESTOS MECANICOS | 50197497 | POLEA F. FUND. Ø6,9'' 1 CANAL 3V BUSHING | 1 | UN | 0204 POLEA F. FUND. Ø6,9'' 1 CANAL 3V BUSHING ø28 MM.CARACTERISTICAS ADICIONALES: CORRIENTE.Manguito cónico para polea diam. 6.9"NUMERO PARTE FABRICANTE: A-46REFERENCIA DE CORREA: CORREA: VTAMAÑO SECCION TRANSVERSAL: A
REPUESTOS MECANICOS | 50142751 | FABREKA 5.002211.S 15-315.3 MC. 06 | 10 | UN | con refuerzo de tela poliester para alta carga.FABREKA 5.002211.S 15-315.3 MC. 06
REPUESTOS MECANICOS | 50138394 | JUNTA ELÁSTICA M770 H5 | 2 | UN | JUNTA ELÁSTICAMARCA: MagnalloyN° DE PARTE: M770 H5USO: Bombas Unidad Hidráulica A.Hornos N° 1
REPUESTOS MECANICOS | 50059816 | CJA. DW3B-1456- | 1 | UN | CAP =========== ===== ===== CAJA MC-A 70-863 DW3B-1456REPUESTOS PARA GRUAS PUENTE 'CLEVELAND': PLANO PLANO DESCRIPCION FABR.
REPUESTOS MECANICOS | 50136702 | SOPORTE 15-420.3 Mc.3.083.266.O | 2 | UN | PLANO DETALLE DAN. 3.083.266.OSOPORTE 15-420.3 Mc.3.083.266.O
REPUESTOS MECANICOS | 50038939 | ENGRANAJE BBA.ACEITE PETROLEUM 222035 | 3 | UN | GEAR (ENGRANAJE)
REPUESTOS MECANICOS | 50052643 | RETEN 45-65602 CAP FP-29-3236 | 2 | UN | LINEA CORTE HOJALATA Nivelador <(>&<)> Guillotina Frontal NUMERO DE PARTE 45-65602 PLANO CAP : FP-29-3236 RETEN
REPUESTOS MECANICOS | 50046140 | TAPA CERRADA 70-4481 Mc 3 | 4 | UN | GRÚAS Y PALASMATERIAL ACERO A42-27ESNUMERO PLANO CAP: 70-4481TAPA CERRADA Mc 3USO:
REPUESTOS MECANICOS | 50097572 | RUEDA Z-310 | 1 | UN | PLANO PLANO DESCRIPCION FABR. CAP =========== ===== === RUEDA 18' Z-310 70-7992REPUESTOS PARA GRUAS PUENTE CLEVELAND.- CONFECCIONAR DE ACUERDO A ESPECIFICACIO- NES DE PLANO:
REPUESTOS MECANICOS | 50177238 | PASADOR FIJACION GUIA CONCAST 420805.3 | 10 | UN | Equipo: Mesa Galopante.Material CK 45 DIN 17200.Pasador Fijación Guía Peineta.PLANO CONCAST 420805.3Ubicación: Máquina colada continua de palanquillas.
REPUESTOS MECANICOS | 50199517 | SOPORTE 15-4821.1 MC 318 MESA ENTR. GCC. | 1 | UN | Plano CAP: 15-4821.1 Mc318 - Plano Danieli 4.879515.W/C05SOPORTE 15-4821.1 MC 318 MESA ENTR. GCC.
REPUESTOS MECANICOS | 50199518 | SOPORTE 15-4821.1 MC 320 MESA ENTR. GCC. | 1 | UN | Plano CAP: 15-4821.1 Mc 320 - Plano Danieli 4.879515.W/C06SOPORTE 15-4821.1 MC 320 MESA ENTR. GCC.
REPUESTOS MECANICOS | 50078603 | PISTOLA AIRE 2.001348.N | 8 | UN
REPUESTOS MECANICOS | 50174273 | ESPACIADOR COD. 4.508757.M/340 | 2 | UN | ESPACIADOR COD. 4.508757.M/340
REPUESTOS MECANICOS | 50051137 | DESCANSO CAP 373AMCE | 2 | UN | CACION (MAESTRANZA).DESCANSO
REPUESTOS MECANICOS | 50065769 | CAM. HIDRAULICA 100 mm DI | 1 | UN | CAMISA HIDRAULICA C811 550 670 CPOAC 100 mm DI x 128 mm DE x 136 mm LARGO BODEGA 1 CODIGO INTERNO: 402254012
REPUESTOS MECANICOS | 50046261 | TAPA CAJA ABIERTA 70-4358 Mc 5 | 2 | UN | GRÚAS Y PALASNUMERO PLANO CAP: 70-4358TAPA CAJA ABIERTA Mc 5USO:
REPUESTOS MECANICOS | 50147333 | PASADOR 0.004310.K 15-339.3 Mc. 115 | 50 | UN | PASADOR 0.004310.K 15-339.3 Mc. 115
REPUESTOS MECANICOS | 50066556 | CAMISA NEUMATICA | 1 | UN | CAMISA NEUMATICA 15 CAT.106 PARKER 3.1/4'DI x 3.7/8' DE x 15.1/8' LARGO CODIGO INTERNO: 402113601
REPUESTOS MECANICOS | 50143480 | PLATO Mc. 1 VALVULA SPIRAX SARCO 5912 | 1 | UN | D40-25-1096PLATO Mc. 1 VALVULA SPIRAX SARCO 5912
REPUESTOS MECANICOS | 52003862 | TUBO DE TRASPASO BGV RD- 971 MC. 7 | 2 | UN | Marcar con letra de golpe en soporte, leyenda "STAND 24"TUBO RD- 971 MC. 7 PROD. 12 y 16 STAND 24
REPUESTOS MECANICOS | 50079620 | ABRAZADERA CAP 25- 5730 MC. 6 | 10 | UN
REPUESTOS MECANICOS | 50144937 | PIEZA ARTICULADA Mc-8002 | 1 | UN | FABRICANTE: SIEMENS VAIPIEZA ARTICULADA Mc-8002PLANO: 23-21313.1UBICACION: SUB LANZA, ACERIA CONOXUSO:CARRO MAGAZINE. REMOVEDOR DE SONDA
REPUESTOS MECANICOS | 50078451 | PASADOR | 14 | UN
REPUESTOS MECANICOS | 50075554 | GUIA SALIDA ST 6 | 22 | UN
REPUESTOS MECANICOS | 50147448 | PASADOR MC-50 CAP 70-10116.1 BONOFF | 4 | UN | PASADOR MC-50PLANO: 70-10116.1UBICACION: COLADA CONTINUA DE PALANQUILLASUSO: TENAZAS BONHOFF
REPUESTOS MECANICOS | 50058545 | BOQUILLA CAJA N° 60 RD-946-3-(60) | 2 | PAA | RD-946-3-(60)BOQUILLA CAJA N° 60
REPUESTOS MECANICOS | 50137249 | TUBO DE REFRIG. 15-504.3 4.595497/001 | 30 | UN | TUBO DE REFRIG 15-504.3 COD. 4.595497/001
REPUESTOS MECANICOS | 50195267 | TAPA POLIN 15-2997.1 MC. 23 | 2 | UN | TAPA POLIN 15-2997.1 MC. 23
REPUESTOS MECANICOS | 50195260 | SOPORTE 15-2997.1 MC. 14 | 1 | UN | SOPORTE 15-2997.1 MC. 14
REPUESTOS MECANICOS | 50203257 | PASADOR REFUERZO GCC. 15-3026.1 MC 24 | 4 | UN | PASADOR REFUERZO GCC. 15-3026.1 MC 24
REPUESTOS MECANICOS | 50086762 | GUIA CIL 100 X 600 SH174663 | 1 | UN
REPUESTOS MECANICOS | 50048616 | PASADOR Mc B 70-3264 | 4 | UN | GRUAS Y PALAS."NUMERO PLANO CAP: 70-3264PASADOR Mc B 2-1/4"USO:
REPUESTOS MECANICOS | 50055211 | JUNTA ESPIRALADA METALICA 10" 300LB | 14 | UN | DATOS DE ESPECIFICACIONES / NORMAS: AG / 316L / FG."DIÁMETRO INTERNO: 9-1/8 INHDIAMETRO NOMINAL: 10 INHJUNTA:ESPIRAL;LAMINADAMEDIDA DE DE PRESIÓN MÁXIMA: 300 LBRUBICACION: CONVERTIDORES, ACERIA CONOXUSO: CAMPANA MOVIL
REPUESTOS MECANICOS | 50029532 | SEPARADOR MC-62 CAP 41-12167 | 15 | UN | FABRICANTE: CAPNUMERO DE PLANO: 41-12167 REV.ASEPARADOR MC-62UBICACION: COLADA CONTINUA PLANCHONESUSO: DESCANSO LADO FIJO MESA TRACCION
REPUESTOS MECANICOS | 50192679 | ESPACIADOR ROD. LOOPER 15-2131.3 Mc. 101 | 14 | UN | ESPACIADOR ROD. LOOPER 15-2131.3 Mc. 101
REPUESTOS MECANICOS | 50108428 | RUEDA MC-4 33-7804 | 4 | UN | BUJE MC-6 PLANO 33-7804INCLUYE:MAQUINA CARGADORAPASADOR MC-2 PLANO 33-7804PLACA SEGURO MC-9 PLANO 33-7803PLANO CAP 33-7804PLANTA DE COQUERUEDA CORRESPONDE A TRASLACION NORTE-SUR TUBO URUEDA INTERIOR PARA SOPORTE MC-5 33-7982RUEDA MC-4Se adjuntan planos
REPUESTOS MECANICOS | 50056203 | ACOPLE RAPIDO 970200 3/8'GAS | 10 | UN | SIGLA : DAN PARTNUMBER : 8.162632.F/STD-111
REPUESTOS MECANICOS | 50071107 | GATILLO MT194 COPPUS TURBINE | 1 | UN | Aspiradora Gas A (B-3201-A)MT194 TRIP LATCHPLANTA DE COQUERESET FEATURE :SAFETY TRIP SYSTEM WITH BUILT-IN STEAM STRAINER MANUALSPARES FOR TYPE 2RLA12M COPPUS TURBINE RLA MECHANICAL
REPUESTOS MECANICOS | 50146226 | RESORTE EXT. MC-1 PARTE 15-40001 | 2 | UN | N° de Parte: 15-40001PLANO: 11-26955 MRESORTE EXTERIOR MC-1UBICACION: ACERIA CONOXUSO: MAQUINA ESCORIADORA THOMPSON
REPUESTOS MECANICOS | 50147398 | VASTAGO CAP 25-12191 Mc. 10 | 2 | UN | VASTAGO CAP 25-12191 Mc. 10
REPUESTOS MECANICOS | 50106428 | GUIA CIL 100 X 50 SH147662 | 1 | UN
REPUESTOS MECANICOS | 50199862 | SOPORTE RODILLO 15-1126.2 Mc. 302 | 1 | UN | 15-1126-2 MC. 312Plano referencia Danieli 5.107567.XSOPORTE RODILLO APOYO LOOPER.
REPUESTOS MECANICOS | 50140400 | PUNTA LANZA Mc 20 D40-19-305 | 2 | UN | CONJUNTO LANZA QUEMADOR PILOTO DE CALDERAS 1 Y 2EQUIPO FUERA DE SERVICIOPLANO CAP D40-19-305PUNTA LANZA Mc 20
REPUESTOS MECANICOS | 50179177 | GUIA DE ENTRADA G2 CUADRADA 8.355286.N | 1 | UN | 15-3014-2GUIA DE ENTRADA G2 CUADRADA 15-3014-2
REPUESTOS MECANICOS | 54002707 | CODO 90° AC 1" 6000WOG | 42 | UN | CODOISTICAS ADICIONALES: 90DD.
REPUESTOS MECANICOS | 50052847 | PERNO CAJA #45 R-343 MC. 5 | 23 | UN | CARACTERISTICAS ADICIONALES: PLN-2 0045 MC-9. IDENTIFICACION EQUIPO DEL QUE ES PARTE: CAJA Nº 45 LAMINADOR DE BARRAS NOMBRE DEL FABRICANTE: M-H NUMERO IDENTIFICADOR DE PLANO: V506E65 MC-9 NUMERO PARTE FABRICANTE: MH043256/2PERNO TORNEADO
REPUESTOS MECANICOS | 50049869 | DISCO LAMINADOR N°11 25832MC58 | 1 | UN | DISCO
REPUESTOS MECANICOS | 50110199 | DESC. SUPERIOR 61BC0 | 1 | UN
REPUESTOS MECANICOS | 50036579 | EJE 70-435 Mc D 4T-6275 | 3 | UN | EJE Mc D 4T-6275GRUA ESCORIA ALTO HORNO N° 1MATERIAL: ACERO SAE-1045PLANO CAP: 70-435RUEDA TRASL. CARROUSO:
REPUESTOS MECANICOS | 50157247 | SOPORTE 15-3629.3 MK. 374 | 2 | UN | SOPORTE 15-3629.3 MK. 374
REPUESTOS MECANICOS | 50055717 | ABRAZADERA MC-3 CAP 23-20680 | 3 | UN | ABRAZADERA MC-3PLANO: 23-20680UBICACION: ACERIA CONOXUSO:LANZA OXIGENO
REPUESTOS MECANICOS | 50060460 | ANILLO RETEN 6X31 | 8 | UN | RINGSPARES FOR 'HANNA CORP. CO.' NEUMATIC CYLINDERS : PART NR. DESCRIPTION ======== =========== D24485A-50 RETAINING
REPUESTOS MECANICOS | 50106736 | TAPA PORTASELLO | 1 | UN
REPUESTOS MECANICOS | 50021321 | EMPAQUETADURA SALEM 10-044 9B | 29 | UN | EMPAQUETADURANOMBRE DEL FABRICANTE: SALEM VALVENUMERO PARTE FABRICANTE: 10-044-9BUSO:VALVULA SALEM BAJO VOLUMEN CARRO EXTRACTOR DE ROLLOSVALVULA SALEM ROMANA DE ROLLOS
REPUESTOS MECANICOS | 50052016 | BOQUILLA 1/2" LECH 670.996.16.CG CLECIM | 22 | UN | IPO DEL QUE ES PARTE: LAMINADOR PLANOS EN FRÍOTOBERA
REPUESTOS MECANICOS | 50091277 | PORTABOQUILLA D40-23-545 | 5 | UN | Confeccionar Portaboquillas Mc-12 (1-27), según plano CAP D40-23-545. NOTA: Entregar repuestos protegidos con Chesterton 740 ó similar.
REPUESTOS MECANICOS | 50086466 | BASE ROJA INICIAL REF. 649053 | 5 | UN
REPUESTOS MECANICOS | 50112942 | EMPQ.12X1 | 5 | UN
REPUESTOS MECANICOS | 50138076 | PERNO 15-584.3 4.777801.F / 00 | 13 | UN | PERNO 15-584.3 4.777801.F / 00
REPUESTOS MECANICOS | 50031709 | RUEDA CAP 414408312 | 6 | UN | PLANO 2: 145300 963RUEDA
REPUESTOS MECANICOS | 50052787 | RODILLO D40-25-920 MC. 303 | 4 | UN | DE PLANO: 8.017483.M MC.303RODILLO
REPUESTOS MECANICOS | 50048997 | TORNILLO CAP D40238394MC4 | 2 | UN | SKF SIL 20 ES HILO DERECHO Y MC-9 SKF SIL 20 ES HILO IZQUIERDO-839 MC-4ONTINUA)TORNILLO MC-4
REPUESTOS MECANICOS | 50035443 | PASADOR 3.1/2 CAP 70391MCA | 2 | UN | 2T3911PASADOR 3.1/2 2T-3911
REPUESTOS MECANICOS | 50207875 | EXTRATOR 25-11695.1 MC.1 | 1 | UN | EXTRATOR 25-11695.1 MC.1
REPUESTOS MECANICOS | 50109774 | PERNO MC-11 33-7629 | 30 | UN | (EN ZONAS MECANIZADAS),CON ACEITE CHESTERTON 740 O CON PINTURAANTICORROSIVA , SEGÚN CORRESPONDA .CABEZA PLANA M24 x 90mm LgCADA REPUESTO DEBERÁ SER ENTREGADO IDENTIFICADO CON UN Nº DE PLANO Y NºDE ORDEN DE COMPRA , SOBRE O BAJO RELIEVE EN DONDEEL PROVEEDOR, DEBERÁ ENTREGAR LAS PIEZAS CON UNA PROTECCION (TOTAL) ÓLOS REPUESTOS DEBERÁN SER FABRICADOS DE ACUERDO CON ESPECIFICACIONES YMATERIAL: AC.SAE 1045MATERIALES INDICADOS EN EL PLANO.NO AFECTE LA VIDA UTIL.PERNO MC-11PLANO: 33-7629USO: CABEZAL BARRA EMPUJADORA
REPUESTOS MECANICOS | 50117691 | CJTO. SELL | 2 | UN
REPUESTOS MECANICOS | 50079661 | MANGA | 5 | UN
REPUESTOS MECANICOS | 50044633 | GATILLO 70-4832 Mc 30 | 4 | UN | GATILLO Mc 30GRUASMATERIAL: AC A 42-27 ESPLANO: 70-4832USO:
REPUESTOS MECANICOS | 50158025 | PLACA IMPACTO MC-54 41-44825.1 | 1 | UN | PLACA IMPACTO MC-54PLANO: 41-44825.1UBICACION: COLADA CONTINUA PALANQUILLASUSO:TOPE RS3
REPUESTOS MECANICOS | 50142757 | PLACA DESGASTE D40-15-987 5.107520.R | 12 | UN | PLACA DESGASTE D40-15-987 5.107520.R
REPUESTOS MECANICOS | 50203021 | PERNO TENSOR GM /GAHE 33-8877 | 1 | UN | CADENA ALTERNACIÓN VÁLVULAS GM Y GAHEDEBE INCLUIRPERNO DE OJO MC-005PERNO DE OJO MC-006 33-8877PERNO TENSORPLANO: 33-8877PLANTA DE COQUETENSOR MC-002 33-8877TUERCA HEXAGONAL MC-010 33-8877TUERCA HEXAGONAL MC-011 33-8877USO: SISTEMA DE ALTERNACIONZONA DE CALENTAMIENTO BATERIA
REPUESTOS MECANICOS | 50138709 | CLEVIS 15-3010.3 MC. 4.419744.D | 2 | UN | CLEVIS 15-3010.3 MC. 4.419744.D
REPUESTOS MECANICOS | 50079004 | ENGRANAJE 4.027775.Z | 1 | UN | DESCRIPCION CODIGO DAN =========== PLANO CAP/DAN ========== ============= ENGRANAJE 4.027775.Z 8.004674.P MC.303TREN DESBASTADOR DE ALAMBRON LAM.DUO ESS 480H N°3-5 ============================
REPUESTOS MECANICOS | 50079014 | ENGRANAJE 4.027776.S | 1 | UN | DESCRIPCION CODIGO DAN =========== PLANO CAP/DAN ========== ============= ENGRANAJE 4.027776.S 8.004674.P MC.306TREN DESBASTADOR DE ALAMBRON LAM.DUO ESS 480H N°3-5 ============================
REPUESTOS MECANICOS | 50206201 | ESPACIADOR 0.005563.E/018 | 1 | UN | ESPACIADOR 0.005563.E/018MARCA DANIELI N° PARTE: 0.005563.E/018USO: REDUCTOR STAND 3
REPUESTOS MECANICOS | 50069793 | EJE PL. CLECIM X95858-01 | 7 | UN | Eje Mc-01, DWG. Clecim X95858-01, plano CSH 29-2026 Rev. A.
REPUESTOS MECANICOS | 50145893 | CRDCN 50 X 40, PARA PLACA 9 MM (20 MM) | 1 | UN | CRDCN 50 X 40, PARA PLACA 9 MM (20 MM)MARCA SANDVIK
REPUESTOS MECANICOS | 50145894 | CRDCN 50 X 40, PARA PLACA 6 MM (20MM) | 1 | UN | CRDCN 50 X 40, PARA PLACA 6.35 MM (20MM)MARCA SANDVIK
REPUESTOS MECANICOS | 50068067 | EJE ARMADO | 3 | UN | PLANO CAP FP 26- 1768 EJE ARMADO MC.1
REPUESTOS MECANICOS | 50173497 | PERNO FIG.PALETA C/P DR2B - DR2C | 43 | UN | CROQUIS 125 MC.1PERNO FIG.PALETA C/P DR2B - DR2C
REPUESTOS MECANICOS | 50060545 | CJA.IZQUIERDA 3A-15 | 2 | UN | CAP =========== ===== ===== CAJA ACEITE 70-963 3A-152-A (IZQUIERDA) (Mano Opuesta).REPUESTOS PARA GRUAS PUENTE 'CLEVELAND': PLANO PLANO DESCRIPCION FABR.
REPUESTOS MECANICOS | 50045859 | PASADOR C/ TUERCA MC-31;MC-T1 22-276 | 3 | UN | (EN ZONAS MECANIZADAS),CON ACEITE CHESTERTON 740 O CON PINTURAANTICORROSIVA , SEGÚN CORRESPONDA .CADA REPUESTO DEBERÁ SER ENTREGADO IDENTIFICADO CON UN Nº DE PLANO Y NºDE ORDEN DE COMPRA , SOBRE O BAJO RELIEVE EN DONDEEL PROVEEDOR, DEBERÁ ENTREGAR LAS PIEZAS CON UNA PROTECCION (TOTAL) ÓLOS REPUESTOS DEBERÁN SER FABRICADOS DE ACUERDO CON ESPECIFICACIONES YMANEJO E IZAJE DE MATERIAS PRIMAS Y ALTOS HORNOS.MATERIALES INDICADOS EN EL PLANO.NO AFECTE LA VIDA UTIL.NUMERO DE PLANO: 22-276 REV.B (MC-31;MC-T1)PASADOR CON TUERCA (MC-31;MC-T1)USO: YUGO ARMADO
REPUESTOS MECANICOS | 50207954 | ESPACIADOR 4.747955.B | 2 | UN | ESPACIADOR 4.747955.BMARCA: DANIELI NUMERO PARTE: 4.747955.BUSO: SOSTENEDOR EJES 7-9
REPUESTOS MECANICOS | 50135887 | PERNO OJO 24691 CAP 25-571 MC. H | 2 | UN | Equipo Torno Continental.PERNO OJO COMPLETO 24691 CAP 25-571 MC. H
REPUESTOS MECANICOS | 50050261 | SELLO DANIELI 8090801AD106 | 7 | UN | DE PARTE 2: B1541-007.555SELLO SERIE 8-70
REPUESTOS MECANICOS | 50066148 | EJE | 2 | UN | ========= SHAFT 218731SPARES FOR 'PETTIBONE' CARY LIFT, MODEL 702-D, SERIES NR. 70-100: DESCRIPTION PART NR. ===========
REPUESTOS MECANICOS | 50138722 | ESPACIADOR D40-15-296 MC.0.005562.D/ 1 | 4 | UN | ESPACIADOR D40-15-296 MC.0.005562.D/001
REPUESTOS MECANICOS | 50089915 | PLATINA | 3 | UN | . Pletina Mc-D en acero Dur-Cap 360 Plano 25-3196 Rev.F Clasificación RB3.
REPUESTOS MECANICOS | 50130125 | Filtro p.aire comprimido F72G-2GN-AL3 | 4 | UN | Máquina de Corte Hebra N° 2EQUIPO EN QUE SE USA: Circuito de Gas Propano -FABRICANTE: GEGA.Filtro para aire comprimidoNRO.PARTE: 7031.030.009TIPO: F72G-2GN-AL3
REPUESTOS MECANICOS | 50195999 | Flange Mc-306 DAN. 8.167213.G | 1 | UN | DAN. 8.167213.GDanieli Dwg, 4.940330.HFlange Mc-306
REPUESTOS MECANICOS | 50204576 | SOPORTE COMPACTADORA 25-1054.3 MC. 2 | 2 | UN | SOPORTE COMPACTADORA 25-1054.3 MC. 2
REPUESTOS MECANICOS | 50038639 | CORREA CAP 29-15592 McJ | 1 | UN | CORREA MC-J LAMINADOR DE PLANOS EN FRIO LINEA ESTAÑADO ELECTROLITICO NUMERO DE PLANO: 29-15592 MC-J RODILLOS Y COREA DEL BELT WRAPPER LEE
REPUESTOS MECANICOS | 52003911 | BUJE R-130 MC. 8 | 40 | UN | BUJE R-130 MC. 8
REPUESTOS MECANICOS | 50046587 | ESPACIADOR Mc 54 70-9038.1 | 6 | UN | ESPACIADOR Mc 54NUMERO PLANO CAP: 70-9038.1
REPUESTOS MECANICOS | 50140431 | MANDRIL ARM. 15-267.3 MC. 1 | 1 | UN | Compuesto por:Eje Mc. 1Golilla Mc. 1MANDRIL ARM. 15-267.3 MC. 1Tuerca Mc. 1
REPUESTOS MECANICOS | 50065429 | CONEXION FP-23-3120 | 10 | UN | OXYGEN LANCING EQUIPMENT MANUFACTURER: BEDA OXYGENTECHNIK ================================ DESCRIPTION =========== PART # ====== FRONT CONNECTION RB-11-201
REPUESTOS MECANICOS | 50045906 | PASADOR CAP 70101691MC8 | 2 | UN | PASADOR
REPUESTOS MECANICOS | 50134947 | TAPA COD. 4.397478.E | 1 | UN | TAPA COD. 4.397478.E
REPUESTOS MECANICOS | 50208057 | MALLA HARNERO 66"x 42" 2"x 2" | 2 | UN | ABERTURA LUZ: 2""x2""BORDE DE SUJECION REFORZADO CON FUNDA O ANGULODE ORDEN DE COMPRA"EN EL LADO DE MAYOR DIMENSION DE LA MALLAHARNEROS LAVADO DE CALIZALOS BORDES DE SUJECION DEBEN COLOCARSEMALLA HARNERO 66" X 42" RMC R5MATERIAL ANGULO: ACERO DE 1/8""MATERIAL: ACERO RM-70 (R-20) NORMALIZADO CONTINUOMEDIDAS: 66"" X 42""Ø ALAMBRE: 12mm (SE DEBE ENVIAR CERTIFICADO)ONDULADO: RMCREPUESTO DEBE SER IDENTIFICADO CON Nº ARTICULO Y NºSUJECCION: R5 DOBLEZ HACIA ARRIBA
REPUESTOS MECANICOS | 50106562 | PISTON VALV.ALIMENT.M-3-A | 2 | UN
REPUESTOS MECANICOS | 50072342 | LEVA 51- 4703 | 2 | UN | LEVA MC. 51- 4703 PLANO CAP FP 29- 1071
REPUESTOS MECANICOS | 50074170 | Empaq. Mc-331 Danieli 4.001580.X | 4 | UN | Conjunto Guillotina N° 5.Empaquetadura Mc-331 Plano Conjunto 8.001450.PLaminador de Barras Talcahuano.Part Number 4.001580.X
REPUESTOS MECANICOS | 50043546 | ESPACIADOR EJE MOTRIZ DANIELI | 3 | UN | ESPACIADORN ADICIONAL: MATERIAL DE FABRICACION (MAESTRANZA).
REPUESTOS MECANICOS | 50100855 | BURLETE GOMA 1/2"X6m | 25 | M | ADJUNTAR CERTIFICADO DUREZA MATERIALBURLETE DE CAUCHO NATURAL PARA PLETINA DE 1/2"CAUCHO ALTA DENSIDAD, ANCHO 1", ALTO 1.1/2",CIERRE DESCENDENTE DE 10 A 0MM.COLOR NEGRO.CON ESTRÍAS EN EL INTERIOR.DUREZA 70 SHORE "A".GOMA AMORTIGUADORAHARNEROS VIBRATORIOS HEWITT ROBINSPERFIL RONDEADO
REPUESTOS MECANICOS | 50144425 | EJE 15-312.3 MC. 331 4.586946.H 019 | 2 | UN | EJE 15-312.3 MC. 331 4.586946.H 019
REPUESTOS MECANICOS | 50062734 | DESC. LADO MOTRI | 2 | UN | PLANO CAP 26-16898 DESCANSO LADO MOTRIZ MC.F
REPUESTOS MECANICOS | 50087691 | PLANCHA LATERAL BALDE | 4 | UN | DESCRIPCIONPLANCHA LATERAL BALDEPLANO NRO. 70-5431.1 Mc 8REPUESTOS PARA PALAS 'BLAW KNOX
REPUESTOS MECANICOS | 50145545 | SOPORTE D40-15-1154 MC-7 (70099071) | 8 | UN | SOPORTE D40-15-1154 MC-7 (70099071)
REPUESTOS MECANICOS | 50048420 | EJE BAJA CANAL RODILLO MOTORIZADO FIMET | 7 | UN | 1.1 KW 1500 RPM 230/440 V 50HZ B3ACION ADICIONAL: OTROS NUMEROS DE PLANOCOUNTER SHAFT PINION (EJE DE BAJA)
REPUESTOS MECANICOS | 50055333 | ELECTROVALVULA NEUM 5/2 SOL-SOL PNEUMAX | 1 | UN | ARTE: ELEVADOR ADICIONES EAM N°2ELECTROVALVULA NEUMATICASOL-SOL.
REPUESTOS MECANICOS | 50206181 | FLANGE 5.084951.K | 1 | UN | FLANGE 5.084951.KMARCA: DANIELI / FLANGE 5.084951.KUSO: REDUCTOR STAND 1 LBR
REPUESTOS MECANICOS | 50199773 | CONJUNTO ELEVADOR ELECTROIMAN D40-33-385 | 1 | UN | CONJUNTO ELEVADOR ELECTROIMAN SUR - NORTEPLANO ADJUNTOTUBO U, SEGUN PLANO D40-33-385
REPUESTOS MECANICOS | 50031841 | BUJE AC SAE 4340 CAP 41442331MC7 | 20 | UN | 1-44233.1 MC-7BUJES MC-07LA GUIA DE ENTREGA QUE ACREDITE QUE A LOS BUJES SE LES HIZO TRATAMIENTO TERMICO Y QUE TIENEN LA DUREZA SOLICITADA EN PLANO.
REPUESTOS MECANICOS | 50047501 | VARILLA TIRANTE MC-5 D40-22-755 | 4 | UN | (EN ZONAS MECANIZADAS), CON ACEITE CHESTERTON 740 O CON PINTURAANTICORROSIVA, SEGÚN CORRESPONDA.ARMADA CON TUERCA MC-86CADA REPUESTO DEBERÁ SER ENTREGADO IDENTIFICADO CON UN Nº DE PLANO Y NºDE ORDEN DE COMPRA, SOBRE O BAJO RELIEVE EN DONDEEL PROVEEDOR, DEBERÁ ENTREGAR LAS PIEZAS CON UNA PROTECCION (TOTAL) ÓLOS REPUESTOS DEBERÁN SER FABRICADOS DE ACUERDO CON ESPECIFICACIONES YMATERIALES INDICADOS EN EL PLANO.NO AFECTE LA VIDA UTIL.PLANO: D40-22-755USO: TALADRO PERCUTOR ALTO HORNO N°1 Y N°2VARILLA TIRANTE MC-5
REPUESTOS MECANICOS | 50054092 | PASADOR C/TUERCA | 2 | UN | PASADOR
REPUESTOS MECANICOS | 50138067 | MORDAZA 15-576.3 4.890922.N | 10 | UN | MORDAZA 15-576.3 4.890922.N
REPUESTOS MECANICOS | 50043743 | DISCO SUELA MC-B DE-53-MO1-1096 | 60 | UN | DISCO MC-BMATERIAL: SUELA DURANUMERO DE PLANO: DE-53-MO1-1096USO: TORPEDOS.
REPUESTOS MECANICOS | 50040954 | EMPAQUETADURA AJAX Q41335 | 12 | UN | CATALOO FP-26-3138 Pag. 7 EMPAQUETADURA FABRICANTE: AJAX NUMERO DE PARTE: Q-4133-5 SISTEMA HIDRAULICO "A" LTC. USO: CAJA DE ESTOPAS DE PISTON MOTOBOMBAS.
REPUESTOS MECANICOS | 50030412 | PASADOR CAP 4112013REVAMC68 | 12 | UN | NAL: SEGMENTO 2/3 A1.PASADOR MC-68
REPUESTOS MECANICOS | 50045324 | PASADOR CAP 41-44234.1 (MC8-MC9) | 13 | UN | ERAN ENTREGARSE LIBRES DE TODO RESIDUO.PAMIENTO DE PALANQUILLAS (ACERIASPASADOR MC-8 & MC-9
REPUESTOS MECANICOS | 50045407 | CLEVIS 25-11614.1 MC. 339 | 3 | UN | MATERIAL: ACERO A42-27ES NUMERO DE PLANO: 25-11614.1 USO: PANTOGRAFO ARMADOCLEVIS MC-339
REPUESTOS MECANICOS | 50069219 | JGO. REPARACION VALV.MC-B | 2 | UN | VALVE.SPARE PARTS FOR 1727 MM (68') SEMI- CONTINUOUS H.S.M. MODERNIZATION. AS PER 'UNITED ENGINEERING' DWG.362375: REPAIR KIT FOR MK-BD
REPUESTOS MECANICOS | 50046619 | GUIA PROTECCION BOBINA RS-1680 MC-6 | 15 | UN | MATERIAL: ACERO CALIDAD AISI-316 NUMERO DE PLANO: RS-1680 MC-6 USO: LAMINADOR 160 BGVGUIAS PROTECCION BOBINA MC-06
REPUESTOS MECANICOS | 50137813 | ELECTRO VALVULA DANFOSS | 2 | UN | Danfoss DenmaxELECTRO VALVULA MC. 8.361522.G - 120Fabricante: DANFOSSHz= ?Ref: EV220B-20B-G34E-NC000Spart N°= 018F7397Válvula con Solenoide.VOLT= 24VWatt= 18W
REPUESTOS MECANICOS | 50205986 | TOPE ROSCADO SR9 15-2225.3 MC. 11 | 18 | UN | TOPE ROSCADO SR9 15-2225.3 MC. 11
REPUESTOS MECANICOS | 50093872 | ROD. DIRECCIO | 3 | UN | ====== BEARING 233259ASPARES FOR 'HYSTER' FORK LIFT TRUCKS. DRIVE SYSTEM DESCRIPTION PART # ===========
REPUESTOS MECANICOS | 50138728 | PLACA BASE D40-15-301 MC.4.393246.G | 2 | UN | PLACA BASE D40-15-301 MC.4.393246.G
REPUESTOS MECANICOS | 50042646 | CUCHILLO RS 1515 | 4 | UN | CONFECCIONAR CUCHILLO MOVIL GUILLOTINA.CUCHILLO MOVIL GUILL. ATAD. B108.668DUREZA: 50 - 55 Rc.MATERIAL: ACERO SAE-H13, templado y revenido.PLANO: RS-1515 Rev-A,
REPUESTOS MECANICOS | 50043762 | PERNO 25-3390 MC. D | 4 | UN | NUMERO DE PLANO: 25-3390 MC-DPERNO CAJA PIÑON CAJA LAM 8 AL 12 MC-D
REPUESTOS MECANICOS | 50080609 | TRUST SLEEVE Mc-37 D40-11-34 | 1 | UN | CAPACIDAD 16.700 M3/HRCATALOGO FP-35-58MARCA BRYAN DONKINNUMERO DE PARTE 102/ZG-090PLANO CAP D40-11-34PLANO FABRICANTE 122/D-004XPOTENCIA 1.275 KW (1.710 HP)PRESION ADMISION 0,0135 KG/CM2PRESION DESCARGA 2,03 KG/CM2SERIES F- 6793; F-6794; F-6795THRUST SLEEVE (MANGA DE EMPUJE)TIPO CM55, 6 ETAPASVELOCIDAD 9.975 RPM
REPUESTOS MECANICOS | 50042890 | PLANCHA AC INOX 32-1/2"X7-7/8"X1/2" CAP | 1 | UN | A DESCARGA LADO ARRASTRADOR 1PLANCHA 32-1/2" X 7-7/8" X 1/2"
REPUESTOS MECANICOS | 50138043 | PERNO 15-566.3 DMH450289.1 | 40 | UN | PERNO 15-566.3 DMH450289.1
REPUESTOS MECANICOS | 50076431 | DUCTO MC-1 D40-22-323 | 1 | UN | (EN ZONAS MECANIZADAS), CON ACEITE CHESTERTON 740 O CON PINTURAANTICORROSIVA, SEGÚN CORRESPONDA.CADA REPUESTO DEBERÁ SER ENTREGADO IDENTIFICADO CON UN Nº DE PLANO Y NºDE ORDEN DE COMPRA, SOBRE O BAJO RELIEVE EN DONDEDUCTO MC-1EL PROVEEDOR, DEBERÁ ENTREGAR LAS PIEZAS CON UNA PROTECCION (TOTAL) ÓLOS REPUESTOS DEBERÁN SER FABRICADOS DE ACUERDO CON ESPECIFICACIONES YMATERIALES INDICADOS EN EL PLANO.NO AFECTE LA VIDA UTIL.PLANO: D40-22-323USO: LAVADOR PRIMARIO A.HORNO N°2
REPUESTOS MECANICOS | 50197867 | TAPA FLANGE 15-386.2 MC 322 | 1 | UN | Stand 5 reductor 8.190093.ZTAPA FLANGE 15-386.2 MC 322
REPUESTOS MECANICOS | 50137902 | RESORTE Nº 2 15-518.3 DMH360928/13 | 41 | UN | RESORTE Nº 2 15-518.3 DMH360928/13
REPUESTOS MECANICOS | 50059824 | CJA. DW3B-1612- | 1 | UN | CAP =========== ===== ===== CAJA MC-A 70-885 DW3B-1612REPUESTOS PARA GRUAS PUENTE 'CLEVELAND': PLANO PLANO DESCRIPCION FABR.
REPUESTOS MECANICOS | 50037191 | PERNO 3/4"X3" CAP 70X355MC2" | 66 | UN | CHANCADORES Y HARNEROS. FABRICANTE: CAP NUMERO DE PLANO: 70-X-355 MC-2 USO: REDUCTORESPERNO MC-2
REPUESTOS MECANICOS | 50087029 | SLIPPER STD 7 15-1295.3 4.428116.H | 2 | UN | SLIPPER STD 7 15-1295.3 4.428116.H
REPUESTOS MECANICOS | 50087029 | SLIPPER STD 7 15-1295.3 4.428116.H | 2 | UN | SLIPPER STD 7 15-1295.3 4.428116.H
REPUESTOS MECANICOS | 50111023 | JGO. REPARACION SELLOS - CILINDRO 8 X 6 | 8 | UN
REPUESTOS MECANICOS | 50074580 | GUIA IZQUIERDA | 2 | UN | PLANO CAP 26- 4149 REV.A LM 26- 4150 REV.B GUIA IZQUIERDA MC.20
REPUESTOS MECANICOS | 50073007 | PASADOR | 14 | UN | PLANO CAP 29- 15782 PASADOR MC.G
REPUESTOS MECANICOS | 50043415 | MEDIO BUJE FP 25-600 MC. D | 2 | UN | NUMERO DE PLANO: FP 25-600 MC-DMEDIO BUJE MC-D
REPUESTOS MECANICOS | 50110298 | PRENSA ESTOPA 6X33 | 6 | UN
REPUESTOS MECANICOS | 50111147 | PORTA CABLE | 3 | UN | Carros Extractores Residuos Alq.PLANTA DE COQUEPORTA CABLE ITEM D30.01
REPUESTOS MECANICOS | 50070380 | EJE TRANSMISION 4.027750.B | 1 | UN | DESCRIPCION CODIGO DAN =========== PLANO CAP/DAN ========== ============= EJE TRANSMISION 4.027750.B 8.004674.P MC.308TREN DESBASTADOR DE ALAMBRON LAM.DUO ESS 480H N°3-5 ============================
REPUESTOS MECANICOS | 50107250 | EJE Mc-3 33-7786 | 6 | UN | EJE Mc-3PLANO CAP 33-7786PLANTA DE COQUETolva Tornillo Aliment. N° 1 Lado Cerro
REPUESTOS MECANICOS | 50131600 | ANILLO RETENCION MC-11 FP-20-1249 | 4 | UN | (EN ZONAS MECANIZADAS), CON ACEITE CHESTERTON 740 O CON PINTURAANILLO RETENCION MC-11ANTICORROSIVA, SEGÚN CORRESPONDA.CADA REPUESTO DEBERÁ SER ENTREGADO IDENTIFICADO CON UN Nº DE PLANO Y NºDE ORDEN DE COMPRA, SOBRE O BAJO RELIEVE EN DONDEEL PROVEEDOR, DEBERÁ ENTREGAR LAS PIEZAS CON UNA PROTECCION (TOTAL) ÓFABRICANTE: TYCAN-CLASSLOS REPUESTOS DEBERÁN SER FABRICADOS DE ACUERDO CON ESPECIFICACIONES YMATERIALES INDICADOS EN EL PLANO.N° DE PARTE: A-6259NO AFECTE LA VIDA UTIL.PLANO: FP-20-1249USO: REPUESTOS HARNEROS A-B-E-F
REPUESTOS MECANICOS | 50150768 | TAPA Mc-20 22-4672.1 | 1 | UN | ALTO HORNOPLANO CAP 22-4672.1TAPA Mc-20TOBERAS
REPUESTOS MECANICOS | 50067553 | ESPACIADOR 15-2147.3 MC. 110 | 8 | UN | COD.COMPRA DAN. 0.007765.K/029ESPACIADOR 15-2147.3 MC. 110
REPUESTOS MECANICOS | 50030050 | CASQUILLO PRESIÓN P/LANZA 1/2" BEDA B-44 | 10 | UN | CASQUILLO PRESIÓN PARA LANZA DE 1/2" MODELO B-44FABRICANTE: BEDAFUNDICION Y COLADA CONTINUA)."NUMERO DE PLANO: 23-751 MC-B44USO: (ACERIAS
REPUESTOS MECANICOS | 50137684 | CAJA D40-25-501 MC. 1 | 2 | UN | CAJA D40-25-501 MC. 1
REPUESTOS MECANICOS | 50094751 | TAPA CAJA RODAM. | 1 | UN | ===== TAPA CAJA PORTA 70-4068 RODAMIENTO, Mc-1REPUESTOS PARA GRUAS 'ADAMSON ALLIANCE'. DESCRIPCION PLANO ===========
REPUESTOS MECANICOS | 50191341 | TUBO DESVIADOR 25-12151 | 1 | UN | Conjunto armado compuesto por:Embudo Mc-300, Buje Mc-301 y buje Mc-302".TUBO DESVIADOR 25-12151
REPUESTOS MECANICOS | 50174338 | PASADOR COD. 0.014117.P | 3 | UN | PASADOR COD. 0.014117.P
REPUESTOS MECANICOS | 50201224 | CUERPO Nº 2 COLA DE MIL. 15-2154.1 Mc.26 | 2 | UN | CUERPO Nº 2 COLA DE MILANO 15-2154.1 Mc.26
REPUESTOS MECANICOS | 50129739 | PIEZA DE CONTACTO | 2 | UN | FABRICANTE : "ASEA BROWN BOVERI"N° DE PARTE : GPDT 05 2246 P0001PIEZA DE CONTACTOREPUESTO PARA DESCONECTADOR 154KV.
REPUESTOS MECANICOS | 54001339 | FILTRO 1"X20"X20 FARR | 52 | UN | COCIDO CONTINUOELEMENTO FILTRO
REPUESTOS MECANICOS | 50207439 | PRESSURE SWITCH 789811 | 1 | UN | N PARTE 789811 PRESSIRE SWITCH USO: TORNO ATOMATPRESSURE SWITCH 789811
REPUESTOS MECANICOS | 50207440 | PRESSURE SWITCH 770482 | 1 | UN | N PARTE 770482 PRESSURE SWITCHPRESSURE SWITCH 770482USO: TORNO ATOMAT
REPUESTOS MECANICOS | 50207441 | PRESSURE SWITCH 770521 | 1 | UN | N PARTE 770521 PRESSURE SWITCHPRESSURE SWITCH 770521USO: TORNO ATOMAT
REPUESTOS MECANICOS | 50021483 | JGO SELLO RANSOMES&RAPIER 94019759 | 1 | UN | EL QUE ES PARTE: GRÚAS Y PALAS.JUEGO SELLOS
REPUESTOS MECANICOS | 50028974 | CHUTE SELLO Mc-1 39-2316 | 4 | UN | ALREDEDOR DE CHUTES ALIMENTACION HORNOSMODELO ART 302300147PLANO 39-2316PLANTA DE CALSELLO CAP MC-1
REPUESTOS MECANICOS | 50138792 | LABERINTO EXT. 25-12331.1 MC.13 | 16 | UN | LABERINTO EXT. 25-12331.1 MC.13
REPUESTOS MECANICOS | 50061050 | CRUCETA FLEXIBLE | 5 | UN | PLANO CAP FP 70- 1875 CRUETA FLEXIBLE MC.8
REPUESTOS MECANICOS | 50137647 | MORDAZA 15-506.3 MC. 4.836681.H/001 | 11 | UN | MORDAZA 15-506.3 MC. 4.836681.H/001
REPUESTOS MECANICOS | 50041914 | PERNO SUJEC CAP 25X1797 MC. 4 | 6 | UN | MATERIAL ACERO SAE 1045 MC-4 NUMERO DE PLANO: 25-X1797 MC-4 USO: ACCESORIOS LAMINACIONPERNO SUJECION
REPUESTOS MECANICOS | 50043243 | GUIA LATERAL C2 CAP 25 3703E | 2 | UN | ABRICACION (MAESTRANZA).GUIA LATERAL
REPUESTOS MECANICOS | 50076603 | HORQUILLA MC-9 33-7986 | 2 | UN | HORQUILLA MC-9 33-7986MAQUINA CARGADORAMATERIAL AC A42-27EPLANTA DE COQUEUSO: CUELLO DE GANSO
REPUESTOS MECANICOS | 50062583 | BARRA SEÑAL | 1 | UN | G 312065 ==================================== BARRA SENAL ITEM 19MARCADOR DE PLANCHONES CAJA SUPERIOR PORTA CABEZAL:INTERSTAHL GMBH, TIPO 15 RH 15-8/1 FP 41-273 DW
REPUESTOS MECANICOS | 52001041 | TAPA COMPUERTA CAP 2619218Mc20 | 1 | UN | FABRICANTE: CAP NUMERO DE PLANO: 26-19218-MC-20 PLANTA DE AGUA LPC USO: COMPUERTAS POZO DECANTACION ( SON 18 )TAPA COMPUERTA
REPUESTOS MECANICOS | 52002892 | RUEDA GUÍA C/LLANTA GOMA Mc 21 y 29 | 3 | UN | PLANTA RECIRCULADORA DE AGUA INDUSTRIAL
REPUESTOS MECANICOS | 50036076 | EJE CAP 702032BC | 3 | UN | EJE
REPUESTOS MECANICOS | 50043563 | BOQUILLA RD- 949 Mc 2-2 | 2 | UN | BOQUILLA RD- 949 Mc 2-2
REPUESTOS MECANICOS | 50144235 | SPROCKET CONDUCIDO MC-3 D40-34-85 | 4 | UN | (EN ZONAS MECANIZADAS), CON ACEITE CHESTERTON 740 O CON PINTURAANTICORROSIVA, SEGÚN CORRESPONDA.CADA REPUESTO DEBERÁ SER ENTREGADO IDENTIFICADO CON UN Nº DE PLANO Y NºDE ORDEN DE COMPRA, SOBRE O BAJO RELIEVE EN DONDEEL PROVEEDOR, DEBERÁ ENTREGAR LAS PIEZAS CON UNA PROTECCION (TOTAL) ÓLOS REPUESTOS DEBERÁN SER FABRICADOS DE ACUERDO CON ESPECIFICACIONES YMATERIALES INDICADOS EN EL PLANO.NO AFECTE LA VIDA UTIL.PLANO: D40-34-85SPROCKET CONDUCIDO MC-3USO: CORREA MAGNETICA MK-C2, PLANTA DE COQUE
REPUESTOS MECANICOS | 50045193 | SEPARADOR BIP 735101 | 2 | UN | ÍA CONVERTIDOR (ACERIASSPACER RING (SEPARADOR)
REPUESTOS MECANICOS | 50055187 | PERNO 4.553405.S | 20 | UN | ACCESORIOS LAMINADOR 160 BGV.PERNO
REPUESTOS MECANICOS | 50129642 | SENSOR INDUCTIVO IFM IGT203 | 5 | UN | ALCANCE : 8 MM RASANTEALIMENTACION : 10 - 36 VDCCONECTOR M12 DE 4 POLOSDETECTOR DE PROXIMIDAD INDUCTIVO M18DIAMETRO : 18 MMHOUSING METALICO IP68 / IP69 KIGT203/IGB3008BBPKG/M/V4A/US-1 04-DPSLONGITUD : 33 MMMARCA : IFM,MODELO : IGT203,SALIDA : PNP NATEMPERATURA OPERACION 0 - 100 °C
REPUESTOS MECANICOS | 50065565 | DISPENSADOR SMX 5 ELEM. ENS. 04-04-04. | 1 | UN | SIGLA : DAN PARTNUMBER : 8.096145.S-136
REPUESTOS MECANICOS | 50137806 | SOPORTE MC. 8.361597.D - 131 | 1 | UN | SOPORTE MC. 8.361597.D - 131
REPUESTOS MECANICOS | 50089002 | SELLO LIMPIADOR - E5000 | 5 | UN | 3.1/8'DE, 2.3/4'DI, 1/8' ALTO.-REPUESTOS COMUNES PARA CILINDROS HIDRAU- LICOS O NEUMATICOS, MARCA CHESTERTON: SELLO LIMPIADOR ESTILO 5000
REPUESTOS MECANICOS | 50031136 | POLEA MOTRIZ Mc-08 D40-23-677 | 1 | UN | A CARA DE LA POLEA +- 10 MM.CHESTERTON 740 O SIMILAR.CON LOS REPUESTOS FABRICADOS, EN SU EMBALAJE ORIGINAL E IDENTIFICADO.MODELO CODIGO 302300090 ( 50099529) EL CUAL DEBERA SER DEVUELTO JUNTONOTA: CONDICIÒN DEL TIRO A DEJAR DEL HOMBRO EJEPARA AJUSTAR CONO DE LA POLEA ART. 445221015 (SAP 50037810)PLANO: D40-23-677 REV.APOLEA MOTRIZ MC-08PROTEGER SUPERFICIES MECANIZADAS CON ACEITE DE CONSERVACIÓNUBICACION: ACERIAS CONOXUSO: CARRO TRASPASO ARRABIOUSUARIO PROPORCIONARA EJE MC-047 DEL PLANO D40-23-677
REPUESTOS MECANICOS | 50204958 | SOPORTE Mc 20 25-11577.1 | 4 | UN | Levante Campanas TTSOPORTE Mc 20 25-11577.1USO:
REPUESTOS MECANICOS | 50197871 | ESPACIADOR 15-1658.3 MC 321 | 1 | UN | ESPACIADOR 15-1658.3 MC 321Stand 5 reductor 8.190093.Z
REPUESTOS MECANICOS | 50157248 | UÑA 15-3630.3 MK. 305 | 1 | UN | UÑA 15-3630.3 MK. 305
REPUESTOS MECANICOS | 50076973 | CANERIA | 3 | UN
REPUESTOS MECANICOS | 50059220 | BRAZO | 1 | UN | REPUESTOS PARA PALAS 'BLAW KNOX': CONFECCIONAR: BRAZO Mc-40 SEGUN PLANO: CAP 70-3935
REPUESTOS MECANICOS | 50138941 | HERRAMIENTA LIMPIEZA MC-3 D40-33-304 | 9 | UN | (EN ZONAS MECANIZADAS), CON ACEITE CHESTERTON 740 O CON PINTURAANTICORROSIVA, SEGÚN CORRESPONDA.CADA REPUESTO DEBERÁ SER ENTREGADO IDENTIFICADO CON UN Nº DE PLANO Y NºDE ORDEN DE COMPRA, SOBRE O BAJO RELIEVE EN DONDEEL PROVEEDOR, DEBERÁ ENTREGAR LAS PIEZAS CON UNA PROTECCION (TOTAL) ÓHERRAMIENTA LIMPIEZA MC-3LOS REPUESTOS DEBERÁN SER FABRICADOS DE ACUERDO CON ESPECIFICACIONES YMATERIALES INDICADOS EN EL PLANO.NO AFECTE LA VIDA UTIL.PLANO: D40-33-304USO: HERRAMIENTA LIMPIEZA HORNO PLANTA DE COQUE
REPUESTOS MECANICOS | 50072383 | EMBUDO | 2 | UN | DESCRIPCION CODIGO DAN =========== PLANO CAP/DAN ========== ============= EMBUDO 25-12147-303TREN TERMINADOR ALAMBRON CAMARA DE HOMOGENIZACION ============================
REPUESTOS MECANICOS | 50113530 | EMPAQ. PISTON 6X12 | 3 | JGO
REPUESTOS MECANICOS | 50206170 | ESPACIADOR 5.084964.Q | 1 | UN | ESPACIADOR 5.084964.QMARCA: DANIELI / ESPACIADOR 5.084964.QUSO: REDUCTOR STAND 1 LBR
REPUESTOS MECANICOS | 50146042 | ELEMENTO FILTRO 0,1 MICRA N/P K058-A0 | 2 | UN | ELEMENTO FILTRO 0,1 MICRAESPECTROMETRO "ROBOLAB" EAM N°1 Y N°2.-MARCA: DOMINICK HUNTERNUMERO PARTE: K058-A0UBICACION: COLADA CONTINUA PALANQUILLASUSO: SISTEMA FILTRADO NITROGENO
REPUESTOS MECANICOS | 54012778 | BRIDA SOLDAR C/CUELLO DI. 6.813 8 1500LB | 7 | UN
REPUESTOS MECANICOS | 50203755 | CABLE CON CONECTOR ENDRESS + HAUSER | 1 | UN | APLICACIÓNCABLE MEMOSENS CON CONECTORFABRICANTE : ENDRESS + HAUSERLONGITUD DEL CABLE : 10 MMEMOSENS CON CONECTOR. LÍMITES DE TEMP : -20...135OCPART NUMBER : CYK10-A101SENSORES DIGITALES INDUCTIVOS
REPUESTOS MECANICOS | 50046854 | TUBO SALIDA RD 952 MC. 312 | 5 | UN | MATERIAL FIERRO FUNDIDO ASTM A536 GR 80-55-06 NUMERO DE PARTE: 4.787204.B-004 NUMERO DE PLANO: RD 952 MC-312 USO: LAMINADOR DE BARRAS 160 BGV.-MODELO Nº 50085690TUBO SALIDA MC-312
REPUESTOS MECANICOS | 50144873 | SOPORTE 15-320.3 MC. 4 (70098077) | 8 | UN | SOPORTE 15-320.3 MC- 70098077
REPUESTOS MECANICOS | 50192680 | ESPACIADOR MOT.RED. 15-2131.3 Mc. 102 | 14 | UN | ESPACIADOR MOT.RED. 15-2131.3 Mc. 102
REPUESTOS MECANICOS | 50063577 | DESCANSO MC 27A 70-7389 | 4 | UN | DESCANSO MC 27ADESCRIPCIONPLANO CAP 70-7389REPUESTOS PARA PALAS NEMAG
REPUESTOS MECANICOS | 50043332 | ANILLO 370X6MM VITON DANIELI | 10 | UN | ANILLOCABEZAL PORTA ANILLOS SUPERIOR
REPUESTOS MECANICOS | 50077760 | ENGRANAJE | 5 | UN | R 703F6306AAASPARES FOR 'FORD MOTOR COMPANY' DIESEL ENGINES, MODEL 2704ET DESCRIPTION PART # =========== ====== GEA
REPUESTOS MECANICOS | 50192099 | CLEVIS 4.751941.F 15-2029.3 Mc.302 | 4 | UN | CLEVIS 4.751941.F 15-2029.3 Mc.302
REPUESTOS MECANICOS | 50192888 | GRIFA (VALVE WHEEL WRENCH) AL-MN APERTUR | 2 | UN | APERTURA 2-1/2"BRAND PETROLGRIFALARGO 25-1/2"PART NUMBER VW103ALPESO 7-3/4VALVE WHEEL WRENCH AL MN
REPUESTOS MECANICOS | 50138970 | O´RING 3117 PLANO 23-21320 | 12 | UN | MATERIAL: VITONMEDIDAS: DIAMETRO 129 MM x 8 MM.SECCIONNUMERO PARTE: 3117O´RINGPLANO: 23-21320UBICACION: ACERIA CONOXUSO: ACOPLAMIENTO SUB LANZA
REPUESTOS MECANICOS | 50207156 | SOPORTE DUD MC-30 25-1038.3 | 2 | UN | Sistema soporte DUD Guillotina 630 LBTSOPORTE DUD MC-30 25-1038.3
REPUESTOS MECANICOS | 50113332 | ELEM.S REPARAR VALV.3/4 | 4 | JGO
REPUESTOS MECANICOS | 50085187 | PISTON 52485 CIL.158 x 83,5 mm. X96211 | 1 | UN | PISTON CPOAC. Nº SH 174645 158 mm. diámetro exterior x 83,5 mm. ancho T - 53 Código Interno: 402255703
REPUESTOS MECANICOS | 50099840 | GRASERA RECTA 1/4"NPT ALEMITE A1186 | 126 | UN | GRASERA RECTA 1/4"NPT ALEMITE A1186
REPUESTOS MECANICOS | 50151066 | EJE Mc-4 22-7075.1 | 2 | UN | ALTO HORNOEJE MC-4PLANO CAP 22-7075.1PLANTA DE AGUATORRES DE ENFRIAMIENTOVENTILADOR 101 A-B-C
REPUESTOS MECANICOS | 50130154 | Manómetro presión oxigeno 0 - 4 bar | 8 | UN | Máquina de Corte Hebra N° 2EQUIPO EN QUE SE USA: Circuito de Gas Propano -FABRICANTE: GEGA.Manómetro de presión de oxigeno. RANGO: 0 - 4 bar.NRO.PARTE: 7031.030.019/1 VERTICAL
REPUESTOS MECANICOS | 50202171 | PORTA MORDAZA MC-2 PLANO D40-41-1191 | 2 | UN | 75 MM X LARGO DE 390 MMCON SEPARACIÓN ENTRE PERFORACIONESPLANO: D40-41-1191PORTA MORDAZA (SOPORTE) MC-2UBICACIÓN: COLADA CONTINUAUSO: TENAZA BONNHOFF
REPUESTOS MECANICOS | 50099065 | VOLANTE OMS0000129 | 12 | UN | PLANO FP 23- 1805 VOLANTE OMS0000129 IT.5
REPUESTOS MECANICOS | 50033697 | PERNO MC-6 FP-70-1448 | 36 | UN | (EN ZONAS MECANIZADAS), CON ACEITE CHESTERTON 740 O CON PINTURAANTICORROSIVA, SEGÚN CORRESPONDA.ARMADOS CON TUERCA MC-7 Y GOLILLAS DE PRESIÓN MC-8CADA REPUESTO DEBERÁ SER ENTREGADO IDENTIFICADO CON UN Nº DE PLANO Y NºDE ORDEN DE COMPRA, SOBRE O BAJO RELIEVE EN DONDEEL PROVEEDOR, DEBERÁ ENTREGAR LAS PIEZAS CON UNA PROTECCION (TOTAL) ÓLOS REPUESTOS DEBERÁN SER FABRICADOS DE ACUERDO CON ESPECIFICACIONES YMATERIALES INDICADOS EN EL PLANO.NO AFECTE LA VIDA UTIL.PERNO MC-6PLANO FP-70-1448USO: SISTEMA FRENO TRASLACION TORRE DESCARGA N°2
REPUESTOS MECANICOS | 50206175 | ESPACIADOR 0.005582.S/003 | 1 | UN | ESPACIADOR 0.005582.S/003MARCA: DANIELI / ESPACIADOR 0.005582.S/003USO: REDUCTOR STAND 1 LBR
REPUESTOS MECANICOS | 50130152 | Manómetro presión gas 0 - 4 bar. | 8 | UN | Máquina de Corte Hebra N° 2EQUIPO EN QUE SE USA: Circuito de Gas Propano -FABRICANTE: GEGA.Manómetro de presión de gas.NRO.PARTE: 7031.030.018/1RANGO: 0 - 4 bar VERTICAL
REPUESTOS MECANICOS | 50181956 | ABRAZADERA DE REPARACION 12" | 2 | UN | ABRAZADERA DE REPARACION AC.INOX 304 SSCOMBUSTIBLESCON SELLO INTERNO EPDMDiametro 12"FABRICANTE RODACOM, HOLANDA
REPUESTOS MECANICOS | 50138556 | GUIA ENTR. STAND 15-16 15-4775.1 MC.004 | 1 | PAA | GUIA ENTR. STAND 15-16 15-4775.1 MC.004MODELO 50182750PLANO DANIELI 4.980738.F/004
REPUESTOS MECANICOS | 50116608 | PERNO M5X170 | 4 | UN
REPUESTOS MECANICOS | 50036836 | ESPACIADOR RANSOMES UH1092 | 3 | UN | ESPACIADOR
REPUESTOS MECANICOS | 50085953 | PLACA 15-351.3 COD. 5.121492.G | 2 | UN | PLACA 15-351.3 COD. 5.121492.G
REPUESTOS MECANICOS | 50042335 | TUERCA PASADOR D40 25-453 MC. 330 | 8 | UN | USO: TORNILLO REGULACIÓN INTER-EJES LAMINADOR DE BARRASTUERCA PASADOR D40 25-453 MC. 330
REPUESTOS MECANICOS | 50136837 | POLIN RETORNO METALICO CORREA 48" | 1 | UN | **CEMA E 7” - SELLADODS-036MODELO : 48-E7020-SEPOLIN DE RETORNO METALICO PARA CORREA DE 48"polines pagina 94 estan las espicificaciones tecnicas de los polines deretorno ´para la correa STK 34USO: STK 34 MATERIAS PRIMASVER ANEXO
REPUESTOS MECANICOS | 50095545 | Tapa Mc-K proteccion eje Brazo Extractor | 1 | UN | Cantidad que se usan : 1L.P.C.Material : STLNumero Plano Cap: 26-25669Protec.extremo eje motriz avance brazo extractorTAPA Mc-KUSO:
REPUESTOS MECANICOS | 50075265 | POLIN P/REDONDO RD 890-A | 5 | UN
REPUESTOS MECANICOS | 50043146 | EJE TRANSMISION AC SAE1045 DANIELI | 1 | UN | 019576.C REV.C MC-313EJE DE TARNSMISION MC-313
REPUESTOS MECANICOS | 50026123 | EMPAQUETADURA V SALEM 26104401 | 42 | UN | EMPAQUETADURA ANILLO VTE: VALVULA SALEM 6 INH DESESCAMADO NORTE H-3
REPUESTOS MECANICOS | 50179347 | SOPORTE 5.056574.V DANIELI | 1 | UN | DANIELI 8.121234.X/303SOPORTE 5.056574.V
REPUESTOS MECANICOS | 50196023 | Tapa Mc-310 DAN. 8.167213.G | 1 | UN | DAN. 8.167213.GDanieli Dwg. 9593.D13.158Tapa Mc-310
REPUESTOS MECANICOS | 50149388 | TAPA ESPECIAL DGMA-3-C1-3 VICKERS | 2 | UN | 25-13519.1 MC. 110TAPA ESPECIAL DGMA-3-C1-3 VICKERS
REPUESTOS MECANICOS | 50192702 | ESPACIADOR ME-1 15-2132.4 MC. 108 | 10 | UN | Espac. mot. red. ME-1 15-2132.4 Mc. 108
REPUESTOS MECANICOS | 50030608 | PERNO OJO 16 MM. MC-908 CAP 23-20769 | 10 | UN | ARMADO CON 2 C/U TUERCAS MC-900/13PERNO OJO MC-908/ 05PLANO 23-20769 REV.EPLANO D40-23-369UBICACION: ACERIA CONOXUSO: LANZA OXIGENO
REPUESTOS MECANICOS | 50141249 | TUBO ACERO INOX 190MM Ø X 6 MM ESP | 1 | C/U | DIAMETRO: 190 MM.ESPESOR PARED: 6 MM.LARGO: 1 METROMATERIAL: ACERO AISI 304TUBO ACERO INOXIDABLEUBICACION: COLADA CONTINUA DE PALANQUILLASUSO: PAIPAS PRECALENTADOR DE TUNDISH
REPUESTOS MECANICOS | 50044274 | DESCANSO MC 10 19-2027 | 2 | UN | (EN ZONAS MECANIZADAS),CON ACEITE CHESTERTON 740 O CON PINTURAANTICORROSIVA , SEGÚN CORRESPONDA .CADA REPUESTO DEBERÁ SER ENTREGADO IDENTIFICADO CON UN Nº DE PLANO Y NºDE ORDEN DE COMPRA , SOBRE O BAJO RELIEVE EN DONDEDETALLE MATERIAL: 19-792EL PROVEEDOR, DEBERÁ ENTREGAR LAS PIEZAS CON UNA PROTECCION (TOTAL) ÓLOS REPUESTOS DEBERÁN SER FABRICADOS DE ACUERDO CON ESPECIFICACIONES YMATERIALES INDICADOS EN EL PLANO.NO AFECTE LA VIDA UTIL.PLANO: 19-2027TAPA MC-10USO: TURBINA BOMBA DE ALIMENTACION.
REPUESTOS MECANICOS | 50105262 | ELEM. FILTR | 7 | UN
REPUESTOS MECANICOS | 50138980 | PLACA SOPORTE MC-32 PL 41-12043 | 20 | UN | PLACA SOPORTE MC-32PLANO:41-12043UBICACION: COLADA CONTINUA DE PLANCHONESUSO: SEGMENTO 4-5
REPUESTOS MECANICOS | 50028375 | PRESOSTATO PISTON SDD-ADW6 Rango 28-211 | 1 | UN | CLASE 9012 DIFF 14-34 BAR FABRICANTE: DANIELI NP SDD-ADW6 NUMERO DE PARTE: 0.060818.P NUMERO DE PLANO: 8.028646.H MC.616 RANGO 28-211 BAR TIPO ADW 6 USO: CIRCUITO LAMINADOR Nº 16A9675-3-AAEquivalencia en marca "Barksdale Pressure Switches"INFORMACION ADICIONAL: SQUARE DPres. 235 - 3400 psig adjustable.PRESOSTATO PISTON SDD-ADW6 (INTERRUPTOR DE PRESIÓN)
REPUESTOS MECANICOS | 50031073 | ANGULOS SELLO CAP 2320403REVB | 2 | UN | DE ARMADO Y BICELES QUE SEÑALADOS EN LOS PLANOS.ANGULOS SELLO (MC-01/24SO: DOMO N° 1
REPUESTOS MECANICOS | 50074158 | EMPQ. 4.000663. | 46 | UN | DESCRIPCION CODIGO DAN =========== PLANO CAP/DAN ========== ============= EMPAQUETADURA 4.000663.Q 8.016555.R MC.317TREN DESBASTADOR DE ALAMBRON LAM.DUO ESS 650H N°1 ============================
REPUESTOS MECANICOS | 50066333 | EJE MC-3 70-7731 | 2 | UN | (EN ZONAS MECANIZADAS),CON ACEITE CHESTERTON 740 O CON PINTURAANTICORROSIVA , SEGÚN CORRESPONDA .CADA REPUESTO DEBERÁ SER ENTREGADO IDENTIFICADO CON UN Nº DE PLANO Y NºDE ORDEN DE COMPRA , SOBRE O BAJO RELIEVE EN DONDEDUREZA SUPERFICIAL 55-60 RCEJE MC-3EL PROVEEDOR, DEBERÁ ENTREGAR LAS PIEZAS CON UNA PROTECCION (TOTAL) ÓLOS REPUESTOS DEBERÁN SER FABRICADOS DE ACUERDO CON ESPECIFICACIONES YMATERIAL: ACERO SAE 3215 CEMENTADO, TEMPLADO Y REVENIDOMATERIALES INDICADOS EN EL PLANO.MECANISMO ACCTO PLUMA.TORRE DESCARGA N°2NO AFECTE LA VIDA UTIL.PLANO:70-7731USO: CONJUNTO CATALINAS INFERIOR
REPUESTOS MECANICOS | 50033850 | EJE MOTRIZ MC-1 70-7408 | 2 | UN | (EN ZONAS MECANIZADAS), CON ACEITE CHESTERTON 740 O CON PINTURAANTICORROSIVA, SEGÚN CORRESPONDA.CADA REPUESTO DEBERÁ SER ENTREGADO IDENTIFICADO CON UN Nº DE PLANO Y NºDE ORDEN DE COMPRA, SOBRE O BAJO RELIEVE EN DONDEEJE MOTRIZ MC-1EL PROVEEDOR, DEBERÁ ENTREGAR LAS PIEZAS CON UNA PROTECCION (TOTAL) ÓINFORMACION ADICIONAL: PROVEEDOR DEBE TOMAR EN CONSIDERACION LALOS REPUESTOS DEBERÁN SER FABRICADOS DE ACUERDO CON ESPECIFICACIONES YMATERIAL: ACERO SAE-1045MATERIALES INDICADOS EN EL PLANO.NO AFECTE LA VIDA UTIL.NUMERO DE PLANO: 70-7408OBSERVACION DE LA NOTA Nº 3 INDICADA EN PLANOTOCANTE A LAS TOLERANCIAS DE LOS CHAVETEROS SEGUN NORMA BS-4235USO: CABINA DE MANDO
REPUESTOS MECANICOS | 50170946 | EJE VENTILADOR D40-25-646 MC. 2 | 2 | UN | EJE VENTILADOR D40-25-646 MC. 2
REPUESTOS MECANICOS | 50139022 | PIVOTE FIJACIÓN CARRO CSH 23-2154.0 | 1 | UN | FABRICANTE: SIEMENS VAIMEDIDAS: DIA.75 X 175NUMERO PARTE: 9330,SL,2324 M4000PIVOTE FIJACIÓN CARRO Mc-4001PLANO: CSH 23-2154.0UBICACION: ACERIA CONOXUSO: POSICIONADOR CARRO BAJADA SUBLANZA
REPUESTOS MECANICOS | 50110383 | JGO. ELEMENTO CASQUILL | 4 | UN
REPUESTOS MECANICOS | 50095803 | RODAMIENTO COMB. D.107,5 A=36 C=14 E=60 | 4 | UN | A=36C=14COMBINED BEARINGD.107,5DANIELI Code 0.072418.EE=60Ref. Assembly: 8.066295.A
REPUESTOS MECANICOS | 50139055 | TUBO DER. Nº 2 15-653.3 5.205349.R | 4 | UN | 1.- Para su construcción usar tubo sin costura según nota de2.- Proveedor deberá fabricar un calibre para garantizar calidadgeometrica de producto.Notas.-plano.TUBO DER. Nº 2 15-653.3 5.205349.R
REPUESTOS MECANICOS | 50197696 | Espaciador MC 308 | 1 | UN | Espaciador MC 3084.316674.G Marca Danieli Stand 9 reductor 8.059455.H
REPUESTOS MECANICOS | 50043138 | Q-RING 650 (611,5x596,5x8) | 4 | UN | NITRILO 70/75 SHORE A PORTA BRONCINA ARMADO. USO: LAMINADOR DUO ESS 650 H N° 1Q-RING 650 (611,5x596,5x8)Q'ring Mc 130 Plano referencia 25-13047
REPUESTOS MECANICOS | 50032363 | PERNO ESPARRAGO MC-P4 22-12830 | 24 | UN | (EN ZONAS MECANIZADAS),CON ACEITE CHESTERTON 740 O CON PINTURAANTICORROSIVA , SEGÚN CORRESPONDA .ARMADO CON DOBLE TURCA MC-T4CADA REPUESTO DEBERÁ SER ENTREGADO IDENTIFICADO CON UN Nº DE PLANO Y NºDE ORDEN DE COMPRA , SOBRE O BAJO RELIEVE EN DONDEEL PROVEEDOR, DEBERÁ ENTREGAR LAS PIEZAS CON UNA PROTECCION (TOTAL) ÓLOS REPUESTOS DEBERÁN SER FABRICADOS DE ACUERDO CON ESPECIFICACIONES YMATERIALES INDICADOS EN EL PLANO.NO AFECTE LA VIDA UTIL.PERNO ESPARRAGO MC-P4PLANO: 22-12830USO: ESTOPERO ALTOS HORNOS N°1 Y 2
REPUESTOS MECANICOS | 50079310 | CANAL GUIA C2 25- 3703-A | 2 | UN | CANAL GUIA C2 25- 3703-A
REPUESTOS MECANICOS | 50069108 | JGO. REPARACIO | 2 | UN | ======= ======= JUEGO REPARACIÓN 94037-005============ ........................................ DESCRIPCION #.PARTE ====REPUESTOS PARA GRUAS CAMION E HIDRAULICA RAPIER ============================
REPUESTOS MECANICOS | 50088368 | PLACA APOYO | 8 | UN | PLANO CAP 41-11339 PLACA DE APOYO MC.2
REPUESTOS MECANICOS | 50045685 | PROTECTOR INT CAP 4144042REVBMC10 | 8 | UN | 1PROTECTOR INTERIOR MC-10
REPUESTOS MECANICOS | 50021829 | ELEMENTO FILTRO PETROLEUM MACHINERY | 3 | UN | ELEMENTO FILTRANTEUIPO DEL QUE ES PARTE: TRANSMISION GRUA HORQUILLA PETTIBONE
REPUESTOS MECANICOS | 50048812 | ESPACIADOR 3T5576C CAP 70399 | 2 | UN | ESPACIADOR
REPUESTOS MECANICOS | 52010945 | GUIA ALAMBRE 4 | 2 | UN | 2-60000824GUIA ALAMBRE 4SUND BIRSTA
REPUESTOS MECANICOS | 50108606 | COMPENSADOR | 1 | UN | COMPENSADOR B9-08PLANTA DE COQUESistema Motriz Alternación
REPUESTOS MECANICOS | 50086150 | ANILLO ELASTICO D.230X5 UNI 7437 | 18 | UN
REPUESTOS MECANICOS | 50150910 | SOPORTE MC-SP1 (Opuesto) D40-15-1574 | 1 | UN | SOPORTE MC-SP1 (Opuesto) D40-15-1574
REPUESTOS MECANICOS | 50032208 | ANILLO GUIA MC-B FP-22-1902 | 1 | UN | (EN ZONAS MECANIZADAS), CON ACEITE CHESTERTON 740 O CON PINTURAANILLOS GUIA MC-BANTICORROSIVA, SEGÚN CORRESPONDA.CADA REPUESTO DEBERÁ SER ENTREGADO IDENTIFICADO CON UN Nº DE PLANO Y NºDE ORDEN DE COMPRA, SOBRE O BAJO RELIEVE EN DONDEEL PROVEEDOR, DEBERÁ ENTREGAR LAS PIEZAS CON UNA PROTECCION (TOTAL) ÓLOS REPUESTOS DEBERÁN SER FABRICADOS DE ACUERDO CON ESPECIFICACIONES YMATERIALES INDICADOS EN EL PLANO.NO AFECTE LA VIDA UTIL.PLANO: FP-22-1902USO: VALVULA SHUTT-OFF
REPUESTOS MECANICOS | 50105781 | ELEM. FILTR | 2 | UN | Elemento filtro marca Vickers, número de parte 737830
REPUESTOS MECANICOS | 50086482 | RACOR DE MEZCLA C/RETENCION REF. 649006 | 16 | UN | FABRICANTE DROPSARACOR DE MEZCLA C/RETENCION REF. 649006
REPUESTOS MECANICOS | 50143870 | SEPARADOR DERECHO 1015 MM PP-57-1101 | 1 | UN | LADO: DERECHOPLANOS:PP-57-1101SEPARADOR 1015 MM.UBICACION. COLADA CONTINUA DE PLANCHONESUSO: CABEZAL BARRA FALSA
REPUESTOS MECANICOS | 50143871 | SEPARADOR IZQUIERDO 1015 MM PP-57-1101 | 1 | UN | LADO: IZQUIERDOPLANOS:PP-57-1101SEPARADOR 1015 MM.UBICACION. COLADA CONTINUA DE PLANCHONESUSO: CABEZAL BARRA FALSA
REPUESTOS MECANICOS | 50060192 | CJA.DESCANSO 3A-155- | 1 | UN | 1.La CSH proporcionará modelo.Confeccionar caja descanso Mc-A, Patt B-5233 (como se muestra) según DWG.Cleveland 3A-155, de plano CAP 70-884 Rev D. NOTA:
REPUESTOS MECANICOS | 50043141 | EMPAQUETADURA 4.163638.B | 10 | UN | 1EMPAQUETADURA
REPUESTOS MECANICOS | 50091837 | SOP. D-18 | 3 | UN | PLANO CAP 23- 25849 SOPORTE D-184
REPUESTOS MECANICOS | 50066576 | CAMISA NEUMATICA ANKER C. | 1 | UN | CAMISA NEUMATICA ANKER C. C 811 550 670 80 mm DI x 103 mm DE x 500 mm LARGO CODIGO INTERNO: 402253631
REPUESTOS MECANICOS | 50097476 | RUEDA Mc-11 | 8 | UN | PLANO NKK PM07307PLANTA DE COQUEPusher - Limpiador Puertas HornosRUEDA Mc-11
REPUESTOS MECANICOS | 50037627 | EJE POLEA 3-7/16"Ø X 57" FP-20-627 | 1 | UN | (EN ZONAS MECANIZADAS), CON ACEITE CHESTERTON 740 O CON PINTURAANTICORROSIVA, SEGÚN CORRESPONDA.CADA REPUESTO DEBERÁ SER ENTREGADO IDENTIFICADO CON UN Nº DE PLANO Y NºDE ORDEN DE COMPRA, SOBRE O BAJO RELIEVE EN DONDEEJE POLEAEL PROVEEDOR, DEBERÁ ENTREGAR LAS PIEZAS CON UNA PROTECCION (TOTAL) ÓLOS REPUESTOS DEBERÁN SER FABRICADOS DE ACUERDO CON ESPECIFICACIONES YMATERIALES INDICADOS EN EL PLANO.MEDIDAS: 3-7/16" Ø X 57"NO AFECTE LA VIDA UTIL.PLANO: FP-20-627
REPUESTOS MECANICOS | 52003459 | PASADOR LM 3100E2283 62YC02EA15 | 2 | UN
REPUESTOS MECANICOS | 50097916 | RUEDA DENTADA MC-11 33-7697 | 1 | UN | MAQUINA EMPUJADORAMATERIAL: ACERO SAE 1045PLANO DETALLE 33-7697PLANO GENERAL PM-12102PLANTA DE COQUERUEDA DENTADA MC-11USO: COLECTOR DE COQUE
REPUESTOS MECANICOS | 50145270 | PLETINA RASPADORA MC-3 D40-33-424 | 29 | UN | (EN ZONAS MECANIZADAS), CON ACEITE CHESTERTON 740 O CON PINTURAANTICORROSIVA, SEGÚN CORRESPONDA.CADA REPUESTO DEBERÁ SER ENTREGADO IDENTIFICADO CON SU Nº DE PLANO Y NºDE ORDEN DE COMPRA, SOBRE O BAJO RELIEVE EN DONDEEL PROVEEDOR, DEBERÁ ENTREGAR LAS PIEZAS CON UNA PROTECCION (TOTAL) ÓLOS REPUESTOS DEBERÁN SER FABRICADOS DE ACUERDO CON ESPECIFICACIONES YMATERIALES INDICADOS EN EL PLANO.NO AFECTE LA VIDA UTIL.PLANO: D40-33-424PLETINA RASPADORA MC-3USO: LIMPIADOR MARCOS PUERTAS HORNOS BATERIA
REPUESTOS MECANICOS | 50134814 | BUJE PARTIDO CAP 25-3382 MC. D | 2 | UN | BUJE PARTIDO CAP 25-3382 MC. DMAT. BRONCE
REPUESTOS MECANICOS | 50075364 | RUEDA 62BA03A | 6 | UN
REPUESTOS MECANICOS | 50097917 | VARILLA PARA 2-4-6 | 3 | UN | ======= ROD 138290SPARES FOR 'HYSTER' FORK LIFT TRUCKS. ENGINE DESCRIPTION PART N° ===========
REPUESTOS MECANICOS | 50070092 | JGO.REPARACION MOTOREDUCTOR N-031556.I | 2 | UN | DESCRIPCION CODIGO DAN =========== PLANO CAP/DAN ========== ============= JGO.REPARACION MOTOREDUCTOR N-031556.I N-010013.M MC.313TREN TERMINADOR DE ALAMBRON LAMINADOR DUO ESS 280 V ===========================
REPUESTOS MECANICOS | 50074646 | EMPQ.ANILLO 'O | 145 | UN | R. DESCRIPTION ======== =========== 11-031-9N O'RINGSPARES FOR 'SALEM VALVES CO.' 4 WAY 3 POS. SOLENOID PILOT OPERATED HYDRAULIC VALVES, MODEL 995, AS PER CATALOG IHC 5- 76: PART N
REPUESTOS MECANICOS | 50046653 | RESORTE MC-80 CAP 41-31010 | 2 | UN | NUMERO DE PLANO: 41-31010RESORTE MC-80UBICACION: COLADA CONTINUAUSO: STAND PORTA ELECTRODOS, EAM
REPUESTOS MECANICOS | 50075269 | POLIN P/REDONDO RD 890-B | 4 | UN
REPUESTOS MECANICOS | 50069206 | FLANGE MC-318 (4.139630.F) | 4 | UN | FLANGE MC-318 (4.139630.F)
REPUESTOS MECANICOS | 50076099 | PERNO | 12 | UN | REPUESTOS PARA GRUAS CARRILES AMERICAN HOIST & DERRICK CO. DESCRIPCION PLANO =========== ===== PERNO D-7795
REPUESTOS MECANICOS | 50203646 | TAPA CARRO CORTE LADO FRONTAL SUR | 5 | UN | PLANO: D40-41-885TAPA CARRO CORTE LADO FRONTAL SUR
REPUESTOS MECANICOS | 50052139 | AMORTIGUADOR MC-30 70-9291 | 1 | UN | COMPUESTO POR: LM-70-9291. PLANCHA FABREKA MC-31 PLANO: 70-9291 USO: VIBRADOR TORRE N° 2(EN ZONAS MECANIZADAS),CON ACEITE CHESTERTON 740 O CON PINTURAAMORTIGUADOR MC-30ANTICORROSIVA , SEGÚN CORRESPONDA .CADA REPUESTO DEBERÁ SER ENTREGADO IDENTIFICADO CON UN Nº DE PLANO Y NºDE ORDEN DE COMPRA , SOBRE O BAJO RELIEVE EN DONDEEL PROVEEDOR, DEBERÁ ENTREGAR LAS PIEZAS CON UNA PROTECCION (TOTAL) ÓLOS REPUESTOS DEBERÁN SER FABRICADOS DE ACUERDO CON ESPECIFICACIONES YMATERIALES INDICADOS EN EL PLANO.NO AFECTE LA VIDA UTIL.
REPUESTOS MECANICOS | 50068334 | FALDA PISTON | 10 | UN | ISTON 5144836SPARES FOR 'GENERAL MOTORS' DIESEL ENGINES. DESCRIPTION PART # =========== ====== SKIRT, P
REPUESTOS MECANICOS | 50036268 | ANILLO 23.125 (DI) X 25.125 (DE) CAP | 1 | UN | ANILLO 23.125 (DI) X 25.125 (DE) EROS DE PLANO T-3876-D1.
REPUESTOS MECANICOS | 50181657 | EJE Mc-9 33-7686 | 3 | UN | CABEZAL EMPUJADORCILINDRO HIDRAULICO PM-CY-07EJE MC-9PLANO CAP 33-7686PLANTA DE COQUE
REPUESTOS MECANICOS | 50036669 | ANILLO ESPACIADOR CAP 70393 | 2 | UN | ANILLO ESPACIADOR
REPUESTOS MECANICOS | 50190980 | Inyector Aceite MC-339 (4.015091.A) | 2 | UN | DAN. 4.015091.AInyector Aceite MC-339
REPUESTOS MECANICOS | 50059732 | BRIDA Mc-W FP-29-782 | 9 | UN | BRIDA MC.WCLASIFICADOR 1A Y 2ALINEA DE CORTE HOJALATAPLANO CAP FP-29-782
REPUESTOS MECANICOS | 50053105 | RESORTE DISCO 20X10.2X1 COD. 0.061007.C | 200 | UN | DIÁMETRO DEL AGUJERO -1: 10.2 MMT DIÁMETRO EXTERNO: 20 MMT ESPESOR-1: 1 MMT. IDENTIFICACION EQUIPO DEL QUE ES PARTE: CABEZAL PORTA ANILLOS NUMERO IDENTIFICADOR DE PLANO: 8.032378.H MC-124(ex NUMERO PARTE FABRICANTE: 0.061007.C)RESORTE DE DISCO 20 X 10.2 X 1 SCHNORR 51CrV4
REPUESTOS MECANICOS | 50138791 | LABERINTO INT. 25-12331.1 MC.14 | 16 | UN | LABERINTO INT. 25-12331.1 MC.14
REPUESTOS MECANICOS | 50046902 | BIELA MC-1 D40-22-547 | 2 | UN | AAHH N°2CAJA Mc-3-9COMPUESTA POR :CONJUNTO BIELA MC-1DADO Mc-4DADO Mc-5PLANO CAP : D40-22-547ROTULA Mc-6TUERCA Mc-11TUERCA Mc-7TUERCA Mc-8VARILLA Mc-2VENTILADOR CAJA GAS Y DUCTO ESTUFA N°24
REPUESTOS MECANICOS | 50078549 | PASADOR CON TUERCA - TABLA 1 ITEM 7 | 2 | UN | PASADOR CON TUERCA - TABLA 1 ITEM 7
REPUESTOS MECANICOS | 50081680 | PERNO SEPARADOR 25-11163 MC. T | 4 | UN | PERNO SEPARADOR 25-11163 MC. T
REPUESTOS MECANICOS | 50138816 | ESTRUCTURA ESTACION 20-1033.4A | 19 | UN | CORREA Nº 9-9ADE ACUERDO A ITEM 1.2 DE DS-018ESPECIFICACION TECNICA ESP-4-128 BESTRUCTURA ESTACION DE RETORNOHOJA 52 y 53MATERIAS PRIMAS Y PLANTA DE COQUEPLANO CAP 20-1033.4A
REPUESTOS MECANICOS | 50044340 | TAPA 70-4337 Mc 5 | 2 | UN | 1° C/EJE LEV.PRINCIPALGRÚAS 175 Ton.MATERIAL ACERO SAE-1020NUMERO DE PLANO: 70-4337TAPA Mc 5USO:
REPUESTOS MECANICOS | 50087623 | TEE Mc-7 D40-39-19 | 13 | UN | PLANO D40-39-19PLANTA DE CALTE MC-7USO QUEMADOR DE GAS HORNOS
REPUESTOS MECANICOS | 50169889 | EJE MC-10 BOMBA P9 ALTERNATIVO | 2 | UN | EJE BOMBA MC-10FABRICACION NACIONALS/G CROQUIS CAPUSO: BOMBA P9 ALTERNATIVO
REPUESTOS MECANICOS | 50042867 | TUBO SALIDA REDONDO | 14 | UN | TUBO SALIDA REDONDO
REPUESTOS MECANICOS | 50042765 | PLACA CAP 2512224MC13 | 13 | UN | PLACA MC-13TRANZA).
REPUESTOS MECANICOS | 50045684 | PROTECTOR EXTERIOR CAP 4144042REVBMC1 | 4 | UN | INFORMACION ADICIONAL: NUMERO DE PLANO 2: LM-41-44041 REV.A (ACERIASPROTECTOR EXTERIOR MC-1
REPUESTOS MECANICOS | 50086404 | BASE MC-10 D40-41-277 | 1 | UN | DE PLANO- HACER ALIVIO DE TENSIONES DESPUESDE SOLDAR.- IDENTIFICAR PIEZA CON ETIQUETA INDICANDO MARCA Y NUMERO- PROTEGER SUPERFICIES CON ACEITE DE CONSERVACION.BASE MC-10EQUIPO: SECADOR DE CUCHARASNOTA:PLANO: D40-41-277UBICACION: ACERIA CONOX
REPUESTOS MECANICOS | 50158925 | ELEMENTO FILTRO HYDAC 0240R050W/HC1-KB | 2 | UN | .- FABRICANTE: HYDAC.-Marca Hy-Pro USA. HP16RNL8-50WBELEMENTO FILTRO HYDAC 0240R050W/HC1-KBEquivalente
REPUESTOS MECANICOS | 50113846 | EMPQ.6.1/8X1 | 9 | JGO
REPUESTOS MECANICOS | 50143847 | SOPORTE 25-11599.1 MC. 303 | 1 | UN | SOPORTE 25-11599.1 MC. 303
REPUESTOS MECANICOS | 50088408 | PLACA AXIAL | 4 | UN | ======= ======= PLACA AXIAL 94035-224-1============ ........................................ DESCRIPCION #.PARTE ====REPUESTOS PARA GRUAS CAMION E HIDRAULICA RAPIER ============================
REPUESTOS MECANICOS | 50083073 | TUBO CAMBIADOR GUILLOTINA | 1 | UN
REPUESTOS MECANICOS | 50183861 | SOPORTE MC. 13 15-2813.1 | 2 | C/U | SOPORTE MC. 13 15-2813.1
REPUESTOS MECANICOS | 50188430 | CONECTOR ECUALIZADOR MOD 3 22-278.1 | 2 | UN | CARRO MONTACARGAS AH#1CONECTOR ECUALIZADOR MOD 3ECUALIZADOR DE CABLESPLANO CAP 22-278.1
REPUESTOS MECANICOS | 50152564 | PORTA CABLE D40-25-847 MC. 11 | 5 | UN | PORTA CABLE D40-25-847 MC. 11
REPUESTOS MECANICOS | 50150494 | ANILLO MC-49 33-7876 | 8 | UN | ANILLO MC-49DEBE INCORPORAR PRISIONERO M16, MC-75 PLANO 33-7876PLANOS GENERALES 33-7875 / 33-7876PLANTA DE COQUEUSO: BRAZO ACCIONAMIENTO COMPUERTAS CARROS DE APAGADO
REPUESTOS MECANICOS | 50045216 | PALMETA RASPADORA TIPO K E-201 | 3 | UN | (EN ZONAS MECANIZADAS), CON ACEITE CHESTERTON 740 O CON PINTURAANTICORROSIVA, SEGÚN CORRESPONDA.CADA REPUESTO DEBERÁ SER ENTREGADO IDENTIFICADO CON UN Nº DE PLANO Y NºDE ORDEN DE COMPRA, SOBRE O BAJO RELIEVE EN DONDEEL PROVEEDOR, DEBERÁ ENTREGAR LAS PIEZAS CON UNA PROTECCION (TOTAL) ÓFABRICANTE: FORDERTECHNIKLOS REPUESTOS DEBERÁN SER FABRICADOS DE ACUERDO CON ESPECIFICACIONES YMATERIALES INDICADOS EN EL PLANO.NO AFECTE LA VIDA UTIL.NUMERO DE PARTE: E-201PALMETA RASPADORA E-201PARA RASPADOR PRIMARIO IFT TIPO KUSO: CORREA N°40-11-15-16-17-23-25- M.PRIMAS
REPUESTOS MECANICOS | 50093250 | SUSPENSION D-158 CAP 23-25828 | 1 | UN | PLANO CAP 23-25828SUSPENSION D-158
REPUESTOS MECANICOS | 50137202 | PERNO 15-491.3 DMH449866.1 | 27 | UN | PERNO 15-491.3 DMH449866.1
REPUESTOS MECANICOS | 50175487 | Q' RING 459 x 473,8 x 8mm. MAT. NITRILO | 4 | UN | Q' RING 459 x 473,8 x 8mm. MAT. NITRILO
REPUESTOS MECANICOS | 50085095 | EJE Mc-49 | 1 | UN
REPUESTOS MECANICOS | 50146878 | VASO DE NIVEL ACEITE ACL 7598 | 4 | UN | CONEXION: 1/4" NPTMARCA: ADAMS o SIMILARPARTE: ACL 7598UBICACION: COLADA CONTINUA PALANQUILLASUSO: DESCANSOS BOMBASVASO INDICADOR NIVEL ACEITE
REPUESTOS MECANICOS | 50138723 | PASADOR Mc-2 15-4072.1 | 24 | UN | PASADOR Mc-2 15-4072.1
REPUESTOS MECANICOS | 50076482 | FILTRO RETORNO ITEM 60 165110 721 | 2 | UN
REPUESTOS MECANICOS | 50136024 | PERNO 24691 CAP 25-571 MC. B | 2 | UN | Equipo Torno Continental.PERNO CAP 25-571 MC. B
REPUESTOS MECANICOS | 50108230 | DEDO 62BC14 | 2 | UN | DEDO/ Bracket, L.S. fingerENZUNCHADORA ROLLOS LPC.FABRICANTE SIGNODENUMERO DE PARTE 568411OTROS DATOS 62BC14
REPUESTOS MECANICOS | 50068967 | JGO. REP.CILINDRO NEUMATICO 5 X | 4 | UN | PARTE 44, PISTON BACK-UP WASHER PARTE 45, GLAND TO HEAD O'RING PARTE 47, END SEAL O'RING: PARTE 14, GLAND CARTRIDGE PARTE 40, GLAND WIPER SEAL PARTE 41, GLAND LIPSEAL PARTE 42, PISTON LIPSEAL PARTE 43, GLAND BACK-UP WASHERPARA CILINDRO NEUMATICO 'PARKER' 5 DIA. X 5 CARRERA, LO SIGUIENTE: JUEGO REPARACION, COMO SIGUE
REPUESTOS MECANICOS | 50067304 | EJE 'ALLIANCE' PN70-2085 MC-7 | 3 | UN | REPUESTOS PARA GRUAS 'ALLIANCE' DESCRIPCION PLANO CAP =========== ========= EJE 70-2085 66306-7
REPUESTOS MECANICOS | 50061659 | CJTO. EMPAQUETADUR | 3 | UN | L VC-148-A-DD-5SPARES FOR 'VICKERS' HYDRAULIC PUMP: DESCRIPTION P/N =========== === PACKING ASSY 919004 MODE
REPUESTOS MECANICOS | 50063452 | BISAGRA | 1 | UN | REPUESTOS PARA PALAS 'BLAW KNOX': DESCRIPCION # PLANO =========== ======= BISAGRA 70-3934 Mc-1
REPUESTOS MECANICOS | 50063456 | BISAGRA | 1 | UN | REPUESTOS PARA PALAS 'BLAW KNOX': DESCRIPCION # PLANO =========== ======= BISAGRA 70-3934 Mc-10
REPUESTOS MECANICOS | 50092061 | SOPORTE INTERMEDIO ARMADO D40-41-187 | 1 | UN | ARMADO COMPLETO CON TODAS LAS PARTES MOSTRADAS ENBUJE Mc-10 DCHAVETA Mc-8EJE MC-7PLACA BASE Mc-10 APLACA SOPORTE Mc-10 BPLANO D40-41-187PORTA DESCANSO Mc-10 CSOPORTE Mc-10UBICACION COLADA CONTINUAUSO: TORNILLO EXTRACTOR DE POLVO EAM-1
REPUESTOS MECANICOS | 50203368 | TROLLEY LEVA 15-2197.3 MC. 302 | 4 | UN | - USO Salida GCCPlano15-2197.3 Mc 302Trolley Leva 15-2197.3 MC 302
REPUESTOS MECANICOS | 50173495 | PERNO FIG.PAL C/P SR1AXL CROQUI 125 MC.3 | 52 | UN | CROQUIS 125 MC.3PERNO FIG.PAL C/P SR1AXL CROQUI 125 MC.3
REPUESTOS MECANICOS | 50095362 | TAPA LFA-32-D-7X COD. 0.233997.T | 2 | UN | SIGLA : RXR PARTNUMBER : 6.180678.K-110
REPUESTOS MECANICOS | 50193634 | PLATAFORMA DE SEGURIDAD PF1 15-2189.1 | 1 | UN | PLATAFORMA DE SEGURIDAD PF1 15-2189.1
REPUESTOS MECANICOS | 52003586 | GLICERINA LIQUIDA INDUSTRIAL NEUTRA | 60 | L | GLICERINA LIQUIDA NEUTRAPLANTA CLARIFICADORA DE AGUA ALTOS HORNOSUSO BOMBAS PERISTALTICAS
REPUESTOS MECANICOS | 50073782 | EMPAQUETADURA | 50 | UN | Cordon continuo redondo de 1/2' Ø Material: Buna N Unidad de compra metros
REPUESTOS MECANICOS | 50189807 | ASIENTO RESORTE 25-12932.1 MC. 9 | 8 | UN | ASIENTO RESORTE 25-12932.1 MC. 9
REPUESTOS MECANICOS | 50145400 | CUÑA 15-2803.1 MC. 32 | 12 | UN | CUÑAPLANO MARCA: 15-2803.1 MC. 32
REPUESTOS MECANICOS | 50149812 | SOPORTE MC- 129 CAP D40-41-464 | 5 | UN | PLANO:D40-41-464SOPORTES MC-129UBICACION: COLADA CONTINUA PLANCHONESUSO: POLÍN GUIA PIE DE MOLDE
REPUESTOS MECANICOS | 50149813 | SOPORTE MC-131 CAP D40-41-464 | 5 | UN | PLANO:D40-41-464SOPORTES MC-131UBICACION: COLADA CONTINUA PLANCHONESUSO: POLÍN GUIA PIE DE MOLDE
REPUESTOS MECANICOS | 50047090 | TUBO SALIDA RD 952 MC. 306 | 4 | UN | MATERIAL FIERRO FUNDIDO ASTM A536 GR 80-55-06 NUMERO DE PARTE: 4.787204.B-001 NUMERO DE PLANO: RD 952 MC-306 USO: LAMINADOR DE BARRAS 160 BGV.-MODELO Nº 50085690TUBO SALIDA MC-306
REPUESTOS MECANICOS | 50052850 | PERNO CAJA #45 R-343 MC. 2 | 117 | UN | IDENTIFICACION EQUIPO DEL QUE ES PARTE: CAJA Nº 45 LAMINADOR DE BARRAS. NOMBRE DEL FABRICANTE: M-H NUMERO IDENTIFICADOR DE PLANO: V506E65 MC-10 NUMERO PARTE FABRICANTE: 43257-002 TORNEADOPERNO
REPUESTOS MECANICOS | 50192387 | PLACA DESGASTE 15-1204.2 MC. 12-22 | 4 | UN | PLACA DESGASTE 15-1204.2 MC. 12-22
REPUESTOS MECANICOS | 54002448 | CORREA V ENTALLADA BX120 63EH25B | 26 | UN | CORREA: VOR NEW YORK 18" DIAMETRO SIZE N° 264
REPUESTOS MECANICOS | 50032329 | ANILLO MC-8 D40-22-486 | 1 | UN | (EN ZONAS MECANIZADAS), CON ACEITE CHESTERTON 740 O CON PINTURAANILLOMC-8ANTICORROSIVA, SEGÚN CORRESPONDA.CADA REPUESTO DEBERÁ SER ENTREGADO IDENTIFICADO CON UN Nº DE PLANO Y NºDE ORDEN DE COMPRA, SOBRE O BAJO RELIEVE EN DONDEEL PROVEEDOR, DEBERÁ ENTREGAR LAS PIEZAS CON UNA PROTECCION (TOTAL) ÓLOS REPUESTOS DEBERÁN SER FABRICADOS DE ACUERDO CON ESPECIFICACIONES YMATERIALES INDICADOS EN EL PLANO.NO AFECTE LA VIDA UTIL.PLANO: D40-22-486USO: PORTA BOQUILLA PISTOLA TAPONADORA AAHH N°1 y 2
REPUESTOS MECANICOS | 50196502 | GUIA DE RESORTE 25-3569 F MC- R | 2 | C/U | GUIA DE RESORTE 25-3569 F MC- R
REPUESTOS MECANICOS | 50086741 | MANOMETRO 213-53-63-0-250 bar-G1/4'-P-FL | 10 | UN
REPUESTOS MECANICOS | 50106841 | DISCO FRICCION ARMADO 62BA55BA05 | 2 | UN
REPUESTOS MECANICOS | 50200149 | Rodamiento MC-105 (0.055705.N-A) | 1 | UN | DANIELI - 8.032368.P / Rodamiento MC-105 (0.055705.N-A)NOTA: Emparejar con espaciador MC -350Rodamiento MC-105 (0.055705.N-A)USO: STAND:16 LBT (Cant. instalada 2un)
REPUESTOS MECANICOS | 50202307 | Proteccion 3.626.166.0 MC-312 | 1 | UN | Marca Danieli Plano 8.267389.V MC-312Proteccion 3.626.166.0 MC-312Uso Tope Dimensionador
REPUESTOS MECANICOS | 50036752 | EJE CAP 70435 | 2 | UN | EJE
REPUESTOS MECANICOS | 50045010 | PERNO CAP 414416341 | 110 | UN | PERNO MC-41Y COLADA CONTINUA).
REPUESTOS MECANICOS | 52002403 | CJA.PISTO | 1 | UN | PLANO CAP 70- 7406 CAJA PISTON MC.60
REPUESTOS MECANICOS | 50085054 | ESPACIADOR COD. 4.220942.G | 1 | UN | SIGLA : DAN PARTNUMBER : 8.094662.D-321
REPUESTOS MECANICOS | 50047387 | SOPORTE WESTING MC-12 FP-33-1056 | 1 | UN | (EN ZONAS MECANIZADAS), CON ACEITE CHESTERTON 740 O CON PINTURAANTICORROSIVA, SEGÚN CORRESPONDA.CADA REPUESTO DEBERÁ SER ENTREGADO IDENTIFICADO CON UN Nº DE PLANO Y NºDE ORDEN DE COMPRA, SOBRE O BAJO RELIEVE EN DONDEEL PROVEEDOR, DEBERÁ ENTREGAR LAS PIEZAS CON UNA PROTECCION (TOTAL) ÓFABRICANTE: WESTINGHOUSELOS REPUESTOS DEBERÁN SER FABRICADOS DE ACUERDO CON ESPECIFICACIONES YMATERIALES INDICADOS EN EL PLANO.NO AFECTE LA VIDA UTIL.PLANO: FP-33-1056 LIBRO 13SOPORTE MC-12USO: TURBINA VAPOR ASPIRADORA B PLANTA DE COQUE
REPUESTOS MECANICOS | 50143444 | TAPA D40-15-1024 COD. 4.202245.P | 4 | UN | COD. 4.202245.PTAPA D40-15-1024
REPUESTOS MECANICOS | 50069287 | JGO. REPARAR G | 3 | UN | ====== KIT, REPAIR GA-28716SPARES FOR NCK RAPIER CRANE, MODEL HS-14 SERIAL 14S1107, AS FOLLOW: DESCRIPTION PART NR. =========== ==
REPUESTOS MECANICOS | 50190305 | PLACA ORIFICIO 15-2980.0 H 115 | 6 | UN | DETALLE EN CUADRO "BALANCING DISCS"MATERIAL S235 JR UNI EN 10025PLACA ORIFICIO 15-2980.0 H 115
REPUESTOS MECANICOS | 50210380 | ABRAZADERA MC-1 33-5123.3 | 20 | UN | ABRAZADERA MC-1MATERIAL AISI 310PLANO DETALLE: 33-5123.3 MC-1PLANTA COQUE.VALVULAS ADMISIÓN AIRE Y ESCAPE (W-H)
REPUESTOS MECANICOS | 50085867 | CUÑA | 4 | UN
REPUESTOS MECANICOS | 50181350 | Espaciador COD 4.516933.E/022 | 2 | UN | Espaciador COD 4.516933.E/022Plano Danieli 4.516933.E/022
REPUESTOS MECANICOS | 50090410 | POLEA OMS0000303 | 1 | UN | PLANO FP 23- 1805 POLEA OMS0000303 IT.4
REPUESTOS MECANICOS | 50037613 | SPROCKET 1.1/4 PASO 20-107 | 1 | UN | ALTO HORNO FABRICANTE: DODGE VOL 1.1R NORMA ASA 100 A 60 NUMERO DE PARTE: 103189 PASO 1-1/4" 60 DIENTES PLANO CAP: 20-107 (CONJUNTO) ROBINS CONVEYOR N°10-15-16-17-20-20A SPROCKET (RUEDA DENTADA) USO: POLIN DE CADENA 3/4" (DIAM)
REPUESTOS MECANICOS | 50058707 | BOQ. ROCIADOR U8015 1/4 0.006852. | 42 | UN | DESCRIPCION CODIGO DAN =========== PLANO CAP/DAN ========== ============= ROCIADOR U8015 1/4 0.006852.G 8.028309.Z MC.103TREN DESBASTADOR DE ALAMBRON LAM.DUO ESS 480V # 4-6 ============================
REPUESTOS MECANICOS | 50037309 | PERNO P/COPLA Mc 1 70-7067 3/8"x2-1/8" | 40 | UN | .ARMADOS CON TUERCA Y GOLILLACHANCADORES Y HARNEROSEL PROVEEDOR DEBERA ACREDITAR QUE LOS PERNOS TIENEN LA DUREZA INDICADAEN PLANO ADJUNTANDO CERTIFICADO JUNTO A LA GUÍA DE DESPACHO.INFORMACION ADICIONAL:NUMERO DE PLANO: 70-7067PERNO P/COPLA Mc 1DE 3/8 x 2-1/8REDUCTORESUSO:
REPUESTOS MECANICOS | 50194927 | PLACA SOPORTE PESTILLO TRASL. C.LANZA OX | 2 | UN | PLACA SOPORTE PESTILLO TRASLACIÓN CARRO LANZA OXIGENOPLANO: 23-20674UBICACIÓN: 4° NIVEL ACERIA
REPUESTOS MECANICOS | 52002568 | PALANCA | 4 | UN | PLANO CAP 70- 2578 PALANCA MC.62
REPUESTOS MECANICOS | 50043825 | TAPA RETEN AP7858S CAP 41111388CM8 | 6 | UN | SO: MESA PRIMARIATAPA RETEN LADO RODILLO MC-8
REPUESTOS MECANICOS | 50079054 | ENGRANAJE 8.023928.Z MC-303 | 1 | UN | CODIGO DANIELI: 4.028100.GENGRANAJE MC-303PLANO DANIELI: 8.023928.ZUSO: LAMINADOR 1, LBT
REPUESTOS MECANICOS | 50047968 | HORQUILLA MC-10 D40-22-541 | 8 | UN | (EN ZONAS MECANIZADAS), CON ACEITE CHESTERTON 740 O CON PINTURAANTICORROSIVA, SEGÚN CORRESPONDA.CADA REPUESTO DEBERÁ SER ENTREGADO IDENTIFICADO CON UN Nº DE PLANO Y NºDE ORDEN DE COMPRA, SOBRE O BAJO RELIEVE EN DONDEEL PROVEEDOR, DEBERÁ ENTREGAR LAS PIEZAS CON UNA PROTECCION (TOTAL) ÓHORQUILLA Mc-10LOS REPUESTOS DEBERÁN SER FABRICADOS DE ACUERDO CON ESPECIFICACIONES YMATERIALES INDICADOS EN EL PLANO.NO AFECTE LA VIDA UTIL.PLANO: D40-22-541USO: PERFORADORA A.HORNO N°2
REPUESTOS MECANICOS | 50146227 | RESORTE INT. MC-2 PARTE 15-40002 | 2 | UN | N° de Parte: 15-40002PLANO: 11-26955 MRESORTE INTERIOR MC-2UBICACION: ACERIA CONOXUSO: MAQUINA ESCORIADORA THOMPSON
REPUESTOS MECANICOS | 50150894 | PASADOR ARMADO Mc 10 15-4074.1 | 18 | UN | PASADOR ARMADO Mc 10 15-4074.1
REPUESTOS MECANICOS | 50044386 | PASADOR FP 70-1358 Mc 26 y Mc 27 | 4 | UN | ARMADO CON TAPA MC-27MATERIAL ACERO A42-27ESMATERIAL ACERO SAE 1045NUMERO DE PLANO: FP-70-1358 REV.A (MC-26 y MC-27)PALA CALICERA NEMAG Nº 4 Y Nº 5 (C.N.).PASADOR Mc 26USO:
REPUESTOS MECANICOS | 50069194 | FLANGE 4.108691.A | 1 | UN | DESCRIPCION CODIGO DAN =========== PLANO CAP/DAN ========== ============= FLANGE 4.108691.A 8.020965.F MC.308TREN DESBASTADOR DE ALAMBRON LAM.DUO ESS 480V # 4-6 ============================
REPUESTOS MECANICOS | 50066520 | CAMISA HIDRAULICA | 1 | UN | CAMISA HIDRAULICA SH-174666 CPOAC 80 mm DI x 104 mm DE x 280 mm LARGO CODIGO INTERNO: 402253531
REPUESTOS MECANICOS | 50097812 | VARILLA | 4 | UN | SPARES FOR AMERICAN HOIST & DERRICK CRANES. MODEL 508 DESCRIPTION PART # =========== ====== SPRING ROD ASSY. 131181
REPUESTOS MECANICOS | 50060066 | CJA.DER | 1 | UN | REPUESTOS PARA GRUAS 'ALLIANCE' DESCRIPCION PLANO CAP =========== ========= CAJA DERECHA 70-1841 66307-7 PATT.#39197
REPUESTOS MECANICOS | 50042057 | EMPAQUETADURA SALEM VALVE 100539B | 6 | UN | EMPAQUETADURAMBA.
REPUESTOS MECANICOS | 50207839 | EJE - A190111 | 1 | UN | EJE - A190111EJE NUMERO DE PARTE A190111 MARCA: INOXIHPPLANI A026102E/2USO: BOMBA DESESCAMADO INOXIHP LBR/LBT
REPUESTOS MECANICOS | 50093071 | TUBO NIVEL PL. 0.053819.D | 24 | UN | ============= TUBO NIVEL ACEITE 0.053819.D 8.002805.A MC.148== DESCRIPCION CODIGO DAN =========== PLANO CAP/DAN ==========TREN TERMINADOR ALAMBRON GUILLOTINA VOLANTE N°2 CV20FR2 ============================
REPUESTOS MECANICOS | 54002079 | EMPAQUETADURA ANILLLO O 230"X5" | 9 | UN | ANILLO 'O' (JUNTA TORICA)ICAS ADICIONALES: RESISTENTE A LOS ACEITES MINERALES
REPUESTOS MECANICOS | 50030772 | PASADOR MC-B BALANCIN VOLCADOR 70-4690 | 4 | UN | MATERIAL ACERO SAE 1045 MC-BNota: Fabricar pasador liso, sin ranuras para seguro.NUMERO DE PLANO: 70-4690PASADORUBICACION: ACERIA CONOXUSO: CARRO VOLCADOR OLLAS ESCORIERAS
REPUESTOS MECANICOS | 50112265 | EMPQ.VASTAGO 8X | 3 | JGO
REPUESTOS MECANICOS | 50203235 | PERNO TOR.CAB.HEX. M22 X 110 MM. | 30 | UN | ACERO INFORMACION ESTANDARES: GRADO 8.8 DIN 931CLASE HILO: METRICO GRUESO MATERIALDIAMETRO NOMINAL HILO: 22 MMTESTILO CABEZA:HEXAGONALLONGITUD: 110 MMTPASO HILO EN MILIMETROS: 2.5 MMTPERNO TORNEADO
REPUESTOS MECANICOS | 50199735 | PASADOR MACIZO MC-1 33-126_2 | 24 | UN | LIMPIADOR DE MARCO PUSHER/MEPMATERIAL: AC. SAE 1045PASADOR MACIZO MC-1PLANO DETALLE: 33-126_2PLANTA DE COQUERESPETAR EL PLANO EN UN 100%
REPUESTOS MECANICOS | 50031075 | ANGULOS CAP 2320403REVAMC01/45 | 2 | UN | NUMEROS DE PLANO LM 23-20403.ANGULOS (MC-01/45
REPUESTOS MECANICOS | 50117418 | UNION Mc-A 19-816 | 2 | UN | COMBUSTION ENGINEERINGPLANO CAP 19-816UNION Mc-AUSO QUEMADOR CALDERAS 1-2
REPUESTOS MECANICOS | 50052805 | PASADOR BISAGRA DANIELI B24203010003 | 22 | UN | ENTIFICACION EQUIPO DEL QUE ES PARTE: GUÍA RECTA ENDEREZADORAPASADOR
REPUESTOS MECANICOS | 50135234 | PIVOTE VOLTEO REPARACION OLLAS | 3 | UN | HACER BISEL EN UN EXTREMO: 4 MM. X 45 GRADOSHORQUILLA DE CARRO VOLCADOR.MATERIAL. ACERO SAE 1020MEDIDAS: DIAMETRO 110 MM. X 380 MM DE LARGOPIVOTEUBICACION: ACERIA CONOXUSO: REPARACION DE OLLAS ESCORIERAS, ZONA ENGANCHE CON
REPUESTOS MECANICOS | 50139872 | BOQUILLA D40 15-87 MC. D1 | 10 | UN | BOQUILLA D40 15-87 MC. D1
REPUESTOS MECANICOS | 50188380 | CAJA SOPORTE TUBO TRASPASO BGV R-447 | 1 | UN | CAJA SOPORTE TUBO TRASPASO BGV R-447
REPUESTOS MECANICOS | 50046672 | SEMI EMBUDO SALIDA MC. 005 | 4 | UN | PLANO: R-129 MC. 005 USO: LAMINADOR DE BARRAS 160 BGVSEMI EMBUDO DE SALIDA
REPUESTOS MECANICOS | 50108964 | PASADOR Mc-170 D40-33-202 | 26 | UN | PASADOR Mc-170PLANO CAP D40-33-202PLANTA DE COQUEPusher - Abridor Puerta-Nivelación
REPUESTOS MECANICOS | 50067322 | EJE 'WHITTING' PN70-3520-1 | 6 | UN | REPUESTOS PARA GRUAS 'WHITTING': DESCRIPCION PLANO =========== ===== EJE, 18' Dia., CAP 70-3520, Mc.1.
REPUESTOS MECANICOS | 50086595 | PORTA HTA. PROD. 32 TORNO ECHO 550X3000 | 5 | JGO | 1 Porta Herramienta. Segun Plano RS-1730 Rev. A Prod.32 mm4 Fijador para Hta. Segun plano RS-1774 Prod. 32 mm.4 Perno Parker Gr.8. Segun Plano RS-1730 Rev.A Mc. 2Conjunto Armado Segun plano RS-1731 Rev. A Prod.32 mm:
REPUESTOS MECANICOS | 50087373 | PORTA HTA PROD.24-28 TORNO ECHO 550X3000 | 5 | UN | 1 Porta Herramienta Segun Plano RS-1730 Rev.A Prod.24 AL 284 Fijador para Hta. Segun plano RS-1774 Prod. 24 al 28 mm.4 Perno Parker Gr.8 Segun Plano RS-1730 Rev.A Mc. 2Conjunto Armado Segun plano RS-1731 Rev.A Prod.24 AL 28 mm:
REPUESTOS MECANICOS | 50195218 | SEPARADOR 15-2996.1 MC. 4 | 22 | UN | SEPARADOR 15-2996.1 MC. 4
REPUESTOS MECANICOS | 50203990 | JUNTA EXPANSION 4'' | 1 | UN | 30CM L/T C/FLANGE DINAH2ANULADOR VIBRACIÓN DN 100JUNTA EXPANSION 4'' METALICO
REPUESTOS MECANICOS | 50061894 | BALANCIN ECUALIZADOR Mc 1-2-3 L. PPAL | 2 | UN | SIGLA : CAP PARTNUMBER : 70-6672
REPUESTOS MECANICOS | 50091020 | POLIN Mc 26 70-5432.1 | 5 | UN | NUMERO PLANO CAP: 70-5432.1 PALAS 'BLAW KNOX'.-POLIN Mc 26USO:
REPUESTOS MECANICOS | 50197716 | SOPORTE SNL 508-607 | 6 | UN | LINK DE CATALOGO ADJUNTONUMERO PARTE SNL 508-607SOPORTE PARA RODAMIENTO
REPUESTOS MECANICOS | 50061672 | TUERCA CUÑA Mc 352HN REG.ROD.SUP.PIN.ROL | 1 | UN | CALIBRACION RODILLOS DEL PINCH-ROLL.L.P.C.MATERIAL: BRONCE SAE 430 GRADO B.NUMERO PLANO CAP: 26-17265.TUERCA CUÑA MC-352HN.USO:
REPUESTOS MECANICOS | 50061676 | TUERCA CUÑA MC-352HNA REG.ROD.SUP.PIN.RO | 1 | UN | CALIBRACION RODILLOS DEL PINCH-ROLL.L.P.C.MATERIAL: BRONCE SAE 430 GRADO B.NUMERO PLANO CAP: 26-17265.TUERCA CUÑA DERECHA MC-352 HNA.USO:
REPUESTOS MECANICOS | 50109007 | SOPORTE ITEM B8.04 | 4 | UN | PLANTA DE COQUEPusher - Abridor Puerta-NivelaciónSOPORTE ITEM B8.04
REPUESTOS MECANICOS | 50051793 | ROCIADOR 2SPRACO 11AK CAP 35A9 | 18 | UN | MANEJO DE MATERIAS PRIMAS Y ALTOS HORNOS. PLANO CAP: 35-A9 TOBERA PULVERIZADOR
REPUESTOS MECANICOS | 50104847 | CONTRAPESO Mc-50 FP-19-8 | 1 | PAA | BOMBA DE INCENDIOCATALOGO FP-19-8CONTRAPESO MC-50DWG-E-2965TURBINA TERRY TIPO"Z"
REPUESTOS MECANICOS | 50206639 | RESORTE - H510690 INOXIHP | 2 | UN | - USO: BOMBAS DESESCAMADO LBR/LBTBOMBA INOXIHP - MODELO PF 260 - CATALOGO B012055PISTON N° PARTE H510690RESORTE - H510690
REPUESTOS MECANICOS | 50136704 | RUEDA 15-422.3 Mc. 3.687.044.O | 4 | UN | RUEDA 15-422.3 Mc. 3.687.044.O
REPUESTOS MECANICOS | 50045247 | PASADOR CAP 708184REVAMC34 | 9 | UN | PASADOR
REPUESTOS MECANICOS | 50140357 | ESLABON 15-4120.1 MC.11 0.225923.X | 6 | UN | ESLABON 15-4120.1 MC.11 0.225923.X
REPUESTOS MECANICOS | 50021255 | ELEMENTO FILTRO HID PARKER 923550 | 2 | UN | CAPACIDAD: 25 MICRASELEMENTO FILTRO HIDRAULICO RETORNOMATERIAL CELULOSANOMBRE DEL FABRICANTE: PARKERNOTA:NUMERO DE PARTE 923550UBICACION: ACERIA CONOXUBICACION: PLATAFORMA CANCHA VACIADOUSO: UNIDAD HIDRAULICA PLACA DESLIZANTE
REPUESTOS MECANICOS | 50032339 | ESLABON TIRANTE NORTE MC-N 22-12552 | 2 | UN | (EN ZONAS MECANIZADAS), CON ACEITE CHESTERTON 740 O CON PINTURAANTICORROSIVA, SEGÚN CORRESPONDA.CADA REPUESTO DEBERÁ SER ENTREGADO IDENTIFICADO CON UN Nº DE PLANO Y NºDE ORDEN DE COMPRA, SOBRE O BAJO RELIEVE EN DONDEEL PROVEEDOR, DEBERÁ ENTREGAR LAS PIEZAS CON UNA PROTECCION (TOTAL) ÓESLABON TIRANTE NORTE MC-NLOS REPUESTOS DEBERÁN SER FABRICADOS DE ACUERDO CON ESPECIFICACIONES YMATERIALES INDICADOS EN EL PLANO.NO AFECTE LA VIDA UTIL.PLANO: 22-12552USO: BALANCINES ACCIONAMIENTO CAMPANA CHICA AAHH N°2
REPUESTOS MECANICOS | 50148963 | SELLO J.M.18554 LUPW 184x237x20 MM. | 4 | UN | Ø 184 mm x 237 mm x 20 mm nominal,c/tela,En compuesto Nitrilo 80 shore y Hypalon 95 shoreFabricación de sello tipo J.M.18554 LUPW.
REPUESTOS MECANICOS | 50182655 | SELLO MECANICO KB040S-H7N; Q1AEGG | 2 | UN | ALIMENTACION AGUA CALDERASC 02002020 , KSBCODIGO KSB 114084COMBUSTIBLES.GRUPO KSB MULTITECId Nr KSB 1674448MARCA : KSBModelo: Multitec 65/6b-5.1 30.81N° PARTE 433.11Nro Identif.Fca :01027958SELLO MECANICO KB040S-H7N; Q1AEGG
REPUESTOS MECANICOS | 50039005 | CAMARA FRENO PETROLEUM LL16701733 | 1 | UN | ROTOCHAMBER
REPUESTOS MECANICOS | 50210475 | Eje MC-20 33-7496 | 1 | UN | Eje MC-20-Nota: La fabricación debe ser acorde a plano-Plano: 33-7496-Se debe aplicar preservante Chesterton 740-Uso: Maquina extractora de puertas
REPUESTOS MECANICOS | 50063850 | CABEZA BIELA MC. D169 23-25838 | 3 | UN | CABEZA DE BIELA MC D-169PLANO 23-25838UBICACION: ACERIA CONOXUSO: RASTRILLO PREDECANTADOR
REPUESTOS MECANICOS | 50109975 | JGO. ANILLO PISTO | 3 | UN
REPUESTOS MECANICOS | 50195954 | TAPA SUPERIOR TORSEDOR Nª2 80039280-01 P | 1 | UN | [Sund Birsta]TWISTING HEAD UPPER PART 2 KNCA, KN DELTA Ø6,0-8,0mm 70125439 POS 3
REPUESTOS MECANICOS | 50139136 | GUIA DE BANDA 15X2 COD. 0.178924.A | 24 | M | / BRONCE (MT26)GUÍA DE BANDA (15x2) B9287-076.213 PTFE
REPUESTOS MECANICOS | 50093653 | TAPA | 8 | UN | PLANO CAP 41-12029 TAPA MC.12
REPUESTOS MECANICOS | 50075582 | ELIMINADO SELLO MC-2-3 D40-70-1142 | 6 | UN | (EN ZONAS MECANIZADAS), CON ACEITE CHESTERTON 740 O CON PINTURAANTICORROSIVA, SEGÚN CORRESPONDA.CADA REPUESTO DEBERÁ SER ENTREGADO IDENTIFICADO CON UN Nº DE PLANO Y NºDE ORDEN DE COMPRA, SOBRE O BAJO RELIEVE EN DONDEEL PROVEEDOR, DEBERÁ ENTREGAR LAS PIEZAS CON UNA PROTECCION (TOTAL) ÓELIMINADOLOS REPUESTOS DEBERÁN SER FABRICADOS DE ACUERDO CON ESPECIFICACIONES YMATERIALES INDICADOS EN EL PLANO.NO AFECTE LA VIDA UTIL.PLANO: D40-70-1142PROG MEC AH 28/4/2015SELLO MC-2-3SOLICITA DON ISAAC GUTIERREZUSO: VIBRADOR TORRE DESCARGA N°2
REPUESTOS MECANICOS | 50044784 | PERNO M24 x 200 70-3416 Mc B | 16 | UN | NUMERO DE PLANO CAP: 70-3416PERNO M24 X 200 DIN 601 Mc BRueda Trasl.Pte.Grúa MAN 50 Ton.USO:
REPUESTOS MECANICOS | 50139164 | JGO. LAINA D40-15-817 5.107628.B.-003 | 4 | UN | .- 0.05 esp. cant. 2.- 0.1 esp. cant. 2.- 0.2 esp. cant. 1.- 0.5 esp. cant. 3Cant. 8 lainas.Jgo de lainas según cuadro del plano compuesto de:JGO. LAINA D40-15-817 5.107628.B.-003
REPUESTOS MECANICOS | 50086716 | NIVEL OPTICO LVM-450-2-S-A COD.0.164092V | 8 | UN
REPUESTOS MECANICOS | 50141253 | ELEMENTO ELASTICO | 1 | C/U | ELEMENTO ELASTICOestudio. E-170-10-00 N/P SCM-200Fabricante SCEM LTDA:MODELO gsn-200
REPUESTOS MECANICOS | 50054804 | RODILLO PERFORADORA BPI 7569332 | 2 | UN | NO: BPI 657811.RODILLO
REPUESTOS MECANICOS | 50078634 | JGO.REPARACION INTERC.CALOR N-011695.I | 4 | UN
REPUESTOS MECANICOS | 54035046 | EMPAQUETADURA, DN 125, PN 40, AGI - 316L | 11 | UN | DE VACÍO, VD.EMPAQUETADURA, DN 125, PN 40, AGI - 316L - 316 L -FG, USO LINEA VAPOR EYECTORES, UBICACIÓN TORRE
REPUESTOS MECANICOS | 50134813 | BUJE PARTIDO CAP 25-3382 MC. C | 2 | UN | DESCANSO CAP 25-3382 MC. CMAT. BRONCE
REPUESTOS MECANICOS | 50141400 | KIT DE SELLO CIL. 4" X 2" X 550 MM. | 2 | UN | .- KIT DE SELLO CIL. 4" X 2" X 550 MM..- Material poliuretano sin buje de bronce porta sello.
REPUESTOS MECANICOS | 50069904 | JGO.EMPAQUETADURA 'VCK | 1 | UN | PLANO CAP:41-32553 JUEGO DE EMPAQUETADURA BOMBA HIDRAULICA DE PISTONES MARCA 'VICKERS'MODELO: PVE62QIR-13-21-C25-21.-
REPUESTOS MECANICOS | 50108474 | EMPQ.VASTAGO 3X | 10 | UN
REPUESTOS MECANICOS | 50141106 | CAMISA INTERIOR MC-11 D40-23-891 | 10 | UN | ACERIA CONOXCAMISA INTERIOR MC-11PLANO: D40-23-891UBICACION:ESTACION DESULFURACIONUSO: TORNILLO TRASPORTE POLVO
REPUESTOS MECANICOS | 50079443 | ESPACIADOR 3.211252.O | 3 | UN
REPUESTOS MECANICOS | 50151683 | CLEVIS D40-15-738 Mc. 3.080.957.0 | 2 | UN | CLEVIS D40-15-738 Mc. 3.080.957.0
REPUESTOS MECANICOS | 50095829 | TAPA RETENCION 4.139724.S | 1 | UN | CODIGO DAN =========== PLANO CAP/DAN ========== ============= TAPA RETENCION 4.139724.S 8.030607.K MC.323REDUCTOR MULTIPLICADOR BGV ========================== DESCRIPCION
REPUESTOS MECANICOS | 50081337 | PINON 17T 'LAMIFUN' PN70-X321-C | 2 | UN | Mc-C REPUESTOS PARA GRUAS 'LAMIFUN' ============================= ............................. DESCRIPCION #.PLANO =========== ======= PIÑON 17T 70-X321
REPUESTOS MECANICOS | 50206174 | ESPACIADOR 0.005576.C/011 | 1 | UN | ESPACIADOR 0.005576.C/011MARCA: DANIELI / ESPACIADOR 0.005576.C/011USO: REDUCTOR STAND 1 LBR
REPUESTOS MECANICOS | 54029113 | Oring 4X130 mm | 20 | UN | Oring 4X130 mm,reten de sello eje
REPUESTOS MECANICOS | 50031208 | ENGRANAJE D194 RASTRILLO CAP 23-25854 | 2 | UN | ADJUNTAR CERTIFICADO CON ESPECIFICACION DE MATERIALENGRANAJENOTA:NUMERO DE PARTE: D-194PLANO: 23-25854USO: RASTRILLO LADO MAR (PREDECANTADOR).
REPUESTOS MECANICOS | 50052727 | RIEL CAJA #45 R-343 MC. 1 | 3 | UN | BARRON DE ENTRADA IDENTIFICACION EQUIPO DEL QUE ES PARTE: LAMINADOR DE BARRAS NOMBRE DEL FABRICANTE: M-H NUMERO PARTE FABRICANTE: V506E65-4 RASGOS ESPECIALES: 80 LBRRIEL DE ACERO
REPUESTOS MECANICOS | 54002357 | EMPAQUETADURA ANILLLO O 12"X1/4" | 43 | UN | ANILLO 'O' (JUNTA TORICA)
REPUESTOS MECANICOS | 50092622 | SOPORTE MC-AE FP-20-333 | 2 | UN | (EN ZONAS MECANIZADAS),CON ACEITE CHESTERTON 740 O CON PINTURAANTICORROSIVA , SEGÚN CORRESPONDA .CADA REPUESTO DEBERÁ SER ENTREGADO IDENTIFICADO CON UN Nº DE PLANO Y NºDE ORDEN DE COMPRA , SOBRE O BAJO RELIEVE EN DONDEEL PROVEEDOR, DEBERÁ ENTREGAR LAS PIEZAS CON UNA PROTECCION (TOTAL) ÓLOS REPUESTOS DEBERÁN SER FABRICADOS DE ACUERDO CON ESPECIFICACIONES YMATERIALES INDICADOS EN EL PLANO.NO AFECTE LA VIDA UTIL.PLANO: FP-20-333SOPORTE MC-AEUSO: DESCANSO TRASLACION RECLAIMER
REPUESTOS MECANICOS | 50030424 | PLANCHA DP-3165-S CAP 4112145MC146 | 6 | UN | PLACA MC-146
REPUESTOS MECANICOS | 50112230 | EMPQ.8X7.5/1 | 10 | UN
REPUESTOS MECANICOS | 50108909 | ANILLO RETENCION 23X4.1/2 | 5 | UN
REPUESTOS MECANICOS | 50042967 | EJE AC SAE1045 CAP 253657REVBMCA | 2 | UN | ATERIAL DE FABRICACION (MAESTRANZA)."EJES MC-ANAL: EJES DEBEN SER PROTEGIDOS CON PROTECTOR CHESTERTON N°740 O SIMILAR Y MANTOS CON ANTICORROSIVO PREVIA LIMPIEZA DE ESCOBILLADO
REPUESTOS MECANICOS | 50042891 | POLEA TAMBOR CAP 25-328 G REV.C | 1 | UN | MODELO 50080062 EN ZONA QUE NO AFECTE SU VIDA UTIL ENTREGAR LOS REPUESTOS IDENTIFICADOS CON LETRAS Y NUMEROS BAJO O SOBRE ENTREGAR REPUESTOS PROTEGIDOS EN SUS ZONAS MECANIZADAS CON ACEITE INFORMACION ADICIONAL: CSH PROPORCIONARA MODELO ITEM-2 MATERIA FIERRO FUNDIDO SAE-G-3000 MENCIONANDO MARCA Nº DEL PLANO Y Nº DE OC NUMERO DE PLANO: 25-328 MC-G USO: TAMBOR MECANISMO DE LEVANTE LAMINADOR DE BARRASPOLEA MC-GPROTECTORA CHESTERTON N° 740 O SIMILARRELIEVE
REPUESTOS MECANICOS | 50079081 | ENGRANAJE 4.108133.T | 2 | UN | DESCRIPCION CODIGO DAN =========== PLANO CAP/DAN ========== ============= ENGRANAJE 4.108133.T 8.021097.H MC.310TREN DESBASTADOR DE ALAMBRON LAM.DUO ESS 480H N°3-5 ============================
REPUESTOS MECANICOS | 50038863 | RING (ANILLO) RANSOMES A2669AA | 1 | UN | RING (ANILLO)
REPUESTOS MECANICOS | 50050325 | EJE AC SAE4140 CAP 702723MCA | 1 | UN | -4850EJE SOLO MC-A
REPUESTOS MECANICOS | 50109466 | RODILLO PLASTICO PLADINYL 61BA14 | 4 | UN
REPUESTOS MECANICOS | 50044707 | SOPORTE COLECTOR 70-4442 Mc 20 | 17 | UN | COMPUESTO DE PARTES Mc 21 y Mc 22NUMERO PLANO CAP: 70-4442SOPORTE COLECTOR Mc 20USO: GRÚAS Y PALAS
REPUESTOS MECANICOS | 50044676 | CAMISA ACERO 70-7080 Mc 17a | 2 | UN | CAMISA Mc 17aDUREZA BRINELL 260-280MATERIAL ACERO FUNDIDO ASTM A-128 GRADO ANUMERO DE PLANO: 70-7080PALA METALERA NEMAG Nº 1; 2 Y 3 (M.N.).USO:
REPUESTOS MECANICOS | 50043356 | RODILLO LOCO 25-12044 MC-20 | 2 | UN | NUMERO DE PLANO: 25-12044 MC-20 USO: TRANSMISIÓN RODILLOS ENTRADA LAMINADOR DE BARRASRODILLO LOCO
REPUESTOS MECANICOS | 50054807 | PERNO 65815312 | 2 | UN | PERNO
REPUESTOS MECANICOS | 50088068 | PLACA ANILLO SOPORT.CONVERT. | 10 | UN | PLANO CAP 23- 20021 PLACA ANILLO SOPO MC.3103D
REPUESTOS MECANICOS | 50083321 | ESLABON MC-D 22-13867 | 4 | UN | (EN ZONAS MECANIZADAS), CON ACEITE CHESTERTON 740 O CON PINTURAANTICORROSIVA, SEGÚN CORRESPONDA.CADA REPUESTO DEBERÁ SER ENTREGADO IDENTIFICADO CON UN Nº DE PLANO Y NºDE ORDEN DE COMPRA, SOBRE O BAJO RELIEVE EN DONDEEL PROVEEDOR, DEBERÁ ENTREGAR LAS PIEZAS CON UNA PROTECCION (TOTAL) ÓESLABON MC-DLOS REPUESTOS DEBERÁN SER FABRICADOS DE ACUERDO CON ESPECIFICACIONES YMATERIALES INDICADOS EN EL PLANO.NO AFECTE LA VIDA UTIL.PLANO: 22-13867USO: YUGO CARRO MONTACARGA A.HORNO N°2
REPUESTOS MECANICOS | 50043632 | ANILLO 25-10342 MC-25 | 6 | UN | MATERIAL: ACERO SAE-1020 NUMERO DE PLANO: 25-10342 MC-25 USO: CAJA SUPERIOR LADO MOTORANILLO
REPUESTOS MECANICOS | 50042562 | PERNO M5X120 VICKERS BK466841M | 20 | UN | PERNO M5 X 120MM
REPUESTOS MECANICOS | 50080106 | PERRO SUJECION MC.2 | 4 | UN | Complementacion: Repuestos de operación. Caja de Polines de entrada # 60. Plano RS-1437 Perro Sujeción Mc-2 Nota: Modelo debe ser reparado por proveedor asignado Modelo disponible a contar del día 03/05/2001 con SC.114229
REPUESTOS MECANICOS | 50147427 | ANILLO MC-15 CAP 70-10116.1 BONOFF | 12 | UN | BUJE MC-15PLANO: 70-10116.1UBICACION: COLADA CONTINUA DE PALANQUILLASUSO: TENAZAS BONHOFF
REPUESTOS MECANICOS | 50039984 | CAMISA AC SAE1045 WEMCO DE-53-L01-1084 | 2 | UN | : BOMBA G-74.CAMISA
REPUESTOS MECANICOS | 50031103 | CASQUILLO JUNTA P/LANZA 1/4" BEDA | 10 | UN | ACERIAS FUNDICION Y COLADA CONTINUA.CASQUILLO DE JUNTA ITEM 7 Mc-B72 PARA LANZA DE 1/4"FABRICANTE: BEDAPLANO CAP: 23-751 MC-B72
REPUESTOS MECANICOS | 50155984 | TAPA ABIERTA Mc 290 4.442810.T | 2 | UN | GRUAS 101-104 L.B.R.NUMERO PLANO CAP: 4.442810.TTAPA ABIERTA Mc 290USO:
REPUESTOS MECANICOS | 50201226 | PORTA NASO 15-2154.1 REV. A Mc.28 | 2 | UN | PORTA NASO 15-2154.1 REV. A Mc.28
REPUESTOS MECANICOS | 50118993 | RESORTE VALVULA BOMBA , AJAX FP-26-3138 | 3 | UN | BOMBA AJAX N° 1 y 2LAMINADOR PLANOS EN CALIENTENUMERO DE PARTE: BM-10454-ANUMERO DE PLANO: FP-26-3138RESORTE VALVULA BOMBA AJAXUSO:
REPUESTOS MECANICOS | 50070854 | ELECTROVALV.4/2 1' 24V D.C. | 1 | UN | SIGLA : DAN PARTNUMBER : 8.357782.H-101
REPUESTOS MECANICOS | 50041995 | ZAPATA CAP 26428341MC41 | 1 | UN | NORTE LAMINADOR PLANOS EN CALIENTEZAPATAS MC-41
REPUESTOS MECANICOS | 50048148 | BASE AC SAE 1045 CSH 25578MC304A | 10 | UN | ADICIONAL: MATERIAL DE FABRICACION (MAESTRANZA).BASE MC-304A
REPUESTOS MECANICOS | 50040351 | CJTO REPARACION ALEMITE 3989641 | 28 | JGO | CONJUNTO REPARACION
REPUESTOS MECANICOS | 50050686 | ELECTROVALVULA VICKERS DG4V3S6CMUH560 | 1 | UN | DOS SOLENOIDES (UNO EN CADA EXTREMO).VALVULA
REPUESTOS MECANICOS | 50199538 | ELECTRO VALVULA 2/2 110V | 1 | UN | ELECTRO VALVULA 2/2 110V 1¿.Electro válvula Función 2/2 110VMaterial: Acero Inoxidable Tamaño conexión de 1¿.N° de parte SMC: VXZ260LJ
REPUESTOS MECANICOS | 50079370 | ESPACIADOR MC-338 (4.011826.B) | 2 | UN | ESPACIADOR MC-338 (4.011826.B)
REPUESTOS MECANICOS | 50117427 | CPO. BAS | 8 | UN
REPUESTOS MECANICOS | 50137484 | PLACA BASE 18225503150 REXROTH | 5 | UN | ISO 1MARCA: REXROTHP/N 18225503150PLACA BASE DE MANIFOLD 6 ESTACIONESUBICACION:ACERIA CONOXUSO: CENTRADOR PROBETA, SUB LANZA
REPUESTOS MECANICOS | 54018032 | TAPA Mc-B D40-22-299 | 5 | UN | ALTO HORNO 1HARNEROS DE COQUEPLANO CAP D40-22-299TAPA Mc-B
REPUESTOS MECANICOS | 50174468 | TAPA FRONTAL 4.428434.Q MC. 325 | 1 | UN | TAPA FRONTAL 4.428434.Q MC. 325
REPUESTOS MECANICOS | 54003142 | EMPAQUETADURA TRENZADA 1" CHESTERTON | 7.9 | KG | : 1 INHMATERIAL EMPAQUETADURA
REPUESTOS MECANICOS | 50043454 | ESPACIADOR MODULO COD. 4.009559.M | 2 | UN | FABRICANTE: DANIELI NUMERO DE PARTE: 4.009559.M NUMERO DE PLANO: 8.001088.C MC-326 USO: MODULO TRANSMISIONESPACIADOR
REPUESTOS MECANICOS | 50083415 | TERMOMETRO Y-K MOD.HT-75 | 3 | UN
REPUESTOS MECANICOS | 50044241 | QUEMADOR Mc-4 19-803 | 2 | UN | NUMERO DE PARTE PEC-E-53063-2APLANO 19-803QUEMADOR DE GAS CALDERAS 5-6QUEMADOR DE GAS Mc-4
REPUESTOS MECANICOS | 50159789 | CARRO DE ARRASTRE FESTOON | 1 | UN | CARRO DE ARRASTRE FESTOON ARMADO.LISTADO DE MATERIALESPLANO CONJUNTOPLANO DETALLE
REPUESTOS MECANICOS | 50050554 | FUELLE CILINDRO 14X42.94 | 4 | UN | CV :9 INHFUELLE PARA CILINDROO DEL AGUJERO DE MONTAJE: 9 INHTICAS ADICIONALES: PARA CILINDROS HIDRAULICOS O NEUMATICOS
REPUESTOS MECANICOS | 50044288 | EJE TURBINA TERRY Mc-12 19-789 | 1 | UN | BOMBAS ALIMENTACION DE AGUA CALDERAS.COMBUSTIBLES.EJE TURBINA MC-12NUMERO DE PARTE: E-3863PLANO: 19-789TURBINA TERRY TIPO E1/2S
REPUESTOS MECANICOS | 50158091 | SELLO LIMPIADOR 65.3X58X4.8 MM | 40 | UN | MEDIDAS: 65.3X58X4.8 MMSELLO LIMPIADORUBICACION: LAMINADOR BARRAS RECTASUSO: RODAMIENTOS COMBINADOS, ELEVADOR DE PALANQUILLAS
REPUESTOS MECANICOS | 50044564 | PASADOR 70-7328 Mc 262 | 2 | UN | MATERIAL ACERO SAE 1045NUMERO DE PLANO: 70-7328PALA CARBONERA WELLMAN Nº 10 (K.W.10).PASADORMC-262USO:
REPUESTOS MECANICOS | 54033082 | TIMER MULTIFUNCION | 2 | UN | Digital TimerELIRO - V0DDTS1Timer Multifuncion V0DDTS1 24 -240 VAC/DC
REPUESTOS MECANICOS | 50072379 | EMBUDO | 2 | UN | DESCRIPCION CODIGO DAN =========== PLANO CAP/DAN ========== ============= EMBUDO 25-12147-302TREN TERMINADOR ALAMBRON CAMARA DE HOMOGENIZACION ============================
REPUESTOS MECANICOS | 50133958 | CONJUNTO D40-26-840 Mc 1 | 5 | UN | CONJUNTO Mc 1EQUIPO AL QUE PERTENECE:LAM. PLANOS EN CALIENTE.MANEJO DE ROLLOS MAQUINA ENZUNCHADORAPLANO: D40-26-840SOPORTE ROLLO (DISPENSER)
REPUESTOS MECANICOS | 50043061 | CJTO. SEPARADOR 25-11549.1A MC.102 | 3 | UN | .- Ambos rectificados hermanados con tolerancia cero entre ambos.- Conjunto anillos separador, compuesto por las Mc-102 A y 102 C Plano.- Entregar como conjunto en única bolsa..- Respetar tolerancias de terminación..-USO: EJE Arrastrador 5 LAMINADOR DE BARRAS25-11549.1A25-11549.1A MC.102A Cant. 1 c/u25-11549.1A MC.102C Cant. 1 c/uanillos.(ver plano).CONJUNTO SEPARADOR 25-11549.1A MC.102
REPUESTOS MECANICOS | 50046058 | ANILLO FIJACION RODAMIENTO CAP 704471MC2 | 8 | UN | ANILLO FIJACION RODAMIENTO
REPUESTOS MECANICOS | 50110140 | RESORTE MC-6 33-7708 | 16 | UN | ACERO SAE 5160DIAMETRO 30 MMLARGO 80 MMMEP - PUSHERPLANO GENERAL 33-7708PLANTA DE COQUERESORTE MC-6USO: LIMPIADOR DE PUERTAS
REPUESTOS MECANICOS | 50110536 | CART.S CASQUILL | 4 | JGO
REPUESTOS MECANICOS | 50054998 | NIVEL ELECTROMAGNETICO DANIELI 8012744C | 2 | UN | C-119NIVEL: ELECTRONICO
REPUESTOS MECANICOS | 50045550 | BOQUILLA D40-25-909 MC. A | 2 | UN | MATERIAL: ACERO A42-27ES NUMERO DE PLANO: D40-25-909 MC-A USO: GUILLOTINA DESPUNTADORA 2ABOQUILLAS MC-A
REPUESTOS MECANICOS | 50141600 | TUBO SALIDA 15-4349.1 4.880831.Q/003 | 2 | C/U | TUBO SALIDA 15-4349.1 4.880831.Q/003
REPUESTOS MECANICOS | 54001340 | FILTRO 1"X16"X25 C/MARCO CARTON FARR | 50 | UN | ELEMENTO FILTROMINADOR REDUCTOR FRIO
REPUESTOS MECANICOS | 50079024 | ENGRANAJE 4.027777.T | 1 | UN | DESCRIPCION CODIGO DAN =========== PLANO CAP/DAN ========== ============= ENGRANAJE 4.027777.T 8.004674.P MC.316TREN DESBASTADOR DE ALAMBRON LAM.DUO ESS 480H N°3-5 ============================
REPUESTOS MECANICOS | 50158800 | GUIA 15-2013.3 MC. 305 | 3 | UN | GUIA 15-2013.3 MC. 305
REPUESTOS MECANICOS | 50143479 | DISCO Mc. 1 VALVULA FLUXOTROL 5912 | 2 | UN | D40-25-505DISCO Mc. 1 VALVULA FLUXOTROL 5912
REPUESTOS MECANICOS | 50073901 | PASADOR 4.3/4 3T-5576-A | 1 | UN | PLANO PLANO DESCRIPCION FABR. CAP ==== 4.3/4======= ===== === PASADOR 70- 399 3T-5576-AREPUESTOS PARA GRUAS PUENTE CLEVELAND.- CONFECCIONAR DE ACUERDO A ESPECIFICACIO- NES DE PLANO:
REPUESTOS MECANICOS | 50079702 | EJE | 3 | UN
REPUESTOS MECANICOS | 50073039 | PASADOR ENGANCHE GUÍA MC-20 33-118 | 1 | UN | BATERÍA DE HORNOSDEBE INCLUIRGANCHO MC-22MAQUINAS EXTRACTORAS DE PUERTASMATERIAL: SAE 4340, TEMPLADO - REVENIDOMC-20 PLANO 33-118, LM 33-118PASADOR ENGANCHE GUIA DE COQUEPASADOR MC-21
REPUESTOS MECANICOS | 50082489 | ABRAZADERA FP 25- 590-D | 10 | UN | FABRICACIÓN NACIONAL.
REPUESTOS MECANICOS | 50196374 | ESPACIADOR 15-4658.1 MC 330 | 1 | C/U | ESPACIADOR 15-4658.1 MC 330USO: REDUCTOR MESA ENFRIAMIENTO LBR
REPUESTOS MECANICOS | 50060342 | CJA.ENGRANAJE WEAN-2214 | 1 | UN | PLANO CAP FP 29- 772 CAJA ENGRANAJE WEAN-22146 MC.JA
REPUESTOS MECANICOS | 50140228 | EJE CATALINA D40-25-484 MC. 326 | 7 | UN | EJE CATALINA D40-25-484 MC. 326
REPUESTOS MECANICOS | 50192735 | HTA. TIPO PALANCA MC-1 25-1018.3 | 1 | C/U | Herramienta Tipo Palanca MC-1 Plano 25-1018.3
REPUESTOS MECANICOS | 50038046 | GANCHO Mc-2 PL 34-101.2 | 4 | UN | GANCHO Mc-2 PLANO CAP 34-101.2 PLANTA DE COQUE USO: ALIMENTADOR VIBRADOR ROTATORIO MOLINO MARTILLO
REPUESTOS MECANICOS | 50207149 | BRAZO MC-3 RD-984 | 2 | UN | - Utilizado en conjunto girador entrada lam 8Brazo MC-3BRAZO MC-3 RD-984Material : Ac. A42-27ESPlano RD 984
REPUESTOS MECANICOS | 50065673 | DISTANCIADOR 965 DERECHO PP-57-110.1 | 1 | UN | DISTANCIADOR DERECHO 965 MM.PLANO: 99-57-110.1UBICACION: COLADA CONTINUA DE PLANCHONESUSO: CABEZAL BARRA FALSA 160 MM
REPUESTOS MECANICOS | 50065709 | DISTANCIADOR 965 IZQUIERDO PP-57-110.1 | 1 | UN | DISTANCIADOR IZQUIERDO 965 MM.PLANO:PP-57-110.1UBICACION:COLADA CONTINUA DE PLANCHONESUSO: CABEZAL BARRA FALSA 160 MM.
REPUESTOS MECANICOS | 50045047 | FLANGE CAP 41-44094 REV B MC-3 | 8 | UN | CHESTERTON 740 O SIMILARFLANGES MC-03MATERIAL: ACERO SAE-1020NOTA: PROTEGER SUPERFICIE CON ACEITE DE CONSERVACIONNUMERO DE PLANO: 41-44094 REV.BUBICACION: COLADA CONTINUA DE PALANQUILLASUSO: MESA CAMINO DE RODILLOS
REPUESTOS MECANICOS | 50075435 | PERNO Mc-T FP-26-1859 | 20 | UN | LAMINADOR 4 MARCOSLPCPERNO Mc-TPLANO CAP FP-26-1859
REPUESTOS MECANICOS | 50116431 | FILTRO - MC.GRESEN FLR-112 | 2 | UN
REPUESTOS MECANICOS | 50045558 | TAPA CERRADA CAP 7088194MC4 | 4 | UN | TAPA CERRADA MC-4
REPUESTOS MECANICOS | 50147453 | EJE MOTRIZ T/PTE Mc 2 D40-70-1453 | 2 | UN | EJE MOTRIZ Mc 2GRUA 103 B. RECTASNUMERO PLANO CAP: D40-70-1453RUEDAS TRASL/PTEUSO:
REPUESTOS MECANICOS | 50060786 | CJA.PORTARROD. 'ADAMSON A.' PN70-6834-11 | 1 | UN | REPUESTOS PARA GRUAS 'ADAMSON ALLIANCE'. CONFECCIONAR CAJA PORTA RODAMIENTO MC-11, SEGUN PLANO 70-6834
REPUESTOS MECANICOS | 50191342 | POLEA DENTADA D40-25-434 MC. A | 2 | UN | POLEA DENTADA D40-25-434 MC. A
REPUESTOS MECANICOS | 50078653 | PERNO H56X4X180 UNI5738 0.094530.T | 10 | UN | DESCRIPCION CODIGO DAN =========== PLANO CAP/DAN ========== ============= PERNO H56X4X180 UNI5738 0.094530.T 8.014330.C MC.144TREN DESBASTADOR DE ALAMBRON LAM.DUO ESS 650H N°1 ============================
REPUESTOS MECANICOS | 50210385 | ABRAZADERA DE REPARACION 18" | 1 | UN | ABRAZADERA DE REPARACION AC.INOX 304 SSCON SELLO INTERNO EPDMDIAMETRO 18 PULGADASRANGO 450-470 L=500
REPUESTOS MECANICOS | 50047234 | DESCANSO PEDESTAL AC SAE1020 CAP | 1 | UN | DESCANSO PEDESTAL MC-01ONT.
REPUESTOS MECANICOS | 50046618 | GUIA PROTECCION BOBINA RS-1680 MC-5 | 10 | UN | MATERIAL: ACERO CALIDAD AISI-316 NUMERO DE PLANO: RS-1680 MC-5 USO: LAMINADOR 160 BGVGUIAS PROTECCION BOBINA MC-05
REPUESTOS MECANICOS | 50112112 | VAST. CIL.125 x 70 mm L40129-0 | 1 | UN
REPUESTOS MECANICOS | 50201733 | EJE EXTREMO 15-2112.1 MC. 5 | 6 | UN | EJE EXTREMO 15-2112.1 MC. 5Viga Mesa Bulto 5
REPUESTOS MECANICOS | 50183236 | CONJUNTO BARRA TRANSMIS MC-100 22-5336.1 | 1 | UN | ACCIONAMIENTO BRAZO MOVILALTO HORNOCONJUNTO BARRA TRANSMISIONLAVADOR DE GASMC-100 PLANO CAP 22-5336.1
REPUESTOS MECANICOS | 50041904 | GUIA SALIDA ST 7 RD 7-14 - E | 34 | UN | .GUIA SALIDA MC-E
REPUESTOS MECANICOS | 54002463 | EMPAQUETADURA TEFLON 3/16" CALVO | 5 | KG | MATERIAL EMPAQUETADURAMO ( 2 STG )ON TRANSVERSAL: CUADRADA
REPUESTOS MECANICOS | 50042101 | ANILLO ROD Mc6 CAP 26-4264 | 18 | UN | ANILLO Mc 6NUMERO PLANO CAP: 26-4264RODILLO DISCO ARMADO N° 16.USO:
REPUESTOS MECANICOS | 50046747 | FILTRO COLECTOR POLVO TORIT 8PP2226900 | 2 | UN | FILTRO COLECTOR POLVO DC-L/DC-M
REPUESTOS MECANICOS | 50139140 | JGO.LAINA AJUSTE D40-15-695 4.425008.W | 2 | UN | .- 0.05 esp. cant. 2.- 0.1 esp. cant. 2.- 0.2 esp. cant. 1.- 0.5 esp. cant. 1Cant. 6 lainas que suman 1 mm.Jgo de lainas según cuadro del plano compuesto de:JGO.LAINA AJUSTE D40-15-695 4.425008.W
REPUESTOS MECANICOS | 50197067 | CLEVIS 15-4659.1 MC. 328 | 4 | UN | CLEVIS 15-4659.1 MC. 328
REPUESTOS MECANICOS | 50063014 | COLLAR FIJACION IMPULSOR | 4 | UN | BOMBA WORTHINGTON 15HH-410-3COLLAR FIJACION IMPULSORLAMINADOR PLANOS EN CALIENTENUMERO DE PARTE VW11162-39PLANO CAPPLANTA DE AGUA
REPUESTOS MECANICOS | 50132535 | AMORTIGUADOR GOMA MC-C D40-23-887 | 5 | UN | AMORTIGUADOR DE GOMA MC-CEQUIPO: CARRO VOLCADOR OLLAS ESCORIERASPLANO: D40-23-887UBICACION: CANCHA SUMINISTRO, ACERIA CONOX
REPUESTOS MECANICOS | 50191723 | PIVOTE 25-11559.1 MC-307 | 8 | UN | PIVOTE 25-11559.1 MC-307
REPUESTOS MECANICOS | 50046132 | EJE AC SAE1045 CAP 704134REVCMC2 | 2 | UN | EJE MC-02
REPUESTOS MECANICOS | 50113951 | FUNDA VASTAGO CIL.HIDR. PM-CY-06 | 1 | UN | AVANCE CABEZAL EXTRACTOR PUSHERCON VELCRO EN TODA LONGITUD DE VÁSTAGOFUNDA/FUELLE PARA CILINDRO HIDRAULICONOTA: FUNDA/FUELLE PROTECTOR ALTAS TEMPERATURASPLANO CILINDRO: 33-2283PLANO CILINDRO: PM-CY-06PLANO GENERAL: 33-7673
REPUESTOS MECANICOS | 50066098 | CAMISA ROSCADA EJE | 3 | UN | FOR CENTRIFUGAL PUMPS 'WORTHINGTON'LAMINADOR DE PLANOS EN CALIENTEMODELO 24-M425-EWINUMERO DE PARTE SL7222-67EPLANTA DE AGUASLEEVE
REPUESTOS MECANICOS | 52010991 | ANILLO DE SELLADO (80000732-01) POS 77 | 7 | UN | ANILLO DE SELLADO (80000732-01) POS 77SEALING RING SIMRIT B2PT 17x28x7 PTFE 502923 POS 77SUND BIRSTA
REPUESTOS MECANICOS | 50202241 | SOPORTE 15-4195.1 MC-20D | 1 | UN | Plano 15-4195.1 MC-20 lado mostrado.SOPORTE 15-4195.1 MC-20D
REPUESTOS MECANICOS | 50138136 | TAPA COD. 3.183.985.0 | 4 | UN
REPUESTOS MECANICOS | 50065068 | CAJA PORTARODAMIENTO Mc 8 | 2 | UN | SIGLA : CAP PARTNUMBER : 70-6660
REPUESTOS MECANICOS | 50107164 | DISCO GOMA VALV.RETENCION 9 PULG | 1 | UN
REPUESTOS MECANICOS | 50192403 | SOPORTE 15-2979.0 G22 | 1 | UN | PLANO DETALLE 15-2979.0 G22Soporte angulado UNI EN 10025-S275JR
REPUESTOS MECANICOS | 50146690 | PASADOR 15-1189.3 MC.363 4.117497.A | 7 | UN | PASADOR 15-1189.3 MC.363 4.117497.A
REPUESTOS MECANICOS | 52003910 | BUJE R-130 MC. 7 | 50 | UN | BUJE R-130 MC. 7
REPUESTOS MECANICOS | 50019594 | ELEMENTO FILTRO ACEITE CAP 4132553127 | 2 | UN | CODIGO HP-320/4-A10NAELEMENTO FILTRO ACEITEMARCA "MP FILTRI", DE PROCEDENCIA ITALIANA.UBICACION: COLADA CONTINUA PLANCHONESUSO: CIRCUITO HIDRAULICO EAM-1
REPUESTOS MECANICOS | 50067240 | EJE | 1 | UN | PLANO CAP 33- 7989 EJE MC.3 INCLUYE CHAVETAS MC.5 Y 6, SEGUROS DE FIJACION MC.7 Y 8
REPUESTOS MECANICOS | 50087256 | FILTRO 300 MICRONES REF.1113220 | 4 | UN | FILTRO 300 MICRONES REF.1113220IMESTRE
REPUESTOS MECANICOS | 50206791 | MALLA MS 702 SPA 1520 X FL1000 1,25-2,5 | 2 | UN | Abertura de luz 2,5 pulgadas(2 1/2)Acero SAE 1065Ancho SPA 1520Cantidad de paños 2Deck SuperiorDiámetro de alambre 09 mmHarneado Para 1,25" # 2,5"Lado Mas cortoLargo FL 1000Malla Harnero SPA 1520 x FL1000MALLA MS 702 SPA 1520 X FL1000 1,25-2,5Tension LateralTipo borde Borde soldado Acero A36, Esp. 4 mm. 60°Tipo Ondulado Paso Crimp Lock
REPUESTOS MECANICOS | 50019704 | EMPAQUETADURA BLANDA FUJIKIN AC100 | 1 | UN | ENVOLTURATE: DISPENSADOR DE CAL.
REPUESTOS MECANICOS | 50080571 | CUCHILLO | 15 | UN
REPUESTOS MECANICOS | 50205787 | CONEXION FLEXIBLE MC-23 19-2726_1A | 1 | UN | CON BRIDAS SLIP-ON DE 3CONEXIÓN FLEXIBLE MC-23LM 19-2726MATERIAL ALTERNATIVO AC. INOX 310MATERIAL CORRUGADO AC. INOX-321PLANO 19-2726_1A
REPUESTOS MECANICOS | 50174267 | ESPACIADOR COD. 4.508757.M/252 | 2 | UN | ESPACIADOR COD. 4.508757.M/252
REPUESTOS MECANICOS | 50076490 | PERNO RECTIF.#2 | 6 | UN | PLANO-RS-1353 REV A. PERNO
REPUESTOS MECANICOS | 50022731 | COLLAR CAP 25-3972 MC. E | 8 | UN | IDENTIFICACION EQUIPO DEL QUE ES PARTE: MESA TRANSBORDADORA 1. RODILLO MOTRIZ ARM. MC. ECOLLAR CAP 25-3972 MC. E
REPUESTOS MECANICOS | 50045839 | VIDRIO ARMADO 500X6X850MM CAP | 3 | UN | VIDRIO MC-13
REPUESTOS MECANICOS | 52010992 | PISTON DE PRESION 80000732-01 POS 2 | 2 | UN | SPRING GUIDE TWISTING UNIT KNCA 80028811-01 POS 2 [Sund Birsta]
REPUESTOS MECANICOS | 50042344 | DESCANSO CAP 25-3150 MC. R | 2 | UN | 50099605 modelo MODELO descanso 25-3150-mc.R INFORMACION ADICIONAL: MODELO LO PROPORCIONARA CSH NUMERO DE PLANO: 25-3150 REV.E MC-R USO: PARRILLADESCANSO CAP 25-3150 MC. RVER ITEM-9
REPUESTOS MECANICOS | 50041330 | EJE PIÑON Mc-C CAP 29-10724 | 2 | UN | Caja de Transmisión Nivelador Mckay EJE PIÑON MC-C LINEA DE CORTE PLANCHAS NUMERO DE PLANO: 29-10724
REPUESTOS MECANICOS | 50083334 | ESPACIADOR | 67 | UN
REPUESTOS MECANICOS | 50022834 | FILTRO 5MIC 16" PALL HC8900FKP16H | 1 | UN | ELEMENTO FILTRANTERTE: LAMINADOR DE BARRAS 160 BGV
REPUESTOS MECANICOS | 50180257 | MORDAZA BARRON LAM.4 D40-25-1009 MC. 24 | 1 | UN | MORDAZA BARRON LAM.4 D40-25-1009 MC. 24
REPUESTOS MECANICOS | 50197720 | ESPACIADOR 0.005581.Z/008 | 1 | UN | ESPACIADOR 0.005581.Z/008Espaciador 420/395/390 #46 MC 132marca Danieli Stand 5 reductor 8.190093
REPUESTOS MECANICOS | 54010284 | CORREA DENT. 1400-14M85 14 PASO 85 X1400 | 6 | UN | CORREA DENTADA 1400-14M85 14 PASO 85 X 1400 PROTECCIÓN MEDIO AMBIENTE. La formulación de los materiales suministrados, estaor deberá informar sobre los agentes contaminantes, su concentración y los métodos recomendados para manipularlos y neurán libres de sustancias contaminantes para la salud humana o el medio ambiente. En el caso que esto no sea posible, el proveedtralizarlos. Además debe indicar código de riesgo con normalización nacional y/o internacional.
REPUESTOS MECANICOS | 54011280 | SEGURO EXTERNO DIN 471 220 X 5.0 MM | 4 | UN | DEBE ADJUNTAR UN CERTIFICADO CON LOS RESULTADOS DE SU PROPIO CONTROL O DE UN ORGANISMO INDEPENDIENTE DE PRESTIGIO REC----------------- EL BULTO DEBE CONTAR UNA ETIQUETA INDICANDO NOMBRE PROVEEDOR, Nº ORDEN DE COMPRA, Nº ITEM CONTENIDO Y PESODEL BULTO. CERTIFICADO DE INSPECCION ---------------------------------------------------- CON CADA ENTREGA ,EL PROVEEDDOR,ONOCIDO. ESTOS CERTIFCA ESPECIFICACIONES FISICAS, QUIMICAS O DIMENSIONALES SOLICITADASSEGURO EXTERNO DIN 471 220 X 5,.0 MM ARTICULO DEFINIDO COMO CRITICO. NORMA ISO 9002 IDENTIFICACION ------------
REPUESTOS MECANICOS | 50111404 | EMPQ.PISTON 4.1/2X | 12 | UN
REPUESTOS MECANICOS | 50072828 | EMPAQUETADURA | 6 | UN | ========== YG0411-0-02 GASKETSPARES FOR 'NIRECO' ELECTRO HYDRAULIC CONVERTER, AS PER CAT. QJ0104-6-E (AD- 3001-2) PART NR. DESCRIPTION ======== =
REPUESTOS MECANICOS | 50174339 | PASADOR COD. 0.008658.E | 4 | UN | PASADOR COD. 0.008658.E
REPUESTOS MECANICOS | 50075136 | PERNO | 100 | UN | PERNO Mc-48, en Ac SAE 1045.
REPUESTOS MECANICOS | 50197695 | Tapa Flange MC 314 | 1 | UN | Tapa Flange MC 3144.000150.K Marca Danieli Stand 9 reductor 8.059455.H
REPUESTOS MECANICOS | 50033111 | PERNO MC-B1 D40-22-380 | 4 | UN | (EN ZONAS MECANIZADAS), CON ACEITE CHESTERTON 740 O CON PINTURAANTICORROSIVA, SEGÚN CORRESPONDA.ARMADOS CON TUERCA HEXAGONAL .CADA REPUESTO DEBERÁ SER ENTREGADO IDENTIFICADO CON UN Nº DE PLANO Y NºDE ORDEN DE COMPRA, SOBRE O BAJO RELIEVE EN DONDEEL PROVEEDOR, DEBERÁ ENTREGAR LAS PIEZAS CON UNA PROTECCION (TOTAL) ÓLOS REPUESTOS DEBERÁN SER FABRICADOS DE ACUERDO CON ESPECIFICACIONES YMATERIAL PERNO ASTM-A193 GR. B7MATERIAL TUERCA ASTM-A194 GR. 2HMATERIALES INDICADOS EN EL PLANO.NO AFECTE LA VIDA UTIL.NUMERO DE PLANO: D40-22-380 MC-B1PERNO MC-B1USO: BUZON CAMPANA GRANDE (HOPPER) ALTOS HORNOS Nº 2
REPUESTOS MECANICOS | 50022713 | O'RING 18,46 X 2,75 COD. 0.006742.H | 360 | UN | ALTURA TRANSVERSAL: 2.75 MMT CARACTERISTICAS ADICIONALES: DUREZA 70/75 SHORE. DIAMETRO INTERNO: 18.46 MMT MATERIAL: BUNA-N (ACRILO NITRILO)ANILLO 'O' (JUNTA TORICA)
REPUESTOS MECANICOS | 50028360 | PATIN DANIELI 8019716F315 | 8 | UN | .PATIN
REPUESTOS MECANICOS | 50110525 | ABRAZ.ADERA S.L.C.12-6 SUS 316 | 62 | UN | ABRAZ.ADERA S.L.C.12-6 SUS 316Larry - Sist. Hidráulico CentralizadoPLANTA DE COQUET0923C102-103-12
REPUESTOS MECANICOS | 50069607 | JGO. SELLOS - VALV.MOD. DB2562-5X/200/1 | 11 | UN | SELLO Nº PARTE RXR 00312462 PARA VALV.CONTROL PRESION POS.177 MODELO DB25G2-5X/200/12
REPUESTOS MECANICOS | 50139063 | TUBO IZQ. 15-651.3 5.205701.N | 3 | UN | 1.- Para su construcción usar tubo sin costura según nota de2.- Proveedor deberá fabricar un calibre para garantizar calidadgeometrica de producto.Notas.-plano.TUBO IZQ. 15-651.3 5.205701.N
REPUESTOS MECANICOS | 50140274 | PERNO ESPARRAGO Ø 1" x L 36" | 14 | UN | - Debe incluir 2 golillas según plano adjunto- Debe incluir 2 tuercas acorde a las especificaciones del perno- Diámetro del hilo: 1 pulgada- Grado 8- Hilo total- Hilo UNC- Largo: 36 pulgadas(EN ZONAS MECANIZADAS),CON ACEITE CHESTERTON 740 O CON PINTURAANTICORROSIVA , SEGÚN CORRESPONDA .CADA REPUESTO DEBERÁ SER ENTREGADO IDENTIFICADO CON UN Nº DE PLANO Y NºDE ORDEN DE COMPRA , SOBRE O BAJO RELIEVE EN DONDEEL PROVEEDOR, DEBERÁ ENTREGAR LAS PIEZAS CON UNA PROTECCION (TOTAL) ÓLOS REPUESTOS DEBERÁN SER FABRICADOS DE ACUERDO CON ESPECIFICACIONES YMATERIALES INDICADOS EN EL PLANO.NO AFECTE LA VIDA UTIL.
REPUESTOS MECANICOS | 50040734 | ELEMENTO FILTRO SIST HID CAP 4164503 | 3 | UN | CO TUBO PROTECTOR.FILTER ELEMENT (ELEMENTO FILTRO)
REPUESTOS MECANICOS | 50042125 | BOQUILLA OVALO SAL STD-5 RS 1092 MC. A | 7 | UN | ACION (MAESTRANZA).BOQUILLA OVALO SAL STD-5
REPUESTOS MECANICOS | 50141345 | TAPA RODAMIENTO 15-834.3 4.407592.L | 1 | UN | TAPA RODAMIENTO 15-834.3 4.407592.L
REPUESTOS MECANICOS | 50030769 | TUERCA CAP 70X668BMCB | 32 | UN | TUERCA MC-B
REPUESTOS MECANICOS | 50084913 | CONECCION AJUSTE MC-M FP-22-1379 | 1 | UN | (EN ZONAS MECANIZADAS), CON ACEITE CHESTERTON 740 O CON PINTURAANTICORROSIVA, SEGÚN CORRESPONDA.CADA REPUESTO DEBERÁ SER ENTREGADO IDENTIFICADO CON UN Nº DE PLANO Y NºCONECCION AJUSTE MC-MDE ORDEN DE COMPRA, SOBRE O BAJO RELIEVE EN DONDEEL PROVEEDOR, DEBERÁ ENTREGAR LAS PIEZAS CON UNA PROTECCION (TOTAL) ÓLOS REPUESTOS DEBERÁN SER FABRICADOS DE ACUERDO CON ESPECIFICACIONES YMATERIALES INDICADOS EN EL PLANO.MODELO: 50079420 RETIRO EN BODEGA DE RECEPCIONNO AFECTE LA VIDA UTIL.PLANO: FP-22-1379USO: TIRANTE REGULADOR ACCIONAMIENTO CAMPANA CHICA AAHH Nº2
REPUESTOS MECANICOS | 50058134 | CIL. HIDRAULICO 4' DI. x 5' CARRER | 1 | UN | 3501HYDRAULIC CYLINDER ANKER HOLTH COMPANY. PART Nº 4K 4' internal diameter x 5' stroke 1.3/4' rod diameter. Internal Code: 40103
REPUESTOS MECANICOS | 50146107 | GUIA CARGADOR MK 146 SIGNODE | 2 | UN | CATALOGO SIGNODE M400N-114Comprar solo repuesto a proveedor original SIGNODE”.FABRICANTE: SIGNODEGUIA CARGADOR MK 146LAM. PLANOS EN CALIENTEMAQUINA ENZUNCHADORA DE ROLLOSNOTA:NUMERO DE PARTE: 568046USO:
REPUESTOS MECANICOS | 50139596 | FILTRO 300 MICRAS REF. 1113220 | 4 | UN | DROPSA REF. 1113220
REPUESTOS MECANICOS | 50086119 | PERNO TENSOR D40-15-746 4.407657.C | 2 | UN | PERNO TENSOR D40-15-746 4.407657.C
REPUESTOS MECANICOS | 50037625 | EJE POLEA 3.15/16"Ø X 64.1/2" 20-1227 | 1 | UN | (EN ZONAS MECANIZADAS), CON ACEITE CHESTERTON 740 O CON PINTURAANTICORROSIVA, SEGÚN CORRESPONDA.CADA REPUESTO DEBERÁ SER ENTREGADO IDENTIFICADO CON UN Nº DE PLANO Y NºDE ORDEN DE COMPRA, SOBRE O BAJO RELIEVE EN DONDEEJE POLEAEL PROVEEDOR, DEBERÁ ENTREGAR LAS PIEZAS CON UNA PROTECCION (TOTAL) ÓLOS REPUESTOS DEBERÁN SER FABRICADOS DE ACUERDO CON ESPECIFICACIONES YMATERIALES INDICADOS EN EL PLANO.MEDIDAS: 3.15/16"Ø X 64.1/2"NO AFECTE LA VIDA UTIL.PLANO: 20-1227USO: POLEA TENSORA Y TRASERA DE CORREA N°4
REPUESTOS MECANICOS | 50137659 | PIEZA MC-1 D40-19-265 | 4 | UN | (EN ZONAS MECANIZADAS),CON ACEITE CHESTERTON 740 O CON PINTURAANTICORROSIVA , SEGÚN CORRESPONDA .CADA REPUESTO DEBERÁ SER ENTREGADO IDENTIFICADO CON UN Nº DE PLANO Y NºDE ORDEN DE COMPRA , SOBRE O BAJO RELIEVE EN DONDEEL PROVEEDOR, DEBERÁ ENTREGAR LAS PIEZAS CON UNA PROTECCION (TOTAL) ÓLOS REPUESTOS DEBERÁN SER FABRICADOS DE ACUERDO CON ESPECIFICACIONES YMATERIALES INDICADOS EN EL PLANO.NO AFECTE LA VIDA UTIL.PIEZA MC-1PLANO: D40-19-265USO: QUEMADOR DE PETROLEO CALDERAS 1 Y 2
REPUESTOS MECANICOS | 50060196 | CJA.DESCANSO 3A-155- | 2 | UN | lo en reparación con OT. MOD-01-012, disponible a contar del 20-08-2001.REPUESTOS PARA GRÚAS PUENTE 'CLEVELAND' Caja Descanso Mc-E, Patt-B-5234, DWG-3A-155 ( mano opuesta) Plano 70-884 Re-D. Nota: Mode
REPUESTOS MECANICOS | 50059819 | CJA. DW3B-1542- | 2 | UN | CAP =========== ===== ===== CAJA MC-A 70-885 DW3B-1542REPUESTOS PARA GRUAS PUENTE 'CLEVELAND': PLANO PLANO DESCRIPCION FABR.
REPUESTOS MECANICOS | 50182657 | CASQUILLO DISTANC. MTC C 35/47.8X29 | 2 | UN | (Mc 525.1) Nro Identif. Fca: 42136996ALIMENTACION AGUA CALDERASCASQUILLO DISTANC. MTC C 35/47.8X29CODIGO KSB 189348COMBUSTIBLES.GRUPO KSB MULTITECId Nr KSB 42146996MARCA : KSBModelo: Multitec 65/6b-5.1 30.81N° PARTE 525
REPUESTOS MECANICOS | 50030486 | PLANCHA CAP 41-12013 REVA MC-31 | 31 | UN | PLANCHA MC-31
REPUESTOS MECANICOS | 50043016 | BOQUILLA METALING RS1274MCE | 4 | UN | AESTRANZA).BOQUILLA
REPUESTOS MECANICOS | 50051577 | RESORTE Mc-7 33-7735 | 20 | UN | LIMPIADORES FRONTALES MARCOS DE PUERTASMAQUINA EMPUJADORA PUSHER.PLANO CAP 33-7735PLANTA DE COQUE.RESORTE MC-7.
REPUESTOS MECANICOS | 50148772 | SOPORTE DUCTO MC- S4 CAP 23-23571D | 4 | UN | PLANO: 23-23571DSOPORTE DUCTO HORQUILLA MC- S4UBICACION: ACERIA CONOXUSO: SECADOR VERTICAL
REPUESTOS MECANICOS | 50098617 | RESORTE HELICOIDAL PINCH-ROLL Q. LAMINIL | 2 | UN | CONJUNTO PINCH-ROLL SALIDA GUILLOTINA VOLANTELPCMATERIAL: ACERO SAE 1095NUMERO PLANO CAP: 26-16892RESORTE HELICOIDAL Mc-VUSO:
REPUESTOS MECANICOS | 50145689 | TAPA EXTERIOR RUEDA C.CHATARRA 70-A213 | 4 | UN | MATERIAL: ACERO SAE 1020PLANO: 70-A213TAPA EXTERIORUBICACION:ACERIA CONOXUSO: CARRO TRASPASO DE CHATARRA
REPUESTOS MECANICOS | 50145690 | TAPA INTERIOR FIJA C. CHATARRA 70-A214 | 4 | UN | MATERIAL: ACERO SAE 1020PLANO: 70-A214TAPA INTERIORUBICACION:ACERIA CONOXUSO: CARRO TRASPASO DE CHATARRA
REPUESTOS MECANICOS | 50174470 | ANILLO FIJACION 4.428437.L MC. 326 | 1 | UN | ANILLO FIJACION 4.428437.L MC. 326
REPUESTOS MECANICOS | 54012410 | PORTA HTA EXT SANDVIK CRDCN 3225P 06A | 1 | UN
REPUESTOS MECANICOS | 50195652 | POLEA 1-6620018-01 POS 3 | 2 | UN | PULLEY WHEEL 3-6503313 POS 3SUND BIRSTA
REPUESTOS MECANICOS | 50158898 | POLEA 5-5V 12, 50" BUSHING E | 1 | UN | BOMBAS GORMAN RUPPCON BUSHING EDIAMETRO EXTERIOR 12,50"PLANTA DE FENOLESPOLEA 5-5V
REPUESTOS MECANICOS | 50042102 | SEPARADOR Mc 7 26-4264 (S/CROQUIS N°10) | 14 | UN | LAM.PLANOS EN CALIENTE.MATERIAL ACERO A37-24ESNOTA: FABRICAR SEPARADOR Mc 7 SEGUN CROQUIS N° 10NUMERO DE PLANO: 26-4264-PLANO 26-4264 SE ENCUENTRA EN PROCESO DE REVISION.RODILLO DISCO ARMADO N° 16SEPARADOR Mc 7USO:
REPUESTOS MECANICOS | 50075245 | TAPA Mc-K 25-3772 | 10 | UN | BASTIDOR REDUCTOR BIRDSBOROLBTMESA DE MEDIDASPLANO CAP 25-3772TAPA Mc-K
REPUESTOS MECANICOS | 50026637 | ELEMENTO FILTRO PETROLEO RACOR SM2020 | 14 | UN | DIO PARA EL CUAL SE DISEÑA: PETROLEO.ELEMENTO FILTRANTE
REPUESTOS MECANICOS | 50185464 | EJE Mc-2 33-7872 | 2 | UN | COMPUERTAS CARRO APAGADODEBE INCLUIR CHAVETA MC-9 33-7872EJE MC-2PLANO CAP 33-7872PLANTA DE COQUE
REPUESTOS MECANICOS | 50026135 | O-RING 297 DI X 3.53 MM Mat. Viton | 20 | UN | ALTURA TRANSVERSAL: 3.53 MMT DIAMETRO INTERNO: 297.00 MMT IDENTIFICACION EQUIPO DEL QUE ES PARTE: EJE ARMADO MC-323 LAMINADOR DE MATERIAL: VITON. NOMBRE DEL FABRICANTE: DANIELI NUMERO IDENTIFICADOR DE PLANO: 8.019850.H MC-136 NUMERO PARTE FABRICANTE: 0.059975.QANILLO 'O' (JUNTA TORICA)BARRAS DUO ESS 480H N° 3-5
REPUESTOS MECANICOS | 50114042 | ANILLO REFUERZO | 4 | UN
REPUESTOS MECANICOS | 50093358 | PROTECCION | 3 | UN | PLANO: 23-23598PROTECCION MC-120UBICACION. ACERIA CONOXUSO: SECADOR VERTICAL
REPUESTOS MECANICOS | 50058350 | ANILLO Mc 14 70-7097 | 20 | UN | ANILLO Mc-14NUMERO PLANO CAP: 70-7097PALAS 'HAYWARD CO.'USO:
REPUESTOS MECANICOS | 50060259 | ANILLO PISTON * | 4 | UN | LL-3612-47SPARES FOR 'PETTIBONE' CARY LIFT.- DESCRIPTION PART # =========== ====== RING
REPUESTOS MECANICOS | 50114303 | EMPQUETADURA CILINDRO CC-CY-04 | 2 | JGO | COMPUESTO POREMPAQUTADURA CILINDRO HIDRAULICO CC-CY-04HORNO DE COQUEPLANO CAP
REPUESTOS MECANICOS | 50087294 | BASE ROJA INTERMEDIA REF. 649054 | 7 | UN | BASE ROJA INTERMEDIA REF. 649054
REPUESTOS MECANICOS | 50201216 | MALLA HEXAGONAL GALVANIZADA | 3 | UN | 1.50 m x 36mBateria de hornosMalla hexagonal fabricada con alambre galvanizadoMalla hexagonal galvanizadaSe adjunta fotografía referenciaUso: Escudos protectores St. Pipe
REPUESTOS MECANICOS | 50081151 | PINON | 2 | UN | Confeccionar Piñon para Cadena Mc-10 según plano CAP 26-4005 Rev. B.
REPUESTOS MECANICOS | 50152072 | ESLABON 25-3773 MC. 1 | 10 | UN | ENTREGAR EN BODEGA H026 (50)ESLABON 25-3773 MC. 1
REPUESTOS MECANICOS | 50194148 | BASE SOPORTE FLAPS 80026218-01 POS 3/ 80 | 12 | UN | HINGE 70098077 [Sund Birsta]
REPUESTOS MECANICOS | 50137978 | BUJE 15-530.3 PL. 4.534178.T | 16 | UN | BUJE 15-530.3 PL. 4.534178.T
REPUESTOS MECANICOS | 50073865 | PASADOR PL 70-2864 SHEAVE PIN MK A | 2 | UN | CONFECCIONAR DE ACUERDO A ESPECIFICACIONES DE PLANO:DESCRIPCION : PASADORPLANO FABR. CAP :70-2864 SHEAVE PIN MK AREPUESTOS PARA GRUAS PUENTE CLEVELAND.-
REPUESTOS MECANICOS | 50051338 | EJE TRANSMISION RODILLO CAP 253778MCL | 1 | UN | ACION (MAESTRANZA).EJE TRANSMISION
REPUESTOS MECANICOS | 50107114 | GOL. FIJACIO | 3 | UN
REPUESTOS MECANICOS | 50090247 | POEA V 200 MM.Ø X 44 MM.ANCO 2 RANURAS | 1 | UN | PLANO FP 41- 439 POLEA EN V DE 200 MM DIAM.EXT. X 44 MM ANCHO CON DOS RANURAS
REPUESTOS MECANICOS | 50044350 | CAJA ABIERTA CAP 703521MC5 B-13587-A | 3 | UN | CAJA ABIERTA MC-5
REPUESTOS MECANICOS | 50044401 | TAPA CAJA PORTAROD.MC11 CAP 70683711 | 2 | UN | ASTAPA CAJA PORTA RODAMIENTO CERRADA MC-11
REPUESTOS MECANICOS | 50028354 | JGO RECAMBIO ROTOR BBA VICKERS | 1 | UN | JUEGO RECAMBIO ROTOR
REPUESTOS MECANICOS | 50047139 | SEGURO CAP 70240 | 2 | UN | SEGURO
REPUESTOS MECANICOS | 50032685 | FLANGE ESTRIADO WATSON W33598 | 7 | UN | FABRICANTE: WATSON NUMERO DE PARTE: W3-3598. SLEEVE YOKE (FLANGE ESTRIADO)
REPUESTOS MECANICOS | 50138500 | PIEZA INF. CONVEYOR 15-4302.1 | 1 | UN | PIEZA INF. CONVEYOR PL. 5.093640.FPLANO 15-4302.1
REPUESTOS MECANICOS | 50068360 | JGO. CARBONES - 12 | 6 | UN | AGE - 12V 1989492SPARE FOR DELCO REMY EQUIPMENTS AS FOLLOWS: DESCRIPTION PART.# =========== ====== BRUSH PACK
REPUESTOS MECANICOS | 50069239 | JGO. REPARAR BBA.FRENO HIDR | 6 | UN | ial 8-683435 GP 50 Ton Crane. ( CATALOGO FP-70-379 )RENEWAL PARTS FOR HIDRAULIC BRAKES. =================================== Packing, for hidraulic cylinder 31.8 dia., for M.A.N. ser
REPUESTOS MECANICOS | 50070126 | EJE SB-1277 | 6 | UN | REPUESTOS PARA GRUAS ALLIANCE MANNING MAXWELL AND MOORE INC. ============================= ............................. DESCRIPCION #.PLANO =========== ======= EJE B2- 214-8 SB-1277
REPUESTOS MECANICOS | 50071662 | GOL. C CILINDR | 6 | UN | C' WASHER, FOR 10 x 4 BRAKE MANUFACTURER : MAGNETEK CONTROLS PART # : JFC-9661
REPUESTOS MECANICOS | 50073197 | EMPAQUETADURA FOA376W10 OTIS ELEVATOR | 6 | UN | DESCRIPTIONPART.# FOA376W10 GASKET.SPARES FOR OTIS ELEVATOR.
REPUESTOS MECANICOS | 50074461 | GUIA DISCO MC-T FP-22-1893 | 8 | UN | (EN ZONAS MECANIZADAS), CON ACEITE CHESTERTON 740 O CON PINTURAANTICORROSIVA, SEGÚN CORRESPONDA.CADA REPUESTO DEBERÁ SER ENTREGADO IDENTIFICADO CON UN Nº DE PLANO Y NºDE ORDEN DE COMPRA, SOBRE O BAJO RELIEVE EN DONDEEL PROVEEDOR, DEBERÁ ENTREGAR LAS PIEZAS CON UNA PROTECCION (TOTAL) ÓGUIA DISCO MC-TLOS REPUESTOS DEBERÁN SER FABRICADOS DE ACUERDO CON ESPECIFICACIONES YMATERIALES INDICADOS EN EL PLANO.NO AFECTE LA VIDA UTIL.PLANO: FP-22-1893USO: VALVULAS DE AIRE FRIO ESTUFAS Nº22,23,24
REPUESTOS MECANICOS | 50074738 | EMPQ.CASQUET | 6 | UN | ======= ======= EMPAQUETADURA 94019-722 CASQUETE============ ........................................ DESCRIPCION #.PARTE ====REPUESTOS PARA GRUAS CAMION E HIDRAULICA RAPIER ============================
REPUESTOS MECANICOS | 50075068 | EJE EXCENTRICO 35 X 193 ITEM 40523.3 | 6 | UN
REPUESTOS MECANICOS | 50075890 | EMPQ.PISTO | 6 | UN | ======= ======= EMPAQUETADURA PISTON 94019-721============ ........................................ DESCRIPCION #.PARTE ====REPUESTOS PARA GRUAS CAMION E HIDRAULICA RAPIER ============================
REPUESTOS MECANICOS | 50076007 | EMPQ.PISTON 4X | 6 | UN | PLANO CAP FP 25- 515 EMPAQUETADURA PISTON 4X 4 MC.11
REPUESTOS MECANICOS | 50076473 | EMPQ.VASTAGO 4X2 | 6 | JGO | PLANO CAP FP 29- 516 EMPAQUETADURA VASTAGO 4X24
REPUESTOS MECANICOS | 50077366 | CUNA ST 7 AL10 | 6 | UN
REPUESTOS MECANICOS | 50077392 | PERNO LAM. 8-9-10 | 6 | UN
REPUESTOS MECANICOS | 50077444 | BUJE AC.ESFERICO AX-4435-S | 6 | UN
REPUESTOS MECANICOS | 50077447 | BUJE AC.ESFERICO AX-4435 | 6 | UN
REPUESTOS MECANICOS | 50077561 | PERNO S4-S5-S6-E7 | 6 | UN
REPUESTOS MECANICOS | 50077591 | RUEDA | 6 | UN
REPUESTOS MECANICOS | 50078384 | PERNO | 6 | UN
REPUESTOS MECANICOS | 50078553 | ENGRANAJE | 6 | UN | PLANO CAP FP 29- 977 ENGRANAJE MC.H
REPUESTOS MECANICOS | 50078828 | ENGRANAJE 70-43 Mc 23 | 6 | UN | ENGRANAJE Mc 23 53 TNUMERO PLANO CAP: 70-43Trasl. Pte. Grúa # 9 C.C.USO:
REPUESTOS MECANICOS | 50079026 | ENGRANAJE C2 | 7 | UN
REPUESTOS MECANICOS | 50079316 | GUIA LATERAL C2 | 6 | UN
REPUESTOS MECANICOS | 50079640 | SEPARADOR | 6 | UN
REPUESTOS MECANICOS | 50079929 | PERNO TENSOR | 6 | UN | PLANO CAP 70- 7184 PERNO TENSOR MC.48
REPUESTOS MECANICOS | 50079976 | SEPARADOR | 6 | UN
REPUESTOS MECANICOS | 50080215 | DESC. LAM. 12-1 | 6 | UN
REPUESTOS MECANICOS | 50080404 | DESCANSO | 6 | UN
REPUESTOS MECANICOS | 50080825 | TAPA | 6 | UN
REPUESTOS MECANICOS | 50081476 | ANILLO RETENCION | 6 | UN
REPUESTOS MECANICOS | 50081919 | SOP. C1-C | 6 | UN
REPUESTOS MECANICOS | 50082661 | PASADOR ARMADO Mc-A D40-20-301 | 6 | UN | (EN ZONAS MECANIZADAS),CON ACEITE CHESTERTON 740 O CON PINTURAANTICORROSIVA , SEGÚN CORRESPONDA .ARMADO CON GOLILLA MC-B Y TURCA MC-CCADA REPUESTO DEBERÁ SER ENTREGADO IDENTIFICADO CON UN Nº DE PLANO Y NºDE ORDEN DE COMPRA , SOBRE O BAJO RELIEVE EN DONDEEL PROVEEDOR, DEBERÁ ENTREGAR LAS PIEZAS CON UNA PROTECCION (TOTAL) ÓLOS REPUESTOS DEBERÁN SER FABRICADOS DE ACUERDO CON ESPECIFICACIONES YMATERIALES INDICADOS EN EL PLANO.NO AFECTE LA VIDA UTIL.PASADOR ARMADO Mc-APLANO: D40-20-301USO: FIJACION TRAILLER CARRO CONVEYOR MATERIAS PRIMAS
REPUESTOS MECANICOS | 50082816 | MEDIO BUJE EMPUJADOR 1 | 6 | UN | PLANO CAP FP 26- 240 MEDIO BUJE EMPUJADOR 1 MC.E
REPUESTOS MECANICOS | 50082826 | MEDIO BUJE EMPUJADOR 1 | 6 | UN | PLANO CAP FP 26- 240 MEDIO BUJE EMPUJADOR 1 MC.F
REPUESTOS MECANICOS | 50084926 | ESPACIADOR 'CLEVELAND' PN70-461 CAP | 6 | UN | CAP =========== ===== ===== ESPACIADOR 70-461REPUESTOS PARA GRUAS PUENTE 'CLEVELAND': PLANO PLANO DESCRIPCION FABR.
REPUESTOS MECANICOS | 50085477 | PL. | 6 | UN | PLANO CAP 23-11931 PLANCHA MC.5
REPUESTOS MECANICOS | 50087826 | SELLO | 6 | UN | ======= ======= SELLO 94019-723============ ........................................ DESCRIPCION #.PARTE ====REPUESTOS PARA GRUAS CAMION E HIDRAULICA RAPIER ============================
REPUESTOS MECANICOS | 50087954 | SELLO #2235 | 6 | UN | PLANO CAP 23- 5726 SELLO #2235
REPUESTOS MECANICOS | 50088960 | PLACA FIJACIÓN | 18 | UN | SIGLA : D40 PARTNUMBER : D40 25- 811-Mc. K
REPUESTOS MECANICOS | 50089259 | RESORTE | 6 | UN | ====== SPRING 108882SPARES FOR 'HYSTER' FORK LIFT TRUCKS. DRIVE SYSTEM DESCRIPTION PART # ===========
REPUESTOS MECANICOS | 50089351 | RESORTE | 6 | UN | PLANO CAP FP 26- 263 RESORTE MC.J
REPUESTOS MECANICOS | 50090111 | PLATO P 7750310071 | 6 | UN | ======= ======= PLATO P 7750310071 94035-22008============ ........................................ DESCRIPCION #.PARTE ====REPUESTOS PARA GRUAS CAMION E HIDRAULICA RAPIER ============================
REPUESTOS MECANICOS | 50092807 | RETEN R- 7333 | 6 | UN | R-7333 REPUESTOS PARA GRUAS 'WHITTING' ============================== .............................. DESCRIPCION #.PLANO =========== ======= RETEN T-10826
REPUESTOS MECANICOS | 50093633 | TAPA | 6 | UN | PLANO CAP 23- 4546 TAPA MC.M
REPUESTOS MECANICOS | 50094754 | REGULADOR DE PRESION | 6 | UN | -BREPUESTOS PARA BOMBAS DE ALTA PRESION 'ALEMITE' MODELO 7786-A.- REGULATING OF PRESION #7608
REPUESTOS MECANICOS | 50099074 | SEGMENTO MUÑON | 6 | JGO | AS PER DWG. 122/D-004.-BRYAN DONKING ORDER NR. P.D. 52652.-CAP O.C. 311285, IT.22.-CM55/6 STAGE CENTRIFUGAL GAS BOOSTERS,INSTRUCTION MANUAL RM44.-PART No. --------SERIAL NUMBERS F6793, F6794 AND F6795:SPARE PARTS FOR 'BRYAN DONKIN CO. LTD.'TILTING JOURNAL PAD TJ080-056/2SP1
REPUESTOS MECANICOS | 50099151 | RES.VALVUL | 6 | UN | VALVE SPRING MANUFACTURER : MAGNETEK CONTROLS PART # : JFC-9725
REPUESTOS MECANICOS | 50099254 | SEGURO A25X1.2 | 6 | UN | PLANO CAP 70- 7184 SEGURO A25X1.2 MC.76
REPUESTOS MECANICOS | 50104223 | PASADOR | 6 | UN
REPUESTOS MECANICOS | 50104246 | BIELA C/PASADOR | 6 | JGO
REPUESTOS MECANICOS | 50104678 | CON. VALV.HIR.1.1/2 D40-23-59 | 6 | UN
REPUESTOS MECANICOS | 50104949 | EMPAQUETADURA TOBERA MC-51 FP-19-514 | 6 | UN | (EN ZONAS MECANIZADAS), CON ACEITE CHESTERTON 740 O CON PINTURAANTICORROSIVA, SEGÚN CORRESPONDA.CADA REPUESTO DEBERÁ SER ENTREGADO IDENTIFICADO CON UN Nº DE PLANO Y NºDE ORDEN DE COMPRA, SOBRE O BAJO RELIEVE EN DONDEDWG: 122376-DEL PROVEEDOR, DEBERÁ ENTREGAR LAS PIEZAS CON UNA PROTECCION (TOTAL) ÓEMPAQUETADURA TOBERA MC-051LISTA DE PARTE: Nº 122407ALOS REPUESTOS DEBERÁN SER FABRICADOS DE ACUERDO CON ESPECIFICACIONES YMATERIALES INDICADOS EN EL PLANO.NO AFECTE LA VIDA UTIL.PLANO: FP-19-514USO: TURBINA TERRY TIPO 18ZS-1 VENTILADOR INDUCIDO CALDERA N°1-N°2
REPUESTOS MECANICOS | 50105048 | FILTRO HIDR. ARM. | 6 | UN
REPUESTOS MECANICOS | 50105525 | FLANGE C/RANURA | 6 | UN
REPUESTOS MECANICOS | 50106018 | FLANGE S/RANURA | 6 | UN
REPUESTOS MECANICOS | 50107026 | RESORTE MC-S-50 FP-19-21 | 6 | UN | BOMBA BOOSTER CALDERAS 1-2CATALOGO FP-19-21 PAGINA 30 FIGURA S/NMANUAL 20FRESORTE MC-S-50USO BARRA VERTICAL DISPARADOR TURBINA COPPUS TIPO TF-12
REPUESTOS MECANICOS | 50107108 | COJINETE BANCADA 010 | 6 | JGO
REPUESTOS MECANICOS | 50107116 | COJINETE BANCADA STD | 6 | JGO
REPUESTOS MECANICOS | 50107580 | EMPAQUETADURA MC-40B FP-19-21 | 6 | JGO | BOMBAS BOOSTERCATALOGO FP-19-21EMPAQUETADURA MC-40BMANUAL 20 FPAGINA 20 FIGURA 11SELLO LATERAL DE TURBINA COPPUS TIPO TF-12
REPUESTOS MECANICOS | 50107597 | ESFERA SATELITE MC-880 FP-19-21 | 6 | UN | BOMBA BOOSTER CALDERAS 1-2CATALOGO FP-19-21ESFERA SATELITE MC-880MANUAL 20FPAGINA 29 FIGURA 20RES. CENTRAL TURBINA COPPUS TIPO TF-12
REPUESTOS MECANICOS | 50107716 | EMPAQUETADURA Mc-217-A FP-19-396 | 6 | UN | CATALOGO FP-19-396EMPAQUETADURA MC-217AMANUAL 30PAGINA 19 FIGURA 11TURBINA COPPUS TIPO TF-12 BOMBA BOOSTER CALDERAS 1-2
REPUESTOS MECANICOS | 50109328 | PERNO 3/8 - .97 HF. | 6 | UN
REPUESTOS MECANICOS | 50109432 | EJE 45-18104 | 6 | UN
REPUESTOS MECANICOS | 50109530 | RODILLO EMPUJE | 6 | UN
REPUESTOS MECANICOS | 50110547 | SOPORTE Mc-2 33-7545 | 6 | UN | Jaula guía maquina extractoras Nº 1 y 2.PLANO CAP 33-7545PLANTA DE COQUESoporte Mc-2.
REPUESTOS MECANICOS | 50110799 | EMPAQ. VASTAGO SRM980/200 | 6 | UN
REPUESTOS MECANICOS | 50110820 | ANILLO RETENCION SRM980/200 | 6 | UN
REPUESTOS MECANICOS | 50110841 | TORNILLO REGUL. SRM980/200 | 6 | UN
REPUESTOS MECANICOS | 50111185 | SELLO FP-23-1530 | 6 | UN
REPUESTOS MECANICOS | 50111192 | CODO FP-23-1530 | 6 | UN
REPUESTOS MECANICOS | 50111220 | SELLO FP-23-1530 | 6 | JGO
REPUESTOS MECANICOS | 50111306 | TAPA TRASERA 64X300 | 6 | UN
REPUESTOS MECANICOS | 50113614 | JGO. REP.VASTAGO,CIL.8 X 3 | 6 | UN
REPUESTOS MECANICOS | 50115054 | EMPQ.TUBO NIVE | 6 | UN
REPUESTOS MECANICOS | 50115426 | ANILLO | 6 | UN
REPUESTOS MECANICOS | 50116383 | PASADOR AISI 316 | 6 | UN
REPUESTOS MECANICOS | 50116502 | EMPAQUETADURA WC-53-12 FP-19-411 | 6 | UN | CALDERAS 5-6CATALOGO FP-19-411DWG 139523-4F Y GREMPAQUETADURA WC-53-12
REPUESTOS MECANICOS | 50116636 | ESPACIADOR | 6 | UN
REPUESTOS MECANICOS | 50116762 | TERMINAL UNION 1/2X3/8 | 6 | UN
REPUESTOS MECANICOS | 50116894 | REGULADOR COMPLETO | 6 | JGO
REPUESTOS MECANICOS | 50117084 | VAST. INDICADO | 6 | UN
REPUESTOS MECANICOS | 50117187 | DISCO DE VALVULA Mc-2 | 6 | UN | DISCO VALVULA MC-2DWG BE-3340-2 EDWARD VALVEEXTRACCION DE FONDO CALDERAS 1-2VALVULA RECTA 2"
REPUESTOS MECANICOS | 50117259 | RES.TRINQUET | 6 | UN
REPUESTOS MECANICOS | 50117272 | ZAPATA EMBOLO | 6 | UN
REPUESTOS MECANICOS | 50117322 | TAPON 3/8 | 6 | UN
REPUESTOS MECANICOS | 50117329 | CON. INOX. 3/ | 6 | UN
REPUESTOS MECANICOS | 50117343 | TE INOX. AISI 316 15 DIA | 6 | UN
REPUESTOS MECANICOS | 50117349 | REDUCCION KOR 15-12 | 6 | UN
REPUESTOS MECANICOS | 50117482 | EMPAQUETADURA | 6 | UN
REPUESTOS MECANICOS | 50117602 | EMPQ.COBR | 6 | UN
REPUESTOS MECANICOS | 50117768 | RESORTE | 6 | UN
REPUESTOS MECANICOS | 50117775 | ASIENTO | 6 | UN
REPUESTOS MECANICOS | 50118251 | ASIENTO | 6 | UN
REPUESTOS MECANICOS | 50118594 | PERNO BIELA | 6 | UN
REPUESTOS MECANICOS | 50118804 | CARRETE | 6 | UN
REPUESTOS MECANICOS | 50118832 | SOLENOIDE | 6 | UN
REPUESTOS MECANICOS | 50128155 | EMBUDO PRODUCTO5.5-6MMSAE-H13 4.003164.R | 6 | UN
REPUESTOS MECANICOS | 54008291 | ABRAZADERA 1-1/4" SAE 62 212020UH | 6 | UN | ABRAZADERAACIONES / NORMAS: SAE 62
REPUESTOS MECANICOS | 54011972 | UNION GIRAT.CHIKSAN ESTILO 40 4 6000LB | 6 | UN
REPUESTOS MECANICOS | 54012098 | TE SOLDAR EMBUTIDO AC AISI304L 2 3000WOG | 6 | UN
REPUESTOS MECANICOS | 54012669 | TE REDUC SOLDAR BISEL 3 X 3 X1.1/2 CED40 | 6 | UN
REPUESTOS MECANICOS | 54012700 | CODO REDUCC.GALV. 90GR 1.1/2x3/4 150LB | 6 | UN
REPUESTOS MECANICOS | 54012805 | CODO UNION MAC. 90GR. 3000WOG 3/4 | 6 | UN
REPUESTOS MECANICOS | 54012874 | TE 1 6000WOG | 6 | UN
REPUESTOS MECANICOS | 50029050 | EJE Mc-4 39-2306 | 5 | UN | EJE RUEDA HORIZONTAL MC-4PLANO CAP 39-2306PLANTA DE CALSISTEMA MOTRIZ HORNOS 1-2
REPUESTOS MECANICOS | 50029500 | PASADOR CAP 4111106MC3 | 5 | UN | PASADOR MC-3
REPUESTOS MECANICOS | 50033536 | CERCHA ELASTICA W/BIBBY MC-19 70-1498 | 5 | JGO | (EN ZONAS MECANIZADAS), CON ACEITE CHESTERTON 740 O CON PINTURAANTICORROSIVA, SEGÚN CORRESPONDA.CADA REPUESTO DEBERÁ SER ENTREGADO IDENTIFICADO CON UN Nº DE PLANO Y NºCERCHA ELASTICA-COPLA W.BIBBY MC-19DE ORDEN DE COMPRA, SOBRE O BAJO RELIEVE EN DONDEEL PROVEEDOR, DEBERÁ ENTREGAR LAS PIEZAS CON UNA PROTECCION (TOTAL) ÓLOS REPUESTOS DEBERÁN SER FABRICADOS DE ACUERDO CON ESPECIFICACIONES YMANEJO E IZAJE DE MATERIAS PRIMAS Y ALTOS HORNOS.MATERIALES INDICADOS EN EL PLANO.NO AFECTE LA VIDA UTIL.PLANO: 70-1498 MC-19USO: TAMBOR IZAR
REPUESTOS MECANICOS | 50040427 | CJTO REPARACION ALEMITE 3986241 | 5 | JGO | CONJUNTO REPARACION
REPUESTOS MECANICOS | 50041208 | RODILLO ARMADO CAP 261113110 | 5 | UN | RODILLO (ARMADO)
REPUESTOS MECANICOS | 50041557 | RUEDA DENTADA MESA 4 CAP 261078935 | 5 | UN | RUEDA DENTADA
REPUESTOS MECANICOS | 50041794 | ANILLO RETEN CAP 266107MCL | 5 | UN | ANILLO RETEN
REPUESTOS MECANICOS | 50041894 | EJE MESA 9-10 2º EJE INTERMEDIO 2616941 | 5 | UN | EJE
REPUESTOS MECANICOS | 50042265 | BLOCK APOYO DEL PACIFICO 26883REVHMCH | 5 | UN | BLOCK APOYO MC-H OPUESTA A MC-G
REPUESTOS MECANICOS | 50042805 | ESPACIADOR CAP 253265EMC3 | 6 | UN | ESPACIADORRICACION (MAESTRANZA).
REPUESTOS MECANICOS | 50043724 | EMPAQUETADURA FP233138 ALIVA 246025409 | 5 | UN | EMPAQUETADURA 3.6 LT
REPUESTOS MECANICOS | 50046282 | PLACA MC-6 FP-70-7919 | 5 | UN | (EN ZONAS MECANIZADAS), CON ACEITE CHESTERTON 740 O CON PINTURAANTICORROSIVA, SEGÚN CORRESPONDA.CADA REPUESTO DEBERÁ SER ENTREGADO IDENTIFICADO CON UN Nº DE PLANO Y NºDE ORDEN DE COMPRA, SOBRE O BAJO RELIEVE EN DONDEEL PROVEEDOR, DEBERÁ ENTREGAR LAS PIEZAS CON UNA PROTECCION (TOTAL) ÓLOS REPUESTOS DEBERÁN SER FABRICADOS DE ACUERDO CON ESPECIFICACIONES YMATERIALES INDICADOS EN EL PLANO.NO AFECTE LA VIDA UTIL.PLACA FIJACION MC-6PLANO: FP-70-7919USO: PLUMA MOVIL TORRE DESCARGA N°2
REPUESTOS MECANICOS | 50046283 | PLACA MC-7 FP-70-7919 | 5 | UN | (EN ZONAS MECANIZADAS), CON ACEITE CHESTERTON 740 O CON PINTURAANTICORROSIVA, SEGÚN CORRESPONDA.CADA REPUESTO DEBERÁ SER ENTREGADO IDENTIFICADO CON UN Nº DE PLANO Y NºDE ORDEN DE COMPRA, SOBRE O BAJO RELIEVE EN DONDEEL PROVEEDOR, DEBERÁ ENTREGAR LAS PIEZAS CON UNA PROTECCION (TOTAL) ÓLOS REPUESTOS DEBERÁN SER FABRICADOS DE ACUERDO CON ESPECIFICACIONES YMATERIALES INDICADOS EN EL PLANO.NO AFECTE LA VIDA UTIL.PLACA FIJACION MC-7PLANO: FP-70-7919USO: PLUMA MOVIL TORRE DESCARGA N°2
REPUESTOS MECANICOS | 50046640 | ANILLO SOPORTE CAP 4144014MC68 | 5 | UN | ANILLO SOPORTE MC-A
REPUESTOS MECANICOS | 50049548 | PISTON PICK HEATERS 6-35H2 | 5 | UN | BIELA
REPUESTOS MECANICOS | 50050829 | PLACA MC-16 CAP 23- 19906 | 5 | UN | NUMERO DE PLANO: 23-19906PLACA MC-16UBICACION: ACERIA CONOXUSO: CONVERTIDOR
REPUESTOS MECANICOS | 50051010 | REDUCTOR ITEM 1 145300 375 CONCAST | 18 | UN | CAEJE: SEALING CAPENGRANAJESENTIFICADOR DE PLANO: ITEM 1 145300 375GNACION TIPO/MODELO: FZAD108B-K4-132HAFT (H60 X240)INAL TORQUE: 3400R: WITH BREATHER FILTER
REPUESTOS MECANICOS | 50051437 | PASADOR DI 479254/106966 CONCAST 402700A | 5 | UN | : DIA.4.79-25.4.PASADOR
REPUESTOS MECANICOS | 50052219 | CATALINA 70374 | 5 | UN | POLEA
REPUESTOS MECANICOS | 50056010 | CATALINA 2D-743-A | 5 | UN | CAP =========== ===== ===== CATALINA 70-245 2D-743-AREPUESTOS PARA GRUAS PUENTE 'CLEVELAND': PLANO PLANO DESCRIPCION FABR.
REPUESTOS MECANICOS | 50057364 | AMORTIGUADOR MC.88 CAP FP 29-5794 | 5 | UN | AMORTIGUADOR MC.88LINEA CORRUGADORA CONTINUAMesa Traspaso Guillot. Volante BRADBURYPLANO CAP FP 29-5794
REPUESTOS MECANICOS | 50058599 | CIL. NEUMATICO 3' DI. x 2' CARRER | 5 | UN | PNEUMATIC CYLINDER HANNA COMPANY. PART Nº 14 3' internal diameter x 2' stroke 1' rod diameter. =========================== PNEUMATIC CYLINDER HANNA COMPANY. PART Nº 14 3' internal diameter x 2' stroke 2' rod diameter. Internal Codes: 403032504
REPUESTOS MECANICOS | 50062545 | CODO GIRATORIO | 5 | UN | PLANO CAP FP 23- 1765 CODO GIRATORIO MC.7
REPUESTOS MECANICOS | 50062900 | COLLAR | 5 | UN | PLANO CAP FP 26- 956 COLLAR MC.A
REPUESTOS MECANICOS | 50065366 | DISCO P/VALV.SEG. 80/100M | 5 | UN | HOLES.- WORKING PRESURE: 28-29 BAR DESING PRESURE: 33 BAR TEMPERATURE: 222°C DESCRIPTION =========== N° 6 DISCSPARES FOR 'SAPAG' SAFETY RELIEF VALVE. TYPE: 1811M SERIAL: 4835/71 INLET TO BOILER: 3', 300PSI, 8 HOLES.- OULET: 4', 150PSI, 8
REPUESTOS MECANICOS | 50068984 | EJE EXCENTRICO | 5 | UN | PLANO CAP 26-17301 EJE EXCENTRICO MC.B
REPUESTOS MECANICOS | 50069122 | FLANGE | 5 | UN | FLANGE MODELO FL1-16-16P-10 No. PARTE 229128.
REPUESTOS MECANICOS | 50071601 | PARTE #2 - P/VALV. (F3)SFR10 | 5 | UN | FOR MODEL (F3)SFR-10ARISAKA BENSEN' HYDRAULIC VALVES AND ===================================== SPARES, AS FOLLOW: ================== PART N.2 VALVE,
REPUESTOS MECANICOS | 50073253 | EMPAQUETADURA 7030A19H05 WESTINGHOUSE | 5 | UN | 7030A19H05 PACKING RING(GRAFOILTYPE)INNER, I.L.H1001-105AASPIRADORA DE GAS A Y BPARTS LIST NR.25S894901PLANTA DE COQUESERIAL NR. 25S894801WESTINGHOUSE STEAM TURBINE TYPE CE 120
REPUESTOS MECANICOS | 50073455 | PASADOR PALAS PNE1383-25 | 5 | UN | PASADOR E1383 Mc-25 REPUESTOS PARA PALAS 'BUTTERS CRANE LTD. GLASGOW'. ============================= ............................. DESCRIPCION #.PARTE =========== =======
REPUESTOS MECANICOS | 50073861 | PASADOR 3.1/2 3T-6122-A | 5 | UN | PLANO PLANO DESCRIPCION FABR. CAP ==== 3.1/2======= ===== === PASADOR 70- 845 3T-6122-AREPUESTOS PARA GRUAS PUENTE CLEVELAND.- CONFECCIONAR DE ACUERDO A ESPECIFICACIO- NES DE PLANO:
REPUESTOS MECANICOS | 50074008 | GUIA Mc-A FP-26-1529 | 5 | UN | Conj.Rods. Verticales (Edger)GUIA Mc-ALPCPLANO CAP FP-26-1529
REPUESTOS MECANICOS | 50074325 | EMPQ.#32263-1964- | 10 | UN | PLANO CAP FP 23- 3140 EMPAQUETADURA #32263-1964-6
REPUESTOS MECANICOS | 50075246 | MESA INTERMEDIA ITEM 9 132100 319 | 5 | UN
REPUESTOS MECANICOS | 50075815 | GUIA (FORC) ITEM 29773.4 125130 621 | 5 | UN
REPUESTOS MECANICOS | 50075927 | JGO.(4) INYECTOR AGUA TORRE ENFR.CTI | 5 | UN | FABRICANTE : CONCAST.JUEGO INYECTOR AGUA ( 4 )NUMERO PARTE 1,170,162,1UBICACION:COLADA CONTINUA PALANQUILLASUSO: TORRE ENFRIAMIENTO CTI,CT2,CT3
REPUESTOS MECANICOS | 50076028 | COLLAR | 5 | UN
REPUESTOS MECANICOS | 50076039 | TE | 7 | UN
REPUESTOS MECANICOS | 50076300 | HORQUILLA | 5 | UN | PLANO CAP 26- 6544 HORQUILLA MC.C
REPUESTOS MECANICOS | 50076398 | HORQUILLA | 5 | UN | PLANO CAP 26-10746 HORQUILLA MC.94
REPUESTOS MECANICOS | 50077639 | Eliminado | 5 | UN
REPUESTOS MECANICOS | 50077643 | FLANGE INTERIOR | 5 | UN
REPUESTOS MECANICOS | 50077649 | Eliminado | 5 | UN
REPUESTOS MECANICOS | 50081480 | PASADOR AY-8318-S | 5 | UN
REPUESTOS MECANICOS | 50081593 | GOL. DE GOMA 43X28X6M | 5 | UN
REPUESTOS MECANICOS | 50081807 | PERNO | 5 | UN
REPUESTOS MECANICOS | 50082118 | PIVOTE | 5 | UN
REPUESTOS MECANICOS | 50083155 | FILTRO GRASA 3/8'BSP ITEM 8 72 | 5 | UN
REPUESTOS MECANICOS | 50084041 | RUEDA TRASLACION | 5 | UN
REPUESTOS MECANICOS | 50084955 | EMPQ.VALVUL | 5 | JGO
REPUESTOS MECANICOS | 50085700 | PLACA DESGASTE MC-D. GUIA ENT.PINCH-ROLL | 5 | UN | GUIA ENTRADA PINCH-ROLL.L.P.C.NUMERO PLANO CAP: 26-17189.PLACA DESGASTE GUIA ENTRADA Mc-D.USO:
REPUESTOS MECANICOS | 50087780 | TENSOR MC-20 22-12722 | 5 | UN | (EN ZONAS MECANIZADAS), CON ACEITE CHESTERTON 740 O CON PINTURAANTICORROSIVA, SEGÚN CORRESPONDA.CADA REPUESTO DEBERÁ SER ENTREGADO IDENTIFICADO CON UN Nº DE PLANO Y NºDE ORDEN DE COMPRA, SOBRE O BAJO RELIEVE EN DONDEEL PROVEEDOR, DEBERÁ ENTREGAR LAS PIEZAS CON UNA PROTECCION (TOTAL) ÓLOS REPUESTOS DEBERÁN SER FABRICADOS DE ACUERDO CON ESPECIFICACIONES YMATERIALES INDICADOS EN EL PLANO.MODELO 302200181NO AFECTE LA VIDA UTIL.PLANO CAP 22-12722SISTEMA DE INSUFLADO DE AIRE CALIENTE AAHH N°2TENSOR MC-20
REPUESTOS MECANICOS | 50089215 | RESORTE | 5 | UN | VR 282SPARES FOR 'ROUSTON PAXMAN' DIESEL ENGINES. DESCRIPTION PART # =========== ====== SPRING
REPUESTOS MECANICOS | 50089285 | PLACA PRESION 0911-43 | 5 | UN | PLANO CAP 26-11895 PLACA PRESION 0911-43
REPUESTOS MECANICOS | 50089359 | RESORTE | 5 | UN | PLANO CAP FP 26- 1279 RESORTE MC.C
REPUESTOS MECANICOS | 50092537 | RETEN Mc M 29-4738 | 5 | JGO | NUMERO PLANO CAP: 29-4738RETEN Mc M
REPUESTOS MECANICOS | 50092811 | RETEN R-37375-F | 5 | UN | R-37375-F REPUESTOS PARA GRUAS 'WHITTING' ============================== .............................. DESCRIPCION #.PLANO =========== ======= RETEN 70-2138
REPUESTOS MECANICOS | 50095689 | TAPA RETEN Mc E 26-6115 | 5 | UN | NUMERO PLANO CAP. 26-6115TAPA RETEN Mc EUSO:
REPUESTOS MECANICOS | 50098756 | RUEDA SB-1675 | 5 | UN | REPUESTOS PARA GRUAS ALLIANCE MANNING MAXWELL AND MOORE INC. ============================= ............................. DESCRIPCION #.PARTE/PLANO =========== ============= RUEDA MOTRIZ SB-1675
REPUESTOS MECANICOS | 50099127 | RES.VALV.ENTREG | 5 | UN | CAV 7022/9SPARES FOR 'ROUSTON PAXMAN' DIESEL ENGINES. DESCRIPTION PART # =========== ====== SPRING
REPUESTOS MECANICOS | 50104340 | EMPAQUETADURA | 5 | UN
REPUESTOS MECANICOS | 50104548 | FILTRO 1.1/2 | 5 | UN
REPUESTOS MECANICOS | 50104724 | EMPAQUETADURA | 5 | UN
REPUESTOS MECANICOS | 50104763 | EMPAQUETADURA | 5 | UN
REPUESTOS MECANICOS | 50104802 | EMPAQUETADURA | 5 | UN
REPUESTOS MECANICOS | 50105530 | TUBERIA OVALADA 186MMx245MMx10' 62AE02E | 5 | UN
REPUESTOS MECANICOS | 50107013 | CAMISA | 5 | UN
REPUESTOS MECANICOS | 50107018 | RESORTE MC-S-44 FP-19-21 | 5 | UN | BOMBAS BOOSTER CALDERAS 1-2CATALOGO FP-19-21 PAGINA 30COLLAR CENTRIFUGO DE TURBINA COPPUS TIPO TF-12FIGURA S/NMANUAL 20FRESORTE MC-S-44
REPUESTOS MECANICOS | 50108461 | TORNILLO | 5 | UN
REPUESTOS MECANICOS | 50108585 | POLEA MC-15 39-2262 | 5 | UN | PLANO 39-2262PLANTA DE CALPOLEA TENSORA DAMPER MC-15USO DAMPER DE BLOQUEO HORNOS
REPUESTOS MECANICOS | 50109174 | UÑETA | 5 | UN
REPUESTOS MECANICOS | 50110231 | AGUJA REGULADORA 5X 8 | 5 | UN
REPUESTOS MECANICOS | 50110700 | DADO CONDUCTO ELECT. 1-2-4 | 5 | JGO
REPUESTOS MECANICOS | 50110805 | RES.FP-23-153 | 6 | UN
REPUESTOS MECANICOS | 50110806 | EMPQ.SRM980/20 | 5 | UN
REPUESTOS MECANICOS | 50111278 | EMPQ.8X12 FP-39-18 | 5 | UN | CILINDRO NEUMATICO SCRAPEREMPAQUETADURAFABRICANTE MARTONAIRNUEMRO DE PARTE S/P14074/10PLANO CAP FP-39-18PLANTA DE CAL
REPUESTOS MECANICOS | 50111559 | ANILLO U | 5 | UN
REPUESTOS MECANICOS | 50112216 | GOL. APOYO 8X7.5/1 | 5 | JGO
REPUESTOS MECANICOS | 50112237 | GOL. APOYO 8X7.5/1 | 5 | UN
REPUESTOS MECANICOS | 50112656 | ADAP. MACHO 8X7.5/1 | 5 | UN
REPUESTOS MECANICOS | 50113579 | EMPAQ. PISTON 8X36 | 5 | JGO
REPUESTOS MECANICOS | 50113716 | UNIDAD CILINDRO BLOQUEO PROTEC.FALLA | 5 | JGO
REPUESTOS MECANICOS | 50113850 | INDICADOR LUMINOSO 110VCA-130VCC | 5 | UN
REPUESTOS MECANICOS | 50113913 | ANILLO LIMPIADOR VALV.1' 2VIAS V186-396 | 5 | UN
REPUESTOS MECANICOS | 50113920 | ANILLO'O' VALV.1' 2VIAS V186-396 | 5 | UN
REPUESTOS MECANICOS | 50114928 | CODO 90° | 5 | UN
REPUESTOS MECANICOS | 50115166 | VASO | 5 | UN
REPUESTOS MECANICOS | 50115222 | ANILLO 'O' RED.PRESION | 5 | UN
REPUESTOS MECANICOS | 50115598 | EMPAQUETADURA | 5 | UN
REPUESTOS MECANICOS | 50115667 | ACUMULADOR 30A- 10 A 2 | 5 | UN
REPUESTOS MECANICOS | 50116013 | RESORTE | 5 | UN
REPUESTOS MECANICOS | 50116227 | ECCENTRICA ITEM 3 | 5 | UN
REPUESTOS MECANICOS | 50116361 | UNION DE RETENCION 1/8X1/8 | 5 | UN
REPUESTOS MECANICOS | 50116488 | FLOTADOR Mc- F7M FP-19-411 | 5 | UN | CALDERAS 5-6CATALOGO FP-19-411DWG 139523-4FYGRFLOTADOR MC-F7M
REPUESTOS MECANICOS | 50117063 | DEPOSITO | 5 | UN
REPUESTOS MECANICOS | 50117224 | RODILLO MOTRIZ EMBRAGUE | 5 | UN
REPUESTOS MECANICOS | 50117378 | RESORTE | 5 | UN
REPUESTOS MECANICOS | 50117706 | FILTRO TUBO SUCCION | 5 | UN
REPUESTOS MECANICOS | 50118398 | REGULADOR | 5 | UN
REPUESTOS MECANICOS | 50118454 | MANGUITO | 5 | UN
REPUESTOS MECANICOS | 50118790 | CARRETE | 5 | UN
REPUESTOS MECANICOS | 50128253 | CAM. | 2 | UN
REPUESTOS MECANICOS | 52001011 | RUEDA TENSOR REX 1030 | 5 | UN | CATALOGO FP-9-33 F-62385-1PLANTA DE AGUA BIOBIORUEDA TENSORA MC-1030USO REJILLAS ROTATORIAS
REPUESTOS MECANICOS | 52002437 | DISTANCIADOR | 5 | UN | PLANO CAP 70- 2324 DISTANCIADOR MC.17
REPUESTOS MECANICOS | 54010086 | BUJE NEGRO 1.1/2 X 3/8 300LB | 5 | UN | ============ ============== BUJE REDUCCION HEX. EXT. 1.1/2 x 3/82 PRESION DE TRABAJO COMO SE INDICA: DESCRIPICION DIA.NOMINAL PGACCESORIO CANERIA, DE FIERRO MALEABLE NEGRO, ROSCADO CON HILO CONICO ESTANDAR AMERICANO (NPT), CON REBORDE, 300 LB/- PULG
REPUESTOS MECANICOS | 54010303 | CRUZ ROSCADA 3000WOG 1.1/2 | 5 | UN | DESCRIPCION DIA.NOMINAL PG ======================== ============== CRUZ 1.1/2ACCESORIO CANERIA, DE ACERO FORJADO, ROS CADOS CON HILO CONICO ESTANDAR AMERICANO (NPT), 3000 LB/PULG2 (WOG), COMO SIGUE: .
REPUESTOS MECANICOS | 54012719 | REDUC. SOLDAR EMBUTIDA 960WOG 6 X 2.1/2 | 5 | UN
REPUESTOS MECANICOS | 54012887 | CODO AC. SOLDAR 45GR 2.1/2 6000WOG | 5 | UN
REPUESTOS MECANICOS | 50021116 | JGO REP PISTON PARKER PK252HLL01 | 4 | UN | JUEGO REPARACION PISTON
REPUESTOS MECANICOS | 50021131 | JGO REP SELLO PISTON PARKER PK8002A001 | 4 | UN | ES PARTE: EQUIPOS HIDRAULICOSJUEGO REPARACION SELLOS DE PISTON
REPUESTOS MECANICOS | 50028203 | TRINQUETE 379 | 4 | UN | TRINQUETE
REPUESTOS MECANICOS | 50028291 | BOLITA ACERO 10MM QUINI Y CIA. A94008 | 4 | UN | BOLITA ACERO 10MM
REPUESTOS MECANICOS | 50028762 | TAPA Mc-70 FP-39-18 | 4 | UN | PLANO FP-39-18PLANTA DE CALSCRAPER HORNOSTAPA JUNTA UNIVERSAL MC-70
REPUESTOS MECANICOS | 50029792 | FLANG 350X1175 KN1039S ROD MOTRIZ CAP | 4 | UN | FLANCHE
REPUESTOS MECANICOS | 50029909 | PLANCHA CAP 4112151MC245 | 4 | UN | PLANCHA MC-245
REPUESTOS MECANICOS | 50030492 | PASADOR CAP 4112015MC79 | 4 | UN | EGMENTO 2/3 A1.PASADOR MC-79
REPUESTOS MECANICOS | 50031247 | V RING 175500 2497 1755002497 | 4 | UN | V-RING
REPUESTOS MECANICOS | 50032045 | CABEZAL COMBUSTION CONTAST 4219352 | 4 | UN | ACION ADICIONAL: OTROS NUMEROS DE PLANO 110400 78 ITEM-135.CABEZAL DE COMBUSTION
REPUESTOS MECANICOS | 50035929 | GANCHO ARMADO 3T5498 CAP 70 | 5 | UN | GANCHO (ARMADO)
REPUESTOS MECANICOS | 50037864 | RUEDA MC-19 22-14871 | 4 | UN | (EN ZONAS MECANIZADAS), CON ACEITE CHESTERTON 740 O CON PINTURAANTICORROSIVA, SEGÚN CORRESPONDA.CADA REPUESTO DEBERÁ SER ENTREGADO IDENTIFICADO CON UN Nº DE PLANO Y NºDE ORDEN DE COMPRA, SOBRE O BAJO RELIEVE EN DONDEEL PROVEEDOR, DEBERÁ ENTREGAR LAS PIEZAS CON UNA PROTECCION (TOTAL) ÓLOS REPUESTOS DEBERÁN SER FABRICADOS DE ACUERDO CON ESPECIFICACIONES YMATERIALES INDICADOS EN EL PLANO.MODELO: 50081974 RETIRO EN BODEGA DE RECEPCIONNO AFECTE LA VIDA UTIL.PLANO: 22-14871RUEDA MC-19USO: TRIPPER N°1 Y 2 DE CORREA M2 A.HORNO N°2
REPUESTOS MECANICOS | 50038066 | RESORTE Mc-3 D40-39-8 | 4 | UN | ALIMENTADOR VIBRATORIO C-17PLANO CAP : D40-39-8PLANTA DE CALRESORTE MC-3
REPUESTOS MECANICOS | 50038471 | FILTRO RELLENO ACEITADORA HYDAC | 4 | UN | FABRICANTE: HYDAC FILTRO RELLENO NUMERO DE PARTE: ELFP3FQ3W1.0 OTROS NUMEROS DE PARTE TMM6160.181. UNIDAD ACEITADORA (ANTIGUA)
REPUESTOS MECANICOS | 50040416 | CJTO PISTON-VASTAGO ITEM 6 MARTONAIR | 4 | UN | CONJUNTO PISTON-VASTAGO
REPUESTOS MECANICOS | 50040491 | MUÑON 3X6 29 915CA | 4 | UN | MUÑON
REPUESTOS MECANICOS | 50041089 | ESLABON MACHO CAD.TRANSP MAR 23196 | 4 | UN | ESLABON MACHO
REPUESTOS MECANICOS | 50041243 | DESCANSO Mc-DA CAP FP-29-955 | 4 | UN | DESCANSO (ARMADO) Mc-DA LINEA DE CORTE PLANCHAS NUMERO DE PLANO: 29-955-DA.
REPUESTOS MECANICOS | 50041244 | DESCANSO Mc-DC CAP FP-29-955 | 4 | UN | DESCANSO (ARMADO) Mc-DC LINEA DE CORTE PLANCHAS NUMERO DE PLANO: FP-29-955-DC.
REPUESTOS MECANICOS | 50041316 | TUERCA TORNILLO AJUSTE MARCOS F-1 A F-4 | 4 | UN | LPCMATERIAL: BRONCE SAE 430 GRADO "B"NUMERO DE PARTE: 401CK4NUMERO DE PLANO: 26-16985TORNILLO AJUSTE MARCOS F-1 A F-4TUERCAUSO:
REPUESTOS MECANICOS | 50041464 | PERNO ESPARRA MC51-13805 CAP 29-10713 | 4 | UN | LINEA DE CORTE PLANCHAS. MATERIAL ACERO SAE 1045 NUMERO DE PLANO: 29-10713 PERNO ESPARRAGO 51-13805 USO: CUCHILLOS Y ACCESORIOS
REPUESTOS MECANICOS | 50046482 | SEPARADOR Mc9 PP-52-20.1MC9 | 4 | UN | SEPARADOR MC-9
REPUESTOS MECANICOS | 50046487 | GUIA CSH 25 746MC20 | 4 | UN | GUIAN (MAESTRANZA).
REPUESTOS MECANICOS | 50046709 | PERNO REAL ARMADO Mc-2 PP-52-20.1 | 4 | UN | Alto Horno.Compuesto de Perno Mc.2, Tuerca Mc. T2 y Golilla Mc.14GOLILLA Mc.14-MAT. AC. SAE 1045-MAT. AC. SAE 4140-MAT. AC.SAE 1045Perno Mc.2PERNO REAL Mc.2 Semi Boggie.-PESO APROX. 1,0 Kg.-PESO APROX. 4,8 Kg.-PESO APROX.: 44,2 Kg.Plano: PP- 52- 20.1Tuerca Mc. T1Uso: Semi Copa. Carro Torpedo.
REPUESTOS MECANICOS | 50047007 | EJE CAP 704329 | 4 | UN | EJE
REPUESTOS MECANICOS | 50047045 | ENGRANAJE CAP 70183124 | 4 | UN | ENGRANAJE
REPUESTOS MECANICOS | 50047050 | TAPA CAP 50254 | 4 | UN | TAPA
REPUESTOS MECANICOS | 50047239 | HORQUILLA MC-20 70-9194 | 4 | UN | (EN ZONAS MECANIZADAS), CON ACEITE CHESTERTON 740 O CON PINTURAANTICORROSIVA, SEGÚN CORRESPONDA.CADA REPUESTO DEBERÁ SER ENTREGADO IDENTIFICADO CON UN Nº DE PLANO Y NºDE ORDEN DE COMPRA, SOBRE O BAJO RELIEVE EN DONDEEL PROVEEDOR, DEBERÁ ENTREGAR LAS PIEZAS CON UNA PROTECCION (TOTAL) ÓHORQUILLA MC-20LOS REPUESTOS DEBERÁN SER FABRICADOS DE ACUERDO CON ESPECIFICACIONES YMATERIALES INDICADOS EN EL PLANO.NO AFECTE LA VIDA UTIL.PLANO: 70-91942USO: VIBRADOR TORRE DESCARGA N°2
REPUESTOS MECANICOS | 50048064 | PRENSA MC-10 1-7063 | 8 | UN | (EN ZONAS MECANIZADAS), CON ACEITE CHESTERTON 740 O CON PINTURAANTICORROSIVA, SEGÚN CORRESPONDA.CADA REPUESTO DEBERÁ SER ENTREGADO IDENTIFICADO CON UN Nº DE PLANO Y NºDE ORDEN DE COMPRA, SOBRE O BAJO RELIEVE EN DONDEEL PROVEEDOR, DEBERÁ ENTREGAR LAS PIEZAS CON UNA PROTECCION (TOTAL) ÓLOS REPUESTOS DEBERÁN SER FABRICADOS DE ACUERDO CON ESPECIFICACIONES YMATERIALES INDICADOS EN EL PLANO.NO AFECTE LA VIDA UTIL.PLANO: 1-7063PRENSA MONTAJE ALABE MC-10USO: HELICE VENTILADOR B TORRE DE ENFRIAMIENTO (T-3241) PLANTA DE COQUE
REPUESTOS MECANICOS | 50048853 | PLANCHA CAP 703264MCA | 4 | UN | PLANCHA MC-A
REPUESTOS MECANICOS | 50048901 | BARRA LIMITE ALTURA CAP 702892MCB | 4 | UN | BARRA LIMITE ALTURA
REPUESTOS MECANICOS | 50050181 | RUEDA MOTRIZ 15" CAP 702709" | 4 | UN | RUEDA MOTRIZ 15" (DIAM)
REPUESTOS MECANICOS | 50051227 | SELLO PISTON 6X9 MARTONAIR LTDMU600/7U | 4 | UN | 4SELLO PISTON
REPUESTOS MECANICOS | 50052062 | NIPLE QUINI 833082 | 4 | UN | NIPLE
REPUESTOS MECANICOS | 50054785 | BOBINA SOLENOIDE 24 V DC /5 W MECMAN | 4 | UN | BOBINA
REPUESTOS MECANICOS | 50055490 | SEGURO 764800 | 4 | UN | SEGURO
REPUESTOS MECANICOS | 50056478 | ADAPTADOR | 4 | UN | =============== 4MB-4SPXADAPTADOR PARA VALVULA HIDRAULICA 'VICKER' NR. DE CATALOGO
REPUESTOS MECANICOS | 50058642 | ANILLO 12X13.1/4X1/8 S-867-E3 | 4 | UN | CAP =========== ===== ===== ANILLO S-867-E3 70-952REPUESTOS PARA GRUAS PUENTE 'CLEVELAND': PLANO PLANO DESCRIPCION FABR.
REPUESTOS MECANICOS | 50058651 | BOQ. INYECTO | 4 | UN | === BOQUILLA INYECTORA 5228712REPUESTOS PARA MOTORES 'GENERAL MOTORS'. DESCRIPCION #.PARTE =========== ====
REPUESTOS MECANICOS | 50059769 | CJA. 3B-1750- | 4 | UN | DESCRIPCIONFABR.CAP CAJA 3B-1750-APLANO 70-2690REPUESTOS PARA GRUAS PUENTE 'CLEVELAND':
REPUESTOS MECANICOS | 50060239 | ANILLO PISTON | 4 | UN | .. DESCRIPCIÓN #.PARTE ANILLO PISTON 25C/549REPUESTOS PARA RETROESCAVADORA 'GRADALL' .
REPUESTOS MECANICOS | 50060287 | ANILLO PISTON 2A RANURA | 4 | UN | SPARES FOR 'ROUSTON PAXMAN' DIESEL ENGINES. DESCRIPTION PART # =========== ====== RING, PISTON RPH14347B
REPUESTOS MECANICOS | 50060320 | ANILLO PISTON CILI.LEVAN. | 4 | UN | CILINDRO LEVANTE............ DESCRIPCIÓN #.PARTE =========== ======= ANILLO PISTON 25C/602REPUESTOS PARA RETROESCAVADORA 'GRADALL' ======================================== ............................
REPUESTOS MECANICOS | 50060345 | CORONA 51- 6509 | 4 | UN | PLANO CAP FP 29- 1078 CORONA 51- 6509
REPUESTOS MECANICOS | 50060349 | CORONA 51- 6510 | 4 | UN | PLANO CAP FP 29- 1078 CORONA 51- 6510
REPUESTOS MECANICOS | 50060452 | ANILLO RETEN - ITEM 5 | 4 | UN | DESCRIPCION PLANO =========== ========== ANILLO RETEN, ITEM 5 S/P9947REPUESTOS PARA CILINDROS NEUMATICOS MARTONAIR =========
REPUESTOS MECANICOS | 50060575 | CORREDERA Mc-K FP-29-30 | 4 | UN | CORREDERA Mc-KPLANO CAP FP-29-30
REPUESTOS MECANICOS | 50061994 | BALATA | 8 | UN | REPUESTOS PARA GRUAS ORUGA MANITOWOC FORSYTHE CORP. ========================== .......................... DESCRIPCION #.PARTE =========== ======= BALATA 31065-8
REPUESTOS MECANICOS | 50062019 | DEFENSA ARMADA C/MCS:1 A 5 | 4 | UN | PLANO CAP 26-11721 DEFENSA ARMADA C/MC'S: 1 A 5
REPUESTOS MECANICOS | 50062077 | CJTO. SELLO VASTAG | 4 | UN | PLANO CAP FP 25-51422 CONJUNTO SELLO VASTAGO MC.31
REPUESTOS MECANICOS | 50062412 | DESC. ARMADO MESA 1 | 4 | UN | PLANO CAP 26-17454 DESCANSO ARMADO MESA 16 MC.30
REPUESTOS MECANICOS | 50063331 | DESCANSO | 4 | UN | C-6276SPARES FOR AMERICAN HOIST & DERRICK CRANES. MODEL 508 DESCRIPTION PART # =========== ====== PILLOW BLOCK
REPUESTOS MECANICOS | 50063371 | DESCANSO MC.4 23-19664 | 4 | UN | ACERIA Y CCDESCANSO MC.4PLANO CAP 23-19664
REPUESTOS MECANICOS | 50063515 | DESCANSO Mc-A 29-3929 | 4 | UN | DESCANSO MC-ALPFPLANO CAP 29-3929
REPUESTOS MECANICOS | 50064146 | CABEZAL 3269-D FP-22-5 | 4 | UN | (EN ZONAS MECANIZADAS), CON ACEITE CHESTERTON 740 O CON PINTURAANTICORROSIVA, SEGÚN CORRESPONDA.CABEZAL 3269-DCADA REPUESTO DEBERÁ SER ENTREGADO IDENTIFICADO CON UN Nº DE PLANO Y NºDE ORDEN DE COMPRA, SOBRE O BAJO RELIEVE EN DONDEEL PROVEEDOR, DEBERÁ ENTREGAR LAS PIEZAS CON UNA PROTECCION (TOTAL) ÓLOS REPUESTOS DEBERÁN SER FABRICADOS DE ACUERDO CON ESPECIFICACIONES YMATERIALES INDICADOS EN EL PLANO.MODELO: 50076752 / 30220002NO AFECTE LA VIDA UTIL.PLANO: FP-22-5USO: VALVULA DE AIRE CALIENTE 36" DE ESTUFAS Nº11,12,13 AAHH Nº1
REPUESTOS MECANICOS | 50065437 | CONEXION AIRE Mc-1 D40-23-430 | 4 | UN | CONEXIÓN DE AIRE MC-1PLANO CAP 39-2309PLANO CAP D40-23-430PLANTA DE CALQUEMADOR DE PETROLEO HORNOS
REPUESTOS MECANICOS | 50065497 | CONEXION PETROLEO MC-2 D40-23-430 | 4 | UN | CONEXIÓN DE PETROLEO MC-2PLANO CAP 39-2309PLANO CAP D40-23-430PLANTA DE CALQUEMADOR DE PETROLEO HORNOS
REPUESTOS MECANICOS | 50066381 | CAMISA Mc-A FP-29-3733 | 4 | UN | CAMISA Mc-APLANO CAP FP-29-3733
REPUESTOS MECANICOS | 50066870 | CANERIA RECTA | 4 | UN | PLANO CAP 26- 2536 CANERIA RECTA MC.12
REPUESTOS MECANICOS | 50068080 | MORDAZA 22917 HOIST & DERRICK CRANES | 4 | UN | MODEL 508PART #JAW CRANK 22917SPARES FOR AMERICAN HOIST <(>&<)> DERRICK CRANES.
REPUESTOS MECANICOS | 50068332 | JGO. BOBIN | 4 | UN | SPARES FOR 'VICKERS' HYDRAULIC PUMP: DESCRIPTION P/N =========== === 942467 COIL KIT
REPUESTOS MECANICOS | 50068386 | FIJADOR Mc-B 26-4236 | 4 | UN | FIJACION Mc-BLPC.Mecanismo Apertura y Cierre L/CerroPLANO CAP 26-4236RODILLOS VERTICALES
REPUESTOS MECANICOS | 50068394 | FIJADOR | 4 | UN | PLANO CAP FP 23- 1765 FIJACION MC.4
REPUESTOS MECANICOS | 50068864 | JGO. REP. CILINDRO 10 X | 4 | UN | ROTO-THRUST (HANNA) FOR: HYDRAULIC CYLINDER 10' BORE X 4' STROKE 2.1/2' ROD DIA. MODEL 1 17 O'RING (TUBE) 18 O'RING (PISTON GUIDE) 19 BACK-UP WASHER 21 PISTON PACKING 25 ROD P ROTO SEAL 9 RETAINER SCREW 11 O'RING (SHAFT) 15 BACK-UP WASHER 16 O'RING (GUIDE PIN)0250 AS PER: DWG. 04974 (29-23033) REPAIR KIT, AS FOLLOWS: P/N 2 COUPLING CAP SCREW 3 RETAINING RING 5ACKING 27 O'RING 28 RETAINING RING 30 CAP SCREW
REPUESTOS MECANICOS | 50068975 | JGO. REP.PISTON,CIL.2.1/2 X 3 | 4 | UN | PARKER HANNIFIN FOR 2.1/2' BORE X 30' STROKE HYDRAULIC CYLINDER 1' ROD DIA.,SERIE 2H, STYLE C, AS PER CATALOG PAGE 288 REPAIR KIT, AS FOLLOWS: B) PR252H0001 PISTON RING KIT 47 END SEAL O'RING 48 PISTON SEAL
REPUESTOS MECANICOS | 50069413 | EJE MOTRIZ MC-114 | 4 | UN | PLANO CAP 26-10960 EJE MOTRIZ MC-114
REPUESTOS MECANICOS | 50069559 | JGO. SELLOS - P/VALV. (F3)SFR1 | 4 | UN | ARISAKA BENSEN' HYDRAULIC VALVES AND ===================================== SPARES, AS FOLLOW: ================== SEAL KIT, FOR MODEL (F3)SFR-16, INCLUDE: O'RING P44 O'RING P48 O'RING P18 BACK-UP RING G60
REPUESTOS MECANICOS | 50069651 | JGO. SELLOS 38,0 X 25,4 X 164 M | 4 | UN | 2 SELLOS DE PISTON E 10000 M 62861 - 1 SELLO DE VASTAGO E 10000 M 62278 - 1REPUESTOS COMUNES PARA CILINDROS HIDRAU- LICOS O NEUMATICOS, MARCA CHESTERTON: JUEGO DE SELLOS, INCLUYE:SELLO LIMPIADOR E 5000 M 62390 - 3 ANILLOS 'O' 1.1/4X1/8 DASH 218
REPUESTOS MECANICOS | 50069656 | JGO. SELLOS 38,0 X 25,4 X 28,0 M | 4 | UN | 1 SELLO DE VASTAGO E 10000 M 69743 - 2 SELLOS DE PISTON E 10000 M 61551 - 1 38X32,5X1,5 MMREPUESTOS COMUNES PARA CILINDROS HIDRAU- LICOS O NEUMATICOS, MARCA CHESTERTON: JUEGO DE SELLOS, INCLUYE:SELLO LIMPIADOR E 5000 M 62349 - 1 ANILLO 'O' 1.1/4X1/8 DASH 218 - 1 ANILLO RESPALDO, DE TEFLON,
REPUESTOS MECANICOS | 50070142 | EJE SB-2428 | 4 | UN | TRACK WHEEL, FOR # 14725 OVERHEAD CRANE MANUFACTURER:MANNING MAXWELL & MOORE PART # : SB-2428 (Catálogo FP-40-6)
REPUESTOS MECANICOS | 50070253 | FUELLE J-2395 MAGNETEK CONTROLS | 4 | UN | BOOT, AS PER IU-336, PAGE 7, BULLETIN.MANUFACTURER : MAGNETEK CONTROLSPART # : J-2395 (AVAILABLE IN 10 LOT PACK ONLY)
REPUESTOS MECANICOS | 50070398 | OREJA CENTRAL | 4 | UN | ========== OREJA CENTRAL 70-7101 Mc-30 REPUESTOS PARA PALAS 'HAYWARD CO.' DESCRIPCION PLANO NRO. ===========
REPUESTOS MECANICOS | 50072257 | PASADOR | 4 | UN | PLANO CAP 23- 20529 PASADOR MC.1/03
REPUESTOS MECANICOS | 50072736 | EMPAQ.VASTAGO | 4 | UN | #CAT/PLANO =========== ========== EMPAQUETADURA DE VASTAGO, TIPO 'V', CON AMOL DEL FP 29-450D.-DADOR, 2' DI X 3' DE X 2.1/4' ALTURA MAT.: NEOPRENO O SIMILAR PARA CILINDRO 6'DI X 12'CARRERA,REPUESTOS PARA CILINDRO HIDRAULICO 'AN- KER HOLTH' DESCRIPCION
REPUESTOS MECANICOS | 50072766 | PASADOR Mc-98 26-10746 | 4 | UN | LPCPASADOR MC.98PLANO CAP 26-10746
REPUESTOS MECANICOS | 50073137 | EMPAQUETADURA MCO37 6D10 OTIS ELEVATOR | 4 | UN | DESCRIPTIONPART.# MCO37 6D10 PACKING.SPARES FOR 'OTIS' ELEVATOR.
REPUESTOS MECANICOS | 50073245 | EMPAQUETADURA 7030A19H13 | 4 | UN | 7030A19H13 GLAND PACKING RING-GRAFOIL I.L. H1000-63BAS PER SPARE PARTS LIST NR.25S894901.-PLANTA DE COQUESERIAL NR. 25S894801Turbina Vapor Aspiradora A Y BWESTINGHOUSE STEAM TURBINE TYPE CE 120
REPUESTOS MECANICOS | 50073386 | PASADOR | 4 | UN | REPUESTOS PARA GRUAS ORUGA MANITOWOC FORSYTHE CORP. DESCRIPCION #.PARTE =========== ======= PASADOR 562375
REPUESTOS MECANICOS | 50073394 | PASADOR 12359 MANITOWOC FORSYTHE | 4 | UN | PASADOR 12359REPUESTOS PARA GRUAS ORUGA MANITOWOC FORSYTHE CORP.
REPUESTOS MECANICOS | 50073471 | PASADOR PALAS PNE1383-23 | 4 | UN | PASADOR E1383 Mc-23 REPUESTOS PARA PALAS 'BUTTERS CRANE LTD. GLASGOW'. ============================= ............................. DESCRIPCION #.PARTE =========== =======
REPUESTOS MECANICOS | 50073597 | EMPAQUETADURA 102707 ROUSTON PAXMAN | 4 | UN | JOINT, END BOX 102707ROUSTON PAXMAN DIESEL ENGINES
REPUESTOS MECANICOS | 50073617 | EMPAQUETADURA 4RPH10113D ROUSTON PAXMAN | 4 | UN | JOINT 4RPH10113DROUSTON PAXMAN DIESEL ENGINES
REPUESTOS MECANICOS | 50073621 | EMPAQUETADURA | 4 | UN | 4RPH10114BSPARES FOR 'ROUSTON PAXMAN' DIESEL ENGINES. DESCRIPTION PART # =========== ====== JOINT
REPUESTOS MECANICOS | 50073633 | EMPAQUETADURA OD 17497 ROUSTON PAXMAN | 4 | UN | JOINT OD 17497ROUSTON PAXMAN DIESEL ENGINES
REPUESTOS MECANICOS | 50073817 | PASADOR 2.1/2 4T-6189-A | 4 | UN | PLANO PLANO DESCRIPCION FABR. CAP ==== 2.1/2======= ===== === PASADOR 70- 419 4T-6189-AREPUESTOS PARA GRUAS PUENTE CLEVELAND.- CONFECCIONAR DE ACUERDO A ESPECIFICACIO- NES DE PLANO:
REPUESTOS MECANICOS | 50073913 | PASADOR 4.3/4 4T-6869-A | 4 | UN | PLANO PLANO DESCRIPCION FABR. CAP ==== 4.3/4======= ===== === PASADOR 70- 728 4T-6869-AREPUESTOS PARA GRUAS PUENTE CLEVELAND.- CONFECCIONAR DE ACUERDO A ESPECIFICACIO- NES DE PLANO:
REPUESTOS MECANICOS | 50073921 | PASADOR 5.1/4 4T-7869-A | 4 | UN | PLANO PLANO DESCRIPCION FABR. CAP ==== 5.1/4======= ===== === PASADOR 70- 878 4T-7869-AREPUESTOS PARA GRUAS PUENTE CLEVELAND.- CONFECCIONAR DE ACUERDO A ESPECIFICACIO- NES DE PLANO:
REPUESTOS MECANICOS | 50073993 | PASADOR AMORTIGUADOR | 4 | UN | PLANO CAP FP 23-3090 PASADOR AMORTIGUADOR
REPUESTOS MECANICOS | 50074084 | GUIA Mc-6 y 7 70-7100 | 4 | UN | GUIA Mc-6 y 7PLANO CAP 70-7100REPUESTOS PARA PALAS HAYWARD CO.
REPUESTOS MECANICOS | 50075199 | PASADOR MC-K 22-12617 | 4 | UN | (EN ZONAS MECANIZADAS), CON ACEITE CHESTERTON 740 O CON PINTURAANTICORROSIVA, SEGÚN CORRESPONDA.CADA REPUESTO DEBERÁ SER ENTREGADO IDENTIFICADO CON UN Nº DE PLANO Y NºDE ORDEN DE COMPRA, SOBRE O BAJO RELIEVE EN DONDEEL PROVEEDOR, DEBERÁ ENTREGAR LAS PIEZAS CON UNA PROTECCION (TOTAL) ÓLOS REPUESTOS DEBERÁN SER FABRICADOS DE ACUERDO CON ESPECIFICACIONES YMATERIALES INDICADOS EN EL PLANO.NO AFECTE LA VIDA UTIL.PASADOR MC-KPLANO: 22-12617USO: APAS MANHOLE SECTOR SELLO GAS A.HORNO N°2
REPUESTOS MECANICOS | 50075205 | PASADOR MC-C 22-12617 | 4 | UN | (EN ZONAS MECANIZADAS), CON ACEITE CHESTERTON 740 O CON PINTURAANTICORROSIVA, SEGÚN CORRESPONDA.CADA REPUESTO DEBERÁ SER ENTREGADO IDENTIFICADO CON UN Nº DE PLANO Y NºDE ORDEN DE COMPRA, SOBRE O BAJO RELIEVE EN DONDEEL PROVEEDOR, DEBERÁ ENTREGAR LAS PIEZAS CON UNA PROTECCION (TOTAL) ÓLOS REPUESTOS DEBERÁN SER FABRICADOS DE ACUERDO CON ESPECIFICACIONES YMATERIALES INDICADOS EN EL PLANO.NO AFECTE LA VIDA UTIL.PASADOR MC-CPLANO: 22-12617USO: TAPAS MANHOLE SECTOR SELLO GAS A.HORNO N°2
REPUESTOS MECANICOS | 50075280 | LUBRICADOR 117 | 4 | UN
REPUESTOS MECANICOS | 50075428 | ROTOR 1-C1-66 | 4 | UN
REPUESTOS MECANICOS | 50075636 | EJE | 4 | UN
REPUESTOS MECANICOS | 50075941 | TUBO | 4 | UN
REPUESTOS MECANICOS | 50076160 | EMPQ.REJ FILTR | 4 | UN | === EMPAQUETADURA REJILLA 8085253 FILTROREPUESTOS PARA MOTORES 'GENERAL MOTORS'. DESCRIPCION #.PARTE =========== ====
REPUESTOS MECANICOS | 50076441 | TORNILLO ITEM 28632.4 110100 361 | 4 | UN
REPUESTOS MECANICOS | 50076527 | ALABE INTERNA 175500 2528 | 4 | UN
REPUESTOS MECANICOS | 50076670 | SIFLOW 1/2' ITEM 27 114100 493 | 4 | UN
REPUESTOS MECANICOS | 50076700 | RESPIRADERO ITEM 902.701.3 145310 998 | 4 | UN
REPUESTOS MECANICOS | 50076851 | PERNO AJUSTE | 4 | UN | .. DESCRIPCION #.PARTE PERNO AJUSTE 97427-343REPUESTOS PARA GRUAS ORUGA RAPIER. .
REPUESTOS MECANICOS | 50076907 | CORREA | 4 | UN
REPUESTOS MECANICOS | 50077117 | BIELA Mc 11 25-5502 | 4 | UN
REPUESTOS MECANICOS | 50077349 | DESC. SUPERIOR LAM.13-1 | 4 | UN
REPUESTOS MECANICOS | 50077399 | PERNO MC-B8 22-236 | 6 | UN | (EN ZONAS MECANIZADAS), CON ACEITE CHESTERTON 740 O CON PINTURAANTICORROSIVA, SEGÚN CORRESPONDA.ARMADO CON TUERCACADA REPUESTO DEBERÁ SER ENTREGADO IDENTIFICADO CON UN Nº DE PLANO Y NºDE ORDEN DE COMPRA, SOBRE O BAJO RELIEVE EN DONDEEL PROVEEDOR, DEBERÁ ENTREGAR LAS PIEZAS CON UNA PROTECCION (TOTAL) ÓLOS REPUESTOS DEBERÁN SER FABRICADOS DE ACUERDO CON ESPECIFICACIONES YMATERIALES INDICADOS EN EL PLANO.NO AFECTE LA VIDA UTIL.PERNO MC-B8PLANO: 22-236USO: BALANCINES CAMPANA CHICA A.HORNO N°1
REPUESTOS MECANICOS | 50077494 | TAPA | 4 | UN
REPUESTOS MECANICOS | 50077647 | SUPLE (CAPACHO GUILL.DESPUNTADORA) | 4 | UN
REPUESTOS MECANICOS | 50077838 | BUJE AC.C/PESTANA AY-3473-S | 4 | UN
REPUESTOS MECANICOS | 50078001 | EMBUDO | 4 | UN
REPUESTOS MECANICOS | 50078042 | BOQUILLA | 4 | UN
REPUESTOS MECANICOS | 50078176 | RETEN FP 25-603 Mc E | 4 | UN | PLANO FP 25-603RETEN Mc E
REPUESTOS MECANICOS | 50078902 | BOQUILLA | 4 | UN
REPUESTOS MECANICOS | 50079041 | TAPA | 4 | UN
REPUESTOS MECANICOS | 50079092 | SEPARADOR | 4 | UN
REPUESTOS MECANICOS | 50079722 | MACHON RIGIDO 145MM RND 261674 | 4 | UN
REPUESTOS MECANICOS | 50079748 | EMPQ.32330-6379- FP-14-95 | 4 | UN | CATALOGO:FP-41-95COLADA CONTINUA PLANCHONESEMPAQUETADURAPARTE:32330-6379-6USO:INTERCAMBIADORES DE CALOR E-26 / E28 / E-29
REPUESTOS MECANICOS | 50079762 | PERNOS DE BASE PARKER | 4 | UN
REPUESTOS MECANICOS | 50080016 | ELIMINADO | 4 | UN
REPUESTOS MECANICOS | 50080163 | SEPARADOR ET-4389-S | 4 | UN
REPUESTOS MECANICOS | 50080367 | ANILLO PARTIDO(CONICO) KN-0581-S | 4 | UN
REPUESTOS MECANICOS | 50080723 | POLEA | 4 | UN
REPUESTOS MECANICOS | 50081009 | DISCO ESFERICO | 4 | UN
REPUESTOS MECANICOS | 50081542 | BRAZO TOPE DP-5365-S | 4 | UN
REPUESTOS MECANICOS | 50081665 | COLLAR 32324-6427-1 | 4 | UN
REPUESTOS MECANICOS | 50081755 | ANILLO 0 | 4 | UN
REPUESTOS MECANICOS | 50081792 | PISTON | 4 | UN
REPUESTOS MECANICOS | 50081812 | GUIA CADENA | 4 | UN
REPUESTOS MECANICOS | 50081882 | SOQUETE CONICO | 4 | UN
REPUESTOS MECANICOS | 50082429 | TENAZA | 4 | UN
REPUESTOS MECANICOS | 50082765 | PINON SB-2413 | 4 | UN | DRIVING PINION, FOR # 14725 OVERHEAD CRANE MANUFACTURER:MANNING MAXWELL & MOORE PART # : SB-2413 (Catálogo FP-40-6)
REPUESTOS MECANICOS | 50082769 | MANG.ARM.24AIRE 276' H.NPSM24-H CPN | 4 | UN
REPUESTOS MECANICOS | 50082840 | PERNO MC-B3 22-12549 | 4 | UN | (EN ZONAS MECANIZADAS), CON ACEITE CHESTERTON 740 O CON PINTURAANTICORROSIVA, SEGÚN CORRESPONDA.CADA REPUESTO DEBERÁ SER ENTREGADO IDENTIFICADO CON UN Nº DE PLANO Y NºDE ORDEN DE COMPRA, SOBRE O BAJO RELIEVE EN DONDEEL PROVEEDOR, DEBERÁ ENTREGAR LAS PIEZAS CON UNA PROTECCION (TOTAL) ÓLOS REPUESTOS DEBERÁN SER FABRICADOS DE ACUERDO CON ESPECIFICACIONES YMATERIALES INDICADOS EN EL PLANO.NO AFECTE LA VIDA UTIL.PERNO MC-B3PLANO: 22-12549USO: UNION SOPORTE TAPA BALANCIN A.HORNO N°2
REPUESTOS MECANICOS | 50082947 | SELLO 280X310X25.7 | 4 | UN
REPUESTOS MECANICOS | 50083361 | ESLABON | 4 | UN | PLANO CAP 23- 4546 ESLABON MC.17
REPUESTOS MECANICOS | 50083411 | ESLABON Mc-A ALZADOR CUNA BACK-UP | 4 | UN | ALZADOR CUNA BACK-UPESLABON Mc-ALPCNUMERO PLANO CAP: 26-17023USO:
REPUESTOS MECANICOS | 50083533 | * BUJE BRONCE AU-4851-S CAP 41-11040 | 4 | UN | BUJE DE BRONCE CON PESTAÑAPLANO: 41-11040UBICACION: COLADA CONTINUA PLANCHONESUSO: CARRO PORTA TUNDISH
REPUESTOS MECANICOS | 50083844 | JGO. SELLOS ITEM 1000 165110 2214 | 4 | UN
REPUESTOS MECANICOS | 50084325 | RUEDA DENTADA ET-4373S | 4 | UN
REPUESTOS MECANICOS | 50084329 | SEPARADOR INTERIOR ET-4389-S | 4 | UN
REPUESTOS MECANICOS | 50084530 | PISTON | 4 | UN | PISTON TOKYO KEIKI CO. LTD. Nº VP786607 11 mm. diámetro exterior x 27 mm. ancho Código Interno: 401757338
REPUESTOS MECANICOS | 50084539 | RUEDA C/RODTO. ITEM 18.19.20 145250 366 | 4 | UN
REPUESTOS MECANICOS | 50084635 | RUEDA DENTADA ET-4372-S | 4 | UN
REPUESTOS MECANICOS | 50084812 | EJE FA-04638-15 GALER | 4 | UN | ESCORIADORA GALERFA-04638-15
REPUESTOS MECANICOS | 50084946 | ESPACIADOR | 4 | UN | .. DESCRIPCIÓN #.PARTE ESPACIADOR 25H/262REPUESTOS PARA RETROESCAVADORA 'GRADALL' .
REPUESTOS MECANICOS | 50084948 | PL.SEGURO PN70-4356-4 | 4 | UN
REPUESTOS MECANICOS | 50084995 | FILTRO PETROLEO OD596 160180 651 | 4 | UN
REPUESTOS MECANICOS | 50085076 | GUIA ITEM 28604.3 110100 351 | 4 | UN
REPUESTOS MECANICOS | 50085211 | PASADOR MC-3 70-9194.1 | 4 | UN | (EN ZONAS MECANIZADAS), CON ACEITE CHESTERTON 740 O CON PINTURAANTICORROSIVA, SEGÚN CORRESPONDA.CADA REPUESTO DEBERÁ SER ENTREGADO IDENTIFICADO CON UN Nº DE PLANO Y NºDE ORDEN DE COMPRA, SOBRE O BAJO RELIEVE EN DONDEEL PROVEEDOR, DEBERÁ ENTREGAR LAS PIEZAS CON UNA PROTECCION (TOTAL) ÓLOS REPUESTOS DEBERÁN SER FABRICADOS DE ACUERDO CON ESPECIFICACIONES YMATERIALES INDICADOS EN EL PLANO.NO AFECTE LA VIDA UTIL.PASADOR MC-3PLANO: 70-9194.1USO: TOLVA DEL VIBRADOR TORRE DESCARGA N°2
REPUESTOS MECANICOS | 50085611 | PL.CURVA 4T-686 | 4 | UN | PLANO PLANO DESCRIPCION FABR. CAP =========== ===== === PLANCHA CURVA 70-728 4T-6869REPUESTOS PARA GRUAS PUENTE CLEVELAND.- CONFECCIONAR DE ACUERDO A ESPECIFICACIO- NES DE PLANO:
REPUESTOS MECANICOS | 50087474 | RESORTE | 4 | UN | SPARES FOR 'VICKERS' HYDRAULIC PUMP: DESCRIPTION P/N =========== === 279497 SPRING
REPUESTOS MECANICOS | 50087931 | PLACA | 4 | UN | LINEA DE CORTE PLANCHASNIVELADOR McKAYPLACA MC.TPLANO CAP FP 29-1028Sistema Cierre Bastidor Superior
REPUESTOS MECANICOS | 50088009 | TERMINAL CILINDRO | 4 | UN | CYLINDER TERMINAL MANUFACTURER : MAGNETEK CONTROLS PART # : J-79467 (FORMERLY JFC9671)
REPUESTOS MECANICOS | 50088432 | PLACA BASE 20 | 4 | UN | PLANO CAP 70- 7184 PLACA BASE 20 MC.47
REPUESTOS MECANICOS | 50088942 | SELLO INYECTOR | 4 | UN | === SELLO INYECTOR 5226571REPUESTOS PARA MOTORES 'GENERAL MOTORS'. DESCRIPCION #.PARTE =========== ====
REPUESTOS MECANICOS | 50089300 | TORNILLO AJUSTE 45-13101 | 4 | UN | PLANO CAP FP 29- 3186 TORNILLO AJUSTE 45-13101
REPUESTOS MECANICOS | 50089326 | SELLO REJILLA FILTRO | 4 | UN | === SELLO REGILLA FILTRO 8085182REPUESTOS PARA MOTORES 'GENERAL MOTORS'. DESCRIPCION #.PARTE =========== ====
REPUESTOS MECANICOS | 50089465 | SELLO VALV.120 X 217X 42 MM | 4 | UN | PLANO CAP LM 23- 11994 SELLO VALVULA 120X217X42MM MC.200V08C
REPUESTOS MECANICOS | 50089562 | RESORTE | 4 | UN | PLANO CAP FP 26- 1803 RESORTE MC.D
REPUESTOS MECANICOS | 50089564 | PLACA TOPE | 4 | UN | PLANO CAP 26-17023 PLACA TOPE MC.D
REPUESTOS MECANICOS | 50089612 | PLANCHA | 4 | UN | PLANO CAP 23- 20529 PLANCHA MC.1/02
REPUESTOS MECANICOS | 50089851 | PLATAFORMA MESA 5-8-11-12 | 4 | UN | PLANO CAP 26- 6178 PLATAFORMA MESA 5-8-11-12 MC.A
REPUESTOS MECANICOS | 50089927 | PLATINA | 4 | UN | PLANO CAP 26-17067 PLATINA MC.C
REPUESTOS MECANICOS | 50089979 | PLATINA 45-13103 | 4 | UN | PLANO CAP FP 29- 3186 PLATINA 45-13103
REPUESTOS MECANICOS | 50090858 | SOLENOIDE | 4 | UN | MARCA ALEMITEREPUESTOS PARA BOMBAS DE ALTA PRESION 'ALEMITE' MODELO 7786-A.- ALENOIDE #383897
REPUESTOS MECANICOS | 50090866 | SOLENOIDE - HIRSCHMANN | 4 | UN | SPARES FOR 'PARKER HANNIFIN' VALVE: MODEL NR. DESCRIPTION ========= =========== ELH1-YP HIRSCHMANN SOLENOID
REPUESTOS MECANICOS | 50091825 | SOPORTE CUCHILLO N°7635 22-3309 | 4 | UN | (EN ZONAS MECANIZADAS), CON ACEITE CHESTERTON 740 O CON PINTURAANTICORROSIVA, SEGÚN CORRESPONDA.CADA REPUESTO DEBERÁ SER ENTREGADO IDENTIFICADO CON UN Nº DE PLANO Y NºDE ORDEN DE COMPRA, SOBRE O BAJO RELIEVE EN DONDEEL PROVEEDOR, DEBERÁ ENTREGAR LAS PIEZAS CON UNA PROTECCION (TOTAL) ÓLOS REPUESTOS DEBERÁN SER FABRICADOS DE ACUERDO CON ESPECIFICACIONES YMATERIALES INDICADOS EN EL PLANO.NO AFECTE LA VIDA UTIL.PLANO: 22-3309SOPORTE CUCHILLO N°7635USO: CARRO ROMANA A.HORNO N°1
REPUESTOS MECANICOS | 50092533 | RETEN Mc C 26-16985 | 4 | UN | NUMERO PLANO CAP: 26-16985RETEN Mc CUSO:
REPUESTOS MECANICOS | 50092627 | RETEN Mc G FP 29-690 | 4 | UN | NUMERO PLANO CAP: FP 29-690RETEN Mc GUSO:
REPUESTOS MECANICOS | 50092839 | RETEN SB-1228 | 4 | UN | BEARING RETAINER, FOR # 12306 OVERHEAD CRANE MANUFACTURER:MANNING MAXWELL & MOORE PART # : SB-1228 (Catálogo FP-50-2)
REPUESTOS MECANICOS | 50093152 | Rod Arm Mesas 678131415161718 L/Tr TTrm. | 4 | UN | PLANO CAP 26-11131 RODILLO ARMADO MC.40
REPUESTOS MECANICOS | 50093447 | PROTECCION SUPERIOR | 4 | UN | PLANO CAP 41-12152 PROTECCION SUPERIOR MC.274
REPUESTOS MECANICOS | 50093459 | PROTECCION SUPERIOR (MANO OPUESTA) | 4 | UN | PLANO CAP 41-12152 PROTECCION SUPERIOR MC.272 (MANO OPUESTA)
REPUESTOS MECANICOS | 50093718 | TAPA | 4 | UN | SIGLA : D40 PARTNUMBER : 25- 811-Mc. G
REPUESTOS MECANICOS | 50094168 | TAPA CERRADA PN70-3771-4 | 4 | UN | REPUESTOS PARA GRUAS 'WHITTING' DESCRIPCION PLANO =========== ===== TAPA CERRADA 70-3771 Mc-4
REPUESTOS MECANICOS | 50095147 | UNION GIRATORIA ESTILO 40 DE 1/2' Ø | 4 | UN | SIGLA : CCM PARTNUMBER :
REPUESTOS MECANICOS | 50096084 | RODILLO MC-D5 22-3309 | 4 | UN | (EN ZONAS MECANIZADAS), CON ACEITE CHESTERTON 740 O CON PINTURAANTICORROSIVA, SEGÚN CORRESPONDA.CADA REPUESTO DEBERÁ SER ENTREGADO IDENTIFICADO CON UN Nº DE PLANO Y NºDE ORDEN DE COMPRA, SOBRE O BAJO RELIEVE EN DONDEEL PROVEEDOR, DEBERÁ ENTREGAR LAS PIEZAS CON UNA PROTECCION (TOTAL) ÓLOS REPUESTOS DEBERÁN SER FABRICADOS DE ACUERDO CON ESPECIFICACIONES YMATERIALES INDICADOS EN EL PLANO.NO AFECTE LA VIDA UTIL.PLANO:22-3309RODILLO MC-D5USO:CARRO ROMANAS A.HORNO N°1
REPUESTOS MECANICOS | 50097508 | RUEDA MOTRIZ ALLIANCE PN70-3271-12 MM&M | 4 | UN | REPUESTOS PARA GRUAS ALLIANCE MANNING MAXWELL AND MOORE INC. ============================= ............................. DESCRIPCION #.PARTE/PLANO =========== ============= RUEDA MOTRIZ 10' Ø 70-3271 Mc-12
REPUESTOS MECANICOS | 50097629 | RUEDA B- 307 | 4 | UN | REPUESTOS PARA GRUAS ALLIANCE MANNING MAXWELL AND MOORE INC. ============================= ............................. DESCRIPCION #.PARTE/PLANO =========== ============= RUEDA B2- 307-18 B- 307
REPUESTOS MECANICOS | 50097632 | RUEDA B- 307-1B | 4 | UN | REPUESTOS PARA GRUAS ALLIANCE MANNING MAXWELL AND MOORE INC. ============================= ............................. DESCRIPCION #.PARTE/PLANO =========== ============= RUEDA B2- 307-8 B- 307-1B
REPUESTOS MECANICOS | 50098138 | RUEDA DENTADA MC-D FP-22-1895 | 4 | UN | (EN ZONAS MECANIZADAS), CON ACEITE CHESTERTON 740 O CON PINTURA12 DIENTESANTICORROSIVA, SEGÚN CORRESPONDA.CADA REPUESTO DEBERÁ SER ENTREGADO IDENTIFICADO CON UN Nº DE PLANO Y NºDE ORDEN DE COMPRA, SOBRE O BAJO RELIEVE EN DONDEEL PROVEEDOR, DEBERÁ ENTREGAR LAS PIEZAS CON UNA PROTECCION (TOTAL) ÓLOS REPUESTOS DEBERÁN SER FABRICADOS DE ACUERDO CON ESPECIFICACIONES YMATERIALES INDICADOS EN EL PLANO.NO AFECTE LA VIDA UTIL.PLANO: FP-22-1895RUEDA DENTADA MC-DUSO: VALVULAS DE AIRE FRIO ESTUFAS N°22,23,24
REPUESTOS MECANICOS | 50098319 | VAST. TOPE CARR | 4 | UN | ====== VASTAGO 70-360REPUESTOS PARA GRUAS 'M.A.N.': DESCRIPCION PLANO NRO. =========== ====
REPUESTOS MECANICOS | 50098613 | RES.HELICOIDA | 4 | UN | PLANO CAP FP 23-3087 RESORTE HELICOIDAL MC.10
REPUESTOS MECANICOS | 50098776 | RUEDA SB-3307 | 4 | UN | DRIVER WHEELS, FOR # 51-37946 OVERHEAD CRANE MANUFACTURER:MANNING MAXWELL & MOORE PART # : SB-3307 (Catálogo FP-70-1273)
REPUESTOS MECANICOS | 50098945 | VIGA-CREMALLERA MC-A-B | 4 | UN | PLANO CAP 26- 6201 VIGA-CREMALLERA MC-A-B
REPUESTOS MECANICOS | 50098997 | VISOR NIVEL | 4 | UN | PLANO CAP FP 70- 1820 VISOR NIVEL
REPUESTOS MECANICOS | 50099095 | RES.VALV. INYEC | 4 | UN | === RESORTE VALVULA 5228539 INYECTORAREPUESTOS PARA MOTORES 'GENERAL MOTORS'. DESCRIPCION #.PARTE =========== ====
REPUESTOS MECANICOS | 50099122 | SEGURO | 4 | UN | SPARES FOR 'ROUSTON PAXMAN' DIESEL ENGINES. DESCRIPTION PART # =========== ====== COTTER,SPLIT TP 353
REPUESTOS MECANICOS | 50104378 | RESORTE | 4 | UN
REPUESTOS MECANICOS | 50104392 | EMPAQUETADURA | 4 | UN
REPUESTOS MECANICOS | 50104405 | EMPAQUETADURA | 4 | UN
REPUESTOS MECANICOS | 50104425 | SELLO | 4 | UN
REPUESTOS MECANICOS | 50104711 | BOLITA ACERO 8MM | 4 | UN
REPUESTOS MECANICOS | 50104795 | EMPAQUETADURA | 4 | UN
REPUESTOS MECANICOS | 50104810 | EMPAQUETADURA | 4 | UN
REPUESTOS MECANICOS | 50104826 | SELLO | 4 | UN
REPUESTOS MECANICOS | 50105418 | ANILLO DE ACEITE MC-005 FP-19-514 | 4 | UN | (EN ZONAS MECANIZADAS), CON ACEITE CHESTERTON 740 O CON PINTURAANILLO DE ACEITE MC-005ANTICORROSIVA, SEGÚN CORRESPONDA.CADA REPUESTO DEBERÁ SER ENTREGADO IDENTIFICADO CON UN Nº DE PLANO Y NºCALDERAS 1-2DE ORDEN DE COMPRA, SOBRE O BAJO RELIEVE EN DONDEDWG: 122376DEL PROVEEDOR, DEBERÁ ENTREGAR LAS PIEZAS CON UNA PROTECCION (TOTAL) ÓEQUIPO FUERA DE SERVICIOLISTA DE PARTE: 122407ALOS REPUESTOS DEBERÁN SER FABRICADOS DE ACUERDO CON ESPECIFICACIONES YMATERIALES INDICADOS EN EL PLANO.NO AFECTE LA VIDA UTIL.PLANO: FP-19-514USO: TURBINA TERRY TIPO 18ZS-1 VENTILADOR INDUCIDO
REPUESTOS MECANICOS | 50105513 | TUBERIA 2.1/2' X 10' 62AE02E | 4 | UN
REPUESTOS MECANICOS | 50105517 | FLANGE S/RANURA | 4 | UN
REPUESTOS MECANICOS | 50105534 | FLANGE C/RANURA | 4 | UN
REPUESTOS MECANICOS | 50105728 | TERMINAL COMPLETO | 4 | UN
REPUESTOS MECANICOS | 50106017 | BOQ. REGULADOR VALV.M- | 4 | UN
REPUESTOS MECANICOS | 50106027 | FLANGE C/RANURA | 4 | UN
REPUESTOS MECANICOS | 50106030 | TUBERIA 3' X 10' LG. 62AE02E | 4 | UN
REPUESTOS MECANICOS | 50106069 | ANILLO PISTON VALV.DISTRIB. | 4 | UN
REPUESTOS MECANICOS | 50106121 | MONOSELLO PISTON CIL.280 x 140 mm | 4 | UN
REPUESTOS MECANICOS | 50106520 | ANILLO PISTON VALV.DISTRIB. | 4 | UN
REPUESTOS MECANICOS | 50106546 | DIAFRAGMA VALV.M-3 | 4 | UN
REPUESTOS MECANICOS | 50106892 | MACHON RIGIDO SAE-1045 62BA46 | 4 | UN
REPUESTOS MECANICOS | 50107061 | COLLAR MC-805 FP-19-21 | 4 | UN | CATALOGO FP-19-21COLLAR DE VALVULA MC-805MANUAL 20FPAGINA 29 FIGURA 20REGULADOR CENTRIFUGO TURBINA COPPUS TIPO TF-12
REPUESTOS MECANICOS | 50107139 | ELIMINADO COMPUERTA ITEM C7.02 | 4 | UN | CLAUDIO COFRE R.ELIMINADO 14/6/2017REPUESTO SIN PLANO Y SIN EQUIPOS ASOCIADO
REPUESTOS MECANICOS | 50107916 | TAZA RESORTE Mc-6 33-7796 | 4 | UN | MAQUINA CARGADORAMATERIAL AC A-42-27 ESPLANTA DE COQUETAPA RESORTE MC-6 33-7796USO: CUELLO DE GANSO
REPUESTOS MECANICOS | 50109045 | HORQUILLA 3X6 | 4 | UN
REPUESTOS MECANICOS | 50109208 | ANILLO 'O | 4 | UN
REPUESTOS MECANICOS | 50109225 | ANILLO SEGURO | 4 | UN
REPUESTOS MECANICOS | 50109293 | JGO. LAINA | 9 | UN
REPUESTOS MECANICOS | 50109654 | TAPON | 4 | UN
REPUESTOS MECANICOS | 50109746 | ANILLO 'O | 4 | UN
REPUESTOS MECANICOS | 50109899 | BUJE AMORT.L.TAPA3.1/4X9 | 4 | UN
REPUESTOS MECANICOS | 50109958 | EMPAQ. PISTON 3.1/4X12 | 4 | JGO
REPUESTOS MECANICOS | 50109959 | DESC. PEDESTAL Mc 6/ | 4 | UN
REPUESTOS MECANICOS | 50110197 | AGUJA REGULADORA 5X 8 | 4 | UN
REPUESTOS MECANICOS | 50110707 | DADO CONDUCTO ELECT. 1-2-4 | 4 | JGO
REPUESTOS MECANICOS | 50110716 | SELLO AMORTIGUACION 3X4.1/2 | 4 | UN
REPUESTOS MECANICOS | 50110848 | SELLOS 8X18.1/2 | 4 | JGO
REPUESTOS MECANICOS | 50110868 | TORNILLO SINFIN | 4 | UN
REPUESTOS MECANICOS | 50111044 | EMPQ.COPA 8X1 | 4 | UN
REPUESTOS MECANICOS | 50111142 | EMPQ.PISTON 4X | 4 | UN
REPUESTOS MECANICOS | 50111234 | SELLO FP-23-1530 | 4 | UN
REPUESTOS MECANICOS | 50111284 | ENGRANAJE | 4 | UN
REPUESTOS MECANICOS | 50111418 | PROTECTOR | 4 | UN
REPUESTOS MECANICOS | 50111425 | PROTECTOR | 4 | UN
REPUESTOS MECANICOS | 50111455 | SELLOS | 4 | JGO
REPUESTOS MECANICOS | 50111462 | VASTAGO | 4 | UN
REPUESTOS MECANICOS | 50111469 | VASTAGO | 4 | UN
REPUESTOS MECANICOS | 50111545 | TAPON | 4 | UN
REPUESTOS MECANICOS | 50111573 | ANILLO O | 4 | UN
REPUESTOS MECANICOS | 50112036 | EMPAQUETADURA | 4 | UN
REPUESTOS MECANICOS | 50112244 | GOL. APOYO 8X7.5/1 | 4 | UN
REPUESTOS MECANICOS | 50112751 | DE PASO OPER.SOLENOIDE 1 | 4 | UN
REPUESTOS MECANICOS | 50112914 | EMPQ.10X7 | 4 | UN
REPUESTOS MECANICOS | 50113047 | JGO. SELLO CUERPO 3.1/4' DIA.(PM.A100-D | 4 | UN
REPUESTOS MECANICOS | 50113054 | EMPAQ. PISTON 3. 1/4 x 12 | 4 | JGO
REPUESTOS MECANICOS | 50113089 | JGO. REP.CILINDRO HIDR.'PARKER' 63EE01 | 4 | UN
REPUESTOS MECANICOS | 50113145 | EMPAQ. PISTON 7X32 | 4 | JGO
REPUESTOS MECANICOS | 50113152 | EMPAQ.VASTAGO 3 | 4 | JGO
REPUESTOS MECANICOS | 50113267 | EJE PIÑON Mc-11 23-1648 | 4 | UN | EJE PÍÑON Mc-11ELEVADOR DE CAPACHOS HORNO C-19PLANO CAP 23-1648PLANTA DE CAL
REPUESTOS MECANICOS | 50113416 | EMPAQUETADURA | 4 | JGO
REPUESTOS MECANICOS | 50113509 | EMPAQ. PISTON 5X192 | 4 | JGO
REPUESTOS MECANICOS | 50113528 | JGO. REPARACION VALVUL | 4 | UN
REPUESTOS MECANICOS | 50113965 | EMPAQ. ANILLO O | 4 | UN
REPUESTOS MECANICOS | 50114254 | EMPAQ. ANILLO O 6.1/8X13 | 4 | UN
REPUESTOS MECANICOS | 50115075 | ELEM.S REPARAR REGULADO | 4 | JGO
REPUESTOS MECANICOS | 50115872 | CPO. VALVUL | 4 | UN
REPUESTOS MECANICOS | 50116372 | ANILLO #20-PW DDG X-513E | 4 | UN | ANILLO PARTIDO LUBRICACIONDWG 20PWPLANO DDG X-513EVENTILADOR INDUCIDO CALDERA 1
REPUESTOS MECANICOS | 50116487 | VASTAGO | 4 | UN
REPUESTOS MECANICOS | 50116797 | AGUJA REGULADORA VALV. 1 | 4 | UN
REPUESTOS MECANICOS | 50116859 | CONO | 4 | UN
REPUESTOS MECANICOS | 50116866 | RESORTE | 4 | UN
REPUESTOS MECANICOS | 50116901 | CONECTOR | 4 | UN
REPUESTOS MECANICOS | 50116902 | DISCO | 4 | UN
REPUESTOS MECANICOS | 50116909 | ROTOR | 4 | UN
REPUESTOS MECANICOS | 50117266 | EMBOLO | 4 | UN
REPUESTOS MECANICOS | 50117335 | PORTA-TAPA | 4 | UN
REPUESTOS MECANICOS | 50117390 | PLANCHA FRONTAL MC-80 19-859 | 4 | UN | SEGÚN CORRESPONDA.ACEITE CHESTERTON 740 O CON PINTURA ANTICORROSIVA,CADA REPUESTO DEBERÁ SER ENTREGADO IDENTIFICADOCALDERAS 1-2CON ESPECIFICACIONES Y MATERIALES INDICADOS EN EL PLANO.CON SU Nº DE PLANO Y NºDE ORDEN DE COMPRA, SOBREEL PROVEEDOR, DEBERÁ ENTREGAR LAS PIEZAS CON UNALOS REPUESTOS DEBERÁN SER FABRICADOS DE ACUERDOO BAJO RELIEVE EN DONDE NO AFECTE LA VIDA UTIL.PLANCHA FRONTAL MC-80PLANO 19-859PROTECCION (TOTAL) Ó(EN ZONAS MECANIZADAS), CON
REPUESTOS MECANICOS | 50117398 | SEPARADOR | 4 | UN
REPUESTOS MECANICOS | 50117426 | EMBOLO | 4 | UN
REPUESTOS MECANICOS | 50117454 | EMPQ. | 4 | UN
REPUESTOS MECANICOS | 50117483 | PLACA LATERAL | 4 | UN
REPUESTOS MECANICOS | 50117503 | JGO. SELLOS - P/VALV. HG9210-20-2 | 4 | UN
REPUESTOS MECANICOS | 50117518 | VAST. INDICADO | 4 | UN
REPUESTOS MECANICOS | 50117537 | BOQ. BLM 1822-080-1 | 4 | UN
REPUESTOS MECANICOS | 50117609 | CIL. INDICADO | 4 | UN
REPUESTOS MECANICOS | 50117741 | CPO. VALV.RETENCIO | 4 | UN
REPUESTOS MECANICOS | 50117755 | EMPALME INOX. 316 12 DIA. | 4 | UN
REPUESTOS MECANICOS | 50117761 | SELLO | 4 | JGO
REPUESTOS MECANICOS | 50117929 | CARRETE DISTRIBUIDOR - | 4 | UN
REPUESTOS MECANICOS | 50117936 | ASIENTO RESORTE - P/VALV. HG9210-20-22 | 4 | UN
REPUESTOS MECANICOS | 50117943 | RES.- P/VALV. HG9210-20-2 | 4 | UN
REPUESTOS MECANICOS | 50118244 | ANILLO | 4 | UN
REPUESTOS MECANICOS | 50118300 | SELLOS | 4 | JGO
REPUESTOS MECANICOS | 50118405 | CARRETE | 4 | UN
REPUESTOS MECANICOS | 50118615 | BIELA | 4 | UN
REPUESTOS MECANICOS | 50118636 | VASTAGO | 4 | UN
REPUESTOS MECANICOS | 50118657 | ENGRANAJE Mc-8 FP-21-1 | 4 | UN | CATALOGO FP 21-1DWG C-1746ENGRANAJE MC-8SOPLADOR AUXILIARUSOEJE SIN FIN BOMBA ACEITE TURBINA TERRY TIPO "GA"
REPUESTOS MECANICOS | 50118951 | SOLENOIDE I MAX. 0,8A DC, R20 19,5 OHM | 4 | UN
REPUESTOS MECANICOS | 50119129 | TIRANTE D-1445 Mc-21 FP-19-458 | 4 | UN | CATALOGO FP-19-458NUMERO DE PARTE D-1445TIRANTE MC-21TURBINA TERRY TIPO "G" TURBO GENERADOR 200KW
REPUESTOS MECANICOS | 50128161 | TRANSMISION ANGULAR 0.071894.R | 4 | UN
REPUESTOS MECANICOS | 50128181 | CILINDRO HID DROPSA 8317408K 4441753C | 2 | UN | CARACTERISTICAS ADICIONALES: NP2 8.317408.K MARCA DANIELI CARACTERÍSTICAS DEL DISEÑO: HIDRAULICO DESIGNACION TIPO/MODELO: 63 CMT4 MMB RNS 23MC 250 D 2200 NOMBRE DEL FABRICANTE: DROPSA NP3 A02-302. NUMERO PARTE FABRICANTE: 4.441753.CCILINDRO
REPUESTOS MECANICOS | 50128191 | SOLENOIDE | 4 | UN
REPUESTOS MECANICOS | 50128195 | CJTO. EMPAQUETADURA | 4 | UN
REPUESTOS MECANICOS | 50128542 | PASADOR | 4 | UN
REPUESTOS MECANICOS | 50128543 | PASADOR | 4 | UN
REPUESTOS MECANICOS | 50128582 | DADO CONDUCTO ELEC. 999 | 7 | JGO
REPUESTOS MECANICOS | 50128583 | DADO CONDUCTO ELEC. 999 | 4 | JGO
REPUESTOS MECANICOS | 50128584 | COLLAR DENTADO | 1 | UN
REPUESTOS MECANICOS | 50128803 | PASADOR MAESTRO (MASDE 10 AÑOS S/CONS.) | 4 | UN
REPUESTOS MECANICOS | 50128912 | RODILLO COMPLETO | 4 | UN
REPUESTOS MECANICOS | 50128934 | ENGRANAJE Mc 18 70-1832 | 4 | UN | ENGRANAJE Mc 18NUMERO PLANO CAP: 70-1832
REPUESTOS MECANICOS | 50139629 | O-ring nitrilo Ø56 x 5 mm | 4 | C/U | Enrolladores Laminador TempleDUREZA:Laminador Planos en Frio.Material NITRILOO-ring Ø56 x 5 mm.USO: Cilindros Rotatorios Mandriles Desenrolladores y
REPUESTOS MECANICOS | 52001639 | TAPA MORGAN 87433CA | 4 | UN | BRIDADAMIENTO FIJACION AXIAL.
REPUESTOS MECANICOS | 52002419 | CUCHILLA 50X5.1/2X1.1/4 | 4 | UN | PLANO CAP FP 26-1536 CUCHILLA
REPUESTOS MECANICOS | 52002436 | DISTANCIADOR | 4 | UN | PLANO CAP 70- 2324 DISTANCIADOR MC.15
REPUESTOS MECANICOS | 52002544 | MORDAZA | 4 | UN | PLANO CAP 70- 2246 MORDAZA MC.2
REPUESTOS MECANICOS | 52003494 | PASADOR E-1506-B TZA. ROLLOS 25.000 LBS | 4 | UN
REPUESTOS MECANICOS | 52003528 | TUBO NIVEL MC.63 | 4 | UN | PLANTA DE AGUA DEGREMONT
REPUESTOS MECANICOS | 52003531 | ANILLO O R-18 MC.16 | 4 | UN | NUMERO DE PARTE 24113PLANTA DE AGUA DEGREMONT
REPUESTOS MECANICOS | 52003563 | EMPQUETADURA Mc-3 | 4 | UN | NUMERO DE PARTE 60967PLANTA DE AGUA DEGREMONT
REPUESTOS MECANICOS | 54002095 | EMPAQUETADURA ANILLO O NITRILO 712X13MM | 4 | UN | ANILLO 'O' (JUNTA TORICA)
REPUESTOS MECANICOS | 54007943 | TAPA GORRO SOLDAR BISEL 6 CED80 | 4 | UN | TAPON
REPUESTOS MECANICOS | 54008136 | BRIDA CUELLO SOL BIS AISI 304L 10" 300LB | 4 | UN | CERTIFICACION ARTICULO: AISI 304LFLANGE CORREDIZO CAÑERIA
REPUESTOS MECANICOS | 54012091 | CONEXION ARRA ROS A304L 10-2x3/4 6000WOG | 4 | UN
REPUESTOS MECANICOS | 54012143 | PASADOR V. D/CLAPETA GESTRABB26C 8 300LB | 4 | UN
REPUESTOS MECANICOS | 54012986 | TE C/RED SOL EMBUT A304L 2X2X1/2 3000WOG | 4 | UN
REPUESTOS MECANICOS | 54020828 | CORREA V 1922V256 | 4 | UN
REPUESTOS MECANICOS | 50019539 | EMPAQUETADURA WABCO PC58013 | 3 | UN | A DISTRIBUCION EQUIPOS WABCO.JUNTA
REPUESTOS MECANICOS | 50021507 | MANGUERA ARMADA TABLA 1 IT.10 | 3 | UN | CONJUNTO DE MANGA: NO METALICA
REPUESTOS MECANICOS | 50028825 | CONJUNTO DESCANSO MC-4 FP-19-514 | 3 | UN | (EN ZONAS MECANIZADAS), CON ACEITE CHESTERTON 740 O CON PINTURAANTICORROSIVA, SEGÚN CORRESPONDA.CADA REPUESTO DEBERÁ SER ENTREGADO IDENTIFICADO CON UN Nº DE PLANO Y NºCONJUNTO DESCANSO MC-4DE ORDEN DE COMPRA, SOBRE O BAJO RELIEVE EN DONDEDWG: 122376DEL PROVEEDOR, DEBERÁ ENTREGAR LAS PIEZAS CON UNA PROTECCION (TOTAL) ÓLISTA DE PARTE: 122407ALOS REPUESTOS DEBERÁN SER FABRICADOS DE ACUERDO CON ESPECIFICACIONES YMATERIALES INDICADOS EN EL PLANO.NO AFECTE LA VIDA UTIL.PLANO: FP-19-514USO: TURBINA TERRY TIPO 18ZS-1 VENTILADOR INDUCIDO CALDERA 1-2
REPUESTOS MECANICOS | 50029736 | PASADOR CAP 4111106MC9 | 3 | UN | PASADOR MC-9
REPUESTOS MECANICOS | 50033137 | TAMBOR PRUEBA ABRASION 62-381 | 3 | UN | LABORATORIO MATERIAS PRIMAS PLANO CAP: 62-381-ASTM PLANTA DE COQUE TAMBOR ASTM PRUEBA ABRASION
REPUESTOS MECANICOS | 50035073 | EJE ARMADO CONECTOR EXT G9 CAP 704315 | 6 | UN | EJE CONECTOR EXTERIOR (ARMADO)
REPUESTOS MECANICOS | 50035197 | PASADOR CAP 7036MC4 | 3 | UN | PASADOR MC-4
REPUESTOS MECANICOS | 50035611 | MACHON 2C480 CAP 70858 | 3 | UN | 2C480.MACHON
REPUESTOS MECANICOS | 50036630 | BUJE GOMA RANSOMES 443800 | 3 | UN | BUJE
REPUESTOS MECANICOS | 50036820 | ANILLO CAP 70240 | 3 | UN | AL DE FABRICACION (MAESTRANZA).ANILLO
REPUESTOS MECANICOS | 50038307 | ESLABON CORREA TRANSP ( Ver 50146132 ) | 3 | UN | ARTICULO:50146132ESLABON MC-40NOTA: SE COMPRA PAÑO DE CADENA COMPLETO PARA CAMBIOPLANO: 41-44001.2UBICACION: COLADA CONTINUA PALANQUILLASUSO: CADENA ARRASTRE POLVO, ESTACION ADICIONES EAM N° 2.
REPUESTOS MECANICOS | 50038923 | SELLO TAYLOR 3812500 | 3 | UN | SELLO
REPUESTOS MECANICOS | 50040788 | PASADOR CAP 29-1146 Mc-37 | 3 | UN | LINEA CORRUGADORA CONTINUA NUMERO DE PLANO: 29-1146 PASADOR MC-37 REPUESTOS EMBRAGUE
REPUESTOS MECANICOS | 50041582 | INSERTO MC-D. CIL.EJE EXPAN.MANDRIL. | 3 | UN | CILINDRO EXPANSION MANDRIL ENROLLLADOR.INSERTO MC-D.L.P.C.MATERIAL: ACERO SAE 1020.NUMERO PLANO CAP: 26-17333.USO:
REPUESTOS MECANICOS | 50042201 | BOBINA SALEM ELEC V57341F24 | 3 | UN | BOBINAOS NUMEROS DE PARTE 18-007.
REPUESTOS MECANICOS | 50042213 | BLOCK MC-D MATERIAL: ACERO SAE-1020 | 3 | UN | BLOCK MC-D
REPUESTOS MECANICOS | 50042262 | BLOCK APOYO AC SAE 1020 26882MCE | 3 | UN | BLOCK APOYO MC-E
REPUESTOS MECANICOS | 50042482 | PLATAFORMA CAP 253195MCH | 3 | UN | PLATAFORMA
REPUESTOS MECANICOS | 50043185 | PORTA SELLO 64AE28 2582666 | 3 | UN | ANO 2: 64AE28"PORTA SELLO
REPUESTOS MECANICOS | 50043187 | SOPORTE CAP 25103681 | 3 | UN | SOPORTE
REPUESTOS MECANICOS | 50043250 | FIJADOR ROD SUP SIST AJUSTE AXIAL CAP | 3 | UN | MATERIAL DE FABRICACION (MAESTRANZA).FIJADOR RODAMIENTO SUPERIOR
REPUESTOS MECANICOS | 50043735 | PIÑION CAP 253310MCB | 3 | UN | N ADICIONAL: MATERIAL DE FABRICACION (MAESTRANZA).PIÑION MC-B
REPUESTOS MECANICOS | 50044218 | ENGRANAJE ITEM 15 FP-19-11 | 3 | UN | (EN ZONAS MECANIZADAS), CON ACEITE CHESTERTON 740 O CON PINTURAANTICORROSIVA, SEGÚN CORRESPONDA.CADA REPUESTO DEBERÁ SER ENTREGADO IDENTIFICADO CON UN Nº DE PLANO Y NºDE ORDEN DE COMPRA, SOBRE O BAJO RELIEVE EN DONDEDWG: E-2445EL PROVEEDOR, DEBERÁ ENTREGAR LAS PIEZAS CON UNA PROTECCION (TOTAL) ÓENGRANAJE BOMBA LUBRICACION ITEM 15LOS REPUESTOS DEBERÁN SER FABRICADOS DE ACUERDO CON ESPECIFICACIONES YMATERIALES INDICADOS EN EL PLANO.NO AFECTE LA VIDA UTIL.PLANO: FP-19-11USO: TURBINA VENTILADOR FORZADO CALDERAS N°1 Y N°2
REPUESTOS MECANICOS | 50044219 | ENGRANAJE ITEM 19 FP-19-11 | 3 | UN | (EN ZONAS MECANIZADAS), CON ACEITE CHESTERTON 740 O CON PINTURAANTICORROSIVA, SEGÚN CORRESPONDA.CADA REPUESTO DEBERÁ SER ENTREGADO IDENTIFICADO CON UN Nº DE PLANO Y NºDE ORDEN DE COMPRA, SOBRE O BAJO RELIEVE EN DONDEDWG: E-2445EL PROVEEDOR, DEBERÁ ENTREGAR LAS PIEZAS CON UNA PROTECCION (TOTAL) ÓENGRANAJE BOMBA LUBRICACION ITEM 19LOS REPUESTOS DEBERÁN SER FABRICADOS DE ACUERDO CON ESPECIFICACIONES YMATERIALES INDICADOS EN EL PLANO.NO AFECTE LA VIDA UTIL.PLANO: FP-19-11USO: TURBINA VENTILADOR FORZADO CALDERAS N°1 Y N°2
REPUESTOS MECANICOS | 50044224 | PALANCA Mc-83 FP-19-398 | 3 | UN | BOMBAS DE ALIMENTACION AGUA CALDERASCATALOGO FP-19-398DWG E-3863PALANCA MC- 83TURBINA TERRY TIPO E1/2S
REPUESTOS MECANICOS | 50044875 | BISAGRA EXTERIOR DERECHA CAP 701597MC67 | 3 | UN | BISAGRA EXTERIOR DERECHA
REPUESTOS MECANICOS | 50045420 | CABEZAL CAP 41443611MC344372 | 3 | UN | CABEZAL
REPUESTOS MECANICOS | 50045540 | PARADA RUEDA NKK ITEMC40103 | 3 | JGO | PARADA RUEDA SIN REDUCTOR
REPUESTOS MECANICOS | 50045741 | GUIA CONCAST 40620.0 PARA STOPPER PLQ. | 3 | UN | 28604.3.FABRICANTE: CONCASTGUIAINFORMACION ADICIONAL: OTROS NUMEROS DE PLANO 110.100 POS-351 ITEM-NOTA: EQUIPOS REPARADOS POR CONTRATISTAS.NUMERO DE PLANO: 40620.0USO: STOPPER Nº 14
REPUESTOS MECANICOS | 50045813 | VASTAGO MC.6 CAP 414428216MC6 | 3 | UN | UNDICION Y COLADA CONTINUA)VASTAGO MC-6
REPUESTOS MECANICOS | 50045868 | AISLANTE CAP 41-44281.1 MC-1 | 3 | UN | AISLANTE MC-11
REPUESTOS MECANICOS | 50046986 | TAPA CAP 7018493 | 3 | UN | TAPA
REPUESTOS MECANICOS | 50047197 | TAPA CAP 7018497 | 3 | UN | TAPA
REPUESTOS MECANICOS | 50047237 | PASADOR CAP 2320290MC104 | 3 | UN | PASADOR MC-104
REPUESTOS MECANICOS | 50047324 | EJE TRANSMISION CADENA CAP 253778MCK | 3 | UN | EJERANZA).
REPUESTOS MECANICOS | 50048769 | EJE PIÑION CAP 702719 | 3 | UN | EJE PINON
REPUESTOS MECANICOS | 50049261 | ENGRANAJE RECT.FARREL CASHCO DE64R011454 | 3 | UN | : OTROS NUMEROS DE PLANO 70-1-5 MC-18ENGRANAJE Z=69 PITCH=16
REPUESTOS MECANICOS | 50050854 | MIRILLA 02356 | 3 | UN | ESPEJO: VISORY COLADA CONTINUA.
REPUESTOS MECANICOS | 50055185 | ELIMINADO RASPADOR SECUNDARIO T/U COR | 3 | UN | CARACTERISTICAS ADICIONALES: CORREA 48" ANCHO DESIGNACION TIPO/MODELO: U MANEJO DE MATERIAS PRIMAS Y ALTOS HORNOS. NOMBRE DEL FABRICANTE: FORDERTECHNIK RASGOS ESPECIALES: SECUNDARIO RASPADOR SECUNDARIO 48"(EN ZONAS MECANIZADAS),CON ACEITE CHESTERTON 740 O CON PINTURAANTICORROSIVA , SEGÚN CORRESPONDA .CADA REPUESTO DEBERÁ SER ENTREGADO IDENTIFICADO CON UN Nº DE PLANO Y NºDE ORDEN DE COMPRA , SOBRE O BAJO RELIEVE EN DONDEEL PROVEEDOR, DEBERÁ ENTREGAR LAS PIEZAS CON UNA PROTECCION (TOTAL) ÓELIMINADOLOS REPUESTOS DEBERÁN SER FABRICADOS DE ACUERDO CON ESPECIFICACIONES YMATERIALES INDICADOS EN EL PLANO.NO AFECTE LA VIDA UTIL.PROG MEC AH 28/04/2015SOLICITA DON ISAAC GUTIERREZ
REPUESTOS MECANICOS | 50056019 | CATALINA MC-4 22-12538 | 3 | UN | (EN ZONAS MECANIZADAS), CON ACEITE CHESTERTON 740 O CON PINTURAANTICORROSIVA, SEGÚN CORRESPONDA.CADA REPUESTO DEBERÁ SER ENTREGADO IDENTIFICADO CON UN Nº DE PLANO Y NºCATALINA MC-4DE ORDEN DE COMPRA, SOBRE O BAJO RELIEVE EN DONDEEL PROVEEDOR, DEBERÁ ENTREGAR LAS PIEZAS CON UNA PROTECCION (TOTAL) ÓLOS REPUESTOS DEBERÁN SER FABRICADOS DE ACUERDO CON ESPECIFICACIONES YMATERIALES INDICADOS EN EL PLANO.NO AFECTE LA VIDA UTIL.PLANO: 22-12538USO: DEFLECTORA DE CABLE TROLLEY TOPE
REPUESTOS MECANICOS | 50056346 | CERROJO | 3 | UN | . DESCRIPCION #.PARTE CERROJO 135271REPUESTOS PARA MONTACARGA HYSTER CO. .
REPUESTOS MECANICOS | 50057505 | CIL. 2.1/2' DI. x 2.1/2' CARRER | 6 | UN | 02CYLINDER UNITED ENGINEERING. PART Nº HF 2.1/2' internal diameter x 2.1/2' stroke 1.3/4' rod diameter. Internal Code: 4010420
REPUESTOS MECANICOS | 50058262 | CIL. HIDRAULICO COD. 0.221238.K/00 | 3 | UN | SIGLA : DAN PARTNUMBER : 8.167050.M - 104
REPUESTOS MECANICOS | 50058681 | CIL. NEUMATICO 4' DI. x 3.1/8' CARRER | 3 | UN | : 403053501PNEUMATIC CYLINDER ORTMAN MILLER COMPANY. PART Nº B 4' internal diameter x 3.1/8' stroke 1.1/4' rod diameter. Internal Code
REPUESTOS MECANICOS | 50058709 | CIL. NEUMATICO 4' DI. x 9' CARRER | 3 | UN | 02PNEUMATIC CYLINDER LINE ELECTRIC DIV. PART Nº C3211 4' internal diameter x 9' stroke 1' rod diameter. Internal Code: 4030235
REPUESTOS MECANICOS | 50058832 | BOQUILLA MC-1 22-16963 | 3 | UN | (EN ZONAS MECANIZADAS), CON ACEITE CHESTERTON 740 O CON PINTURAANTICORROSIVA, SEGÚN CORRESPONDA.BOQUILLA MC-1CADA REPUESTO DEBERÁ SER ENTREGADO IDENTIFICADO CON UN Nº DE PLANO Y NºDE ORDEN DE COMPRA, SOBRE O BAJO RELIEVE EN DONDEEL PROVEEDOR, DEBERÁ ENTREGAR LAS PIEZAS CON UNA PROTECCION (TOTAL) ÓLOS REPUESTOS DEBERÁN SER FABRICADOS DE ACUERDO CON ESPECIFICACIONES YMATERIALES INDICADOS EN EL PLANO.NO AFECTE LA VIDA UTIL.PLANO: 22-16963USO: VENTILADORES, CAJAS GAS Y DUCTOS N°22-23-24
REPUESTOS MECANICOS | 50058893 | CIL. NEUMATICO 7' DI. x 24' CARRER | 3 | UN | PNEUMATIC CYLINDER HANNA COMPANY. PART Nº 17MCC 7' internal diameter x 24' stroke 2' rod diameter. Internal Code: 403025701
REPUESTOS MECANICOS | 50058925 | CIL. NEUMATICO 8' DI. x 23.1/2' CARRER | 3 | UN | 026201PNEUMATIC CYLINDER ANKER HOLTH COMPANY. PART Nº 8TL 8' internal diameter x 23.1/2' stroke 2' rod diameter. Internal Code: 403
REPUESTOS MECANICOS | 50058943 | ANILLO DE PRESION | 3 | UN | PLANO CAP FP 29- 772 ANILLO DE PRESION MC.C
REPUESTOS MECANICOS | 50059623 | ANILLO MC.4-8 | 3 | UN | PLANO CAP FP 23- 1762 ANILLO MC.4/8
REPUESTOS MECANICOS | 50059757 | CJA. 3B-1233- | 3 | UN | CAP =========== ===== ===== CAJA DE RODAMIENTO 70-240 3B-1233-AREPUESTOS PARA GRUAS PUENTE 'CLEVELAND': PLANO PLANO DESCRIPCION FABR.
REPUESTOS MECANICOS | 50060326 | CJA.ENGRANAJES Mc-Z FP-29-782 | 3 | UN | CAJA ENGRANAJE Mc-ZClasificador de 1eraLINEA CORTE HOJALATAPLANO CAP FP-29-782
REPUESTOS MECANICOS | 50060559 | CORREAS 'V | 4 | JGO | 9L 6643SPARES FOR 'CATERPILLAR' TRACTORS. DESCRIPTION CAT. # =========== ====== 'V' BELT
REPUESTOS MECANICOS | 50060950 | CRUCETA | 3 | UN | 31659SPARES FOR AMERICAN HOIST & DERRICK CRANES. MODEL 508 DESCRIPTION PART # =========== ====== SPIDER L.H.
REPUESTOS MECANICOS | 50061030 | CRUCETA 4T-7869-B | 3 | UN | CAP =========== ===== ===== CRUCETA 70-878 4T-7869-BREPUESTOS PARA GRUAS PUENTE 'CLEVELAND': PLANO PLANO DESCRIPCION FABR.
REPUESTOS MECANICOS | 50061722 | ASIENTO SUP.RESORTE 166 FN | 3 | UN | PLANO CAP FP 26- 1279 ASIENTO SUP.RESORTE 166 FN
REPUESTOS MECANICOS | 50062129 | CJTO. TENSOR D-106 | 3 | UN | PLANO CAP 26- 2669 CONJUNTO TENSOR D-1069
REPUESTOS MECANICOS | 50062520 | DESC. CAT-26913 | 3 | UN | PLANO CAP FP 23- 65 DESCANSO CAT-269130
REPUESTOS MECANICOS | 50062626 | BARRA TENSORA | 3 | UN | PLANO CAP 41-12147 BARRA TENSORA MC.171
REPUESTOS MECANICOS | 50063323 | DESCANSO | 3 | UN | B-8604SPARES FOR AMERICAN HOIST & DERRICK CRANES. MODEL 508 DESCRIPTION PART # =========== ====== PILLOW BLOCK
REPUESTOS MECANICOS | 50063340 | BIELA C-5611 | 3 | UN | OD C-5611SPARES FOR AMERICAN HOIST & DERRICK CRANES. MODEL 508 DESCRIPTION PART # =========== ====== CONNECTING R
REPUESTOS MECANICOS | 50063489 | BISAGRA EXT. IZQ. 255 | 3 | UN | ========= BISAGRA EXTERIOR 255 70-1597 IZQUIERDA, Mc-67REPUESTOS PARA PALAS THE OWEN BUCKET CO. DESCRIPCION PLANO CAP ===========
REPUESTOS MECANICOS | 50065016 | CAJA 70- 25 | 3 | UN | CAJA 70- 25GRUAS 'ALLIANCE'USO:
REPUESTOS MECANICOS | 50065028 | CAJA 'ALLIANCE' PN70-1834-18 | 3 | UN | REPUESTOS PARA GRUAS 'ALLIANCE' DESCRIPCION PLANO CAP =========== ========= CAJA RODAMIENTO 70-1834 66143-18 PATT.#41037
REPUESTOS MECANICOS | 50067307 | EJE 'ALLIANCE' PN70-43 MC-1 | 3 | UN | REPUESTOS PARA GRUAS 'ALLIANCE' DESCRIPCION PLANO CAP =========== ========= EJE 70- 43 Mc-1
REPUESTOS MECANICOS | 50067362 | EJE | 3 | UN | PLANO CAP 23- 11164 EJE MC.1
REPUESTOS MECANICOS | 50067709 | ESPACIADOR LLANTA | 3 | UN | ========= BAND, SPACER FL-9238SPARES FOR 'PETTIBONE' CARY LIFT, MODEL 702-D, SERIES NR. 70-100: DESCRIPTION PART NR. ===========
REPUESTOS MECANICOS | 50067781 | ESPACIADOR SB-2706 | 3 | UN | COLLAR, FOR # 14725 OVERHEAD CRANE MANUFACTURER:MANNING MAXWELL & MOORE PART # : SB-2706 (Catálogo FP-40-6)
REPUESTOS MECANICOS | 50068084 | MORDAZA | 3 | UN | 23812SPARES FOR AMERICAN HOIST & DERRICK CRANES. MODEL 508 DESCRIPTION PART # =========== ====== JAW CRANK
REPUESTOS MECANICOS | 50068088 | MORDAZA 22918 AMERICAN HOIST & DERRICK | 3 | UN | DESCRIPTIONMODEL 508PART # JAW CRANK 22918SPARES FOR AMERICAN HOIST <(>&<)> DERRICK CRANES.
REPUESTOS MECANICOS | 50068109 | MORDAZA | 3 | UN | PLANO CAP 23- 11855 MORDAZA MC.1
REPUESTOS MECANICOS | 50068125 | MORDAZA (ELIM. MEMO MT-71-25/07/06-027) | 3 | UN | 23983SPARES FOR AMERICAN HOIST & DERRICK CRANES. MODEL 508 DESCRIPTION PART # =========== ====== JAW CRANK
REPUESTOS MECANICOS | 50068338 | FELPA 1X7/8X54 | 3 | UN | S-16114 REPUESTOS PARA GRUAS 'WHITTING' ============================== .............................. DESCRIPCION #.PLANO =========== ======= FELPA T-13270
REPUESTOS MECANICOS | 50068504 | EJE ARMADO MESA 9 2º SECCION MAR | 3 | UN | 2° SECCION LADO MAR MESA 9EJE ARMADO Mc 2LAM. P. CALIENTENUMERO PLANO CAP: 26-4687USO:
REPUESTOS MECANICOS | 50068812 | JGO. REP. AMORT. LADO TAP | 3 | UN | JUEGO REP. AMORT. LADO TAPA LO45600000CILINDRO HIDRAULICO 'PARKER HANNIFIN' MODELO 82.62-TC-2H-R-L-S-3-4-M- 82.62 DIA. X 360MM. CARRERA
REPUESTOS MECANICOS | 50068872 | JGO. REP. PISTON DWG.PM00259-N,PM-0701 | 3 | UN | PARKER HANNIFIN FOR 5' BORE X 240' (20') STROKE HYDRAULIC CYLINDER, 3.1/2' ROD DIA., (19'EFF STROKE)SERIE 2H, STYLE C, AS PER CATALOG PAGE 288, DWG PM-33259-N,PM-07010 REPAIR KIT, AS FOLLOWS: B) PR502H0001 PISTON RING KIT 47 END SEAL O'RING 48 PISTON RING
REPUESTOS MECANICOS | 50069118 | FLANGE | 3 | UN | FLANGE MODELO FLI-10-10P-10 No. PARTE 229126, PARA BOMBA 'VICKERS' MODELO 35VQ25.
REPUESTOS MECANICOS | 50069297 | EJE MESA T1-T2 | 3 | UN | PLANO CAP 26-10616 EJE MESA T1-T2 MC.1
REPUESTOS MECANICOS | 50069301 | EJE MESA T1-T2 | 3 | UN | PLANO CAP 26-10616 EJE MESA T1-T2 MC.10
REPUESTOS MECANICOS | 50069307 | JGO. REPARAR VALV.94081-05 | 3 | UN | ====== KIT, REPAIR VALVE 94081-054SPARES FOR NCK RAPIER CRANE, MODEL HS-14 SERIAL 14S1107, AS FOLLOW: DESCRIPTION PART NR. =========== ==
REPUESTOS MECANICOS | 50069349 | EJE MOTRIZ | 3 | UN | PLANO CAP 26-10639 EJE MOTRIZ MC.80
REPUESTOS MECANICOS | 50069375 | JGO. REPARAR VALVUL | 3 | UN | ======= ======= JUEGO REPARAR 94081-474 VALVULA============ ........................................ DESCRIPCION #.PARTE ====REPUESTOS PARA GRUAS CAMION E HIDRAULICA RAPIER ============================
REPUESTOS MECANICOS | 50069411 | JGO. SELL | 3 | UN | SPARES FOR 'VICKERS' HYDRAULIC PUMP: DESCRIPTION P/N =========== === 920269 SEAL KIT
REPUESTOS MECANICOS | 50069451 | JGO. SELLO | 3 | UN | 36)SPARES FOR 'VICKERS' HYDRAULIC PUMP: DESCRIPTION P/N =========== === 920312 SEAL KIT(REPLACES 9203
REPUESTOS MECANICOS | 50069483 | JGO. SELLO | 3 | UN | PLANO NRO. =========== ========== JUEGO DE SELLOS PARA CILINDRO DE 2' DIA. 6' CARRERA, MODELO 2'BBMA14A6REPUESTOS PARA CILINDROS NEUMATICOS 'PARKER HANNIFIN' DESCRIPCION
REPUESTOS MECANICOS | 50069567 | JGO. SELLOS - P/VALV. (F3)STR0 | 3 | UN | ARISAKA BENSEN' HYDRAULIC VALVES AND ===================================== SPARES, AS FOLLOW: ================== SEAL KIT, FOR MODEL (F3)STR-03, INCLUDE: O'RING BACK-UP RING P12.5
REPUESTOS MECANICOS | 50070594 | LABIO Mc-1 70-1421 | 3 | UN | LABIO Mc-1PLANO CAP 70-1421REPUESTOS PARA PALAS 'NEMAG'.
REPUESTOS MECANICOS | 50070962 | GANCHO 2H-313 | 3 | UN | ==== ======== Hook, Order S-6436, Dwg.2H-313, CAP Dwg.70-851.SPARE PARTS FOR 'THE CLEVELAND CRANE & ENGINEERING CO.' CRANES, AS FOLLOW: DESCRIPTION DWG. CAP DWG. ===========
REPUESTOS MECANICOS | 50072268 | GOL. SUEL | 3 | UN | 316612RENEWAL PARTS FOR 'ALEMITE' LUBRICATING EQUIPMENT: P/N DESCRIPTION ====== =========== WASHER LEATHER
REPUESTOS MECANICOS | 50072327 | EMBRAGUE | 3 | UN | REPUESTOS PARA GRUAS ORUGA MANITOWOC FORSYTHE CORP. DESCRIPCION #.PARTE =========== ======= EMBRAGUE 71643
REPUESTOS MECANICOS | 50073129 | EMPAQUETADURA MCO-33-A7 OTIS ELEVATOR | 3 | UN | DESCRIPTIONPART.# MCO-33-A7 SUPERTEX OILSEAL.SPARES FOR OTIS ELEVATOR.
REPUESTOS MECANICOS | 50073133 | EMPAQUETADURA MCO-33-A6 OTIS ELEVATOR | 3 | UN | DESCRIPTIONPART.# MCO-33-A6 SUPER-TEX OIL SEAL.SPARES FOR 'OTIS' ELEVATOR.
REPUESTOS MECANICOS | 50073193 | EMPAQUETADURA FOA376W9 OTIS ELEVATOR | 3 | UN | DESCRIPTIONPART.# FOA376W9 GASKET.SPARES FOR 'OTIS' ELEVATOR.
REPUESTOS MECANICOS | 50073213 | EMPAQUETADURA MCO288AR2 OTIS ELEVATOR | 3 | UN | DESCRIPTIONPART.# MCO288AR2 GASKET.SPARES FOR OTIS ELEVATOR.
REPUESTOS MECANICOS | 50073730 | EMPAQUETADURA MC-4 22-2474 | 3 | UN | (EN ZONAS MECANIZADAS), CON ACEITE CHESTERTON 740 O CON PINTURAANTICORROSIVA, SEGÚN CORRESPONDA.CADA REPUESTO DEBERÁ SER ENTREGADO IDENTIFICADO CON UN Nº DE PLANO Y NºDE ORDEN DE COMPRA, SOBRE O BAJO RELIEVE EN DONDEEL PROVEEDOR, DEBERÁ ENTREGAR LAS PIEZAS CON UNA PROTECCION (TOTAL) ÓEMPAQUETADURA Mc-4LOS REPUESTOS DEBERÁN SER FABRICADOS DE ACUERDO CON ESPECIFICACIONES YMATERIALES INDICADOS EN EL PLANO.NO AFECTE LA VIDA UTIL.PLANO:22-2474USO: VALVULA AGUA CARRO MONTACARGA AAHH N°1
REPUESTOS MECANICOS | 50073734 | EMPAQUETADURA MC-6 22-2474 | 3 | UN | (EN ZONAS MECANIZADAS), CON ACEITE CHESTERTON 740 O CON PINTURAANTICORROSIVA, SEGÚN CORRESPONDA.CADA REPUESTO DEBERÁ SER ENTREGADO IDENTIFICADO CON UN Nº DE PLANO Y NºDE ORDEN DE COMPRA, SOBRE O BAJO RELIEVE EN DONDEEL PROVEEDOR, DEBERÁ ENTREGAR LAS PIEZAS CON UNA PROTECCION (TOTAL) ÓEMPAQUETADURA Mc-6LOS REPUESTOS DEBERÁN SER FABRICADOS DE ACUERDO CON ESPECIFICACIONES YMATERIALES INDICADOS EN EL PLANO.NO AFECTE LA VIDA UTIL.PLANO:22-2474USO: VALVULA AGUA CARRO MONTACARGA AAHH N°1
REPUESTOS MECANICOS | 50073869 | PASADOR 3.1/2 4T-7828-A | 3 | UN | PLANO PLANO DESCRIPCION FABR. CAP ==== 3.1/2======= ===== === PASADOR 70- 894 4T-7828-AREPUESTOS PARA GRUAS PUENTE CLEVELAND.- CONFECCIONAR DE ACUERDO A ESPECIFICACIO- NES DE PLANO:
REPUESTOS MECANICOS | 50073893 | PASADOR 4.1/4 3T-5531-A | 3 | UN | PLANO PLANO DESCRIPCION FABR. CAP ==== 4.1/4======= ===== === PASADOR 70- 393 3T-5531-AREPUESTOS PARA GRUAS PUENTE CLEVELAND.- CONFECCIONAR DE ACUERDO A ESPECIFICACIO- NES DE PLANO:
REPUESTOS MECANICOS | 50074000 | GUIA Mc-A 26-6203 | 3 | UN | GUIA Mc-ALPCPLANO CAP 26-6203Sist. Motriz Guías Centradoras Mesa Nº8
REPUESTOS MECANICOS | 50074371 | PASADOR GUIA | 3 | UN | PLANO CAP 26-16825 PASADOR GUIA MC.F
REPUESTOS MECANICOS | 50074618 | ANILLO Mc-A 26-16937 | 3 | UN | EMPAQUETADURA ANILLO O Mc-ALAMINADOR 4 MARCOSLPCPLANO CAP 26-16937
REPUESTOS MECANICOS | 50075097 | BUJE 8.127798.L | 3 | UN
REPUESTOS MECANICOS | 50075158 | EJE Mc-C 25-3665 | 3 | UN | EJE MC-CLBTMesa Medida Guillot.#8 630 T.PLANO CAP 25-3665
REPUESTOS MECANICOS | 50075195 | PASADOR MC-J 22-12617 | 3 | UN | (EN ZONAS MECANIZADAS), CON ACEITE CHESTERTON 740 O CON PINTURAANTICORROSIVA, SEGÚN CORRESPONDA.CADA REPUESTO DEBERÁ SER ENTREGADO IDENTIFICADO CON UN Nº DE PLANO Y NºDE ORDEN DE COMPRA, SOBRE O BAJO RELIEVE EN DONDEEL PROVEEDOR, DEBERÁ ENTREGAR LAS PIEZAS CON UNA PROTECCION (TOTAL) ÓLOS REPUESTOS DEBERÁN SER FABRICADOS DE ACUERDO CON ESPECIFICACIONES YMATERIALES INDICADOS EN EL PLANO.NO AFECTE LA VIDA UTIL.PASADOR MC-JPLANO: 22-12617USO: SECTORES SELLO GAS A.HORNO N°2
REPUESTOS MECANICOS | 50075260 | RODILLO ITEM 415234.3 136500 766 | 3 | UN
REPUESTOS MECANICOS | 50075480 | CPO. VALV.(2 CART. ITEM 50 165110 238 | 3 | UN
REPUESTOS MECANICOS | 50075989 | EMPQ.PISTON 330X140M | 3 | UN | PLANO CAP 23-11863 EMPAQUETADURA 300X140MM
REPUESTOS MECANICOS | 50076069 | EJE ARMADO | 3 | UN
REPUESTOS MECANICOS | 50076135 | JGO. SELLOS RF3, BF1, BF2 175500 2512 | 3 | UN
REPUESTOS MECANICOS | 50076424 | EMPQ.VAST. 330X140M | 3 | UN | PLANO CAP 23-11863 EMPAQUETADURA VAST. 330X140MM MC.28
REPUESTOS MECANICOS | 50076761 | ANILLO RETENSION 45 | 3 | UN
REPUESTOS MECANICOS | 50077115 | TORNILLO REGULADOR MC-26 FP-22-2720 | 4 | UN | (EN ZONAS MECANIZADAS), CON ACEITE CHESTERTON 740 O CON PINTURAANTICORROSIVA, SEGÚN CORRESPONDA.CADA REPUESTO DEBERÁ SER ENTREGADO IDENTIFICADO CON UN Nº DE PLANO Y NºDE ORDEN DE COMPRA, SOBRE O BAJO RELIEVE EN DONDEEL PROVEEDOR, DEBERÁ ENTREGAR LAS PIEZAS CON UNA PROTECCION (TOTAL) ÓLOS REPUESTOS DEBERÁN SER FABRICADOS DE ACUERDO CON ESPECIFICACIONES YMATERIALES INDICADOS EN EL PLANO.NO AFECTE LA VIDA UTIL.PLANO: FP-22-2720TORNILLO REGULADOR MC-26USO: CILINDRO DE GIRO PISTOLA TAPONADORA A.HORNO N°2
REPUESTOS MECANICOS | 50077170 | HORQUILLA MC-M-39-060 22-12792 | 3 | UN | (EN ZONAS MECANIZADAS), CON ACEITE CHESTERTON 740 O CON PINTURAANTICORROSIVA, SEGÚN CORRESPONDA.CADA REPUESTO DEBERÁ SER ENTREGADO IDENTIFICADO CON UN Nº DE PLANO Y NºDE ORDEN DE COMPRA, SOBRE O BAJO RELIEVE EN DONDEEL PROVEEDOR, DEBERÁ ENTREGAR LAS PIEZAS CON UNA PROTECCION (TOTAL) ÓHORQUILLA Mc-M-39-060LOS REPUESTOS DEBERÁN SER FABRICADOS DE ACUERDO CON ESPECIFICACIONES YMATERIALES INDICADOS EN EL PLANO.NO AFECTE LA VIDA UTIL.PLANO: 22-12792USO: LAVADOR SECUNDARIO (PLACA)
REPUESTOS MECANICOS | 50077275 | SOPORTE | 3 | UN
REPUESTOS MECANICOS | 50077345 | CHAV. MOTOR - TABLA 3 ITEM2 | 3 | UN
REPUESTOS MECANICOS | 50077562 | MANGUITO EMBRAGUE - TABLA 2 ITEM 23 | 3 | UN | MANGUITO EMBRAGUE - TABLA 2 ITEM 23
REPUESTOS MECANICOS | 50077737 | DESC. INFERIO | 3 | UN
REPUESTOS MECANICOS | 50077874 | RETEN FP 25-602 Mc F | 3 | UN | PLANO FP 25-602RETEN Mc F
REPUESTOS MECANICOS | 50078446 | ENGRANAJE Mc-A REDUC TRANSM GUIA ENTRADA | 3 | UN | ENGRANAJE Mc-AL.P.C.MATERIAL: ACERO SAE 1020NUMERO PLANO CAP: 26-17048REDUCTOR TRANSMISION GUIA ENTRADA LTCUSO:
REPUESTOS MECANICOS | 50078722 | PERNO HORQUILLA | 3 | UN | PLANO CAP 26-X3926 PERNO HORQUILLA
REPUESTOS MECANICOS | 50079046 | BASE | 3 | UN
REPUESTOS MECANICOS | 50079096 | ANILLO | 3 | UN
REPUESTOS MECANICOS | 50079340 | BASE | 3 | UN
REPUESTOS MECANICOS | 50079730 | PASADOR Mc-6 33-7991 | 5 | UN | Interconexión Hornos: Sist. Tubo UPASADOR Mc-6PLANO CAP 33-7991PLANTA DE COQUE
REPUESTOS MECANICOS | 50079815 | ENGRANAJE 45- 9201 | 3 | UN | PLANO CAP FP 29- 3163 ENGRANAJE 45- 9201
REPUESTOS MECANICOS | 50079875 | JGO. REPARACION RESORTE KN-1084- | 3 | UN
REPUESTOS MECANICOS | 50080668 | Jgo rpto QM/22253/3/0 41-273/33693-8.1 | 3 | UN | Juego de RepuestoQM/22253/3/0 41-273/33693-8.1
REPUESTOS MECANICOS | 50080728 | EJE | 3 | UN
REPUESTOS MECANICOS | 50081447 | ENGRANAJE S- 2415-D | 3 | UN | REPUESTOS PARA GRUAS 'WHITTING': DESCRIPCION PLANO =========== ===== ENGRANAJE, S-2415-D.
REPUESTOS MECANICOS | 50081675 | SILENCIADOR G3/8 SP/SC 143 | 3 | UN
REPUESTOS MECANICOS | 50081815 | PINON G-2552 | 3 | UN | ==== PINION G-2552SPARE PARTS FOR 'THE CLEVELAND CRANE & ENGINEERING CO.' CRANES, AS FOLLOW: DESCRIPTION DWG. ===========
REPUESTOS MECANICOS | 50082077 | CJA.DISTRIBUIDORA ITEM 14 145501 104 | 3 | UN
REPUESTOS MECANICOS | 50082123 | ESPACIADOR | 3 | UN
REPUESTOS MECANICOS | 50082332 | MANG.ARM.24AIRE 315' H.NPSM24-H CPN | 3 | UN
REPUESTOS MECANICOS | 50082745 | PINON SB-1280 | 3 | UN | REPUESTOS PARA GRUAS ALLIANCE MANNING MAXWELL AND MOORE INC. ============================= ............................. DESCRIPCION #.PLANO =========== ======= PIÑON B1-103-376 SB-1280
REPUESTOS MECANICOS | 50082937 | EJE ST 6 | 3 | UN
REPUESTOS MECANICOS | 50084823 | POLIN SOPORTE GUIA 4167 A | 3 | UN
REPUESTOS MECANICOS | 50084887 | ESPACIADOR | 3 | UN | REPUESTOS PARA GRUAS CARRILES AMERICAN HOIST & DERRICK CO. DESCRIPCION PLANO =========== ===== ESPACIADOR 70-3587 MC.57
REPUESTOS MECANICOS | 50085112 | CPO. VALV.ITEM 120 165110 223 | 3 | UN
REPUESTOS MECANICOS | 50085238 | ESPACIADOR 4T-6188-D | 3 | UN | CAP =========== ===== ===== ESPACIADOR 70-418 4T-6188-DREPUESTOS PARA GRUAS PUENTE 'CLEVELAND': PLANO PLANO DESCRIPCION FABR.
REPUESTOS MECANICOS | 50087479 | RESORTE | 3 | UN | SPARES FOR 'VICKERS' HYDRAULIC PUMP: DESCRIPTION P/N =========== === 681646 SPRING
REPUESTOS MECANICOS | 50087907 | PLACA | 3 | UN | PLANO CAP 26-16826 PLACA MC.J
REPUESTOS MECANICOS | 50088177 | TERMOSTATO | 3 | UN | ======= THERMOSTAT 151570SPARES FOR 'HYSTER' FORK LIFT TRUCKS. ENGINE DESCRIPTION PART N° ===========
REPUESTOS MECANICOS | 50089273 | PLACA PRESION 0911-40 | 3 | UN | PLANO CAP 26-11892 PLACA PRESION 0911-40
REPUESTOS MECANICOS | 50089277 | PLACA PRESION 0911-41 | 3 | UN | PLANO CAP 26-11893 PLACA PRESION 0911-41
REPUESTOS MECANICOS | 50089281 | PLACA PRESION 0911-42 | 3 | UN | PLANO CAP 26-11894 PLACA PRESION 0911-42
REPUESTOS MECANICOS | 50089289 | PLACA PRESION 0911-44 | 3 | UN | PLANO CAP 26-11896 PLACA PRESION 0911-44
REPUESTOS MECANICOS | 50089293 | PLACA PRESION 0911-45 | 3 | UN | PLANO CAP 26-11897 PLACA PRESION 0911-45
REPUESTOS MECANICOS | 50089574 | RESORTE | 3 | UN | PLANO CAP FP 29- 1028 RESORTE MC.K
REPUESTOS MECANICOS | 50089607 | SELLOS P/CILINDRO | 3 | JGO | PLANO CAP 23- 11994 SELLOS P/CILINDRO MC.200V08C
REPUESTOS MECANICOS | 50090013 | SEPARADOR | 3 | UN | PLANO CAP 26-16895 SEPARADOR MC.M
REPUESTOS MECANICOS | 50090168 | SEPARADOR | 3 | UN | PLANO CAP 23-2X11198 SEPARADOR MC.5
REPUESTOS MECANICOS | 50090542 | POLEA DENTADA WEAN-22171 | 3 | UN | PLANO CAP FP 29- 782 POLEA DENTADA WEAN-22171 MC.J
REPUESTOS MECANICOS | 50090670 | POLEA FRENO 6' - 3.125' OFFSET | 3 | UN | 76200)WHEEL, 6' DIAM., 3.1/4 WIDTH, STOCK BORE, OFFSET:3.1/8', HUB : 4' x 3' MANUFACTURER : MAGNETEK CONTROLS PART # : JFE-19708-V (JE-
REPUESTOS MECANICOS | 50090995 | SOLENOIDE VALV.MOD.MVW7 SIZE20 | 3 | UN | FROM: KONAN ELECTRIC CO. LTDA. FOR: SOLENOID VALVE MODEL MVW7 SERIAL 721644,SIZE 20, DATE:1974-6 ---------------------------- SOLENOID ASSY.
REPUESTOS MECANICOS | 50092420 | TRINQUETE SA-1913 | 3 | UN | REPUESTOS PARA GRUAS ALLIANCE MANNING MAXWELL AND MOORE INC. ============================= ............................. DESCRIPCION #.PARTE/PLANO =========== ============= TRINQUETE B3- 318-45 SA-1913
REPUESTOS MECANICOS | 50092528 | TUBO 2.1/2'Ø | 3 | UN | SPARES FOR 'WATSON-SPICER'SIZE WL-37 FLEXIBLE SHAFTS. W3-3022 TUBE 2.1/2' DIA.
REPUESTOS MECANICOS | 50092670 | Soporte MC.C49 Pl 23-2559 | 3 | UN | PLANO CAP 23- 25559Soporte Mc-C49
REPUESTOS MECANICOS | 50092835 | RETEN SB- 704 | 3 | UN | BEARING RETAINER, FOR # 12306 OVERHEAD CRANE MANUFACTURER:MANNING MAXWELL & MOORE PART # : SB-704 (Catálogo FP-50-2)
REPUESTOS MECANICOS | 50092988 | PRENSA ESTOPA 19-632 | 3 | UN | PLANO 19-632PRENSA ESTOPAUSO QUEMADOR DE GAS TIPO "RO" CALDERAS 1-2
REPUESTOS MECANICOS | 50093218 | SURTIDOR C/ANILLO'O'Y SEGURO | 3 | UN | PLANO CAP 23- 11956 SURTIDOR C/ANILLO'O' Y SEGURO MC.5
REPUESTOS MECANICOS | 50093451 | PROTECCION SUPERIOR (COMO SE MUESTRA) | 3 | UN | PLANO CAP 41-12152 PROTECCION SUPERIOR MC.271 (COMO SE MUESTRA)
REPUESTOS MECANICOS | 50093455 | PROTECCION SUPERIOR (COMO SE MUESTRA) | 3 | UN | PLANO CAP 41-12152 PROTECCION SUPERIOR MC.278 (COMO SE MUESTRA)
REPUESTOS MECANICOS | 50093463 | PROTECCION SUPERIOR (MANO OPUESTA) | 3 | UN | PLANO CAP 41-12152 PROTECCION SUPERIOR MC.279 (MANO OPUESTA)
REPUESTOS MECANICOS | 50093611 | PUERTA | 3 | UN | PLANO CAP 26- 2402 PUERTA MC.9
REPUESTOS MECANICOS | 50093722 | TAPA | 9 | UN | SIGLA : D40 PARTNUMBER : 25- 811-Mc. H
REPUESTOS MECANICOS | 50095110 | UNION EXP.METALICA 6' FLP0005-6.5 'S-M5 | 3 | UN
REPUESTOS MECANICOS | 50095374 | TAPA LIMPIEZA MC-712.1 22-16903 | 3 | UN | (EN ZONAS MECANIZADAS), CON ACEITE CHESTERTON 740 O CON PINTURAANTICORROSIVA, SEGÚN CORRESPONDA.CADA REPUESTO DEBERÁ SER ENTREGADO IDENTIFICADO CON UN Nº DE PLANO Y NºDE ORDEN DE COMPRA, SOBRE O BAJO RELIEVE EN DONDEEL PROVEEDOR, DEBERÁ ENTREGAR LAS PIEZAS CON UNA PROTECCION (TOTAL) ÓLOS REPUESTOS DEBERÁN SER FABRICADOS DE ACUERDO CON ESPECIFICACIONES YMATERIALES INDICADOS EN EL PLANO.MODELO: 50079286 RETIRO EN BODEGA DE RECEPCIONNO AFECTE LA VIDA UTIL.PLANO: 22-16903TAPA LIMPIEZA MC-712.1USO: ESUFAS N°22,23,24
REPUESTOS MECANICOS | 50097777 | RUEDA DENT MESA 0 | 3 | UN | PLANO CAP 24- 2452 RUEDA DENT MESA 0 MC.5
REPUESTOS MECANICOS | 50097948 | VARILLA TIRANTE MC-49 D40-22-755 | 3 | UN | (EN ZONAS MECANIZADAS), CON ACEITE CHESTERTON 740 O CON PINTURAANTICORROSIVA, SEGÚN CORRESPONDA.ARMADA CON TUERCA MC-86CADA REPUESTO DEBERÁ SER ENTREGADO IDENTIFICADO CON UN Nº DE PLANO Y NºDE ORDEN DE COMPRA, SOBRE O BAJO RELIEVE EN DONDEEL PROVEEDOR, DEBERÁ ENTREGAR LAS PIEZAS CON UNA PROTECCION (TOTAL) ÓLOS REPUESTOS DEBERÁN SER FABRICADOS DE ACUERDO CON ESPECIFICACIONES YMATERIALES INDICADOS EN EL PLANO.NO AFECTE LA VIDA UTIL.PLANO: D40-22-755USO: TALADRO PERCUTOR ALTO HORNO N°1 Y N°2VARILLA TIRANTE MC-49
REPUESTOS MECANICOS | 50098101 | RUEDA DENTADA # 4 | 3 | UN | PLANO CAP FP- 29- 5758 RUEDA DENTADA # 4
REPUESTOS MECANICOS | 50098390 | RUEDA DIRECCIONAL ARMADA (ELIM. ME-112) | 3 | UN | 0160034-00SPARES FOR 'EATON YALE' FORK LIFT TRUCK, DESCRIPTION PART # =========== ====== TIRE AND WHEEL.
REPUESTOS MECANICOS | 50098455 | RUEDA GUIA ARM 18 | 3 | UN | PLANO PLANO DESCRIPCION FABR. CAP =========== ===== === RUEDA GUIA ARMADA 70-2835 18' ØREPUESTOS PARA GRUAS PUENTE CLEVELAND.- CONFECCIONAR DE ACUERDO A ESPECIFICACIO- NES DE PLANO:
REPUESTOS MECANICOS | 50098497 | RES.ENTRAD | 3 | UN | SPARES FOR 'VICKERS' HYDRAULIC PUMP: DESCRIPTION P/N =========== === 595526 INNER SPRING
REPUESTOS MECANICOS | 50099242 | SEGURO 70-E | 3 | UN | PLANO CAP FP 70- 1875 SEGURO 70-E
REPUESTOS MECANICOS | 50104250 | CRUCETA | 3 | UN
REPUESTOS MECANICOS | 50104334 | SEGURO | 3 | UN
REPUESTOS MECANICOS | 50104730 | ANILLO | 3 | UN
REPUESTOS MECANICOS | 50105040 | FILTRO 1/2 | 3 | UN
REPUESTOS MECANICOS | 50105363 | JGO.REPARACION ACUMULADOR MOD.N-210-05DN | 3 | UN
REPUESTOS MECANICOS | 50105599 | JUNTA EXPANSION 16' 62AE04 | 3 | UN
REPUESTOS MECANICOS | 50105607 | Junta 20" Mc-102 Quemador Precal.H3 | 3 | UN | Cantidad Que se Usan : 4Junta expansión Mc-102L.P.C.Numero plano Cap: 26-31275Quemadores zona Precalent. inferiorUSO:
REPUESTOS MECANICOS | 50105792 | CAJA DE VALVULA .E-3107 Mc-31 FP-19-11 | 3 | UN | CAJA DE VALVULA MC-31COMBUSTIBLES.DWG E-3107PLANO CAP FP-19-11TURBINA TIPO TERRY "ES"VENTILADOR FORZADO CALDERAS 1-2
REPUESTOS MECANICOS | 50105901 | EJE VALVUL A E-3107 Mc-112 FP-19-11 | 3 | UN | DWG E-3107EJE VALVULA REG. VAPOR MC- 112PLANO CAP FP-19-11TURBINA TIPO TERRY "ES"VENTILADOR FORZADO CALDERAS 1 Y 2
REPUESTOS MECANICOS | 50106012 | CABEZA E-3107 Mc-35 FP-19-11 | 3 | UN | CABEZA VASTAGO MC-35DWG E-3107PLANO CAP FP-19-11TURBINA TIPO TERRY "ES" VENTILADOR FORZADO CALDERAS 1-2
REPUESTOS MECANICOS | 50106036 | FLANGE S/RANURA | 3 | UN
REPUESTOS MECANICOS | 50106094 | ANILLO PISTON VALV.ALIMENT. | 3 | UN
REPUESTOS MECANICOS | 50106107 | Junta 14" Mc-124 Quemador Calent. Sup. H | 3 | UN | Cantidad Que se Usan : 8Junta expansíon Mc-124L.P.C.Numero plano Cap: 26-31277Quemadores zona Calent. SuperiorUSO:
REPUESTOS MECANICOS | 50106115 | Junta 12" Mc-158 Quemador Empape H3 | 3 | UN | Cantidad Que se Usan : 6Junta expansión Mc 158L.P.C.Nmero plano Cap: 26-31279Quemadores zona Emp. Inferior Norte y SurUSO:
REPUESTOS MECANICOS | 50106613 | ANILLO PISTON VALV.M-3 | 3 | UN
REPUESTOS MECANICOS | 50107001 | COLLAR MC-S-41 FP-19-21 | 3 | UN | BOMBAS BOOSTER CALDERAS 1-2CATALOGO FP-19-21COLLAR CENTRIFUGO MC-S-41PAGINA 30-FIGURA S/NTURBINA COPPUS TIPO TF-12
REPUESTOS MECANICOS | 50107095 | ANILLO Mc-817 FP-19-21 | 3 | UN | ANILLO LIMITADOR MC-817CATALOGO FP-19-21MANUAL 20 EPAGINA 29 FIGURA 20TURBINA COPPUS TIPO TF-12 BOMBAS BOOSTER CALDERAS 1-2
REPUESTOS MECANICOS | 50107155 | EJE MC-878 FP-19-21 | 3 | UN | BOMBAS BOOSTER CALDERAS 1-2CATALOGO FP-19-21EJE MC-878MANUAL 20FPAGINA 29 FIGURA 20VALVULA REGULADORA CENTRIFUGA TURBINA COPPUS TIPO TF-12
REPUESTOS MECANICOS | 50107377 | MARCO Mc-1 34-1959 | 3 | UN | MARCO Mc-1PLANO CAP 34-1959PLANTA DE COQUETolvas (Buzones) Coque Doméstico
REPUESTOS MECANICOS | 50107386 | COMPUERTA Mc-1 34-1960 | 3 | UN | COMPUERTA Mc-1PLANO CAP 34-1960PLANTA DE COQUETOLVAS COQUE DOMESTICO
REPUESTOS MECANICOS | 50107395 | COMPUERTA Mc-2 34-1960 | 3 | UN | COMPUERTA Mc-2PLANO CAP 34-1960PLANTA DE COQUETOLVAS COQUE DOMESTICO
REPUESTOS MECANICOS | 50107469 | PASADOR Mc-47 FP-19-103 | 3 | UN | **ELIMINADO REPUESTO PERTENECE A TURBO GENERADOR 2500 KW****SOLICITADO POR CARLOS MUÑOZ TORRES**CATALOGO FP-19-103DWG C -6044EQUIPO FUERA DE SERVICIOPASADOR MC-47USO.REGULADOR DE VELOCIDAD TURBO KWH
REPUESTOS MECANICOS | 50107503 | EJE | 3 | UN
REPUESTOS MECANICOS | 50107631 | TAPA MC-884 FP-19-21 | 3 | UN | BOMBA BOOSTER CALDERAS 1-2CATALOGO FP-19-21MANUAL 20FPAGINA 29 FIGURA 20PRENSA ESTOPA TURBINA COPPUS TIPO TF-12TAPA MC-884
REPUESTOS MECANICOS | 50108517 | ANILLO EXPANSION 3X1.1/2 | 3 | UN
REPUESTOS MECANICOS | 50108963 | PARTES DE REPUESTO | 3 | JGO
REPUESTOS MECANICOS | 50109219 | ACTU.NEUM.p VAL.8'y10' 180-790-602 62AE1 | 3 | UN
REPUESTOS MECANICOS | 50109234 | ANILLO SEGURO | 3 | UN
REPUESTOS MECANICOS | 50109251 | ANILLO SEGURO | 3 | UN
REPUESTOS MECANICOS | 50109302 | PERNO 3/8 - 3/4 | 6 | UN
REPUESTOS MECANICOS | 50109678 | TAPA VASTAGO 3X 3.1/8 | 3 | UN
REPUESTOS MECANICOS | 50109703 | TAPA 5X 8 | 3 | UN
REPUESTOS MECANICOS | 50109831 | RES.VALV.CONTRO | 3 | UN
REPUESTOS MECANICOS | 50109840 | RES.VALV.CONTRO | 3 | UN
REPUESTOS MECANICOS | 50109849 | RESORTE | 3 | UN
REPUESTOS MECANICOS | 50110035 | EMPAQ. PISTON 6X8 | 3 | JGO
REPUESTOS MECANICOS | 50110399 | RODILLO SIERRA CIRCULAR 'JOSEF FROHLING | 3 | UN
REPUESTOS MECANICOS | 50110551 | JGO. REP.CILINDRO AIRE 5 X 5 63EG01 | 3 | UN
REPUESTOS MECANICOS | 50110604 | PASADOR Mc-3 39-2403 | 3 | UN | MANEJO DE CALIZAPASADOR MC-3PLANO CAP 39-2403PLANTA DE CALTolva y vibrador E-4 y E-5
REPUESTOS MECANICOS | 50110612 | POLIN Mc-4 39-2403 | 3 | UN | PLANO CAP 39-2403POLIN Mc-4TOLVA Y VIBRADOR E-4-5 PLANTA DE CALVIBRADOR E-50-51-52-53 ACERIA
REPUESTOS MECANICOS | 50110639 | PORTAPRENSA | 3 | UN | BOMBA WORTHINGTON 15N-154-EW7-17LAMINADOR PLANOS EN CALIENTEPLANO CAPPLANTA DE AGUAPORTAPRENSA Mc-17
REPUESTOS MECANICOS | 50111095 | PLACA DESGASTE Mc-11 23-26817 | 3 | UN | MANEJO DE CALIZAPLACA DESGASTE Mc-11PLANO CAP 23-26817PLANTA DE CALTolva y vibrador E-4 y E-5
REPUESTOS MECANICOS | 50111171 | ANILLO PISTON 750 LBS. | 3 | UN
REPUESTOS MECANICOS | 50111300 | RETEN ACEITE VITON 43x60x10 mm | 3 | UN
REPUESTOS MECANICOS | 50111355 | SELLO FP-39-33 | 3 | JGO
REPUESTOS MECANICOS | 50111531 | DESCANSO | 3 | UN
REPUESTOS MECANICOS | 50111838 | ZAPATA SELLO COLUMNA | 3 | UN
REPUESTOS MECANICOS | 50112223 | GOL. APOYO 8X7.5/1 | 3 | UN
REPUESTOS MECANICOS | 50112758 | DE PASO OPER.SOLENOIDE 2 | 3 | UN
REPUESTOS MECANICOS | 50112807 | RETEN BOLITA | 3 | UN
REPUESTOS MECANICOS | 50112814 | JGO. SELLO | 3 | UN
REPUESTOS MECANICOS | 50112835 | SOLENOIDE | 3 | UN
REPUESTOS MECANICOS | 50113213 | JGO. REPUESTO | 3 | UN
REPUESTOS MECANICOS | 50113304 | INDICADOR | 3 | UN
REPUESTOS MECANICOS | 50113432 | BUJE C/SELLO VASTAGO (PM.A103A) | 3 | UN
REPUESTOS MECANICOS | 50113523 | JGO. SELLO CUERPO 6' (PM.A103-A | 3 | UN
REPUESTOS MECANICOS | 50113569 | DISTRIBUIDOR | 3 | UN
REPUESTOS MECANICOS | 50114403 | FILTRO AIRE 1.1/2 | 3 | UN
REPUESTOS MECANICOS | 50114949 | ASIENTO VALVULA | 3 | UN
REPUESTOS MECANICOS | 50114991 | TUBO VENTURI | 3 | UN
REPUESTOS MECANICOS | 50115117 | ELEM. FILTR | 3 | UN
REPUESTOS MECANICOS | 50115124 | EMPQ.ANILLO | 3 | UN
REPUESTOS MECANICOS | 50115535 | EMPAQUETADURA | 3 | UN
REPUESTOS MECANICOS | 50115956 | TORNILLO | 3 | UN
REPUESTOS MECANICOS | 50115987 | ANILLO RETENCION | 3 | UN
REPUESTOS MECANICOS | 50116369 | UNION DE RETENCION 1/4X1/4 | 3 | UN
REPUESTOS MECANICOS | 50116528 | ARTICULACION 81854 1/4 | 3 | UN
REPUESTOS MECANICOS | 50116559 | ASIENTO | 3 | UN
REPUESTOS MECANICOS | 50116629 | CARRETE | 3 | UN
REPUESTOS MECANICOS | 50116648 | EMPAQUETADURA | 3 | UN
REPUESTOS MECANICOS | 50116670 | EMPAQUETADURA | 3 | JGO | EMPAQUETADURA VALVULA 2 1/2EXTRACCION DE FONDOS CALDERAS 1-2FIGURA 3766
REPUESTOS MECANICOS | 50117020 | CJTO. VALV.ALIVI | 3 | UN
REPUESTOS MECANICOS | 50117201 | PRENSA ESTOPA Mc-5 | 3 | UN | DWG BE-3340-5 EDWARD VALVESEXTRACCION DE FONDOS CALDERAS 1-2PRENSA ESTOPA MC-5VALVULA RECTA 2"
REPUESTOS MECANICOS | 50117245 | PALANCA MOTRIZ BOMBA | 3 | UN
REPUESTOS MECANICOS | 50117693 | ENGRANAJE | 3 | UN
REPUESTOS MECANICOS | 50117824 | ASIENTO | 3 | UN
REPUESTOS MECANICOS | 50118181 | SELLO | 3 | JGO
REPUESTOS MECANICOS | 50118188 | RESORTE | 3 | UN
REPUESTOS MECANICOS | 50118230 | ANILLO | 3 | UN
REPUESTOS MECANICOS | 50118237 | RESORTE | 3 | UN
REPUESTOS MECANICOS | 50118335 | ANILLO SEGURO | 3 | UN
REPUESTOS MECANICOS | 50118412 | CARRETE | 3 | UN
REPUESTOS MECANICOS | 50118572 | DESCANSO MC-98 FP-21-1 | 3 | UN | (EN ZONAS MECANIZADAS), CON ACEITE CHESTERTON 740 O CON PINTURAANTICORROSIVA, SEGÚN CORRESPONDA.CADA REPUESTO DEBERÁ SER ENTREGADO IDENTIFICADO CON UN Nº DE PLANO Y NºDE ORDEN DE COMPRA, SOBRE O BAJO RELIEVE EN DONDEDESCANSO SUPERIOR LADO REGULADOR MC-98DWG: E2152EL PROVEEDOR, DEBERÁ ENTREGAR LAS PIEZAS CON UNA PROTECCION (TOTAL) ÓEQUIPO FUERA DE SERVICIOLOS REPUESTOS DEBERÁN SER FABRICADOS DE ACUERDO CON ESPECIFICACIONES YMATERIALES INDICADOS EN EL PLANO.NO AFECTE LA VIDA UTIL.PLANO: FP-21-1SOPLADOR AUXILIAR ALTOS HORNOSUSO: TURBINA TERRY TIPO "GA" SERIE 25487
REPUESTOS MECANICOS | 50118579 | DESCANSO MC-74 FP-21-1 | 3 | UN | (EN ZONAS MECANIZADAS), CON ACEITE CHESTERTON 740 O CON PINTURAANTICORROSIVA, SEGÚN CORRESPONDA.CADA REPUESTO DEBERÁ SER ENTREGADO IDENTIFICADO CON UN Nº DE PLANO Y NºDE ORDEN DE COMPRA, SOBRE O BAJO RELIEVE EN DONDEDESCANSO LADO INFERIOR LADO COPLA MC-74DWG: E2152EL PROVEEDOR, DEBERÁ ENTREGAR LAS PIEZAS CON UNA PROTECCION (TOTAL) ÓEQUIPO FUERA DE SERVICIOLOS REPUESTOS DEBERÁN SER FABRICADOS DE ACUERDO CON ESPECIFICACIONES YMATERIALES INDICADOS EN EL PLANO.NO AFECTE LA VIDA UTIL.PLANO: FP 21-1SOPLADOR AUXILIAR ALTOS HORNOSUSO: TURBINA TERRY TIPO "GA" SERIE 25487
REPUESTOS MECANICOS | 50118601 | CASQUETE | 3 | JGO
REPUESTOS MECANICOS | 50118629 | COLLAR | 3 | UN
REPUESTOS MECANICOS | 50118643 | PASADOR CRUCETA | 3 | UN
REPUESTOS MECANICOS | 50118734 | CARRETE | 3 | UN
REPUESTOS MECANICOS | 50118741 | RESORTE | 3 | UN
REPUESTOS MECANICOS | 50118776 | JGO. SELLO | 3 | UN
REPUESTOS MECANICOS | 50118783 | JGO. RESORTE | 3 | UN
REPUESTOS MECANICOS | 50118867 | ANILLO RETENCION | 3 | UN
REPUESTOS MECANICOS | 50118874 | DISCO | 3 | UN
REPUESTOS MECANICOS | 50118895 | DISCO | 3 | UN
REPUESTOS MECANICOS | 50118957 | EXTENSION E-3863 Mc-110 FP-19-398 | 3 | UN | BOMBAS DE ALIMENTACION DE AGUA A CALDERASCATALOGO FP-19-398DWG E-3863EQUIPO FUERA DE SERVICIOEXTENSION MC-110TURBINA TERRY TIPO E1/2S
REPUESTOS MECANICOS | 50118964 | RESORTE E-3863 Mc-131 FP-19-398 | 3 | UN | BOMBAS DE ALIMENTACION DE AGUA A CALDERASCATALOGO FP-19-398DWG-E-3863RESORTE MC-131TURBINA TERRY TIPO E1/2S
REPUESTOS MECANICOS | 50119014 | CRUCETA | 3 | UN
REPUESTOS MECANICOS | 50119055 | VASTAGO Mc20-24 FP 21-1 | 3 | UN | CATALOGO FP 21-1DWG E-2152USO TURBINA TERRY TIPO "GA" SOPLADOR AUXILIARVASTAGO DE VALVULA REGULADORA VAPOR MC-20-24
REPUESTOS MECANICOS | 50119098 | EMPAQUETADURA | 3 | UN
REPUESTOS MECANICOS | 50119112 | EMBOLO | 3 | UN
REPUESTOS MECANICOS | 50119152 | PALANCA D-1445 Mc-31 FP-19-458 | 3 | UN | CATALOGO FP-19-458NUMERO DE PARTE D-1445PALANCA MC-31TURBINA TERRY TIPO "G" TURBO GENERADOR 200KW
REPUESTOS MECANICOS | 50128285 | FLEXIBLE AGUA 1/8"X1100MM TERM RECTO | 3 | UN | FLEXIBLE AGUA
REPUESTOS MECANICOS | 50128909 | CAD. (ELIM. POR CONS. ME-112 | 3 | UN
REPUESTOS MECANICOS | 52002405 | CJTO. CAJ | 3 | UN | PLANO CAP 70- 2582 CONJUNTO CAJA MC.90
REPUESTOS MECANICOS | 52002840 | TAPA FLANGE GRANDE | 3 | UN
REPUESTOS MECANICOS | 52003435 | EXTENSION | 3 | UN
REPUESTOS MECANICOS | 52003600 | ROD.53x48 DE CUELLO CORTO CUST.IT9 | 3 | UN | <(>,<)>0.010" diameter difference between both rolls.1) Work Rolls items 8B to be delivered in pairs with a maximum of2) Rolls to be delivered with sufficient stock to allow finish grinding27" x 68" Work Roll, as per CAP Drawing 26-16971 Rev. A. (Stands No. 43) The eccentricity (TIR), Young's modulus and Poisson's ratio must be3, 4 and 5; 4000 HP for stand Nº. 6. Maximum roll finishing speed, stand5 and 6).and leaving stand Nº. 6 at 815 ºC, down to hot rolled coils of 0.06"as close as possible to the maximum diameter specified.Bodies: Rough groundcertified for all rolls.Couplings: Machined to size as per Dwg.Drive: 6000 HP each for stands Nº. 1 and 2; 5000 HP each for stands Nº.Expected Tonnage: 90.000 MT under normal working conditions.Finished diameter: 27.1/2" plus 1/16" minus 000"Hardness: 70/80o Shore C Scleroscope StandardMaterial: Villares quality CI75Smin. to 0.500" max. thickness. Water cooling at 250 psi.Necks: Completely finished groundNº. 6, 2740 fpm.NOTES:Roll to be used in a UNITED Six Stand 4-Hi Continuous Hot Strip MillRolling low carbon steel breakdowns of 1/2" min. to 1.1/4" max.Scrap diameter: 25.1/2"thickness by 23" min. to 43" max. width, entering stand Nº. 1 at 960 ºC
REPUESTOS MECANICOS | 54003007 | CODO AC SOLDAR EMBUT 2-1/2" 3000WOG 45°" | 3 | UN | CODOTIDO SIN COSTURA 2-1/2 INH
REPUESTOS MECANICOS | 54003833 | CLAPETA VALV RETEN GESTRA 300LB | 3 | UN | CLAPETA VALVULA RET D/CLAPETA GESTRA BB26C 8 300LB
REPUESTOS MECANICOS | 54007843 | NIPLE C/HILO UN EXTREMO 960WOG 2X3 | 3 | UN | BOQUILLA ROSCADAECIALES: SIN COSTURA
REPUESTOS MECANICOS | 54012032 | CONEXION ARRA S/EMB A304L 36-3/4 3000WOG | 3 | UN
REPUESTOS MECANICOS | 54012133 | BUJE SOLDAR BISEL 3 X 4.1/2 300LB | 3 | UN
REPUESTOS MECANICOS | 54012712 | TE REDUCCION GALV. 4 X 4 X 3 150LB | 3 | UN
REPUESTOS MECANICOS | 54012912 | BRIDA SOLDAR C/CUELLO ALUM.4P 2 150LB | 3 | UN
REPUESTOS MECANICOS | 54012918 | CODO SOLDAR ALUMINIO 90 | 3 | UN
REPUESTOS MECANICOS | 50021123 | EMPAQUETADURA ROSS 744K77 | 3 | JGO | EMPAQUETADURA
REPUESTOS MECANICOS | 50021190 | CILINDRO 5-1/2"DI X 2-1/2" CARRERA GEMCO | 2 | UN | CILINDRONGITUD EXTENDIDA: 2-1/2 INH
REPUESTOS MECANICOS | 50021195 | CILINDRO NEUMAT 2"DI X 1-1/2" CARRERA | 4 | UN | CAS DEL DISEÑO: NEUMATICO.CILINDRO NEUMATICO
REPUESTOS MECANICOS | 50021230 | CILINDRO NEUMAT 2"DI X 1" CARRERA U31045 | 2 | UN | CILINDRO NEUMATICOICO.ITO NEUMATICO SOLDADORA TAYLOR WINFIELD LEE
REPUESTOS MECANICOS | 50021694 | CILINDRO HID FUERZA CLECIM TCM4304001 | 2 | UN | 067993 AND 067997 CARACTERISTICAS ADICIONALES: NP TCM4304.001. CILINDRO HIDRAULICO CILINDROS DE FUERZA MARCOS 1 AL 5 LAMINADOR REUCTOR FRIO NOMBRE DEL FABRICANTE: CLECIM NUMERO IDENTIFICADOR DE PLANO: 067991
REPUESTOS MECANICOS | 50029417 | AMORTIGUADOR HIDRA 70-8421 | 2 | UN | MARCA: GANTREX MODELO: 53 SBZ-140-307B CARRERA: 12 INH CAPACIDAD (ENERGIA): 88500 (LBS/PIE) MAXIMA CARGA DE IMPACTO: 26100 KGAMORTIGUADOR HIDRAULICO OLEOHIDRAULICO
REPUESTOS MECANICOS | 50029905 | PLANCHA MC-253 CAP 41-12151 | 2 | UN | FABRICANTE: CAPNUMERO DE PLANO: 41-12151PLANCHA MC-243UBICACION: COLADA CONTINUA DE PLANCHONES.USO: MOLDES
REPUESTOS MECANICOS | 50029914 | FOCO DELANTERO LH NISSAN 261254010 | 2 | UN | FOCO DELANTERO LH
REPUESTOS MECANICOS | 50031592 | TENSOR 3/4" X 24"LG 11-1251 | 4 | UN | (EN ZONAS MECANIZADAS), CON ACEITE CHESTERTON 740 O CON PINTURAANTICORROSIVA, SEGÚN CORRESPONDA.CADA REPUESTO DEBERÁ SER ENTREGADO IDENTIFICADO CON UN Nº DE PLANO Y NºDE ORDEN DE COMPRA, SOBRE O BAJO RELIEVE EN DONDEEL PROVEEDOR, DEBERÁ ENTREGAR LAS PIEZAS CON UNA PROTECCION (TOTAL) ÓLOS REPUESTOS DEBERÁN SER FABRICADOS DE ACUERDO CON ESPECIFICACIONES YMATERIALES INDICADOS EN EL PLANO.NO AFECTE LA VIDA UTIL.PLANO: 11-1251TENSOR 3/4"(DIAM) X 24"(LARGO)USO: GASÓMETRO GAS ALTO HORNO KOPPER'S
REPUESTOS MECANICOS | 50032141 | RASPADOR Mc-4 33-3175 | 2 | UN | PLANO CAP: 33-3175 PLANTA COQUE PUERTAS Y TAPAS DE HORNOS N° 1 RASPADOR Mc-4
REPUESTOS MECANICOS | 50033470 | SOPORTE MC-B 22-3444 | 2 | UN | (EN ZONAS MECANIZADAS), CON ACEITE CHESTERTON 740 O CON PINTURAANTICORROSIVA, SEGÚN CORRESPONDA.CADA REPUESTO DEBERÁ SER ENTREGADO IDENTIFICADO CON UN Nº DE PLANO Y NºDE ORDEN DE COMPRA, SOBRE O BAJO RELIEVE EN DONDEEL PROVEEDOR, DEBERÁ ENTREGAR LAS PIEZAS CON UNA PROTECCION (TOTAL) ÓLOS REPUESTOS DEBERÁN SER FABRICADOS DE ACUERDO CON ESPECIFICACIONES YMATERIALES INDICADOS EN EL PLANO.MODELO: 50079893NO AFECTE LA VIDA UTIL.PLANO: 22-3444SOPORTE MC-BUSO: RODILLOS DISTRIBUIDOR ROTATORIO A.HORNO N°1
REPUESTOS MECANICOS | 50034117 | DESCANSO MC-A 20-1436 | 2 | UN | (EN ZONAS MECANIZADAS), CON ACEITE CHESTERTON 740 O CON PINTURAANTICORROSIVA, SEGÚN CORRESPONDA.CADA REPUESTO DEBERÁ SER ENTREGADO IDENTIFICADO CON UN Nº DE PLANO Y NºDE ORDEN DE COMPRA, SOBRE O BAJO RELIEVE EN DONDEDESCANSO MC-AEL PROVEEDOR, DEBERÁ ENTREGAR LAS PIEZAS CON UNA PROTECCION (TOTAL) ÓLOS REPUESTOS DEBERÁN SER FABRICADOS DE ACUERDO CON ESPECIFICACIONES YMATERIALES INDICADOS EN EL PLANO.NO AFECTE LA VIDA UTIL.PLANO: 20-1436USO: CONJUNTO RUEDA CARRO TRASPASO.
REPUESTOS MECANICOS | 50035935 | GANCHO ARMADO | 2 | UN | FABRICANTE: CAPGANCHO ARMADOPLANO 70-878REPUESTOS PARA GRUAS PUENTE "CLEVELAND":
REPUESTOS MECANICOS | 50036010 | ENGRANAJE CAP 70970A | 2 | UN | ENGRANAJE
REPUESTOS MECANICOS | 50036193 | RUEDA MOTRIZ ARM CAP 702881 | 2 | UN | RUEDA MOTRIZ (ARMADO)
REPUESTOS MECANICOS | 50036343 | ENGRANAJE CAP 70313 | 2 | UN | ENGRANAJE
REPUESTOS MECANICOS | 50036385 | RUEDA MOTRIZ ARM CAP 70949 | 2 | UN | RUEDA MOTRIZ (ARMADO)
REPUESTOS MECANICOS | 50036760 | CAJA RODAM CAP 70-879 MC-A 3B-1213-A | 2 | UN | CAJA RODAMIENTO MC-A
REPUESTOS MECANICOS | 50037475 | EJE POLEA FP-20-377 | 2 | UN | ALTO HORNO ANILLO CENTRADOR 23650-Q CORREA TRANSPORTADORA Nº 1 EJE POLEA 5-7/16" X 69" MUELLE PLANO ANILLO CENTRADOR FP-20-576 PLANO CAP: FP-20-377 TREILLER CONVEYOR 11-12-13-14-24-26
REPUESTOS MECANICOS | 50040445 | SELLO SCF20S617 | 2 | JGO | SELLO
REPUESTOS MECANICOS | 50040547 | FLANGE C/RANURA SIST HID CAP D403318240 | 2 | UN | FLANGE CON RANURA
REPUESTOS MECANICOS | 50040733 | CORREDERA FIJA INT CAP 29-751 Mc-182 | 2 | UN | CORREDERA MC-182 CORREDERAS FIJAS INFERIORES CORRUGADORA CONTINUA MESA PORTA CUCHILLOS GUILLOTINA BRADBURY PLANO CAP : 29-751
REPUESTOS MECANICOS | 50040845 | EJE SUP CSH 29-1413 16 | 2 | UN | EJE SUPERIOR Mc-16 LINEA CORRUGADORA CONTINUA NUMERO DE PLANO: 29-1413-16 RODILLO FORMADORES.
REPUESTOS MECANICOS | 50041129 | ESPACIADOR CJTO EJE TRANSMISION PPAL | 2 | UN | ESPACIADOR Mc-E LINEA DE CORTE PLANCHAS NUMERO DE PLANO: 29-1022 MC-E USO: CONJUNTO EJE DE TRANSMISION PRINCIPAL.
REPUESTOS MECANICOS | 50041252 | TORNILLO AJUSTE MARCOS F-1 A F-4 * | 2 | UN | * NOTA: TORNILLO SE DEBE COMPRAR JUNTO CON TUERCAART:50041316MARCOS F-1 A F-4 LPCMATERIAL: ACERO SAE 1055 - H-4010 NORMALIZADO YNUMERO DE PLANO: 26-16985TEMPLADO 180 A 220 BRINELL - 24 M/M PITCH - 30º ACMETORNILLO AJUSTE MC-FUSO:
REPUESTOS MECANICOS | 50041277 | ESPACIADOR EJE LEVA CAP FP-29-1070 | 2 | UN | ESPACIADOR NUMERO DE PARTE: 51-4604 NUMERO DE PLANO: FP-29-1070 USO: EJE LEVAS VAIVEN.
REPUESTOS MECANICOS | 50041321 | EJE PIÑON Mc-L CAP 29-10723 | 2 | UN | EJE PIÑON LINEA DE CORTE PLANCHAS NUMERO DE PLANO: 29-10723 MC-L USO: Ejes de Transmisión Rodillo Superior
REPUESTOS MECANICOS | 50041334 | EJE PIÑON MC-G CAP 29-10724 | 2 | UN | FABRICANTE: CAP LINEA DE CORTE PLANCHAS NUMERO DE PLANO: 29-10724 MC-G USO: EJES DE TRANSMISION RODILLO SUPERIOR.EJE PIÑON
REPUESTOS MECANICOS | 50041471 | PASADOR Mc-G CAP FP-29-798 | 2 | UN | Guias Reguladoras de medidas LINEA CORTE DE HOJALATA MATERIAL: ACERO SAE-1045 NUMERO DE PLANO: FP-29-798 PASADOR MC-G
REPUESTOS MECANICOS | 50041477 | PERNO CAP FP-29-1065 | 2 | UN | LINEA DE CORTE PLANCHAS NUMERO DE PLANO: FP-29-1065 PERNO Mc-51-4104 USO: COPLA EJE CIGÜEÑAL PRINCIPAL
REPUESTOS MECANICOS | 50041532 | EJE Mc-7 CAP 29-12419 | 2 | UN | EJE Mc-7 LINEA DE CORTE BLISS NUMERO DE PLANO: 29-12419 USO: TRANSMISION.Guillotina Stamco LC Bliss
REPUESTOS MECANICOS | 50041625 | RODILLO ARM MESA 8 CAP 266106M | 2 | UN | RODILLO (ARMADO)
REPUESTOS MECANICOS | 50041668 | PALANCA PLANO FORANEO 26851MC1 | 2 | UN | PALANCA MC-1
REPUESTOS MECANICOS | 50041677 | SOPORTE CAP 2642603 | 2 | UN | SOPORTE
REPUESTOS MECANICOS | 50041679 | SOPORTE CAP 26426011 | 2 | UN | SOPORTE
REPUESTOS MECANICOS | 50041871 | TAPA 261003C | 2 | UN | TAPA
REPUESTOS MECANICOS | 50041883 | TAPA 2617051 | 2 | UN | TAPA
REPUESTOS MECANICOS | 50041996 | RIEL TRANSVERSAL FORANEO FP261718REVBMC1 | 2 | UN | NTERIEL TRANSVERSAL MC-1
REPUESTOS MECANICOS | 50042140 | RODILLO SOLO 26-7585 Mc B MESA FIJA | 2 | UN | LAMINADOR PLANOS EN CALIENTEMESA FIJANUMERO DE PLANO: 26-7585RODILLOS SOLO Mc BUSO:
REPUESTOS MECANICOS | 50043170 | MANTO RODILLO CAP 25 3693G | 2 | UN | BRICACION (MAESTRANZA).MANTO RODILLO MC-G
REPUESTOS MECANICOS | 50044627 | EJE ARMADO S16922FZ WHITING T10826 | 2 | UN | 826.EJE (ARMADO)
REPUESTOS MECANICOS | 50045287 | SOPORTE ANGULO Mc-P1 GUIA SALIDA LTC | 2 | UN | ESTRUCTURA GUIA SALIDA LTCL.P.C.MATERIAL: ANGULO 5" X 5" X 3/4" X 5' 8"LARGONUMERO DE PLANO CAP: 26-17095SOPORTE ANGULO Mc-P1USO:
REPUESTOS MECANICOS | 50045347 | PASADOR CAP 23741MC7 | 2 | UN | PASADOR MC-7
REPUESTOS MECANICOS | 50046284 | TOPE AMORTIGUADOR GALVI RME125125 | 2 | UN | TOPE AMORTIGUADOR
REPUESTOS MECANICOS | 50046414 | PERNO ARMADO D40 25-701 MC-P2 | 2 | UN | NUMERO DE PLANO: D40 25-701 MC-P2 USO: LAMINADOR Nº 4 (480 V)PERNO ARMADO MC-P2
REPUESTOS MECANICOS | 50046436 | BOCINA WOODINGS W04577838 FP-22-2734 | 2 | UN | (EN ZONAS MECANIZADAS), CON ACEITE CHESTERTON 740 O CON PINTURAANTICORROSIVA, SEGÚN CORRESPONDA.BOCINACADA REPUESTO DEBERÁ SER ENTREGADO IDENTIFICADO CON UN Nº DE PLANO Y NºDE ORDEN DE COMPRA, SOBRE O BAJO RELIEVE EN DONDEEL PROVEEDOR, DEBERÁ ENTREGAR LAS PIEZAS CON UNA PROTECCION (TOTAL) ÓFABRICANTE: WOODINGSITEM: 27LOS REPUESTOS DEBERÁN SER FABRICADOS DE ACUERDO CON ESPECIFICACIONES YMATERIALES INDICADOS EN EL PLANO.NO AFECTE LA VIDA UTIL.Nº DE PARTE: W045-778-38PLANO: FP-22-2734USO: TALADRO PERCUTOR ALTO HORNO N° 2
REPUESTOS MECANICOS | 50046486 | GUIA CSH 25 746MC10 | 2 | UN | GUIAN (MAESTRANZA).
REPUESTOS MECANICOS | 50046975 | EJE ARMADO EJE TUBO G9 CAP 704329 | 2 | JGO | EJE (ARMADO)
REPUESTOS MECANICOS | 50047048 | PASADOR Mc 5 70-39 | 2 | UN | GRUAS Y PALAS.NUMERO DE PLANO: 70-39PASADOR Mc 5USO:
REPUESTOS MECANICOS | 50047141 | EJE PIÑION CAP 70183511 | 2 | UN | EJE PIÑON
REPUESTOS MECANICOS | 50048697 | CILINDRO CALZA RANSOMES & RAPIER | 2 | UN | CILINDRO CALZA
REPUESTOS MECANICOS | 50052559 | AGUJA REGULADORA VALV 3/8" SALEM ELEC | 2 | UN | AGUJA REGULADORA VALVULAPILOTO VALVULA PARA MK-AY
REPUESTOS MECANICOS | 50052565 | TAPA 62BA05BC01 UNITED ENGINEERING | 2 | UN | I.L H1000-57BRIDA
REPUESTOS MECANICOS | 50052622 | RETEN 26- 489-O | 2 | UN | FIJO: SELLO
REPUESTOS MECANICOS | 50052667 | Junta 4" Mc-180 Quemador Empape H3 | 2 | UN | Cantidad Que se Usan : 24Junta expansión Mc-180L.P.C.Numero plano Cap: 26-31280Quemadores zona empape SuperiorUSO:
REPUESTOS MECANICOS | 50053258 | SINFIN ARMADO S4-S5-S6 CAP 253820C | 2 | UN | EJETIFICACION EQUIPO DEL QUE ES PARTE: EJE SINFIN MOTRIZ ARMADO.
REPUESTOS MECANICOS | 50056016 | CATALINA 150 | 2 | UN | PLANO CAP 26- 2406 CATALINA 150
REPUESTOS MECANICOS | 50056022 | CATALINA ARM. 500 MM DIA. | 2 | UN | 75SPARE FOR 'ALMICI SPA' (ITALIA) 20/10 T. BRIDGE CRANE: STEEL SHEAVES, 500 mm DIAM., FOR 10 MT. AUX. HOIST,AS PER CAP DWG. D40-70-13
REPUESTOS MECANICOS | 50057356 | AMORTIGUADOR | 2 | UN | PLANO CAP FP 23-3087 AMORTIGUADOR MC.11
REPUESTOS MECANICOS | 50057765 | CIL. HID. COD. 0.923269. | 2 | UN | SIGLA : DAN PARTNUMBER : 8.308190.R/STD-325
REPUESTOS MECANICOS | 50057797 | CIL. HID. COD. 4.425206. | 2 | UN | SIGLA : DAN PARTNUMBER : 8.308190.R/STD-326
REPUESTOS MECANICOS | 50058098 | CIL. HIDRAULICO 3.1/4' DI. x 3' CARRER | 2 | UN | Internal Code: 401092501HYDRAULIC CYLINDER PARKER HANNIFIN COMPANY. PART Nº CBB-2HLTV14AC3 3.1/4' internal diameter x 3' stroke 1.3/8' rod diameter.
REPUESTOS MECANICOS | 50058219 | ANILLO Mc-W FP-26-263 | 2 | UN | ANILLO Mc-WPLANO CAP FP-26-263
REPUESTOS MECANICOS | 50058319 | CIL. HIDRAULICO 'Parker' COD. 4.792535. | 2 | UN | SIGLA : DAN PARTNUMBER : 8.145194.Z- 303
REPUESTOS MECANICOS | 50058595 | CIL. NEUMATICO 3' DI. x 1' CARRER | 2 | UN | PNEUMATIC CYLINDER ANKER HOLTH COMPANY. PART Nº 3-6 3' internal diameter x 1' stroke 1' rod diameter Internal Code: 403052501
REPUESTOS MECANICOS | 50058994 | CIL. NEUMATICO COD. 0.011291. | 2 | UN | SIGLA : DAN PARTNUMBER : 8.170460.R-103
REPUESTOS MECANICOS | 50059006 | CIL. NEUMATICO COD. 0.194821. | 2 | UN | SIGLA : DAN PARTNUMBER : 8.076844.A-101
REPUESTOS MECANICOS | 50059271 | CILINDRO HID. 82,6-C-TC-2H-R-S-2-4-M-C. | 2 | UN | SIGLA : DAN PARTNUMBER : 8.133245.E/B22-106
REPUESTOS MECANICOS | 50059279 | CILINDRO NEU. 304,8-C-TC-2A-R-4-M-C. | 2 | UN | SIGLA : DAN PARTNUMBER : 8.013626.X-313
REPUESTOS MECANICOS | 50059603 | ANILLO MC 253-MX | 2 | UN | PLANO CAP FP 26- 1061 ANILLO MC 253-MX
REPUESTOS MECANICOS | 50059607 | ANILLO MC 253-MY | 2 | UN | PLANO CAP FP 26- 1061 ANILLO MC253-MY
REPUESTOS MECANICOS | 50060329 | CORONA 401ML | 2 | UN | PLANO CAP 26-16996 CORONA 401 ML
REPUESTOS MECANICOS | 50060499 | CORREA DENTADA | 2 | UN | PLANO CAP FP 29- 771 CORREA DENTADA MC.J
REPUESTOS MECANICOS | 50060586 | ANILLO RETENCION Mc 5 FP 26-985 | 2 | UN | ANILLO RETENCION Mc 5NUMERO PLANO CAP: FP 26-985
REPUESTOS MECANICOS | 50061615 | ASIENTO INF.RESORTE | 2 | UN | PLANO CAP 26- 3912 ASIENTO INF.RESORTE MC.4
REPUESTOS MECANICOS | 50061619 | ASIENTO INF.RESORTE 166 FP | 2 | UN | PLANO CAP FP 26- 1279 ASIENTO INF.RESORTE 166 FP
REPUESTOS MECANICOS | 50061718 | ASIENTO SUP.RESORTE | 2 | UN | PLANO CAP 26- 3912 ASIENTO SUP.RESORTE MC.3
REPUESTOS MECANICOS | 50062348 | DESC. 4064- | 2 | UN | PLANO CAP 26- 2705 DESCANSO 4064-B
REPUESTOS MECANICOS | 50062356 | DESC. 515 | 2 | UN | PLANO CAP 26-X2421 DESCANSO 5152
REPUESTOS MECANICOS | 50062379 | BARRA CONTRAPESO | 2 | UN | PLANO CAP 26-10746 BARRA CONTRAPESO MC.96
REPUESTOS MECANICOS | 50062459 | BARRA ESTABILIZADORA | 2 | UN | PLANO CAP FP 23-3090 BARRA ESTABILIZADORA MC.9
REPUESTOS MECANICOS | 50062617 | DESC. FLOTANT | 2 | UN | PLANO CAP 26- 4065 DESCANSO FLOTANTE MC.1
REPUESTOS MECANICOS | 50062654 | BARRA TOPE | 2 | UN | PLANO CAP 26-17074 BARRA TOPE MC.F
REPUESTOS MECANICOS | 50062746 | DESC. MC 253-L | 2 | UN | PLANO CAP FP 26- 1065 DESCANSO MC 253-LZ
REPUESTOS MECANICOS | 50062972 | COLLAR 166 FL | 2 | UN | PLANO CAP 26-A3925 COLLAR 166 FL
REPUESTOS MECANICOS | 50063152 | BASTIDOR MC.D 26-17068 | 2 | UN | BASTIDOR MC.DEstructura De Guías -F2LPCPLANO CAP 26-17068
REPUESTOS MECANICOS | 50063339 | DESCANSO B-8752 AMERICAN HOIST | 2 | UN | DESCRIPTIONMODEL 508PART #PILLOW BLOCK B-8752SPARES FOR AMERICAN HOIST <(>&<)> DERRICK CRANES.
REPUESTOS MECANICOS | 50063435 | DESCANSO CUÑA SIST LEVANTE GUIA ENTRADA | 2 | UN | CUÑA SISTEMA LEVANTE GUIA ENTRADA LTCDESCANSO Mc-DL.P.C.PLANO CAP: 26-17070USO:
REPUESTOS MECANICOS | 50063439 | DESCANSO MC-K DESC.PIV.CIL.RODILLO COLA. | 2 | UN | CILINDRO RODILLO DE COLA.DESCANSO MC-K.L.P.C.MATERIAL: ACERO SAE 1020.NUMERO PLANO CAP: 26-17285.USO:
REPUESTOS MECANICOS | 50063501 | BISAGRA INT. IZQ. 254 | 3 | UN | ========= BISAGRA INTERIOR 254 70-1597 IZQUIERDA, Mc-68REPUESTOS PARA PALAS THE OWEN BUCKET CO. DESCRIPCION PLANO CAP ===========
REPUESTOS MECANICOS | 50063608 | BLOQUE Mc-F FP-26-1572 | 2 | UN | BLOQUE Mc-FLPCPLANO CAP FP-26-1572
REPUESTOS MECANICOS | 50063643 | BLOQUE APOYO | 2 | UN | PLANO CAP 26- 4262 BLOQUE APOYO MC.4
REPUESTOS MECANICOS | 50063819 | BUZON INTERMEDIO MC. 9 | 2 | UN | PLANO CAP 23- 18603 BUZON INTERMEDIO MC.9
REPUESTOS MECANICOS | 50063830 | CABEZA Mc-F 29-4075 | 2 | UN | CABEZA Mc-FPLANO CAP 29-4075
REPUESTOS MECANICOS | 50064052 | DIAFRAGMA AP-11508 | 2 | UN | DESCRIPCIONDIAFRAGMA AP-11508REPUESTOS PARA GRUAS CAMION E HIDRAULICA RAPIER
REPUESTOS MECANICOS | 50064705 | CAD. MESA | 2 | UN | PLANO CAP 24- 2449 CADENA MESA 0 MC.6
REPUESTOS MECANICOS | 50064823 | CADENA 334159 GRUAS ORUGA MANITOWOC | 2 | UN | #.PARTECADENA 334159DESCRIPCIONREPUESTOS PARA GRUAS ORUGA MANITOWOC FORSYTHE CORP.
REPUESTOS MECANICOS | 50064931 | CAJA | 2 | UN | PLANO CAP FP 26- 287 CAJA MC.B
REPUESTOS MECANICOS | 50066401 | CAMISA | 2 | UN | PLANO CAP FP 26- 989 CAMISA MC.E
REPUESTOS MECANICOS | 50067162 | EJE Mc-J 26-17057 | 2 | UN | EJE Mc-JLPCPLANO CAP 26-17057Rodillo Tensor L - 2 (Looper)
REPUESTOS MECANICOS | 50067166 | EJE Mc-D 26-17229 | 2 | UN | EJE Mc-DLPCPLANO CAP 26-17229RODILLOS DE ARRASTRE
REPUESTOS MECANICOS | 50067176 | EJE Mc-Y FP-26-1569 | 2 | UN | CONJUNTO NIVELADOR McKAYEJE Mc-YPLANO CAP FP-26-1569
REPUESTOS MECANICOS | 50068251 | EJE ARMADO 'PORTHMOUTH' PND40-70-350 | 2 | UN | REPUESTOS PARA GRUAS 'PORTHMOUTH' ================================ ................................ DESCRIPCION #.PLANO =========== ======= EJE ARMADO D40 70-350
REPUESTOS MECANICOS | 50068291 | EJE ARMADO 3L-620-4 | 2 | UN | CAP =========== ===== ===== EJE ARMADO 70-813 3L-620-4REPUESTOS PARA GRUAS PUENTE 'CLEVELAND': PLANO PLANO DESCRIPCION FABR.
REPUESTOS MECANICOS | 50068436 | EJE ARMADO MESA 1A-51 | 2 | UN | PLANO CAP FP 26- 286 EJE ARMADO MESA 1A-51 MC.A
REPUESTOS MECANICOS | 50068488 | EJE ARMADO MESA 5A8-11A14 | 2 | UN | PLANO CAP 26- 6108 EJE ARMADO MESA 5A8-11A14 MC.C
REPUESTOS MECANICOS | 50068528 | EJE ARMADO S-13287-C | 2 | UN | REPUESTOS PARA GRUAS 'WHITTING': DESCRIPCION PLANO =========== ===== EJE PINON, S-13287-C, T-10826, FP 23-16.
REPUESTOS MECANICOS | 50069130 | FLANGE | 2 | UN | PLANO CAP 26- 4015 FLANGE MC.4
REPUESTOS MECANICOS | 50069653 | EJE PINON EMPUJADOR 1 | 2 | UN | PLANO CAP FP 26- 253 EJE PINON EMPUJADOR 1 MC.A
REPUESTOS MECANICOS | 50069731 | FLANGE TAPA | 5 | UN | PLANO FP 25- 828 PERNO COMPLETO MC.80/81
REPUESTOS MECANICOS | 50069857 | EJE POLEA DEFLECTORA-USO MK-C1/C2/C3/C14 | 2 | UN | CONVEYOR MK-C1, MK-C2, MK-C3EJE POLEA DEFLECTORAITEM 7PLANO NKK 10-B-3334PLANTA DE COQUE
REPUESTOS MECANICOS | 50069982 | MUÑON REGULABLE PART.# 51-4103 | 2 | UN | Muñon regulable part number 51-4103. Plano CSH D40-29-1519
REPUESTOS MECANICOS | 50070061 | EJE S-16924-E | 3 | UN | REPUESTOS PARA GRUAS 'WHITTING': DESCRIPCION PLANO =========== ===== EJE PIÑON T-10827 S-16924-E
REPUESTOS MECANICOS | 50070426 | OREJA IZQUIERDA | 4 | UN | ========== OREJA IZQUIERDA 70-7070 Mc-20 REPUESTOS PARA PALAS 'HAYWARD CO.' DESCRIPCION PLANO NRO. ===========
REPUESTOS MECANICOS | 50070610 | EJE-PINON MC.B 26-6202 | 2 | UN | CONJUNTO CREMALLERAEJE-PINON MC.BLPCPLANO CAP 26-6202Sist. Motriz Guías Centradoras Mesa Nº8
REPUESTOS MECANICOS | 50071978 | GOL. MC | 2 | UN | PLANO CAP 26-16840 GOLILLA MC D
REPUESTOS MECANICOS | 50071982 | GOL. MC | 2 | UN | PLANO CAP 26-16841 GOLILLA MC C
REPUESTOS MECANICOS | 50072473 | PASADOR | 2 | UN | PLANO CAP 23- 12421 PASADOR MC.5
REPUESTOS MECANICOS | 50072719 | LANZA C/TUERCA Mc-B 29-67433 | 2 | UN | PLANO CAP 29-67433LANZA C/TUERCA MC.B
REPUESTOS MECANICOS | 50072734 | PASADOR MC-F. GUIA PERMISO ENT.ENROLL. | 2 | UN | GUIA PERMISO SALIDA PINCH-ROLL.L.P.C.NOTA: ESTA FUERA DE SERVICIO.NUMERO PLANO CAP. 26-17262.PASADOR Mc-F.USO:
REPUESTOS MECANICOS | 50072775 | MACHON | 2 | UN | Mc-7 REPUESTOS PARA GRUAS 'WHITTING' ============================== .............................. DESCRIPCION #.PLANO =========== ======= MACHON 70-3520
REPUESTOS MECANICOS | 50072983 | PASADOR | 2 | UN | PLANO CAP 29-15472 PASADOR MC.M
REPUESTOS MECANICOS | 50073330 | PASADOR MC.J 26-16823 | 2 | UN | Guías de Entrada GuillotinaLPCPASADOR MC.JPLANO CAP 26-16823
REPUESTOS MECANICOS | 50073338 | PASADOR MC.B 26-16826 | 2 | UN | GUIAS ENTRADA GUILLOTINALPCPASADOR MC.BPLANO CAP 26-16826
REPUESTOS MECANICOS | 50073346 | PASADOR MC.H 26-17023 | 2 | UN | LAMINADOR F1-F2-F3-F4LPCPASADOR MC.HPLANO CAP 26-17023
REPUESTOS MECANICOS | 50073759 | PASADOR ENGANCHE FP-20-579 | 2 | UN | (EN ZONAS MECANIZADAS), CON ACEITE CHESTERTON 740 O CON PINTURAANTICORROSIVA, SEGÚN CORRESPONDA.CADA REPUESTO DEBERÁ SER ENTREGADO IDENTIFICADO CON UN Nº DE PLANO Y NºDE ORDEN DE COMPRA, SOBRE O BAJO RELIEVE EN DONDEEL PROVEEDOR, DEBERÁ ENTREGAR LAS PIEZAS CON UNA PROTECCION (TOTAL) ÓLOS REPUESTOS DEBERÁN SER FABRICADOS DE ACUERDO CON ESPECIFICACIONES YMATERIALES INDICADOS EN EL PLANO.NO AFECTE LA VIDA UTIL.PASADOR ENGANCHEPLANO: FP-20-579USO: TRAILLER STAKER N°1 Y N°2 M.PRIMAS
REPUESTOS MECANICOS | 50073982 | EMPAQUETADURA 25C/574 GRADALL EQUIPMENT | 4 | JGO | EMPAQUETADURA 25C/574RETROESCAVADORA GRADALL
REPUESTOS MECANICOS | 50074652 | GUIA MC-5 | 2 | UN | PLANO CAP FP 23- 1669 GUIA MC.5
REPUESTOS MECANICOS | 50074664 | GUIA MESA 4 | 2 | UN | PLANO CAP 26-X2413 GUIA MESA 4 MC.1
REPUESTOS MECANICOS | 50075219 | FILTRO (DE AIRE) 110705 202 | 2 | UN
REPUESTOS MECANICOS | 50075571 | PERNO | 2 | UN | PLANO CAP FP 26-1572 PERNO MC.P
REPUESTOS MECANICOS | 50075587 | REGULADOR FLUJO ITEM 55 907 | 2 | UN
REPUESTOS MECANICOS | 50075611 | EJE ARMADO | 3 | UN
REPUESTOS MECANICOS | 50076339 | HORQUILLA | 2 | UN | PLANO CAP 26-17235 HORQUILLA MC.R
REPUESTOS MECANICOS | 50076358 | CLEVIS MC-D. CILINDRO RODILLO DE COLA. | 2 | UN | CILINDRO RODILLO DE COLA.CLEVIS MC-D.L.P.C.MATERIAL: ACERO SAE 1045.NUMERO PLANO CAP: 26-17285.USO:
REPUESTOS MECANICOS | 50076388 | HORQUILLA | 2 | UN | PLANO CAP 26-10746 HORQUILLA MC.92
REPUESTOS MECANICOS | 50076407 | HORQUILLA | 2 | UN | PLANO CAP 26-10746 HORQUILLA MC.95
REPUESTOS MECANICOS | 50076521 | EMPUJADOR | 2 | UN | PLANO CAP 26- 4240 EMPUJADOR MC.B
REPUESTOS MECANICOS | 50076963 | BLOQUE | 2 | UN
REPUESTOS MECANICOS | 50077356 | DESCANSO INF. LAM.13-14 CAP 25- 3402-B | 2 | UN | DESCANSO INF. LAM.13-14 CAP 25- 3402-B
REPUESTOS MECANICOS | 50078200 | RUEDA DENTADA ET-5705-S | 2 | UN
REPUESTOS MECANICOS | 50078210 | TAPA DP-4456-S | 2 | UN
REPUESTOS MECANICOS | 50078216 | RUEDA S/PESTANA DP-4438-S | 2 | UN
REPUESTOS MECANICOS | 50078374 | MANG.HIDR.3/8 0.074936.S | 2 | UN
REPUESTOS MECANICOS | 50078528 | PLANCHA Mc-25 25-11486.1 | 2 | UN | Plancha Mc-25 Plano 25-11486.1 LM y 25-11483.1
REPUESTOS MECANICOS | 50078534 | ENGRANAJE | 2 | UN | PLANO CAP FP 26- 1570 ENGRANAJE MC.L
REPUESTOS MECANICOS | 50078544 | ENGRANAJE | 2 | UN | PLANO CAP FP 26- 1570 ENGRANAJE MC.N
REPUESTOS MECANICOS | 50078946 | HORQUILLA | 2 | UN
REPUESTOS MECANICOS | 50078951 | PASADOR | 2 | UN
REPUESTOS MECANICOS | 50079219 | CIGUENAL | 2 | UN
REPUESTOS MECANICOS | 50079263 | GUIA LATERAL C1 | 2 | UN
REPUESTOS MECANICOS | 50079478 | DESC. INFERIOR LAM. 8 AL 1 | 2 | UN
REPUESTOS MECANICOS | 50079595 | CJTO. GIRATORI | 2 | UN
REPUESTOS MECANICOS | 50080138 | INT. NEUTR | 2 | UN | ====== SWITCH 5593-007SPARES FOR 'TAYLOR' LIFT, MODEL TC400L, SERIES 20571, AS FOLLOW: DESCRIPTION PART # ===========
REPUESTOS MECANICOS | 50080160 | RUEDA C/PESTANA MC-86 SUMITOMO 41-11278 | 2 | UN | PLANO GENERAL: 41-11278 (SUMITOMO)RUEDA CON PESTAÑA MC-86UBICACION:COLADA CONTINUA PLANCHONESUSO: CARRO PORTA TUNDISH
REPUESTOS MECANICOS | 50080277 | FIJADOR ROD.INF. | 2 | UN
REPUESTOS MECANICOS | 50080434 | ACCIONAM.ARMADO CUCHARAS VACIADO ACERO | 2 | UN
REPUESTOS MECANICOS | 50080449 | ESLABON AQ-6502-S | 2 | UN
REPUESTOS MECANICOS | 50080538 | ENGRANAJE A-211 | 2 | UN | PLANO CAP 26-X2428 ENGRANAJE A- 211
REPUESTOS MECANICOS | 50080820 | EJE DP-4436-S | 2 | UN
REPUESTOS MECANICOS | 50080902 | MANG.ARM. 8C3 22' M.NPTF8-M.NPTF8/MP-FPX | 2 | UN
REPUESTOS MECANICOS | 50081107 | SOPORTE | 2 | UN
REPUESTOS MECANICOS | 50081318 | CPO. DE CALENTAD. MC.A0001-304. | 2 | UN
REPUESTOS MECANICOS | 50081355 | PINON | 2 | UN | PLANO CAP 26- 6547 PINON MC.B
REPUESTOS MECANICOS | 50081966 | SILENCIADOR G1/2 SP/SC 144 | 2 | UN
REPUESTOS MECANICOS | 50081976 | Jgo rpto QS/639/0 41/273/33693-19.1 | 2 | UN | Juego de RepuestoQS/639/0 41/273/33693-19.1
REPUESTOS MECANICOS | 50082997 | ESLABON GIRATORIO ITEM 3 132400 738 | 2 | UN
REPUESTOS MECANICOS | 50083085 | SELLO ACEITE | 2 | UN
REPUESTOS MECANICOS | 50083570 | PLACA FIJACION 40 x 130 mm | 2 | UN
REPUESTOS MECANICOS | 50084319 | CHAV. PARALELA 25X14X80 M | 2 | UN
REPUESTOS MECANICOS | 50084349 | RUEDA MC-02/15 CAMPANA MOVIL 23-20358 | 2 | UN | PLANO: 23-20358RUEDA MC- 02/15UBICACION: ACERIA CONOXUSO: CAMPANA MOVIL
REPUESTOS MECANICOS | 50084355 | SEPARADOR | 2 | UN
REPUESTOS MECANICOS | 50084423 | PISTON | 2 | UN | PLANO CAP 26-17021 PISTON MC.B
REPUESTOS MECANICOS | 50084564 | EJE | 2 | UN
REPUESTOS MECANICOS | 50084620 | TAPA DP-4455-S | 2 | UN
REPUESTOS MECANICOS | 50084847 | DESC. 123 DIA. 136500 76 | 2 | UN
REPUESTOS MECANICOS | 50085136 | TAPA MC-4 FP-22-2769 | 3 | UN | (EN ZONAS MECANIZADAS), CON ACEITE CHESTERTON 740 O CON PINTURAANTICORROSIVA, SEGÚN CORRESPONDA.CADA REPUESTO DEBERÁ SER ENTREGADO IDENTIFICADO CON UN Nº DE PLANO Y NºDE ORDEN DE COMPRA, SOBRE O BAJO RELIEVE EN DONDEEL PROVEEDOR, DEBERÁ ENTREGAR LAS PIEZAS CON UNA PROTECCION (TOTAL) ÓLOS REPUESTOS DEBERÁN SER FABRICADOS DE ACUERDO CON ESPECIFICACIONES YMATERIALES INDICADOS EN EL PLANO.N° PARTE: G1016004NO AFECTE LA VIDA UTIL.PLANO: FP-22-2769TAPA MC-4USO: TAPONEADORA A.HORNO N°2
REPUESTOS MECANICOS | 50088056 | PLACA | 2 | UN | PLANO CAP 26-17141 PLACA MC.F
REPUESTOS MECANICOS | 50088863 | SELLO GOMA | 2 | UN | PLANO CAP 23- 12028 SELLO GOMA
REPUESTOS MECANICOS | 50088914 | SELLO GUIA FP-70-1448 | 2 | UN | (EN ZONAS MECANIZADAS), CON ACEITE CHESTERTON 740 O CON PINTURAANTICORROSIVA, SEGÚN CORRESPONDA.CADA REPUESTO DEBERÁ SER ENTREGADO IDENTIFICADO CON UN Nº DE PLANO Y NºDE ORDEN DE COMPRA, SOBRE O BAJO RELIEVE EN DONDEEL PROVEEDOR, DEBERÁ ENTREGAR LAS PIEZAS CON UNA PROTECCION (TOTAL) ÓLOS REPUESTOS DEBERÁN SER FABRICADOS DE ACUERDO CON ESPECIFICACIONES YMATERIALES INDICADOS EN EL PLANO.NO AFECTE LA VIDA UTIL.PLANO: FP-70-1448SELLO GUIAUSO: SISTEMA DE FRENOS TRASLACION TORRE DESCARGA N°2
REPUESTOS MECANICOS | 50089579 | SELLOS ACCIONAMIENTO GIRO | 2 | JGO | PLANO CAP FP 23- 1759 SELLOS ACCIONAMIENTO GIRO
REPUESTOS MECANICOS | 50089895 | PLETINA MC-K 22-12552 | 2 | UN | (EN ZONAS MECANIZADAS), CON ACEITE CHESTERTON 740 O CON PINTURAANTICORROSIVA, SEGÚN CORRESPONDA.CADA REPUESTO DEBERÁ SER ENTREGADO IDENTIFICADO CON UN Nº DE PLANO Y NºDE ORDEN DE COMPRA, SOBRE O BAJO RELIEVE EN DONDEEL PROVEEDOR, DEBERÁ ENTREGAR LAS PIEZAS CON UNA PROTECCION (TOTAL) ÓLOS REPUESTOS DEBERÁN SER FABRICADOS DE ACUERDO CON ESPECIFICACIONES YMATERIALES INDICADOS EN EL PLANO.NO AFECTE LA VIDA UTIL.PLANO:22-12552PLETINA MC-KUSO: CAMPANA CHICA A.HORNO N°2
REPUESTOS MECANICOS | 50090308 | POLEA | 2 | UN | PLANO CAP 7853 POLEA MC.16
REPUESTOS MECANICOS | 50090538 | POLEA DENTADA WEAN-22171 | 2 | UN | PLANO CAP FP 29- 782 POLEA DENTADA WEAN-22171 MC.M
REPUESTOS MECANICOS | 50090798 | SOLENO. HYDRONORMA 24Vcc MOD.GL62-4A 278 | 2 | UN | A 24VDC T.NR. 010290.-FROM: MASCHINENFABRIK HERCULES FOR: SPECIAL GROOVE MACHINE MODEL: HS-2 SERIAL: 74870 (1990) AS PER: SHEET OPERATING INSTRUCTIONS PA- GE E.4100325-93, E.410324-93a AND SHEET: KOM. NR. 748701 (28- 06-90).- SOLENOID HYDRONORMA GL62-4-
REPUESTOS MECANICOS | 50091104 | PORTA BUJE | 2 | UN | PLANO CAP 26-17080 PORTA BUJE MC.C
REPUESTOS MECANICOS | 50092813 | PRENSA | 2 | UN | PLANO CAP 26-17021 PRENSA MC.D
REPUESTOS MECANICOS | 50092831 | RETEN SB- 109 | 4 | UN | BEARING RETAINER, FOR # 12306 OVERHEAD CRANE MANUFACTURER:MANNING MAXWELL & MOORE PART # : SB-109 (Catálogo FP-50-2)
REPUESTOS MECANICOS | 50093188 | TUBO TORQUE | 2 | UN | PLANO CAP 26-17298 TUBO TORQUE MC.D
REPUESTOS MECANICOS | 50093345 | TAMBOR AMANTILLO | 4 | UN | 136833SPARES FOR AMERICAN HOIST & DERRICK CRANES. MODEL 840 DESCRIPTION PART # =========== ====== DRUM
REPUESTOS MECANICOS | 50094441 | TAPA 3X30 | 2 | UN | PNEUMATIC JACKET 8' internal diameter x 9.1/4 external diameter 43.1/2' large.
REPUESTOS MECANICOS | 50094652 | TAPA B-15025-A | 2 | UN | REPUESTOS PARA GRUAS 'WHITTING' DESCRIPCION PLANO =========== ===== TAPA ABIERTA 70-2128 B-15025-A
REPUESTOS MECANICOS | 50096110 | TAPON | 2 | UN | PLANO CAP 26-17050 TAPON MC.C
REPUESTOS MECANICOS | 50097505 | RUEDA GUIA 9' ALLIANCE PN70-3271-8 MM&M | 2 | UN | REPUESTOS PARA GRUAS ALLIANCE MANNING MAXWELL AND MOORE INC. ============================= ............................. DESCRIPCION #.PARTE/PLANO =========== ============= RUEDA GUIA 9' Ø 70-3271 Mc-8
REPUESTOS MECANICOS | 50097532 | RUEDA Mc 3 70-109 | 2 | UN | GRUAS 'ALLIANCE'PLANO CAP: 70-109RUEDA Mc 3USO:
REPUESTOS MECANICOS | 50097849 | RUEDA DENTADA MC-C FP-22-1895 | 4 | UN | (EN ZONAS MECANIZADAS), CON ACEITE CHESTERTON 740 O CON PINTURA12 DIENTESANTICORROSIVA, SEGÚN CORRESPONDA.CADA REPUESTO DEBERÁ SER ENTREGADO IDENTIFICADO CON UN Nº DE PLANO Y NºDE ORDEN DE COMPRA, SOBRE O BAJO RELIEVE EN DONDEEL PROVEEDOR, DEBERÁ ENTREGAR LAS PIEZAS CON UNA PROTECCION (TOTAL) ÓLOS REPUESTOS DEBERÁN SER FABRICADOS DE ACUERDO CON ESPECIFICACIONES YMATERIALES INDICADOS EN EL PLANO.NO AFECTE LA VIDA UTIL.PLANO: FP-22-1895RUEDA DENTADA MC-CUSO: VALVULA AITE FRIO ESTUFAS N°22,23,24 AAHH
REPUESTOS MECANICOS | 50098154 | RUEDA DENTADA 15D | 2 | UN | PLANO CAP 26-11737 RUEDA DENTADA 15D MC.2
REPUESTOS MECANICOS | 50098158 | RUEDA DENTADA 15D | 2 | UN | PLANO CAP 26-11737 RUEDA DENTADA 15D MC.3
REPUESTOS MECANICOS | 50098162 | RUEDA DENTADA 15D | 2 | UN | PLANO CAP 26-11737 RUEDA DENTADURA 15D MC.G
REPUESTOS MECANICOS | 50098184 | VAST. ARMAD | 2 | UN | PLANO CAP FP 26- 1531 VASTAGO ARMADO MC.E
REPUESTOS MECANICOS | 50098463 | RUEDA GUIA ARM 3T-5812-D | 3 | UN | PLANO PLANO DESCRIPCION FABR. CAP =========== ===== === RUEDA GUIA ARMADA 70- 951 3T-5812-DREPUESTOS PARA GRUAS PUENTE CLEVELAND.- CONFECCIONAR DE ACUERDO A ESPECIFICACIO- NES DE PLANO:
REPUESTOS MECANICOS | 50098531 | RUEDA GUIA PUENTE | 2 | UN | ===== RUEDA GUIA PUENTE 70-6708 MC.2ZREPUESTOS PARA GRUAS 'ADAMSON ALLIANCE'. DESCRIPCION PLANO ===========
REPUESTOS MECANICOS | 50098623 | RUEDA MOTRIZ ARM ALL CT2 | 2 | UN | ===== RUEDA MOTRIZ ARMADA 70-6040 ALL CT2REPUESTOS PARA GRUAS 'ADAMSON ALLIANCE'. DESCRIPCION PLANO ===========
REPUESTOS MECANICOS | 50098664 | RUE.MOT.ARM. WAGNER BIRO PNFP-70-1934 | 2 | UN | 34SPARES FOR WAGNER BIRO 5 TON. X 20,32 M SPAN TRAVELLING CRANE, AS PER DWG. 11505/2.: WHEEL & GEAR, MKS.35 & 37, CAP DWG. FP 70-19
REPUESTOS MECANICOS | 50098780 | RUEDA SB-3312 | 2 | UN | TRAILER WHEELS, FOR # 51-37946 OVERHEAD CRANE MANUFACTURER:MANNING MAXWELL & MOORE PART # : SB-3312 (Catálogo FP-70-1273)
REPUESTOS MECANICOS | 50098958 | SECTOR DENTADO MC-2 FP-22-1906 | 2 | UN | (EN ZONAS MECANIZADAS), CON ACEITE CHESTERTON 740 O CON PINTURAANTICORROSIVA, SEGÚN CORRESPONDA.CADA REPUESTO DEBERÁ SER ENTREGADO IDENTIFICADO CON UN Nº DE PLANO Y NºDE ORDEN DE COMPRA, SOBRE O BAJO RELIEVE EN DONDEEL PROVEEDOR, DEBERÁ ENTREGAR LAS PIEZAS CON UNA PROTECCION (TOTAL) ÓLOS REPUESTOS DEBERÁN SER FABRICADOS DE ACUERDO CON ESPECIFICACIONES YMATERIALES INDICADOS EN EL PLANO.NO AFECTE LA VIDA UTIL.PLANO: FP-22-1906SECTOR DENTADO MC-2USO: CONTRAPESO VALVULA CHIMENEA NORTE ESTUFAS N°22,23,24
REPUESTOS MECANICOS | 50099015 | RES.SALID | 2 | UN | SPARES FOR 'VICKERS' HYDRAULIC PUMP: DESCRIPTION P/N =========== === 590322 OUTER SPRING
REPUESTOS MECANICOS | 50099075 | RES.TORSION DER | 2 | UN | PLANO CAP FP 26-3313 RESORTE TORSION DER. MC.3
REPUESTOS MECANICOS | 50099083 | RES.TORSION IZQ | 2 | UN | PLANO CAP FP 26-3313 RESORTE TORSION IZQ. MC.2
REPUESTOS MECANICOS | 50104737 | SELLO | 2 | UN
REPUESTOS MECANICOS | 50104958 | TOBERA ARMADA MC-052 FP-19-514 | 2 | UN | (EN ZONAS MECANIZADAS), CON ACEITE CHESTERTON 740 O CON PINTURAANTICORROSIVA, SEGÚN CORRESPONDA.CADA REPUESTO DEBERÁ SER ENTREGADO IDENTIFICADO CON UN Nº DE PLANO Y NºDE ORDEN DE COMPRA, SOBRE O BAJO RELIEVE EN DONDEDWG: 122376-DEL PROVEEDOR, DEBERÁ ENTREGAR LAS PIEZAS CON UNA PROTECCION (TOTAL) ÓLISTA DE PARTE: Nº 122407ALOS REPUESTOS DEBERÁN SER FABRICADOS DE ACUERDO CON ESPECIFICACIONES YMATERIALES INDICADOS EN EL PLANO.NO AFECTE LA VIDA UTIL.PLANO: FP-19-514TOBERA ARMADA MC-052USO: TURBINA TERRY TIPO 18ZS-1 VENTILADOR INDUCIDO CALDERA 1-2
REPUESTOS MECANICOS | 50105350 | CUERPO E-2965 Mc-21 FP-19-4 | 2 | UN | CATALOGO FP-19-4CUERPO MC 21DWG-E-2965INFORMACION TECNICA 19-8TURBINA TERRY TIPO"Z" BOMBA DE INCENDIO
REPUESTOS MECANICOS | 50105360 | Riel Vigas Mc-2B Mesa Carga H3 | 2 | UN | L.P.C.Material : AceroPlano 26-25592Riel 175 lbs/*yd x1650 lg Mk-2BRiel vigas fijas avance mesa de cargaUSO:
REPUESTOS MECANICOS | 50105403 | RIEL Mc-V Viga Mesa Carga H3 | 2 | UN | L.P.C.Material : STLPlano 26-25585Riel viga levante Mc-VUSO:Vigas levante mesas carga horno #3
REPUESTOS MECANICOS | 50105426 | DEFLECTOR MC-10 | 2 | UN | DEFLECTOR DE ACEITE MC-10DWG 122376D T96015AUSO TURBINA TERRY TIPO 18ZS-1VENTILADOR INDUCIDO CALDERAS 1-2
REPUESTOS MECANICOS | 50105454 | RIEL 175Lb X1660LG. Mc-5A Viga Levante | 2 | UN | L.P.C.Material : AceroPlano 26-25461Riel 175 lbs/*yd x1650 lg Mk-5ARiel vigas levante mesa del hornoUSO:
REPUESTOS MECANICOS | 50105462 | Riel Mc-4A Polin Centrado Mesa Horno 3 | 2 | UN | 175 lbs/*yd x1650 lgCantidad que se usan : 4Centrado mesa levante del hornoL.P.C.Material : AceroPlano 26-25460Riel Polin centrador Mk-4AUSO:
REPUESTOS MECANICOS | 50105772 | ELEM. FILTRO 63EM01 | 2 | UN
REPUESTOS MECANICOS | 50105800 | CAJA.E-3107 Mc-103 FP-19-11 | 2 | UN | CAJA EMPAQUETADURA MC-103DWG E-3107PLANO CAP FP-19-11TURBINA TIPO TERRY "ES"VENTILADOR FORZADO CALDERAS 1-2
REPUESTOS MECANICOS | 50105845 | MARCO | 2 | UN
REPUESTOS MECANICOS | 50105852 | MARCO | 2 | UN
REPUESTOS MECANICOS | 50105910 | EXTENSION E-3107 Mc-113 FP-19-11 | 3 | UN | DWG E-3107EXTENSION MC- 113PLANO CAP FP-19-11TURBINA TIPO TERRY "ES"VENTILADOR FORZADO CALDERAS 1 Y 2
REPUESTOS MECANICOS | 50106039 | TUBERIA OVALADA 136MM X 293MM 62AE02E | 2 | UN
REPUESTOS MECANICOS | 50106090 | MAMPARA (ZONA EMPAPE INF.) 62AE04 | 2 | UN
REPUESTOS MECANICOS | 50106288 | POLEA DE 24"Ø X 38" X 3.15/16"Ø EJE | 2 | UN | (EN ZONAS MECANIZADAS), CON ACEITE CHESTERTON 740 O CON PINTURAANTICORROSIVA, SEGÚN CORRESPONDA.CADA REPUESTO DEBERÁ SER ENTREGADO IDENTIFICADO CON UN Nº DE PLANO Y NºDE ORDEN DE COMPRA, SOBRE O BAJO RELIEVE EN DONDEEL PROVEEDOR, DEBERÁ ENTREGAR LAS PIEZAS CON UNA PROTECCION (TOTAL) ÓLOS REPUESTOS DEBERÁN SER FABRICADOS DE ACUERDO CON ESPECIFICACIONES YMATERIALES INDICADOS EN EL PLANO.NO AFECTE LA VIDA UTIL.PLANO:20-1227POLEA DE 24"Ø X 38" X 3.15/16"Ø EJESE USA COMO POLEA TENSORA Y POLEA TRASERA)USO: CORREA TRANSPORTADORA N°4
REPUESTOS MECANICOS | 50106375 | ELEM.S REPARAR BOMBA GA | 2 | JGO
REPUESTOS MECANICOS | 50106604 | ASIENTO VALV.FRENO K-14F | 2 | UN
REPUESTOS MECANICOS | 50106621 | TAPA | 2 | UN
REPUESTOS MECANICOS | 50106866 | TAPA 62BA47 | 2 | UN
REPUESTOS MECANICOS | 50106900 | DESC. BASE MESA 1 | 2 | UN
REPUESTOS MECANICOS | 50107134 | CASQUETE EJE LEVAS 020 | 2 | JGO
REPUESTOS MECANICOS | 50107286 | EJE POLEA DE 5.15/16"Ø X 71" FP-20-604 | 2 | UN | (EN ZONAS MECANIZADAS), CON ACEITE CHESTERTON 740 O CON PINTURAANTICORROSIVA, SEGÚN CORRESPONDA.CADA REPUESTO DEBERÁ SER ENTREGADO IDENTIFICADO CON UN Nº DE PLANO Y NºCORREAS TRANSPORTADORAS N°9 Y N°9ADE ORDEN DE COMPRA, SOBRE O BAJO RELIEVE EN DONDEEJE POLEA DE 5.15/16"Ø X 71" LARGOEL PROVEEDOR, DEBERÁ ENTREGAR LAS PIEZAS CON UNA PROTECCION (TOTAL) ÓLOS REPUESTOS DEBERÁN SER FABRICADOS DE ACUERDO CON ESPECIFICACIONES YMATERIALES INDICADOS EN EL PLANO.NO AFECTE LA VIDA UTIL.PLANO ANILLOS FP-20-576PLANO CAP: FP-20-604
REPUESTOS MECANICOS | 50107611 | EMPQ.ANILLO 'O | 2 | UN
REPUESTOS MECANICOS | 50107648 | VARILLA MC-890 FP-19-21 | 2 | UN | BOMBAS BOOSTER CALDERAS 1-2CATALOGO FP-19-21MANUAL 20FPAGINA 29 FIGURA 20PASADOR SEGURO VALVULA TURBINA COPPUS TIPO TF-12VARILLA MC-890
REPUESTOS MECANICOS | 50107755 | EJE | 2 | UN
REPUESTOS MECANICOS | 50107818 | COLLAR EMPUJE MC-7 FP-19-103 | 2 | UN | (EN ZONAS MECANIZADAS), CON ACEITE CHESTERTON 740 O CON PINTURAANTICORROSIVA, SEGÚN CORRESPONDA.CADA REPUESTO DEBERÁ SER ENTREGADO IDENTIFICADO CON UN Nº DE PLANO Y NºCOLLAR EMPUJE MC-7DE ORDEN DE COMPRA, SOBRE O BAJO RELIEVE EN DONDEDWG: 2101227EL PROVEEDOR, DEBERÁ ENTREGAR LAS PIEZAS CON UNA PROTECCION (TOTAL) ÓEQUIPO FUERA DE SERVICIOLOS REPUESTOS DEBERÁN SER FABRICADOS DE ACUERDO CON ESPECIFICACIONES YMATERIALES INDICADOS EN EL PLANO.NO AFECTE LA VIDA UTIL.PLANO: FP-19-103USO: DESCANSO EMPUJE TURBO 2500KWH
REPUESTOS MECANICOS | 50107946 | VASTAGO INFERIOR MC-38 FP-19-103 | 2 | UN | (EN ZONAS MECANIZADAS), CON ACEITE CHESTERTON 740 O CON PINTURAANTICORROSIVA, SEGÚN CORRESPONDA.CADA REPUESTO DEBERÁ SER ENTREGADO IDENTIFICADO CON UN Nº DE PLANO Y NºDE ORDEN DE COMPRA, SOBRE O BAJO RELIEVE EN DONDEDWG: C-6044EL PROVEEDOR, DEBERÁ ENTREGAR LAS PIEZAS CON UNA PROTECCION (TOTAL) ÓEQUIPO FUERA DE SERVICIOLOS REPUESTOS DEBERÁN SER FABRICADOS DE ACUERDO CON ESPECIFICACIONES YMATERIALES INDICADOS EN EL PLANO.NO AFECTE LA VIDA UTIL.PLANO: FP-19-103USO: TURBO 2500 KWVASTAGO INFERIOR MC-38
REPUESTOS MECANICOS | 50109056 | SELLO ACEITE | 2 | UN
REPUESTOS MECANICOS | 50109172 | TIRANTE Mc-F D40-39-52 | 2 | UN | PLANO D40-39-52PLANTA DE CALTIRANTE LARGO MC- FUSO CHUTE ENFRIADOR HORNOS
REPUESTOS MECANICOS | 50109481 | PISTA | 2 | UN
REPUESTOS MECANICOS | 50109885 | RUEDA CONDUCIDA Mc-2 33-7608 | 2 | JGO | PLANO CAP 33-7608PLANTA DE COQUEPusher - Boggie MOTRIZRUEDA CONDUCIDA Mc-2
REPUESTOS MECANICOS | 50110064 | PASADOR Mc-4 33-7545 | 3 | UN | Door MachinePASADOR MC-4PLANO CAP 33-7545PLANTA DE COQUE
REPUESTOS MECANICOS | 50110896 | DESC. SINFI | 2 | UN
REPUESTOS MECANICOS | 50111091 | CJA.SUCCION Mc-59 | 2 | UN | BOMBAS WORTHINGTON 15N154EW7-59CAJA DE SUCCION Mc-59CATALOGO FP-26-3185LAMINADOR DE PLANOS EN CALIENTEPLANO CAPPLANTA DE AGUA
REPUESTOS MECANICOS | 50116878 | CODO 90¦R/LG.2'C/BRIDA STD.RECUB.C/GOMA | 2 | UN
REPUESTOS MECANICOS | 50116978 | SOP. EN HORQUILL | 2 | UN
REPUESTOS MECANICOS | 50118670 | ENGRANAJE Mc-16 y 18 FP 21-1 | 3 | UN | CATALOGO FP 21-1CHAVETA Y ENGRANAJE MC-16-18DWG C-1746USO TURBINA TERRY TIPO "GA" SOPLADOR AUXILIAR
REPUESTOS MECANICOS | 50119123 | BRAZO D-1445 Mc-20 FP-19-458 | 2 | UN | BRAZO MC- 20CATALOGO FP-19-458NUMERO DE PÁRTE D-1445VARILLA TURBINA TERRY TIPO "G" TURBO GENERADOR 200KW
REPUESTOS MECANICOS | 50119124 | DEFLECTOR | 3 | UN
REPUESTOS MECANICOS | 50128182 | CILINDRO HID DANIELI 8334827Z101 | 2 | UN | CILINDROLANO: 8.334827.Z-101
REPUESTOS MECANICOS | 50128188 | CIL. HIDRAULICO 2' DI. x 6.3/8' CARRER | 1 | UN
REPUESTOS MECANICOS | 50128249 | VAST. 3' x 25' x 33.3/4 | 1 | UN
REPUESTOS MECANICOS | 50128250 | PISTON | 1 | UN
REPUESTOS MECANICOS | 50128251 | VAL. 3/4 | 1 | UN
REPUESTOS MECANICOS | 50128252 | VAL.4 VIAS OPER.SOLENOIDE 1.1/ | 1 | UN
REPUESTOS MECANICOS | 50128585 | DADO CONDUCTO ELECT. 1-2-4 | 3 | JGO
REPUESTOS MECANICOS | 50128798 | ANILLO CILINDRO LEVANTE | 2 | UN
REPUESTOS MECANICOS | 50128932 | VAL. (MAS DE 10 AÑOS S/CONS. | 2 | UN
REPUESTOS MECANICOS | 50128977 | EJE ARMADO 3L-521 | 2 | UN
REPUESTOS MECANICOS | 52002172 | CADENA MOTRIZ CHABELCO 841-28043 | 2 | UN | CADENA MOTRIZ 1030 PIN AND COTTERCADENA MOTRIZ CHABELCO 841-28043CARACTERISTICAS ADICIONALES:ESLABON CONTRETENOMBRE DEL FABRICANTE: CHABELCONUMERO PARTE FABRICANTE: 841-28043PLANTA DE AGUA BIOBIOUSO REJILLAS ROTATORIAS
REPUESTOS MECANICOS | 52002523 | JGO. SELL | 2 | UN | 04477SPARES FOR 'TENNANT' SWEEPER, MODEL 285 DESCRIPTION PART N° =========== ======= SEAL KIT
REPUESTOS MECANICOS | 52003416 | CUCHILLA | 2 | UN
REPUESTOS MECANICOS | 52003446 | RUEDA DENTADA SUP. E-1504-E TZA. | 2 | UN
REPUESTOS MECANICOS | 52003463 | CUCHILLA 30X5.13/16X1.3/4 | 2 | UN
REPUESTOS MECANICOS | 52003465 | CUCHILLO ANG. 80 | 2 | UN
REPUESTOS MECANICOS | 52003467 | CUCHILLO ANG.100 | 2 | UN
REPUESTOS MECANICOS | 52003488 | PASADOR E-1506-D. TZA.ROLLOS 25.000 LBS | 2 | UN
REPUESTOS MECANICOS | 52003495 | PASADOR E-1506-E TZA. ROLLOS 25.000 LBS | 2 | UN
REPUESTOS MECANICOS | 52003517 | ESTROBO DACRON 3X78 TIPO 5 | 2 | UN
REPUESTOS MECANICOS | 52003526 | EMPAQUETADURA 18743 DEGREMONT | 2 | UN | EMPAQUETADURANUMERO DE PARTE 18743PLANTA DE AGUA DEGREMONT
REPUESTOS MECANICOS | 52003533 | ANILLO O R-56 MC.31 | 2 | UN | NUMERO DE PARTE 24141PLANTA DE AGUA DEGREMONT
REPUESTOS MECANICOS | 52003561 | BOBINA | 2 | UN | NUMERO DE PARTE 42148PLANTA DE AGUA DEGREMONT
REPUESTOS MECANICOS | 52003562 | ANILLO O R-46 MC.102 | 2 | UN | NUMERO DE PARTE 44134PLANTA DE AGUA DEGREMONT
REPUESTOS MECANICOS | 54008035 | TE AL ASTM B-209 8" | 2 | UN | SIN COSTURA.CONEXION T
REPUESTOS MECANICOS | 54010229 | CODO SOLDAR AC AISI 304 45 3 150LB | 2 | UN | DESCRIPCION DIA. ================== ===== CODO SOLDAR 45 GR. 3ACCERIO CAÑERIA ACERO INOXIDABLE AISI 304 PARA 150 LB/PG2, SIN HILO COMO SIGUE .
REPUESTOS MECANICOS | 54011461 | VAL.BOLA ASIE.TEF.5000L M.BARRA 20MM BGT | 2 | UN | VALVULA HIDRAULICA DE BOLA CORTE RAPIDO 5.860 LBS, ASIENTO DE TEFLON, MANILLA DE BARRA, MACHO-MACHO HILO BGT 20 MM S MC.WJ
REPUESTOS MECANICOS | 54011975 | UNION GIRATORIA CHIKSAN EST.20-1 3000LB | 2 | UN
REPUESTOS MECANICOS | 54012062 | VAST. VALV.FISHER 1U23053516 | 2 | UN
REPUESTOS MECANICOS | 54012146 | DISCO CONSOLIDATE #1966401 1 X 2 | 2 | UN
REPUESTOS MECANICOS | 54012704 | TE REDUC. GALV. ROSCADO 1.1/2x1.1/2x3/4 | 2 | UN
REPUESTOS MECANICOS | 54012711 | TE REDUCCION GALV. 4 X 4 X 3/4 150LB | 2 | UN
REPUESTOS MECANICOS | 54012721 | BUJE SOLDAR BISEL 960WOG 2.1/2 X 3 | 2 | UN
REPUESTOS MECANICOS | 54012750 | BUJE SOLDAR BISEL L X 6 CED80 | 2 | UN
REPUESTOS MECANICOS | 54012908 | BRIDA CIEGA ACERO INOXIDABLE | 2 | UN
REPUESTOS MECANICOS | 54012917 | BRIDA SOLD.C/CUELLO ALUM. 12 P 10 150LB | 2 | UN
REPUESTOS MECANICOS | 54012920 | CODO SOLDAR ALUMINIO 90 | 2 | UN
REPUESTOS MECANICOS | 54012921 | CODO SOLDAR ALUMINIO 45 | 2 | UN
REPUESTOS MECANICOS | 54012924 | TE SOLDAR ALUMINIO 3 150LB | 2 | UN
REPUESTOS MECANICOS | 54012978 | TAPA SOLDAR BISEL AC AISI 304L 2 CED80 | 2 | UN
REPUESTOS MECANICOS | 54013002 | BRIDA CIEGA RF AISI 316L 8-PERF 3 150LB | 2 | UN
REPUESTOS MECANICOS | 54020824 | CORREA V ENTALLADA BX 55 | 2 | UN
REPUESTOS MECANICOS | 50019617 | JGO REP CIL.HIDRAULICO IT.31 CAP | 1 | UN | CION EQUIPO DEL QUE ES PARTE: CILINDRO HIDRAULICOREPUESTOS
REPUESTOS MECANICOS | 50021015 | CILINDRO HID 3-1/4"DI X 1" CARRERA | 1 | UN | A (LADO SUR-ESTE)CILINDRO HIDRAULICOÑO: HIDRAULICO.
REPUESTOS MECANICOS | 50021037 | CILINDRO HID 5"DI X 124" CARRERA PARKER | 2 | UN | MMT)CILINDRO HIDRAULICOE MC.148
REPUESTOS MECANICOS | 50021051 | CILINDRO HID 12"DI X 12" CARRERA C2188" | 1 | UN | EXTENDIDA: 12 INHCILINDRO HIDRAULICO
REPUESTOS MECANICOS | 50021056 | CILINDRO HID 4"DI X 60" CARRERA PARKER | 1 | UN | BOTADOR ROLLOS ENROLLADOR Nº 2CILINDRO HIDRAULICO
REPUESTOS MECANICOS | 50021069 | CILINDRO HID 3-1/4"DI X 12" CARRERA H84" | 3 | UN | 12 INHCILINDRO HIDRAULICO
REPUESTOS MECANICOS | 50021146 | JGO REP BUJE C/SELLO VASTAGO PARKER | 2 | UN | JUEGO REPARACION BUJEQUIPOS HIDRAULICOS
REPUESTOS MECANICOS | 50021156 | CILINDRO NEUMAT 5"DI X 4-1/2" CARRERA 5K | 1 | UN | CILINDRO NEUMATICORIOR: 5 INH
REPUESTOS MECANICOS | 50021191 | CILINDRO NEUMAT 6"DI X 3" CARRERA 6H | 2 | UN | CILINDRO NEUMATICOEUMATICO
REPUESTOS MECANICOS | 50021196 | CILINDRO NEUMAT 4"DI X 25" CARRERA CAP | 1 | UN | ADOR SALIDA MARCO Nº 3CARACTERISTICAS ADICIONALES: MC-L.CILINDRO NEUMATICO
REPUESTOS MECANICOS | 50021197 | CILINDRO NEUMAT 4"DI X 40" CARRERA 1511" | 1 | UN | CILINDRO NEUMATICOISEÑO: NEUMATICO.
REPUESTOS MECANICOS | 50021199 | CILINDRO NEUMAT 8"DI X 12-5/8" CARRERA | 1 | UN | ADICIONALES: 140 MMT DIAMETRO X 320 MMT CARRERA.CILINDRO NEUMATICO
REPUESTOS MECANICOS | 50021209 | JGO REPARACION VASTAGO PARKER RG2AHL0171 | 2 | UN | : EQUIPOS HIDRAULICOSJUEGO REPARACION VASTAGO
REPUESTOS MECANICOS | 50021226 | CILINDRO NEUMAT 10"DI X 35" CARRERA | 1 | UN | CILINDRO NEUMATICO
REPUESTOS MECANICOS | 50021228 | CILINDRO NEUMAT 4-1/2"DI X 1/2" CARRERA | 2 | UN | CILINDRO NEUMATICOEL DISEÑO: NEUMATICO.
REPUESTOS MECANICOS | 50021386 | CILINDRO NEUMAT 4"DI X 8" CARRERA CAP | 1 | UN | COMPENSACION N° 1CILINDRO NEUMATICO
REPUESTOS MECANICOS | 50021433 | EMPAQUETADURA AERO MOTIVE M14210026 | 1 | UN | JUNTA
REPUESTOS MECANICOS | 50021478 | EMPAQUETADURA RANSOMES & RAPIER 95611082 | 2 | JGO | ENVOLTURAES PARTE: GRÚAS Y PALAS.
REPUESTOS MECANICOS | 50021509 | EMPAQUETADURA | 2 | UN | CARACTERISTICAS ADICIONALES: TABLA 3 ITEM 61.HIDROCICLONJUNTA ESTANQUEIDADUSO:
REPUESTOS MECANICOS | 50021695 | CILINDRO HID 160MM DI X 2250MM CARRERA | 1 | UN | CILINDRO HIDRAULICO DIÁMETRO EXTERNO DE CUERPO: 160 MMT LAMINADOR PLANOS EN FRIO LONGITUD EXTENDIDA: 2250 MMT NOMBRE DEL FABRICANTE: CLECIM PLANO PLANO CAP
REPUESTOS MECANICOS | 50021704 | ELIMINADO CILINDRO HID 100MM DI X 335MM | 1 | UN | ACTUADORES E INSTRUMENTOS HIDRAULICOS-70 BAR CILINDRO HIDRAULICO DIÁMETRO EXTERNO DE CUERPO: 100 MMT Guillotina LAMINADOR TEMPLE LONGITUD EXTENDIDA: 335 MMT NOMBRE DEL FABRICANTE: CLECIM PLANO CAP 29-6329 PLANO: X98287-102/6/2017CLAUDIO COFRE R.ELIMINADOREPUESTO DE LAMINADOR DE PLANOS EN CALIENTE
REPUESTOS MECANICOS | 50021776 | CILINDRO HID 5"DI X 47-1/4" CARRERA | 1 | UN | : 47-1/4 INHCILINDROON EQUIPO DEL QUE ES PARTE: CENT. PLANCHONES/SUR LAMINADOR PLANOS EN CALIENTE
REPUESTOS MECANICOS | 50021822 | CILINDRO HID AUTOMATIC TRANSPORTATIONS | 2 | UN | CILINDRORÍSTICAS DEL DISEÑO: HIDRAULICO
REPUESTOS MECANICOS | 50026860 | GANCHO ARMADO CAP FP44231B110 | 2 | UN | GANCHO ARMADO
REPUESTOS MECANICOS | 50028492 | MULTIPLE AGUA DERECHO GM 8360562 | 1 | UN | MULTIPLE AGUA - DERECHO
REPUESTOS MECANICOS | 50028501 | FRENO COMPLETO 14"X6" WAGNER JFF2929" | 1 | UN | FRENO 10 PULGADAS X 4 PULGADAS
REPUESTOS MECANICOS | 50028609 | CASQUETE BANCADA 0.01 FORD 693F6K371BB | 1 | JGO | CASQUETE BANCADA .010
REPUESTOS MECANICOS | 50028685 | FRENO ARMADO 18"X8" WAGNER J2932" | 4 | UN | FRENO COMPLETO 18 PULGADAS X 8 PULGADAS
REPUESTOS MECANICOS | 50028734 | TUBO SCH-10 2.3/8" FP-39-18 | 1 | UN | PLANO FP-39-18PLANTA DE CALRECUPERADOR DE TEMPERATURAS HORNOS 1 Y 2TUBO SCH 10 2-3/8"
REPUESTOS MECANICOS | 50028950 | DESCANSO Mc-E 39-963 | 1 | UN | .DESCANSO MC-EPLANO CAP 39-963PLANTA DE CALUSO RECUPERADORES MOTOVALVULAS HORNOS
REPUESTOS MECANICOS | 50029553 | HORQUILLA CONCAST 4220781 | 1 | UN | HORQUILLA
REPUESTOS MECANICOS | 50029829 | DEPOSITO ACEITE CAP 7024381 | 1 | UN | DEPOSITO ACEITE (ELIM. GR-13)E TRABAJOEMACHES. MARCAS: CADA DELANTAL DEBERA ENTREGARSE DEBIDAMENTE MARCADO CON LOGOTIPO DE LA CIA. SIDERURGICA HUACHIPATO S.A.(C.S.H.)Y CON LA MARCA DEL FABRICANTE. EMBALAJE: CADA UNO EN BOLSA DE POLIETILENO
REPUESTOS MECANICOS | 50030020 | SELLO ALIVA 170004103 | 2 | UN | SELLO
REPUESTOS MECANICOS | 50030178 | BRAZO PORTA BOQUILLA CAP 41111736 | 1 | UN | BRAZO PORTA BOQUILLA
REPUESTOS MECANICOS | 50030758 | CODO CONECTOR SALIDA C/ANILLOO CONCAST | 1 | UN | CODO CONECTOR SALIDA C/ANILLO "0" 165110 2068IAS
REPUESTOS MECANICOS | 50031059 | CAMISA CAP 264157MC4 | 1 | UN | CAMISA
REPUESTOS MECANICOS | 50031655 | ANILLO FIJACION ROBUSCHI RN-200-400 | 1 | UN | ANILLO FIJACIONBOMBA B AGUA DE SERVICIO P-3464.BOMBA ROBUSCHI RN-200-400NUMERO DE PARTE: 4200PLANTA DE COAUE
REPUESTOS MECANICOS | 50032168 | DISTRIBUIDOR ROTATORIO CAP 41KCM440163 | 1 | UN | ANQUILLAS)DISTRIBUIDOR ROTATORIO
REPUESTOS MECANICOS | 50032171 | BOQUILLA SUP CSH 35MC47 | 1 | UN | BOQUILLA SUP Mc-47CALDERA REC VAPOR H-3463.COLECTOR DE VAPORPLANO CAP: 35PLANTA DE COQUE
REPUESTOS MECANICOS | 50032271 | VASTAGO DE ESPEJO FP-22-1890 | 1 | UN | (EN ZONAS MECANIZADAS),CON ACEITE CHESTERTON 740 O CON PINTURAANTICORROSIVA , SEGÚN CORRESPONDA .ANTIGUO DISEÑOCADA REPUESTO DEBERÁ SER ENTREGADO IDENTIFICADO CON UN Nº DE PLANO Y NºDE ORDEN DE COMPRA , SOBRE O BAJO RELIEVE EN DONDEEL PROVEEDOR, DEBERÁ ENTREGAR LAS PIEZAS CON UNA PROTECCION (TOTAL) ÓLOS REPUESTOS DEBERÁN SER FABRICADOS DE ACUERDO CON ESPECIFICACIONES YMATERIALES INDICADOS EN EL PLANO.NO AFECTE LA VIDA UTIL.PLANO: FP-22-1890USO: VALVULA AIRE CALIENTE ESTUFAS N° 22-23-24 AAHH N°2VASTAGO DE ESPEJO
REPUESTOS MECANICOS | 50032413 | TAPA PRUEBA 33-1056 | 1 | UN | TAPA PRUEBA
REPUESTOS MECANICOS | 50034731 | CONJUNTO POLEA TROLLEY 70-7922 | 1 | UN | (EN ZONAS MECANIZADAS), CON ACEITE CHESTERTON 740 O CON PINTURAANTICORROSIVA, SEGÚN CORRESPONDA.CADA REPUESTO DEBERÁ SER ENTREGADO IDENTIFICADO CON UN Nº DE PLANO Y NºCONJUNTO POLEADE ORDEN DE COMPRA, SOBRE O BAJO RELIEVE EN DONDEEL PROVEEDOR, DEBERÁ ENTREGAR LAS PIEZAS CON UNA PROTECCION (TOTAL) ÓLOS REPUESTOS DEBERÁN SER FABRICADOS DE ACUERDO CON ESPECIFICACIONES YMATERIALES INDICADOS EN EL PLANO.NO AFECTE LA VIDA UTIL.PLANO: 70-7922USO: TROLLEY PRINCIPAL TRASLACION PALAS TORRE DESCARGA N°2
REPUESTOS MECANICOS | 50034914 | RUEDA ARMADA CAP 7030 | 1 | UN | RUEDA GUIA (ARMADA) LADO SURESTE
REPUESTOS MECANICOS | 50034938 | EJE ARMADO INTERMEDIO N G9 CAP 701919 | 2 | UN | EJE INTERMEDIO (ARMADO)
REPUESTOS MECANICOS | 50034941 | EJE ENTRADA CAP 7082481Z | 1 | UN | EJE ENTRADA RED. TRASLACION PUENTE
REPUESTOS MECANICOS | 50035064 | EJE PIÑION ARMADO INTERM.G9 CAP 702025 | 1 | UN | EJE INTERMEDIO PINON (ARMADO)
REPUESTOS MECANICOS | 50035245 | EJE CAP 702721 | 1 | UN | EJE
REPUESTOS MECANICOS | 50035299 | CATALINA CAP 7036MC14 703614 | 2 | UN | CATALINA MC-14
REPUESTOS MECANICOS | 50035377 | PASADOR 3.1/2 CAP 70424 | 1 | UN | PASADOR 3.1/2"
REPUESTOS MECANICOS | 50035389 | EJE ARMADO CAP 70322 | 1 | UN | EJE (ARMADO)
REPUESTOS MECANICOS | 50035719 | RUEDA GUIA ARM CAP 70949 | 1 | UN | RUEDA GUIA (ARMADA)
REPUESTOS MECANICOS | 50035833 | EJE ARMADO 3T-6134-BZ | 1 | UN | EJE ARMADO 3T-6134-BZFABRICANTE: CAPPLANO 70-873REPUESTOS PARA GRUAS PUENTE "CLEVELAND":
REPUESTOS MECANICOS | 50035914 | RUEDA GUIA ARM CAP 70426 | 2 | UN | RUEDA GUIA (ARMADA) LADO NOROESTE
REPUESTOS MECANICOS | 50035962 | EJE CAP 70325 | 1 | UN | EJE
REPUESTOS MECANICOS | 50036205 | PIÑION CAP 70996MCG2973 | 2 | UN | PIÑION
REPUESTOS MECANICOS | 50036415 | EJE ARMADO CAP 703000 | 2 | UN | EJE (ARMADO)
REPUESTOS MECANICOS | 50036478 | CERCHA RANSOMES & RAPIER P1099 | 1 | UN | CERCHA
REPUESTOS MECANICOS | 50036533 | CAJA SUPERIOR REDUCTOR T-4022-3 | 2 | UN | CAJA SUPERIOR MC.3 T-4022FABRICANTE: CAPPLANO 70-389REPUESTOS PARA GRUAS PUENTE "CLEVELAND"
REPUESTOS MECANICOS | 50036642 | EJE ARMADO CAP 70953 | 1 | UN | EJE (ARMADO)
REPUESTOS MECANICOS | 50036657 | EJE ARMADO CAP 70913 | 1 | UN | EJE (ARMADO)
REPUESTOS MECANICOS | 50036768 | CAJA CAP 70236 3B956A | 1 | UN | CAJA
REPUESTOS MECANICOS | 50036804 | EJE ARMADO CAP 70426 | 1 | UN | EJE (ARMADO)
REPUESTOS MECANICOS | 50036984 | PASADOR CAP 29737MC1 | 2 | UN | PASADOR MC-1
REPUESTOS MECANICOS | 50037195 | EJE POLEA RETORNO NIPON KOKAN | 1 | UN | EJE POLEA RETORNO FABRICANTE: NIPON KOKAN HACER PLANO CAP NUMERO DE PLANO: 10B2231MK4-1 USO: CONVEYOR MK-1.
REPUESTOS MECANICOS | 50037197 | EJE POLEA RETORNO NIPON KOKAN | 1 | UN | EJE POLEA RETORNO FABRICANTE: NIPON KOKAN HACER PLANO CAP NUMERO DE PLANO: 10B2237MK4-C12 USO: CONVEYOR MK-C12.
REPUESTOS MECANICOS | 50037383 | POLEA 30"Ø X 44" X 3.15/16" FP-20-913 | 1 | UN | (EN ZONAS MECANIZADAS), CON ACEITE CHESTERTON 740 O CON PINTURAANTICORROSIVA, SEGÚN CORRESPONDA.CADA REPUESTO DEBERÁ SER ENTREGADO IDENTIFICADO CON UN Nº DE PLANO Y NºDE ORDEN DE COMPRA, SOBRE O BAJO RELIEVE EN DONDEEL PROVEEDOR, DEBERÁ ENTREGAR LAS PIEZAS CON UNA PROTECCION (TOTAL) ÓLOS REPUESTOS DEBERÁN SER FABRICADOS DE ACUERDO CON ESPECIFICACIONES YMATERIALES INDICADOS EN EL PLANO.MEDIDAS: 30"Ø X 44"X 3.15/16"Ø EJE X 64.1/4"LARGO EJENO AFECTE LA VIDA UTIL.PLANO: FP-20-913POLEA CON EJEUSO: POLEA TRASERA DE LA CORREA TRANSPORTADORA N°34
REPUESTOS MECANICOS | 50037407 | POLEA MC-2 D40-20-127 | 1 | UN | (EN ZONAS MECANIZADAS), CON ACEITE CHESTERTON 740 O CON PINTURAANTICORROSIVA, SEGÚN CORRESPONDA.ARMADA CON EJE MC-3 MATERIAL ACERO SAE-1045CADA REPUESTO DEBERÁ SER ENTREGADO IDENTIFICADO CON UN Nº DE PLANO Y NºDE ORDEN DE COMPRA, SOBRE O BAJO RELIEVE EN DONDEEL PROVEEDOR, DEBERÁ ENTREGAR LAS PIEZAS CON UNA PROTECCION (TOTAL) ÓLOS REPUESTOS DEBERÁN SER FABRICADOS DE ACUERDO CON ESPECIFICACIONES YMATERIAL:ACERO SAE A42-27ESMATERIALES INDICADOS EN EL PLANO.MEDIDAS: 6"Ø X 1.7/16" Ø EJE X 42.3/4"LARGO EJENO AFECTE LA VIDA UTIL.PLANO:D40-20-127APOLEA MC-2USO:CORREA TRANSPORTADORA DE PLUMA APILADOR N°3
REPUESTOS MECANICOS | 50037413 | POLEA 30"Ø X 38" X 4.15/16" FP-20-604 | 2 | UN | (EN ZONAS MECANIZADAS), CON ACEITE CHESTERTON 740 O CON PINTURAANTICORROSIVA, SEGÚN CORRESPONDA.CADA REPUESTO DEBERÁ SER ENTREGADO IDENTIFICADO CON UN Nº DE PLANO Y NºDE ORDEN DE COMPRA, SOBRE O BAJO RELIEVE EN DONDEEL PROVEEDOR, DEBERÁ ENTREGAR LAS PIEZAS CON UNA PROTECCION (TOTAL) ÓLOS REPUESTOS DEBERÁN SER FABRICADOS DE ACUERDO CON ESPECIFICACIONES YMATERIALES INDICADOS EN EL PLANO.MEDIDAS: 30"Ø X 38" X 4.15/16"Ø EJE X 71" LARGO DE EJENO AFECTE LA VIDA UTIL.PLANO: FP-20-604POLEA CON EJEUSO:POLEA MOTRIZ-CONDUCIDA TRIPPER CORREAS N°9-N°9A
REPUESTOS MECANICOS | 50037527 | POLEA 36"Ø X 37"X 3-15/16" 22-14852 | 1 | UN | (EN ZONAS MECANIZADAS), CON ACEITE CHESTERTON 740 O CON PINTURAANTICORROSIVA, SEGÚN CORRESPONDA.CADA REPUESTO DEBERÁ SER ENTREGADO IDENTIFICADO CON UN Nº DE PLANO Y NºDE ORDEN DE COMPRA, SOBRE O BAJO RELIEVE EN DONDEEL PROVEEDOR, DEBERÁ ENTREGAR LAS PIEZAS CON UNA PROTECCION (TOTAL) ÓLOS REPUESTOS DEBERÁN SER FABRICADOS DE ACUERDO CON ESPECIFICACIONES YMATERIALES INDICADOS EN EL PLANO.MEDIDAS: 36"Ø X 37"X 3-15/16"NO AFECTE LA VIDA UTIL.PLANO: 22-14852POLEA EJEUSO: CORREA M2 A.HORNO N°2
REPUESTOS MECANICOS | 50037539 | POLEA 24" X 51" X 71.3/8" FP-20-948 | 1 | UN | (EN ZONAS MECANIZADAS), CON ACEITE CHESTERTON 740 O CON PINTURAANTICORROSIVA, SEGÚN CORRESPONDA.CADA REPUESTO DEBERÁ SER ENTREGADO IDENTIFICADO CON UN Nº DE PLANO Y NºDE ORDEN DE COMPRA, SOBRE O BAJO RELIEVE EN DONDEEL PROVEEDOR, DEBERÁ ENTREGAR LAS PIEZAS CON UNA PROTECCION (TOTAL) ÓLOS REPUESTOS DEBERÁN SER FABRICADOS DE ACUERDO CON ESPECIFICACIONES YMATERIALES INDICADOS EN EL PLANO.MEDIDAS: 24" X 51" X 71.3/8"NO AFECTE LA VIDA UTIL.PLANO: FP-20-948POLEA CON EJEUSO: CORREA TRANSPORTADORA N° 33
REPUESTOS MECANICOS | 50038715 | JGO REPARACION RANSOMES & RAPIER | 1 | UN | JUEGO REPARACION
REPUESTOS MECANICOS | 50038818 | CRUCETA AMERICAN HOIST 39520 | 1 | UN | CRUCETA
REPUESTOS MECANICOS | 50038890 | SELLO MANITOWOC 247592 | 1 | UN | SELLO
REPUESTOS MECANICOS | 50038920 | SELLO LIMPIADOR TAYLOR 2789754 | 2 | UN | SELLO LIMPIADOR
REPUESTOS MECANICOS | 50038924 | ANILLO "O TAYLOR 5058310" | 1 | UN | ANILLO "O"
REPUESTOS MECANICOS | 50038943 | CJTO HUINCHE ARM AMERICAN HOIST 39500 | 1 | UN | CONJUNTO HUINCHE ARMADO
REPUESTOS MECANICOS | 50038956 | JGO REPARACION FRENO PETROLEUM MACHINERY | 1 | UN | JUEGO REPARACION FRENO
REPUESTOS MECANICOS | 50039009 | ENGRANAJE AMERICAN HOIST C6282 | 1 | UN | ENGRANAJE
REPUESTOS MECANICOS | 50039115 | CUÑA PETROLEUM LL6316 | 1 | UN | CUÑA
REPUESTOS MECANICOS | 50040449 | JGO REPARACION ROSS W771A87 | 1 | UN | JUEGO REPARACION
REPUESTOS MECANICOS | 50040450 | JGO REPARACION ROSS W751K87 | 1 | UN | JUEGO REPARACION
REPUESTOS MECANICOS | 50040716 | PASADOR CAP 29-1146 Mc-40 | 1 | UN | CORRUGADORA CONTINUA PASADOR MC-40 PLANO CAP : 29-1146 REPUESTOS EMBRAGUE Zona Corte y Salida- Guillotina Volante
REPUESTOS MECANICOS | 50040717 | OREJA CAP 29-1146 Mc-42 | 1 | UN | CORRUGADORA CONTINUA NUMERO DE PLANO: 29-1146 MC-42 OREJA MC-42 REPUESTOS EMBRAGUE Zona Corte y Salida- Guillotina Volante
REPUESTOS MECANICOS | 50040777 | EJE CAP 27-4934 Mc-C | 1 | UN | EJE FABRICANTE: CAP NUMERO DE PLANO: 27-4934 MC-C.
REPUESTOS MECANICOS | 50040846 | EJE INFERIOR Mc-17 CAP 29-1413 | 1 | UN | EJE INFERIOR Mc-17 LINEA CORRUGADORA CONTINUA NUMERO DE PLANO: 29-1413 RODILLO FORMADORES.
REPUESTOS MECANICOS | 50040938 | CARTUCHO COMPENSADOR PRE REXROTH | 2 | UN | CARTUCHO COMPENSADOR PRE.PL.5164-P-088 POS.138
REPUESTOS MECANICOS | 50040964 | ANILLO AJAX PP430 | 1 | UN | ANILLO
REPUESTOS MECANICOS | 50041101 | PASADOR CAP 2617238MCT | 1 | UN | PASADOR MC-T
REPUESTOS MECANICOS | 50041104 | PASADOR CAP 2617032MCR | 1 | UN | PASADOR MC-R
REPUESTOS MECANICOS | 50041179 | ENGRANAJE TRANSMISION Mc-B CAP29-454 | 1 | UN | ENGRANAJE MC-B LINEA CORTE DE PLANCHAS NUMERO DE PLANO: 29-454 Transmisión Desenrollador
REPUESTOS MECANICOS | 50041235 | EJE EXENTRICO SUP CAP 2617287T | 1 | UN | EJE EXENTRICO
REPUESTOS MECANICOS | 50041236 | EJE CAP 2617295A | 1 | UN | EJE
REPUESTOS MECANICOS | 50041259 | EJE PIÑON Mc-A ROD INF CAP 29-10723 | 1 | UN | EJE PIÑON MC-A LINEA DE CORTE PLANCHAS NUMERO DE PLANO: 29-10723 MC-A USO: EJES DE TRANSMISION RODILLOS INFERIORES.
REPUESTOS MECANICOS | 50041266 | CJTO SELLOS TOKYO KEIKI VP922863A | 1 | UN | CONJUNTO SELLOS NO REPONER VER 401751206-KTRALIZADO.
REPUESTOS MECANICOS | 50041268 | EJE PIÑON CAP 29-10724 | 1 | UN | Caja de Transmisión Nivelador Mckay EJE PIÑON LINEA DE CORTE PLANCHAS NUMERO DE PLANO: 29-10724
REPUESTOS MECANICOS | 50041322 | EJE PIÑON Mc-NF CAP 29-10723 | 1 | UN | EJE PIÑON Mc-N LINEA DE CORTE PLANCHAS NUMERO DE PLANO: 29-10723 USO: EJES DE TRANSMISION RODILLOS INFERIORES
REPUESTOS MECANICOS | 50041323 | EJE PIÑON Mc-M CAP 29-10724 | 1 | UN | EJE PIÑON Mc-M LINEA DE CORTE PLANCHAS NUMERO DE PLANO: 29-10724 USO: EJES DE TRANSMISION RODILLO SUPERIOR.
REPUESTOS MECANICOS | 50041329 | EJE PIÑON Mc-B CAP 29-10724 | 1 | UN | EJE PIÑON MC-B LINEA DE CORTE PLANCHAS NUMERO DE PLANO: 29-10724 USO: EJES DE TRANSMISION RODILLOS INFERIORES.
REPUESTOS MECANICOS | 50041332 | EJE PIÑON Mc-E CAP 29-10723 | 1 | UN | EJE PIÑON LINEA DE CORTE PLANCHAS NUMERO DE PLANO: 29-10723 MC-E USO: EJES DE TRANSMISION RODILLOS INFERIORES.
REPUESTOS MECANICOS | 50041333 | EJE PIÑON Mc-F CAP 29-10724 | 1 | UN | EJE PIÑON Mc-F LINEA DE CORTE PLANCHAS NUMERO DE PLANO: 29-10724 USO: EJES DE TRANSMISION RODILLO SUPERIOR.
REPUESTOS MECANICOS | 50041340 | EJE SECUNDARIO ARMADO FP-29-1090 | 1 | UN | EJE SECUNDARIO (ARMADO)Mc-51-9802 LINEA DE CORTE PLANCHAS NUMERO DE PLANO: FP-29-1090 Transmisión Niv. y Guillotina Frontal
REPUESTOS MECANICOS | 50041351 | EJE Mc-3A CAP 29-12348 | 1 | UN | EJE Mc-3A LINEA DE CORTE BLISS NUMERO DE PLANO: 29-12348-3A USO: TRANSMISION MESA MEDIDA Y CALIBRADOR.
REPUESTOS MECANICOS | 50041363 | ENGRANAJE Mc-G CAP FP-29-950 | 1 | UN | CORREA ACEITADOR ENGRANAJE MC-G. LINEA DE CORTE PLANCHAS NUMERO DE PLANO: FP-29-950
REPUESTOS MECANICOS | 50041484 | GUIA Mc-AA CAP FP-29-785 | 2 | UN | GUIA MC-AA LINEA DE CORTE HOJALATA MANO OPUESTA MATERIAL: ACERO A42-27ES Y ACERO ANTIABRASIVO T-1A NUMERO DE PLANO: FP-29-785-AA USO: GUIAS REGULADORAS DE MEDIDAS.
REPUESTOS MECANICOS | 50041530 | RODILLO MC-5 CAP 29-12419 | 1 | UN | LINEA DE CORTE BLISS NUMERO DE PLANO: 29-12419 MC-5 RODILLO SUPERIOR Mc-5 USO: Rodillo Arrastre Entrada Guillotina Nº 2
REPUESTOS MECANICOS | 50041604 | RODILLO MESA HORNO CAP REFOC326203 | 1 | UN | O DE PLANO 2: 49 MC-0RODILLO
REPUESTOS MECANICOS | 50041667 | DESCANSO CAP 264019C | 1 | UN | DESCANSO SUPERIOR
REPUESTOS MECANICOS | 50041787 | BANDEJA Mc-A D40-26-535 | 1 | UN | BANDEJA MC-A INFORMACION ADICIONAL: MARCA ALTERNATIVA RODS NUMERO DE PLANO: D40-26-535 OTROS NUMEROS DE PLANO D40-26-537. USO: SUSTITUTO RODILLOS VERTICALES
REPUESTOS MECANICOS | 50041838 | TUERCA 455010 293142 | 1 | UN | TUERCA
REPUESTOS MECANICOS | 50041881 | TAPA MESA 9-10 2617011 | 1 | UN | TAPA
REPUESTOS MECANICOS | 50041895 | EJE ARMADO MESA 9 1ºSECCION CERRO CAP | 1 | UN | EJE (ARMADO)
REPUESTOS MECANICOS | 50041936 | EJE ARMADO 2616671 | 1 | UN | EJE MC-01
REPUESTOS MECANICOS | 50042050 | RODILLO CAP 2624521 | 1 | UN | RODILLO
REPUESTOS MECANICOS | 50042060 | SELLO VICKERS 920015 | 1 | JGO | SELLOS
REPUESTOS MECANICOS | 50042089 | GUIA ENTRADA RODILLO VERTICAL CAP | 1 | UN | GUIA DE ENTRADA MC-F
REPUESTOS MECANICOS | 50042143 | ENGRANAJE ARMADO Mc-A 26-489 | 1 | UN | NUMERO DE PLANO: 26-489 USO: CONJUNTO MOTRIZ.ENGRANAJE (ARMADO) MC-A
REPUESTOS MECANICOS | 50042146 | EJE ARMADO CAP 266047MCE | 1 | UN | EJE (ARMADO)
REPUESTOS MECANICOS | 50042227 | GUIA CAP 26 6203C | 1 | UN | GUIA
REPUESTOS MECANICOS | 50042228 | GUIA CAP 26 6203D | 1 | UN | GUIA
REPUESTOS MECANICOS | 50042247 | CJTO VIRADOR CAP 266122 | 1 | UN | CONJUNTO VIRADOR
REPUESTOS MECANICOS | 50042264 | BLOCK APOYO MC-G DEL PACIFICO | 1 | UN | BLOCK APOYO MC-G
REPUESTOS MECANICOS | 50042272 | EMPAQUETADURA SALEM VALVE 105448509 | 2 | JGO | EMPAQUETADURA VALVULA 1/2 INH
REPUESTOS MECANICOS | 50042480 | MANDRIL DANIELI 8013602FMC001 | 1 | UN | MANDRIL
REPUESTOS MECANICOS | 50042509 | EJE TRANSMISION ELEVADOR EXT DANIELI | 2 | UN | MC-302 ARMADOEJE TRANSMISION
REPUESTOS MECANICOS | 50042688 | PUNTAL CAP 253152MCAB | 1 | UN | PUNTAL
REPUESTOS MECANICOS | 50042983 | EJE ARMADO MESA 2 CAP 25-3312 MC. A | 1 | UN | NUMERO DE PLANO: 25-3312 MC-A USO: MESA 2EJE (ARMADO)
REPUESTOS MECANICOS | 50043081 | TE 4PG CAP 258715 | 2 | UN | TE 4"
REPUESTOS MECANICOS | 50043115 | Reten Aceite Mc-102 Danieli 0.003209.Z | 1 | UN | FABRICANTE: DANIELINUMERO DE PARTE: 0.003209.7NUMERO DE PLANO: 8.030841.C MC-102Reten de AceiteUSO: Copla de Seguridad BGV
REPUESTOS MECANICOS | 50043304 | ESPACIADOR MODULO TRANSMISION DANIELI | 2 | UN | ESPACIADORON ADICIONAL: MATERIAL DE FABRICACION (MAESTRANZA).
REPUESTOS MECANICOS | 50043485 | EJE ARMADO MESA 1 CAP 253322MCA | 1 | UN | A).EJE (ARMADO)
REPUESTOS MECANICOS | 50043518 | ESPACIADOR MODULO TRANSMISION DANIELI | 2 | UN | ESPACIADORON ADICIONAL: MATERIAL DE FABRICACION (MAESTRANZA).
REPUESTOS MECANICOS | 50043618 | HORQUILLA CSH 25 563110 | 1 | UN | ACION (MAESTRANZA).HORQUILLA MC-110
REPUESTOS MECANICOS | 50043695 | EJE DESCANSO DER AC SAE1045 CAP | 1 | UN | EJE DESCANSO DERECHO MC-01NUMEROS DE PLANO 59AH08.
REPUESTOS MECANICOS | 50043747 | PALANCA PLANO FORANEO 231764MC3 | 1 | UN | PALANCA MC-3
REPUESTOS MECANICOS | 50044063 | DISTRIBUIDOR DEVES Y ROJAS 1111712 | 1 | UN | DISTRIBUIDOR
REPUESTOS MECANICOS | 50044183 | COMPRESOR 5000BTU/HR R22-220V50HZ | 1 | UN | COMPRESOR 5000BTU/HR R22-220V50HZ
REPUESTOS MECANICOS | 50044214 | EJE BOMBA LUBRICACION TURBINA FP-19-11 | 1 | UN | BOMBA PRINCIPAL DE ACEITE TURBO 2500KWCATALOGO FP-19-11EJE BOMBA LUBRICACION MC-24N° DE PARTE E-2445
REPUESTOS MECANICOS | 50044231 | DESCANSO MC-038 FP-19-506 | 2 | UN | (EN ZONAS MECANIZADAS), CON ACEITE CHESTERTON 740 O CON PINTURAANTICORROSIVA, SEGÚN CORRESPONDA.CADA REPUESTO DEBERÁ SER ENTREGADO IDENTIFICADO CON UN Nº DE PLANO Y NºDE ORDEN DE COMPRA, SOBRE O BAJO RELIEVE EN DONDEDESCANSO LADO REGULADOR MC-038EL PROVEEDOR, DEBERÁ ENTREGAR LAS PIEZAS CON UNA PROTECCION (TOTAL) ÓLOS REPUESTOS DEBERÁN SER FABRICADOS DE ACUERDO CON ESPECIFICACIONES YMATERIALES INDICADOS EN EL PLANO.NO AFECTE LA VIDA UTIL.PLANO: FP-19-506USO: TURBINA TIPO "ES" VENTILADOR FORZADO CALDERAS N°1-N°2
REPUESTOS MECANICOS | 50044234 | ASIENTO Mc-62 FP-19-4 | 1 | UN | ASIENTO VALVULA MC-62CATALOGO FP-19-4DWG-E-2965INFORMACION TECNICA 19-8TURBINA TERRY TIPO "Z" BOMBA DE INCENDIO
REPUESTOS MECANICOS | 50044273 | TURBINA E1.1/2S FP-19-398 | 1 | UN | BOMBAS DE ALIMENTACION AGUA CALDERASCATALOGO FP-19-398COMBUSTIBLESDWG E-3863NUMERO PARTE E-3863TURBINA E1/2STURBINA TERRY TIPO E1/2S
REPUESTOS MECANICOS | 50044275 | DESCANSO LADO COPLA MC-010 FP-19-506 | 1 | UN | (EN ZONAS MECANIZADAS), CON ACEITE CHESTERTON 740 O CON PINTURAANTICORROSIVA, SEGÚN CORRESPONDA.CADA REPUESTO DEBERÁ SER ENTREGADO IDENTIFICADO CON UN Nº DE PLANO Y NºDE ORDEN DE COMPRA, SOBRE O BAJO RELIEVE EN DONDEDESCANSO LADO COPLA MC-010EL PROVEEDOR, DEBERÁ ENTREGAR LAS PIEZAS CON UNA PROTECCION (TOTAL) ÓLOS REPUESTOS DEBERÁN SER FABRICADOS DE ACUERDO CON ESPECIFICACIONES YMATERIALES INDICADOS EN EL PLANO.NO AFECTE LA VIDA UTIL.PLANO: FP-19-506USO: TURBINA TIPO "ES" VENTILADOR FORZADO CALDERAS N°1-N°2
REPUESTOS MECANICOS | 50044369 | EJE INTERMEDIO ARM ALLMH4 CAP 7004005 | 1 | JGO | EJE INTERMEDIO ARM
REPUESTOS MECANICOS | 50044370 | EJE SALIDA ARMADO ALL MH5 CAP 704005 | 1 | JGO | EJE SALIDA (ARMADO)
REPUESTOS MECANICOS | 50044559 | BLOQUE POLEA INFERIOR CAP 703663205 | 1 | UN | BLOQUE POLEA INFERIOR
REPUESTOS MECANICOS | 50044589 | RUEDA GUIA ARMADA CAP 704004 | 2 | JGO | RUEDA GUIA (ARMADA) ALL LT6
REPUESTOS MECANICOS | 50044591 | EJE TUBO "ADAMSON A." PN70-6849-1 CAP | 1 | UN | EJE TUBOFABRICANTE: CAPPLANO 70-6849 Mc 1REPUESTOS PARA GRUAS "ADAMSON ALLIANCE".
REPUESTOS MECANICOS | 50044622 | EJE ARMADOR CAP 70213219 | 1 | UN | EJE (ARMADO)
REPUESTOS MECANICOS | 50044624 | EJE ARMADO CAP 70164200 | 1 | UN | EJE (ARMADO)
REPUESTOS MECANICOS | 50044645 | RUEDA MOTRIZ PUENTE CAP 7067083Z | 2 | UN | RUEDA MOTRIZ LADA SUROESTE
REPUESTOS MECANICOS | 50044747 | EJE RUEDA R34399 CAP 7038201 | 1 | UN | EJE RUEDA GUIA 24
REPUESTOS MECANICOS | 50044792 | GANCHO ARMADO CAP FP70378 | 1 | UN | GANCHO (ARMADO)
REPUESTOS MECANICOS | 50044814 | RUE.GUIA ARM 15"Ø MC-BB PN70-3202-BB CAP | 1 | UN | FABRICANTE: CAPPLANO: 70-3202RUEDA GUIA ARMADA 15"Ø, Mc-BB
REPUESTOS MECANICOS | 50044855 | EJE ARMADO CAP 70340 | 1 | UN | EJE (ARMADO)
REPUESTOS MECANICOS | 50044867 | EJE SALIDA ARMADO ALL MCT4 | 1 | JGO | EJE SALIDA ARMADO, ALL Mc T4,FABRICANTE: CAPPLANO 70-4352REPUESTOS PARA GRUAS "ADAMSON ALLIANCE".
REPUESTOS MECANICOS | 50044966 | ANILLO INO -1700-9 22-2734 | 1 | UN | (EN ZONAS MECANIZADAS), CON ACEITE CHESTERTON 740 O CON PINTURAANILLO INO-1700 ITEM-9ANTICORROSIVA, SEGÚN CORRESPONDA.CADA REPUESTO DEBERÁ SER ENTREGADO IDENTIFICADO CON UN Nº DE PLANO Y NºDE ORDEN DE COMPRA, SOBRE O BAJO RELIEVE EN DONDEEL PROVEEDOR, DEBERÁ ENTREGAR LAS PIEZAS CON UNA PROTECCION (TOTAL) ÓLOS REPUESTOS DEBERÁN SER FABRICADOS DE ACUERDO CON ESPECIFICACIONES YMATERIALES INDICADOS EN EL PLANO.NO AFECTE LA VIDA UTIL.PLANO: 22-2734USO: TALADRO PERCUTOR ALTO HORNO N° 2
REPUESTOS MECANICOS | 50045007 | EJE CAP 7024131 | 1 | UN | EJE
REPUESTOS MECANICOS | 50045413 | DUCTO Mc-4 39-2283 | 1 | UN | DUCTO MC-4PLANO 39-2283PLANTA DE CALUSO ENFRIADOR HORNOS
REPUESTOS MECANICOS | 50045414 | DUCTO Mc-5 39-2283 | 1 | UN | DUCTO MC- 5PLANO 39-2283PLANTA DE CALUSO ENFRIADOR HORNOS
REPUESTOS MECANICOS | 50045415 | TAPA DESCANSO Mc-01 CAP 29-42139 | 1 | UN | NUMERO DE PLANO: 29-42139 USO: LAMINADOR PLANOS EN FRÍOTAPA DESCANSO SUPERIOR LADO OPERADOR Mc-01
REPUESTOS MECANICOS | 50045475 | DUCTO Mc-6 39-2283 | 2 | UN | DUCTO MC-6ENFRIADOR HORNOSPLANO 39-2283PLANTA DE CAL
REPUESTOS MECANICOS | 50045615 | PASADOR MC-G FP-22-1378 | 2 | UN | (EN ZONAS MECANIZADAS), CON ACEITE CHESTERTON 740 O CON PINTURAANTICORROSIVA, SEGÚN CORRESPONDA.CADA REPUESTO DEBERÁ SER ENTREGADO IDENTIFICADO CON UN Nº DE PLANO Y NºDE ORDEN DE COMPRA, SOBRE O BAJO RELIEVE EN DONDEEL PROVEEDOR, DEBERÁ ENTREGAR LAS PIEZAS CON UNA PROTECCION (TOTAL) ÓLOS REPUESTOS DEBERÁN SER FABRICADOS DE ACUERDO CON ESPECIFICACIONES YMATERIALES INDICADOS EN EL PLANO.NO AFECTE LA VIDA UTIL.PASADOR MC-GPLANO: FP-22-1378 G-3289-2USO: ECUALIZADOR CILINDRO CAMPANA GRANDE AAHH Nº2
REPUESTOS MECANICOS | 50045624 | EJE PIÑION T52 CAP 708338 | 1 | UN | EJE PIÑON
REPUESTOS MECANICOS | 50045642 | ENGRANAJE T51 CAP 708338 | 1 | UN | ENGRANAJE
REPUESTOS MECANICOS | 50045668 | POLIN RECTIFICADORA CAP 25795MCA | 1 | UN | POLIN
REPUESTOS MECANICOS | 50045671 | TAPON INO1700-29 22-2734 | 2 | UN | (EN ZONAS MECANIZADAS), CON ACEITE CHESTERTON 740 O CON PINTURAANTICORROSIVA, SEGÚN CORRESPONDA.CADA REPUESTO DEBERÁ SER ENTREGADO IDENTIFICADO CON UN Nº DE PLANO Y NºDE ORDEN DE COMPRA, SOBRE O BAJO RELIEVE EN DONDEEL PROVEEDOR, DEBERÁ ENTREGAR LAS PIEZAS CON UNA PROTECCION (TOTAL) ÓLOS REPUESTOS DEBERÁN SER FABRICADOS DE ACUERDO CON ESPECIFICACIONES YMATERIALES INDICADOS EN EL PLANO.NO AFECTE LA VIDA UTIL.NUMERO DE PLANO: 22-2734TAPON INO-1700 MC-29USO: TALADRO PERCUTOR ALTO HORNO N° 2
REPUESTOS MECANICOS | 50045720 | FLANGE HORNO PALANQUILLA CSH 25323 | 3 | UN | ANZA).FLANGE
REPUESTOS MECANICOS | 50045723 | EJE GRUA 14 ESTACION ARTESA CAP 70819C | 1 | UN | 870.EJE
REPUESTOS MECANICOS | 50045815 | EJE CAP 70825C | 1 | UN | EJE
REPUESTOS MECANICOS | 50045822 | TAPA CAJA CAP 707783MC5 | 2 | UN | TAPA CAJA MC-5
REPUESTOS MECANICOS | 50045919 | CJTO BRAZO ARTICULADO MC-2 FP-22-2803 | 1 | JGO | (EN ZONAS MECANIZADAS),CON ACEITE CHESTERTON 740 O CON PINTURAANTICORROSIVA , SEGÚN CORRESPONDA .CADA REPUESTO DEBERÁ SER ENTREGADO IDENTIFICADO CON UN Nº DE PLANO Y NºCONJUNTO BRAZO ARTARTICULADO MC-2DE ORDEN DE COMPRA , SOBRE O BAJO RELIEVE EN DONDEEL PROVEEDOR, DEBERÁ ENTREGAR LAS PIEZAS CON UNA PROTECCION (TOTAL) ÓLOS REPUESTOS DEBERÁN SER FABRICADOS DE ACUERDO CON ESPECIFICACIONES YMANEJO E IZAJE DE MATERIAS PRIMAS Y ALTOS HORNOS.MATERIALES INDICADOS EN EL PLANO.NO AFECTE LA VIDA UTIL.PLANO: FP-22-2803USO: PERFORADORA ALTOS HORNOS Nº 1
REPUESTOS MECANICOS | 50045942 | ENGRANAJE CAP 704008MC2 | 1 | UN | ENGRANAJE
REPUESTOS MECANICOS | 50045943 | ESPACIADOR CAP 704024MC3 | 1 | UN | ESPACIADOR
REPUESTOS MECANICOS | 50045944 | EJE PIÑION CAP 704008MC3 | 1 | UN | EJE PIÑON
REPUESTOS MECANICOS | 50045945 | ENGRANAJE CAP 704008MC4 | 1 | UN | ENGRANAJE
REPUESTOS MECANICOS | 50046117 | CURVA CAP 25873114 | 2 | UN | CURVA MC-14RANZA).
REPUESTOS MECANICOS | 50046155 | ESPACIADOR CAP 706591MC5 | 1 | UN | ESPACIADOR
REPUESTOS MECANICOS | 50046164 | CJTO FRENO LIM224H WICHITA CAP | 1 | JGO | CONJUNTO FRENO LIM 224 H (WICHITA). MC-1ION ADICIONAL: MATERIAL DE FABRICACION (MAESTRANZA).
REPUESTOS MECANICOS | 50046224 | ENGRANAJE PRVOMAJSKA CAP D40259384 | 1 | UN | ENGRANAJE
REPUESTOS MECANICOS | 50046239 | PIÑION CIL DP457 M18 Z25 4.108114. X | 1 | UN | : EJE PIÑION MC-307 ARMADOPIÑION CILINDRICO DP=457 M=18 Z=25 MC-307
REPUESTOS MECANICOS | 50046240 | PIÑION CILINDRICO DP457 M18 Z25 4159940H | 1 | UN | : EJE PIÑION MC-308 ARMADOPIÑION CILINDRICO DP=457 M=18 Z=25 MC-308
REPUESTOS MECANICOS | 50046246 | EJE TORRETA MC-30 CUCHARA CAP 41-44181 | 1 | UN | EJE MC-30NUMERO DE PLANO: 41-44181UBICACION: COLADA CONTINUA DE PALANQUILLASUSO: TORRETA DE CUCHARA
REPUESTOS MECANICOS | 50046288 | ENGRANAJE PRVOMAJSKA CAP D402593922 | 2 | UN | ENGRANAJE
REPUESTOS MECANICOS | 50046333 | PASADOR CAP 706820MC1 | 2 | UN | PASADOR
REPUESTOS MECANICOS | 50046334 | DISCO FENOLICO WICHITA MC42481128 | 2 | UN | DISCO FENOLICOT. 70224-040.
REPUESTOS MECANICOS | 50046334 | DISCO FENOLICO WICHITA MC42481128 | 2 | UN | DISCO FENOLICOT. 70224-040.
REPUESTOS MECANICOS | 50046337 | EJE CAP 7011 | 1 | UN | EJE
REPUESTOS MECANICOS | 50046339 | PIÑION CAP 708338MCT54 | 1 | UN | PIÑION T54
REPUESTOS MECANICOS | 50046377 | ESLABON CAMPANA MOVIL CV1 CAP 2320290102 | 2 | UN | ESLABON MC-102
REPUESTOS MECANICOS | 50046395 | FLANGE TORRE ENFRIAMIENTO 1 CAP D409112 | 2 | UN | CACION (MAESTRANZA).FLANGE
REPUESTOS MECANICOS | 50046399 | EJE PIÑION T50 CAP 708338 | 1 | UN | EJE PIÑON
REPUESTOS MECANICOS | 50046415 | PASADOR CAP 7090381MC4 | 2 | UN | PASADOR MC-4
REPUESTOS MECANICOS | 50046421 | ESPACIADOR T92 CAP 708343 | 1 | UN | ESPACIADOR
REPUESTOS MECANICOS | 50046422 | EJE CAP 708338 | 1 | UN | EJE
REPUESTOS MECANICOS | 50046423 | ENGRANAJE T53 CAP 708338 | 1 | UN | ENGRANAJE
REPUESTOS MECANICOS | 50046424 | ENGRANAJE T55 CAP 708338 | 1 | UN | ENGRANAJE
REPUESTOS MECANICOS | 50046462 | EJE ARMADO CAP 3T6365B | 1 | JGO | EJE (ARMADO)
REPUESTOS MECANICOS | 50046499 | ANILLO WOODINGS W140-161-08 FP-22-2734 | 1 | UN | (EN ZONAS MECANIZADAS), CON ACEITE CHESTERTON 740 O CON PINTURAANILLOANTICORROSIVA, SEGÚN CORRESPONDA.CADA REPUESTO DEBERÁ SER ENTREGADO IDENTIFICADO CON UN Nº DE PLANO Y NºDE ORDEN DE COMPRA, SOBRE O BAJO RELIEVE EN DONDEEL PROVEEDOR, DEBERÁ ENTREGAR LAS PIEZAS CON UNA PROTECCION (TOTAL) ÓFABRICANTE: WOODINGSITEM: 17LOS REPUESTOS DEBERÁN SER FABRICADOS DE ACUERDO CON ESPECIFICACIONES YMATERIAL: BRONCEMATERIALES INDICADOS EN EL PLANO.NO AFECTE LA VIDA UTIL.Nº DE PARTE: W140-161-08PLANO: FP-22-2734USO: TALADRO PERCUTOR ALTO HORNO N° 2
REPUESTOS MECANICOS | 50046501 | 1ER ENGRANAJE M4 Z71 11622003 | 1 | UN | 1ER ENGRANAJE M=4 Z=71
REPUESTOS MECANICOS | 50046503 | 3ER ENGRANAJE M9 Z64 MAN 11652003 | 1 | UN | 3ER ENGRANAJE M=9 Z=64
REPUESTOS MECANICOS | 50046517 | EJE PIÑION POS111 MESA TRANSFERENCIA | 2 | UN | EJE PIÑON
REPUESTOS MECANICOS | 50046539 | PIÑION 25 DTES CAP 7011MCF | 1 | UN | PIÑION 25 DIENTES MC-F
REPUESTOS MECANICOS | 50046571 | EJE 3T6135 CLEVELAND 70873B | 1 | UN | EJE
REPUESTOS MECANICOS | 50046610 | EJE CAP 706706 | 1 | UN | EJE
REPUESTOS MECANICOS | 50046627 | PLANCHA SEG AC CAP 706816MC1 | 4 | UN | PLANCHA SEGURO
REPUESTOS MECANICOS | 50046632 | ANILLO PORTASELLO CLEVELAND CRANE | 1 | UN | ANILLO PORTASELLOANO 3B-1404.
REPUESTOS MECANICOS | 50046647 | 3ER EJE MOTRIZ (ARMADO) (Z) CAP 7037 | 1 | UN | /G93ER EJE MOTRIZ (ARMADO) (Z)
REPUESTOS MECANICOS | 50046698 | EJE CAP 70873MCA | 1 | UN | EJE
REPUESTOS MECANICOS | 50046714 | EJE MESA 52 261866B | 1 | UN | NUMERO DE PLANO: 26-1866 MC-B USO: MESA 52.EJE
REPUESTOS MECANICOS | 50046789 | PIÑION 16 DTES CAP 702040MC44213B | 1 | UN | PIÑION 16 DIENTES 44-213-B MC-44-213B
REPUESTOS MECANICOS | 50046829 | ENGRANAJE HOCHREUTER FP41267MC10 | 1 | UN | C-10.ENGRANAJE
REPUESTOS MECANICOS | 50046830 | ENGRANAJE 59 DIENTE PAT 39908 CAP 7012 | 1 | UN | ENGRANAJE 59 DIENTES
REPUESTOS MECANICOS | 50046832 | DUCTO SUP CAP PP571341MC10 | 1 | UN | DUCTO SUPERIOR
REPUESTOS MECANICOS | 50046833 | DUCTO CAP PP57134124 | 1 | UN | DUCTO
REPUESTOS MECANICOS | 50046835 | DUCTO REFRIGERADO CAP PP571341MC50 | 1 | UN | DUCTO REFRIGERADO
REPUESTOS MECANICOS | 50046841 | SELLO MC-21 D40-70-1294 | 1 | UN | (EN ZONAS MECANIZADAS), CON ACEITE CHESTERTON 740 O CON PINTURAANTICORROSIVA, SEGÚN CORRESPONDA.CADA REPUESTO DEBERÁ SER ENTREGADO IDENTIFICADO CON UN Nº DE PLANO Y NºDE ORDEN DE COMPRA, SOBRE O BAJO RELIEVE EN DONDEEL PROVEEDOR, DEBERÁ ENTREGAR LAS PIEZAS CON UNA PROTECCION (TOTAL) ÓLOS REPUESTOS DEBERÁN SER FABRICADOS DE ACUERDO CON ESPECIFICACIONES YMATERIALES INDICADOS EN EL PLANO.NO AFECTE LA VIDA UTIL.PLANO: D40-70-1294SELLO MC-21USO: CATALINAS DE IZAR Y CIERRE TORRE DESCARGA N°2
REPUESTOS MECANICOS | 50046887 | PIÑION FP41267MC8 | 1 | UN | PIÑION MC-8Y COLADA CONTINUA).
REPUESTOS MECANICOS | 50046908 | ESLABON GR13 CAP 7024065 | 1 | UN | ESLABON
REPUESTOS MECANICOS | 50046933 | CATALINA CAP 702408MC2 | 2 | UN | CATALINA MC-2
REPUESTOS MECANICOS | 50046937 | CATALINA CAP 702458MC11 | 1 | UN | CATALINA MC-11
REPUESTOS MECANICOS | 50046942 | TORNILLO SINFIN CAP 7023971 | 1 | UN | TORNILLO SINFIN
REPUESTOS MECANICOS | 50046943 | EJE CAP 70239714 | 1 | UN | EJE
REPUESTOS MECANICOS | 50046945 | EJE CAP 7018359 | 2 | UN | EJE
REPUESTOS MECANICOS | 50046969 | TOPE AMORTIGUACION REDONDO 130X30X45 CAP | 2 | UN | HEAD WRIGHTSON (ACERIASTOPE AMORTIGUACION REDONDO 130 (DE) X 30 (DI) X 45
REPUESTOS MECANICOS | 50046976 | EJE CAP 70234713 | 1 | UN | EJE
REPUESTOS MECANICOS | 50046980 | PASADOR CAP 702457MC1 | 1 | UN | PASADOR MC-1
REPUESTOS MECANICOS | 50046982 | PIÑION CAP 702397MC16 | 1 | UN | PIÑION MC-16
REPUESTOS MECANICOS | 50046991 | EJE PIÑION CAP 70183116 | 2 | UN | EJE PIÑON
REPUESTOS MECANICOS | 50046995 | CALZO CAP 702441MC1 | 2 | UN | CALZO MC-1
REPUESTOS MECANICOS | 50046996 | CATALINA ARMADA 16-1/4" CAP 70A45MCP | 1 | UN | CATALINA ARMADA 16-1/4" MC-P
REPUESTOS MECANICOS | 50047005 | EJE CAP 70183530 | 2 | UN | EJE
REPUESTOS MECANICOS | 50047008 | EJE CAP 70279 | 2 | UN | EJE
REPUESTOS MECANICOS | 50047040 | EJE ARMADO ALLIANCE PN70-2410-4 CAP | 1 | JGO | EJE ARMADO Mc-4FABRICANTE: CAPNUMERO DE PLANO: 70-2410REPUESTOS PARA GRUAS "ALLIANCE"
REPUESTOS MECANICOS | 50047041 | ENGRANAJE CAP 70242613 | 1 | JGO | ENGRANAJE
REPUESTOS MECANICOS | 50047046 | PIÑION CAP 701832MC24 | 2 | UN | PIÑION MC-24
REPUESTOS MECANICOS | 50047052 | TAPA CAP 53727 | 2 | UN | TAPA
REPUESTOS MECANICOS | 50047056 | TAPA CAJA DESCANSO CAP 7023891 | 1 | UN | TAPA CAJA DESCANSO
REPUESTOS MECANICOS | 50047103 | PIÑION CAP 702705MCG3288 | 1 | UN | PIÑION
REPUESTOS MECANICOS | 50047140 | CAJA ACEITE CAP 702352MC5 50252 | 1 | UN | CAJA ACEITE MC-5
REPUESTOS MECANICOS | 50047169 | TENSOR CAP 70186813 | 1 | UN | TENSOR
REPUESTOS MECANICOS | 50047221 | HORQUILLA CAP 7025701 | 1 | UN | HORQUILLA
REPUESTOS MECANICOS | 50047256 | ENGRANAJE CAP 70857 | 2 | UN | ENGRANAJE
REPUESTOS MECANICOS | 50047282 | EJE CAP D4070939 | 1 | UN | EJE
REPUESTOS MECANICOS | 50047411 | SOPORTE 10 CAP I15716210MC210 | 2 | UN | )SOPORTE MC-2.10
REPUESTOS MECANICOS | 50047471 | CAJA ENGRANAJE MC-5 CAP 29-1440 | 1 | UN | CAJA ENGRANAJE MODELO SP180MF1-10-141 MC-5 LINEA CORRUGADORA CONTINUA NUMERO DE PLANO: 29-1440 MC-5 USO: MESA ACELERACION PORTA CUCHILLOS GUILLOTINA VOLANTE BRADBURY
REPUESTOS MECANICOS | 50047498 | RUEDA MOTRIZ Mc-1 D40-33-367 | 1 | UN | PLANO CAP D40-33-367PLANTA DE COQUERUEDA MOTRIZ Mc-1TRAPICHE SECO
REPUESTOS MECANICOS | 50047686 | TENSOR CAP 70186814 | 1 | UN | TENSOR
REPUESTOS MECANICOS | 50047702 | ESPACIADOR MC-20 W04577148 WOODINGS | 2 | UN | (EN ZONAS MECANIZADAS), CON ACEITE CHESTERTON 740 O CON PINTURAANTICORROSIVA, SEGÚN CORRESPONDA.CADA REPUESTO DEBERÁ SER ENTREGADO IDENTIFICADO CON UN Nº DE PLANO Y NºDE ORDEN DE COMPRA, SOBRE O BAJO RELIEVE EN DONDEEL PROVEEDOR, DEBERÁ ENTREGAR LAS PIEZAS CON UNA PROTECCION (TOTAL) ÓESPACIADOR MC-20FABRICANTE: WOODINGSLOS REPUESTOS DEBERÁN SER FABRICADOS DE ACUERDO CON ESPECIFICACIONES YMATERIALES INDICADOS EN EL PLANO.N° DE PARTE: W045-771-48NO AFECTE LA VIDA UTIL.PLANO WOODINGS: INO-1700 ITEM-20USO: TALADRO PERCUTOR ALTO HORNO N°2
REPUESTOS MECANICOS | 50047840 | EJE ARMADO CAP 7018359 | 1 | JGO | EJE (ARMADO)
REPUESTOS MECANICOS | 50047840 | EJE ARMADO CAP 7018359 | 1 | JGO | EJE (ARMADO)
REPUESTOS MECANICOS | 50047844 | EJE ARMADO CAP 70183525 | 1 | JGO | EJE (ARMADO)
REPUESTOS MECANICOS | 50047940 | EJE MOTRIZ ARMADO MC-1 70-7408 | 1 | UN | (EN ZONAS MECANIZADAS),CON ACEITE CHESTERTON 740 O CON PINTURAANTICORROSIVA , SEGÚN CORRESPONDA .CADA REPUESTO DEBERÁ SER ENTREGADO IDENTIFICADO CON UN Nº DE PLANO Y NºDE ORDEN DE COMPRA , SOBRE O BAJO RELIEVE EN DONDEEJE MOTRIZ (ARMADO) MC-1EL PROVEEDOR, DEBERÁ ENTREGAR LAS PIEZAS CON UNA PROTECCION (TOTAL) ÓLOS REPUESTOS DEBERÁN SER FABRICADOS DE ACUERDO CON ESPECIFICACIONES YMATERIALES INDICADOS EN EL PLANO.NO AFECTE LA VIDA UTIL.PLANO: 70-7408USO: CABINA DE MANDO.
REPUESTOS MECANICOS | 50047944 | EJE CONDUCIDO ARMADO MC-2 70-7408 | 1 | UN | (EN ZONAS MECANIZADAS),CON ACEITE CHESTERTON 740 O CON PINTURAANTICORROSIVA , SEGÚN CORRESPONDA .CADA REPUESTO DEBERÁ SER ENTREGADO IDENTIFICADO CON UN Nº DE PLANO Y NºDE ORDEN DE COMPRA , SOBRE O BAJO RELIEVE EN DONDEEJE CONDUCIDO (ARMADO) MC-2EL PROVEEDOR, DEBERÁ ENTREGAR LAS PIEZAS CON UNA PROTECCION (TOTAL) ÓLOS REPUESTOS DEBERÁN SER FABRICADOS DE ACUERDO CON ESPECIFICACIONES YMATERIALES INDICADOS EN EL PLANO.NO AFECTE LA VIDA UTIL.PLANO: 70-7408USO: CABINA DE MANDO.
REPUESTOS MECANICOS | 50047953 | JGO.RESPIRADERO GM 5149513 | 2 | UN | RESPIRADEROS INDUSTRIALES Y TRANSMISIONES HIDRAULICAS
REPUESTOS MECANICOS | 50048180 | HORQUILLA CAP 70 877B | 1 | UN | HORQUILLA
REPUESTOS MECANICOS | 50048188 | EJE CAP 70183227 | 2 | UN | EJE
REPUESTOS MECANICOS | 50048220 | COMPRESOR ARM 4" SUTORBILT 23-33641.1" | 1 | UN | COMPRESOR ARMADO 4"
REPUESTOS MECANICOS | 50048224 | INYECTOR ARMADO DANIELI 23336551 | 1 | UN | .INYECTOR (ARMADO)
REPUESTOS MECANICOS | 50048308 | AMORTIGUADOR DANIELI | 1 | UN | AMORTIGUADOR MC-14
REPUESTOS MECANICOS | 50048376 | EJE CAP 702168 | 1 | UN | EJE
REPUESTOS MECANICOS | 50048424 | BRAZO FORJADO MC-D6 22-4413 | 1 | UN | (EN ZONAS MECANIZADAS), CON ACEITE CHESTERTON 740 O CON PINTURAANTICORROSIVA, SEGÚN CORRESPONDA.BRAZO FORJADO MC-D6.CADA REPUESTO DEBERÁ SER ENTREGADO IDENTIFICADO CON UN Nº DE PLANO Y NºDE ORDEN DE COMPRA, SOBRE O BAJO RELIEVE EN DONDEEL PROVEEDOR, DEBERÁ ENTREGAR LAS PIEZAS CON UNA PROTECCION (TOTAL) ÓLOS REPUESTOS DEBERÁN SER FABRICADOS DE ACUERDO CON ESPECIFICACIONES YMATERIALES INDICADOS EN EL PLANO.NO AFECTE LA VIDA UTIL.PLANO: 22-4413USO: ACCIONAMIENTO CARRO ROMANA Nº3
REPUESTOS MECANICOS | 50048476 | EJE CAP D4041274A | 2 | UN | EJE
REPUESTOS MECANICOS | 50048484 | CRUCETA CAP 702996 | 1 | UN | CRUCETA
REPUESTOS MECANICOS | 50048488 | EJE CAP 703000 | 1 | UN | EJE
REPUESTOS MECANICOS | 50048496 | EJE CAP 70425 | 1 | UN | EJE
REPUESTOS MECANICOS | 50048512 | EJE CAP 70845 | 1 | UN | EJE
REPUESTOS MECANICOS | 50048528 | ENGRANAJE CAP 702704 | 1 | UN | ENGRANAJE
REPUESTOS MECANICOS | 50048628 | POLEA 2T-4143 CAP 702718 | 1 | UN | POLEA
REPUESTOS MECANICOS | 50048664 | CAJA SUP CAP 7010 | 2 | UN | CAJA SUPERIOR
REPUESTOS MECANICOS | 50048668 | GUARDAPOLVO GRUA MASCHINENFABRIK | 1 | UN | GUARDAPOLVO
REPUESTOS MECANICOS | 50048797 | PIÑION CAP 702705MCG3286 | 1 | UN | PIÑION
REPUESTOS MECANICOS | 50048801 | PIÑION CAP 702705MCG3290 | 1 | UN | PIÑION
REPUESTOS MECANICOS | 50049317 | CAJA CAP 701849MC9 | 1 | UN | CAJA MC-9
REPUESTOS MECANICOS | 50049593 | TOPE MC-40 22-6090 | 1 | UN | (EN ZONAS MECANIZADAS), CON ACEITE CHESTERTON 740 O CON PINTURAANTICORROSIVA, SEGÚN CORRESPONDA.CADA REPUESTO DEBERÁ SER ENTREGADO IDENTIFICADO CON UN Nº DE PLANO Y NºDE ORDEN DE COMPRA, SOBRE O BAJO RELIEVE EN DONDEEL PROVEEDOR, DEBERÁ ENTREGAR LAS PIEZAS CON UNA PROTECCION (TOTAL) ÓLOS REPUESTOS DEBERÁN SER FABRICADOS DE ACUERDO CON ESPECIFICACIONES YMATERIALES INDICADOS EN EL PLANO.NO AFECTE LA VIDA UTIL.PLANO: 22-6090TOPE MC-40USO: VALVULA AIRE CALIENTE ESTUFAS 11-12-13 AAHH N°1
REPUESTOS MECANICOS | 50049848 | REGULADOR MANUAL GOBERNOR 35-59 | 1 | UN | REGULADOR AEROLINEARTE: TURBINA VAPOR ASPIRADORA A.
REPUESTOS MECANICOS | 50050229 | ENGRANAJE RECT.FARREL CASHCO DE64R011453 | 2 | UN | DICIONAL: MATERIAL DE FABRICACION (MAESTRANZA).ENGRANAJE CON PIÑON
REPUESTOS MECANICOS | 50050455 | TERMOSTATO INMERSION 110MM 6º-100ºC | 2 | UN | INTERRUPTORTO. C)
REPUESTOS MECANICOS | 50050497 | ENGRANAJE TRANSMISION CAP 253778MCE | 1 | UN | DE FABRICACION (MAESTRANZA).ENGRANAJE
REPUESTOS MECANICOS | 50050841 | MASA CENTRAL CORONA CAP 25 3778C | 1 | UN | FABRICACION (MAESTRANZA).MASA CENTRAL DE CORONA
REPUESTOS MECANICOS | 50050857 | EJE MOTRIZ CARRO TRASPASO ARRABIO CSH | 1 | UN | EJE MOTRIZ
REPUESTOS MECANICOS | 50050873 | CONJ VALV FILTRO REG PRESIÓN GRASA | 1 | UN | CONJUNTO VALV /FILTRO / REG.PRESIÓN DE GRASA
REPUESTOS MECANICOS | 50050966 | PISTON 8X11 LOGAN P-29915-2 | 1 | UN | PISTON
REPUESTOS MECANICOS | 50051213 | SEPARADOR CAP 4144279119 | 1 | UN | SEPARADOR MC-19
REPUESTOS MECANICOS | 50051247 | OPER MANUAL 3/8 BARKSDALE 9022MC | 1 | UN | OPERACION MANUAL
REPUESTOS MECANICOS | 50051398 | EJE TRANSMISION RODILLO CAP 253778MCM | 2 | UN | ACION (MAESTRANZA).EJE TRANSMISION
REPUESTOS MECANICOS | 50051558 | BOBINA 24V MARTONAIR D01 | 2 | UN | BOBINA
REPUESTOS MECANICOS | 50051786 | BOBINA 24V MARTONAIR D09 | 2 | UN | BOBINA
REPUESTOS MECANICOS | 50051939 | PIÑION 28 DTES CAP 702161MCN | 1 | UN | PIÑION MC-NTERIAL DE FABRICACION (MAESTRANZA).
REPUESTOS MECANICOS | 50051943 | EJE PERFORADORA SANGRIA 768606 | 2 | UN | EJE
REPUESTOS MECANICOS | 50052135 | ENGRANAJE 95D S39354 CAP 702120 | 1 | UN | BRICACION (MAESTRANZA).ENGRANAGE
REPUESTOS MECANICOS | 50052344 | SOPORTE RANSOMES P1046 | 1 | UN | ALAS.SOPORTE:MONTAJES
REPUESTOS MECANICOS | 50053225 | RUEDA DENTADA DANIELI 8004038DMC325 | 1 | UN | ARTE: EJE CIGUEÑAL SUPERIOR MC-349 ARMADO.RUEDA CATALINA
REPUESTOS MECANICOS | 50054986 | VENTILADOR CT2 FC/4045/G CONCAST | 1 | JGO | ES PARTE: TORRE DE ENFRIAMIENTOVENTILADOR DE FLUJO TRANSVERSAL
REPUESTOS MECANICOS | 50055050 | PLACA APOYO WOODINGS FP-22-2734 | 2 | UN | (EN ZONAS MECANIZADAS), CON ACEITE CHESTERTON 740 O CON PINTURAANTICORROSIVA, SEGÚN CORRESPONDA.CADA REPUESTO DEBERÁ SER ENTREGADO IDENTIFICADO CON UN Nº DE PLANO Y NºDE ORDEN DE COMPRA, SOBRE O BAJO RELIEVE EN DONDEEL PROVEEDOR, DEBERÁ ENTREGAR LAS PIEZAS CON UNA PROTECCION (TOTAL) ÓFABRICANTE: WOODINGS INDUSTRIALLOS REPUESTOS DEBERÁN SER FABRICADOS DE ACUERDO CON ESPECIFICACIONES YMATERIALES INDICADOS EN EL PLANO.NO AFECTE LA VIDA UTIL.NUMERO PARTE FABRICANTE: W045-758-18PLACA APOYOPLANO: FP-22-2734USO: TALADRO PERCUTOR ALTO HORNO N°2
REPUESTOS MECANICOS | 50055057 | RESORTE MC-12 W045-760-08 WOODINGS | 2 | UN | (EN ZONAS MECANIZADAS), CON ACEITE CHESTERTON 740 O CON PINTURAANTICORROSIVA, SEGÚN CORRESPONDA.CADA REPUESTO DEBERÁ SER ENTREGADO IDENTIFICADO CON UN Nº DE PLANO Y NºDE ORDEN DE COMPRA, SOBRE O BAJO RELIEVE EN DONDEEL PROVEEDOR, DEBERÁ ENTREGAR LAS PIEZAS CON UNA PROTECCION (TOTAL) ÓFABRICANTE: WOODINGSLOS REPUESTOS DEBERÁN SER FABRICADOS DE ACUERDO CON ESPECIFICACIONES YMATERIALES INDICADOS EN EL PLANO.N° DE PARTE : W045-760-08NO AFECTE LA VIDA UTIL.PLANO WOODINGS: INO-1700-12RESORTE MC-12USO: TALADRO PERCUTOR ALTO HORNO N°2
REPUESTOS MECANICOS | 50055157 | RESORTE ARM PLANO:1/247 32.03 HOCHREUTER | 1 | UN | ADICIONALES: PLN-2 1/247 32.03MUELLE
REPUESTOS MECANICOS | 50055524 | CARRETE | 1 | UN | SPARES FOR 'VICKERS' HYDRAULIC PUMP: DESCRIPTION P/N = = 363496 SPOOL
REPUESTOS MECANICOS | 50055527 | CARRETE | 2 | UN | SPARES FOR 'VICKERS' HYDRAULIC PUMP: DESCRIPTION P/N = = 940707 SPOOL(REPLACES 587971)
REPUESTOS MECANICOS | 50055530 | CARRETE | 2 | UN | SPARES FOR 'VICKERS' HYDRAULIC PUMP: DESCRIPTION P/N = = 940708 SPOOL(REPLACES 587972)
REPUESTOS MECANICOS | 50055637 | CARRO GUIA INF.ARMADO 3B-1355 | 1 | UN | 937 965 PLANO PLANO DESCRIPCION FABR. CAP =========== ===== === CARRO GUIA INFERIOR 70- 939 3B-1355 938REPUESTOS PARA GRUAS PUENTE CLEVELAND.- CONFECCIONAR DE ACUERDO A ESPECIFICACIO- NES DE PLANO:
REPUESTOS MECANICOS | 50055736 | CARTER MC-14 PLANO FP-70-1875 | 1 | UN | ACERIA CONOXCARTER MC-14ENRROLLADOR CEFILACPLANO: FP-70-1875
REPUESTOS MECANICOS | 50055767 | CASQUETE RPH14151 ROUSTON PAXMAN | 1 | JGO | DESCRIPTIONPART # SHELL RPH14151SPARES FOR 'ROUSTON PAXMAN' DIESEL ENGINES.
REPUESTOS MECANICOS | 50055919 | CATALINA MC-M 22-19418 | 1 | UN | (EN ZONAS MECANIZADAS), CON ACEITE CHESTERTON 740 O CON PINTURAANTICORROSIVA, SEGÚN CORRESPONDA.CADA REPUESTO DEBERÁ SER ENTREGADO IDENTIFICADO CON UN Nº DE PLANO Y NºCATALINA MC-MDE ORDEN DE COMPRA, SOBRE O BAJO RELIEVE EN DONDEEL PROVEEDOR, DEBERÁ ENTREGAR LAS PIEZAS CON UNA PROTECCION (TOTAL) ÓLOS REPUESTOS DEBERÁN SER FABRICADOS DE ACUERDO CON ESPECIFICACIONES YMATERIALES INDICADOS EN EL PLANO.NO AFECTE LA VIDA UTIL.PLANO: 22-19418USO: BLEEDER AAHH N°2
REPUESTOS MECANICOS | 50055928 | CATALINA MC-A 22-13881 | 1 | UN | (EN ZONAS MECANIZADAS), CON ACEITE CHESTERTON 740 O CON PINTURAANTICORROSIVA, SEGÚN CORRESPONDA.CADA REPUESTO DEBERÁ SER ENTREGADO IDENTIFICADO CON UN Nº DE PLANO Y NºCATALINA MC-ADE ORDEN DE COMPRA, SOBRE O BAJO RELIEVE EN DONDEEL PROVEEDOR, DEBERÁ ENTREGAR LAS PIEZAS CON UNA PROTECCION (TOTAL) ÓLOS REPUESTOS DEBERÁN SER FABRICADOS DE ACUERDO CON ESPECIFICACIONES YMATERIAL: FUNDIDO A27 GR. 60-30MATERIALES INDICADOS EN EL PLANO.MODELO: 50206790NO AFECTE LA VIDA UTIL.PLANO: 22-13881USO: SISTEMA DE ACCIONAMIENTO CAMPANA CHICA AAHH Nº2
REPUESTOS MECANICOS | 50055931 | CATALINA MC-B 22-13881 | 1 | UN | (EN ZONAS MECANIZADAS), CON ACEITE CHESTERTON 740 O CON PINTURAANTICORROSIVA, SEGÚN CORRESPONDA.CADA REPUESTO DEBERÁ SER ENTREGADO IDENTIFICADO CON UN Nº DE PLANO Y NºCATALINA MC-BDE ORDEN DE COMPRA, SOBRE O BAJO RELIEVE EN DONDEEL PROVEEDOR, DEBERÁ ENTREGAR LAS PIEZAS CON UNA PROTECCION (TOTAL) ÓLOS REPUESTOS DEBERÁN SER FABRICADOS DE ACUERDO CON ESPECIFICACIONES YMATERIAL: MATERIAL: FUNDIDO A27 GR. 60-30MATERIALES INDICADOS EN EL PLANO.MODELO: 50206790NO AFECTE LA VIDA UTIL.PLANO: 22-13881USO: SISITEMA DE ACCIONAMIENTO CAMPANA GRANDE AAHH Nº2
REPUESTOS MECANICOS | 50055949 | CATALINA 72172 MANITOWOC FORSYTHE | 1 | UN | DESCRIPCIONNUMERO DE PARTE CATALINA 72172REPUESTOS PARA GRUAS ORUGA MANITOWOC FORSYTHE CORP.
REPUESTOS MECANICOS | 50055952 | CATALINA 24854 MANITOWOC FORSYTHE | 2 | UN | DESCRIPCIONNUMERO DE PARTE CATALINA 24854REPUESTOS PARA GRUAS ORUGA MANITOWOC FORSYTHE CORP.
REPUESTOS MECANICOS | 50055955 | CATALINA 70223 MANITOWOC FORSYTHE | 1 | UN | DESCRIPCIONNUMERO DE PARTE CATALINA 70223REPUESTOS PARA GRUAS ORUGA MANITOWOC FORSYTHE CORP.
REPUESTOS MECANICOS | 50055958 | CATALINA 71416 MANITOWOC FORSYTHE | 1 | UN | DESCRIPCIONMANITOWOC FORSYTHE CORP.NUMERO DE PARTE 71416REPUESTOS PARA GRUAS ORUGA
REPUESTOS MECANICOS | 50055964 | CATALINA 73287 MANITOWOC FORSYTHE | 1 | UN | DESCRIPCIONNUMERO DE PARTE CATALINA 73287REPUESTOS PARA GRUAS ORUGA MANITOWOC FORSYTHE CORP.
REPUESTOS MECANICOS | 50055986 | CATALINA 'M.A.N.' PN70- 373 | 2 | UN | ========== CATALINA 70- 373REPUESTOS PARA GRUAS 'M.A.N.' DESCRIPCION PLANO CAP O FP =========== ====
REPUESTOS MECANICOS | 50056010 | CATALINA 2D-743-A | 1 | UN | CAP =========== ===== ===== CATALINA 70-245 2D-743-AREPUESTOS PARA GRUAS PUENTE 'CLEVELAND': PLANO PLANO DESCRIPCION FABR.
REPUESTOS MECANICOS | 50056109 | CATALINA SB- 810 | 2 | UN | SHEAVE, FOR # 12306 OVERHEAD CRANE MANUFACTURER:MANNING MAXWELL & MOORE PART # : SB-810 (Catálogo FP-50-2)
REPUESTOS MECANICOS | 50056113 | CATALINA SB-1010 | 1 | UN | SHEAVE, FOR # 12306 OVERHEAD CRANE MANUFACTURER:MANNING MAXWELL & MOORE PART # : SB-1010 (Catálogo FP-50-2)
REPUESTOS MECANICOS | 50056250 | ACUMULADOR Mc-H 24-7190 | 1 | UN | ACUMULADOR Mc-HPLANO CAP 24-7190
REPUESTOS MECANICOS | 50056544 | CHAV. 1 | 1 | UN | PLANO CAP 26- 4691 CHAVETA 10 MC.17
REPUESTOS MECANICOS | 50056620 | CHAV. 35x22x170 m | 1 | UN | PLANO CAP 41-11140 CHAVETA PARALELA 32x22x170 mm
REPUESTOS MECANICOS | 50057170 | ALIMENTADOR ROTATORIO ARMADO | 1 | UN | PLANO CAP FP 23- 1765 ALIMENTACION ROTATORIO ARMADO MC.1
REPUESTOS MECANICOS | 50057284 | AMORT. MANOMETRO 0.074669. | 1 | UN | DESCRIPCION CODIGO DAN =========== PLANO CAP/DAN ========== ============= AMORTIGUADOR PARA MANOMETRO 0.074669.T 8.031883.L MC.104TREN TERMINADOR DE ALAMBRON CANALES DE LUBRICACION ===========================
REPUESTOS MECANICOS | 50057501 | CIL. 10.1/2' DI. x 50.1/2' CARRER | 1 | UN | CYLINDER PLANO FORANEO. PART Nº 29- 754-AH 10.1/2' internal diameter x 50.1/2' stroke Internal Code: 401056901
REPUESTOS MECANICOS | 50057509 | CIL. 310 mm. DI. x 165 mm. CARRER | 1 | UN | CYLINDER PLANO FORANEO. PART Nº 23- 3034-1 310 mm. internal diameter x 165 mm. stroke Internal Code: 235541801
REPUESTOS MECANICOS | 50057597 | CIL. C/ACUMULADO | 2 | UN | DESCRIPCION PLANO # =========== ======= CILINDRO C/ACUMULADOR 70-6997REPUESTOS PARA GRUAS 'ADAMSON ALLIANCE'. CONFECCIONAR DE ACUERDO A ESPECIFICACIO- NES DE PLANOS INDICADOS.-
REPUESTOS MECANICOS | 50057621 | CIL. DIRECCION (ELIM. ME-112 | 1 | UN
REPUESTOS MECANICOS | 50057656 | CIL. HID. , COD. 4.353945.D/P0 | 1 | UN | SIGLA : DAN PARTNUMBER : 8.133245.E/B22-101
REPUESTOS MECANICOS | 50057773 | CIL. HID. COD. 0.923285. | 1 | UN | SIGLA : DAN PARTNUMBER : 8.341889.L/STD-E112
REPUESTOS MECANICOS | 50057793 | CIL. HID. COD. 4.425204. | 1 | UN | SIGLA : DAN PARTNUMBER : 8.308190.R/STD-324
REPUESTOS MECANICOS | 50057817 | CIL. HID. COD. 4.971084. | 1 | UN | DAN PARTNUMBER : 8.266958.W/T09-D301CIL. HID. COD. 4.971084.
REPUESTOS MECANICOS | 50057933 | BOGUIE GUIA - PUENTE | 1 | UN | PARTE NRO. ========== ========== BOGUIE GUIA DEL PUENTE 1-201-00HRREPUESTOS PARA GRUA 'SHEPARD NILES CRANE & HOIST CORP.' U.S.A.: DESCRICION
REPUESTOS MECANICOS | 50057937 | BOGUIE MOTRIZ ARMADO | 1 | UN | 'WB' MOTOR HEAD, WITH GEARING, (LESS MOTOR), 'SHEPARD NILES INC.' PART # 4K-35767-200DB
REPUESTOS MECANICOS | 50057941 | BOGUIE MOTRIZ ARMADO - CARRO | 1 | UN | PARTE NRO. ========== ========== BOGUIE MOTRIZ ARMADO 4K-17229-125CREPUESTOS PARA GRUA 'SHEPARD NILES CRANE & HOIST CORP.' U.S.A.: DESCRICION
REPUESTOS MECANICOS | 50057966 | CIL. HIDRAULICO __ DI. x __ CARRER | 1 | UN | 401043902HYDRAULIC CYLINDER ANKER HOLTH COMPANY. PART Nº 4 -HCD __ internal diameter x __ stroke 2.3/4' rod diameter. Internal Code:
REPUESTOS MECANICOS | 50058018 | CIL. HIDRAULICO 12.1/2' DI. x 27' CARRER | 1 | UN | HYDRAULIC CYLINDER PLANO FORANEO. PART Nº 29- 987-AQ 12.1/2' internal diameter x 27' stroke Internal Code: 401057201
REPUESTOS MECANICOS | 50058022 | CIL. HIDRAULICO 125 mm. DI. x 480 mm. | 2 | UN | HYDRAULIC CYLINDER CONCAST STANDARD ZURICH COMPANY. 125 mm. internal diameter x 480 mm. stroke 90 mm. rod diameter. Internal Code: 231011049
REPUESTOS MECANICOS | 50058046 | CIL. HIDRAULICO 160 mm. DI. x 1200 mm. | 1 | UN | HYDRAULIC CYLINDER REXROTH COMPANY. PART Nº CD250B160/100 160 mm. internal diameter x 1200 mm. stroke 100 mm. rod diameter. Internal Code: 401035401
REPUESTOS MECANICOS | 50058066 | CIL. HIDRAULICO 2.1/2' DI x 6' CARRER | 1 | UN | 042001HYDRAULIC CYLINDER MILLER COMPANY. PART Nº H -72 2.1/2' internal diameter x 6' stroke 1.3/4' rod diameter. Internal Code: 401
REPUESTOS MECANICOS | 50058094 | CIL. HIDRAULICO 3.1/4' DI. x 3' CARRER | 1 | UN | Internal Code: 401032504HYDRAULIC CYLINDER PRODUCTION MACHINERY COMPANY. PART Nº 07001A100A 3.1/4' internal diameter x 3' stroke 1.3/8' rod diameter.
REPUESTOS MECANICOS | 50058106 | CIL. HIDRAULICO 3.1/4' DI. x 9' CARRER | 1 | UN | HYDRAULIC CYLINDER S&H. PART Nº 4295/6A/39 3.1/4' internal diameter x 9' stroke 2' rod diameter. Internal Code: 401032502
REPUESTOS MECANICOS | 50058122 | CIL. HIDRAULICO 4' DI. x 20' CARRER | 1 | UN | HYDRAULIC CYLINDER PARKER HANNIFIN COMPANY. PART Nº 4BB2H-U14A20 4' internal diameter x 20' stroke 1.3/4' rod diameter. Internal Code: 401033604
REPUESTOS MECANICOS | 50058130 | CIL. HIDRAULICO 4' DI. x 5' CARRER | 1 | UN | HYDRAULIC CYLINDER ANKER HOLTH COMPANY. PART Nº 4K180-5CC1 4' internal diameter x 5' stroke 1.1/8' rod diameter. Internal Code: 401023502
REPUESTOS MECANICOS | 50058138 | CIL. HIDRAULICO 4' DI. x 50' CARRER | 1 | UN | 43903HYDRAULIC CYLINDER HYQUIP COMPANY. PART Nº C -2999 4' internal diameter x 50' stroke 1.3/4' rod diameter. Internal Code: 4010
REPUESTOS MECANICOS | 50058142 | CIL. HIDRAULICO 4' DI. x 50' CARRER | 1 | UN | 3905HYDRAULIC CYLINDER HYQUIP COMPANY. PART Nº C-3262 4' internal diameter x 50' stroke 1.3/4' rod diameter. Internal Code: 40104
REPUESTOS MECANICOS | 50058154 | CIL. HIDRAULICO 5' DI. x 15' CARRER | 1 | UN | 01HYDRAULIC CYLINDER ANKER HOLTH COMPANY. PART Nº 5SKI 5' internal diameter x 15' stroke 2' rod diameter. Internal Code: 4010346
REPUESTOS MECANICOS | 50058158 | CIL. HIDRAULICO 5' DI. x 23.1/2' CARRER | 2 | UN | HYDRAULIC CYLINDER MILLER COMPANY. PART Nº H84 5' internal diameter x 23.1/2' stroke Internal Code: 401034701
REPUESTOS MECANICOS | 50058166 | CIL. HIDRAULICO 5' DI. x 36' CARRER | 1 | UN | HYDRAULIC CYLINDER PARKER HANNIFIN COMPANY. PART Nº 5J-2HULTS14A36 5' internal diameter x 36' stroke 2' rod diameter. Intrenal Code: 401094801
REPUESTOS MECANICOS | 50058202 | CIL. HIDRAULICO 8' DI. x 37.1/2' CARRER | 1 | UN | Internal Code: 401046302HYDRAULIC CYLINDER COMPAÑIA DE ACERO DEL PACIFICO. PART Nº 29-15423-H 8' internal diameter x 37.1/2' stroke 5.3/4' rod diameter.
REPUESTOS MECANICOS | 50058222 | CIL. HIDRAULICO 8.1/2' DI. x 23.1/2'. | 1 | UN | Code: 401056202HYDRAULIC CYLINDER PLANO FORANEO. PART Nº 29- 754-AJ 8.1/2' internal diameter x 23.1/2' stroke 8.1/2' rod diameter. Internal
REPUESTOS MECANICOS | 50058243 | ANILLO Mc-55 26-10744 | 1 | UN | ANILLO Mc-55LPCPLANO CAP 26-10744
REPUESTOS MECANICOS | 50058334 | ANILLO MC.C PN70-970-C CAP | 2 | UN | CAP =========== ===== ===== ANILLO MC.C 70-970REPUESTOS PARA GRUAS PUENTE 'CLEVELAND': PLANO PLANO DESCRIPCION FABR.
REPUESTOS MECANICOS | 50058370 | ANILLO | 2 | UN | PLANO CAP 23-2X11199 ANILLO MC.6
REPUESTOS MECANICOS | 50058374 | ANILLO Mc-C 26-17021 | 1 | UN | ANILLO Mc-CCircuito Hidraulico Yugo F5-f6LPCPLANO CAP 26-17021
REPUESTOS MECANICOS | 50058427 | CIL. NEUMATIC | 1 | UN | PNEUMATIC CYLINDER PROPAL. PART Nº - 1' rod diameter. Internal Code: 231031015
REPUESTOS MECANICOS | 50058447 | CIL. NEUMATICO 10' DI x 39' CARRER | 2 | UN | 802PNEUMATIC CYLINDER LINE ELECTRIC DIV. PART Nº C9859 10' internal diameter x 39' stroke 3' rod diameter. Internal Code: 403026
REPUESTOS MECANICOS | 50058451 | CIL. NEUMATICO 10' DI x 8.1/2' CARRER | 1 | UN | Internal Code: 403066502PNEUMATIC CYLINDER TAYLOR WINFIELD COMPANY. PART Nº U 36102-S4-B8.5 10' internal diameter x 8.1/2' stroke 1.1/2' rod diameter
REPUESTOS MECANICOS | 50058463 | CIL. NEUMATICO 10' DI. x 90' CARRER | 1 | UN | 403046901PNEUMATIC CYLINDER ANKER HOLTH COMPANY. PART Nº 10-MC 10' internal diameter x 90' stroke 2.1/2' rod diameter. Internal Code:
REPUESTOS MECANICOS | 50058471 | CIL. NEUMATICO 100 mm. DI.x80 mm.CARRER | 2 | UN | PNEUMATIC CYLINDER MARTONAIR LTD. PART Nº SPWG/T8100/80/F/L 100 mm. internal diameter x 80 mm. stroke 25 mm. rod diameter. Internal Code: 403072551
REPUESTOS MECANICOS | 50058479 | CIL. NEUMATICO 12' DI. x 48' CARRER | 1 | UN | ernal Code: 403047301PNEUMATIC CYLINDER PLANO FORANEO. PART Nº 22- 1077 12' internal diameter x 48' stroke 2.1/4' rod diameter. effect simple Int
REPUESTOS MECANICOS | 50058499 | CIL. NEUMATICO 14' DI. x 28.1/4' CARRER | 1 | UN | PNEUMATIC CYLINDER PARKER HANNIFIN COMPANY. PART Nº 14+CBB-2A44CX28.25 14' internal diameter x 28.1/4' stroke 3.1/2' rod diameter. Internal Code: 403037701
REPUESTOS MECANICOS | 50058527 | CIL. NEUMATICO 2' DI. x 6' CARRER | 1 | UN | : 403031504CILINDRO NEUMATICO PARKER HANNIFIN. Nº 2'BB-MA14A6' 2' diámetro interior x 6' carrera 5/8' diámetro vástago. Código Interno
REPUESTOS MECANICOS | 50058539 | CIL. NEUMATICO 2.1/2' DI x 11' CARRER | 1 | UN | l Code: 403072101PNEUMATIC CYLINDER ALKON U.S.A. COMPANY. PART Nº D49X11 1 2.1/2' internal diameter x 11' stroke 3/4' rod diameter. Interna
REPUESTOS MECANICOS | 50058543 | CIL. NEUMATICO 2.1/2' DI x 3' CARRER | 1 | UN | nternal Code: 403062001PNEUMATIC CYLINDER TAYLOR WINFIELD COMPANY. PART Nº U 36252-S4-N3 2.1/2' internal diameter x 3' stroke 3/4' rod diameter. I
REPUESTOS MECANICOS | 50058546 | ANILLO HORNO RECALENT. | 1 | UN | PLANO CAP FP 23- 3034 ANILLO HORNO RECAL MC.4
REPUESTOS MECANICOS | 50058550 | ANILLO HORNO RECALENT. | 1 | UN | PLANO CAP FP 23- 3034 ANILLO HORNO RECAL MC.7
REPUESTOS MECANICOS | 50058554 | ANILLO HORNO RECALENT. | 1 | UN | PLANO CAP FP 23- 3034 ANILLO HORNO RECAL MC.8
REPUESTOS MECANICOS | 50058567 | CIL. NEUMATICO 204 mm. DIx470 mm.CARRER | 1 | UN | al Code: 403036102PNEUMATIC CYLINDER MARTONAIR LTD. PART Nº SPWG82072330 204 mm. internal diameter x 470 mm. stroke 72 mm. rod diameter. Intern
REPUESTOS MECANICOS | 50058583 | CIL. NEUMATICO 3' DI x 1.1/2' CARRER | 1 | UN | 03032503PNEUMATIC CYLINDER ANKER HOLTH COMPANY. PART Nº 3K2 3' internal diameter x 1.1/2' stroke 1.3/8' rod diameter. Internal Code: 4
REPUESTOS MECANICOS | 50058587 | CIL. NEUMATICO 3' DI x 1.1/4' CARRER | 1 | UN | 3032502PNEUMATIC CYLINDER HYQUIP COMPANY. PART Nº C3004 3' internal diameter x 1.1/4' stroke 1.5/16' rod diameter. Internal Code: 40
REPUESTOS MECANICOS | 50058607 | CIL. NEUMATICO 3' DI. x 3.1/8' CARRER | 2 | UN | 01072502PNEUMATIC CYLINDER PLANO FORANEO. PART Nº 25-688-A 3' internal diameter x 3.1/8' stroke 1.3/8' rod diameter. Internal Code: 4
REPUESTOS MECANICOS | 50058617 | CIL. NEUMATICO 3' DI. x 8.1/8' CARRER | 1 | UN | 03032506PNEUMATIC CYLINDER ANKER HOLTH COMPANY. PART Nº 3K 3' internal diameter x 8.1/8' stroke 1.3/8' rod diameter. Internal Code: 4
REPUESTOS MECANICOS | 50058637 | CIL. NEUMATICO 3.1/4' DI. x 8' CARRER | 1 | UN | ode: 403032510PNEUMATIC CYLINDER PARKER HANNIFIN COMPANY. PART Nº BB2A 3.1/4' internal diameter x 8' stroke 1' rod diameter. Internal C
REPUESTOS MECANICOS | 50058650 | ANILLO 26.375-28.375 T-4019-1 | 1 | UN | CAP =========== ===== ===== ANILLO MC.1 70-389 T-4019 26.375-28.375REPUESTOS PARA GRUAS PUENTE 'CLEVELAND': PLANO PLANO DESCRIPCION FABR.
REPUESTOS MECANICOS | 50058689 | CIL. NEUMATICO 4' DI. x 4' CARRER | 1 | UN | PNEUMATIC CYLINDER MILLER COMPANY. PART Nº A81 4' internal diameter x 4' stroke 2' rod diameter. Internal Code: 403023501
REPUESTOS MECANICOS | 50058693 | CIL. NEUMATICO 4' DI. x 64' CARRER | 1 | UN | 4PNEUMATIC CYLINDER HYQUIP COMPANY. PART Nº C -2617 4' internal diameter x 64' stroke 2' rod diameter. Internal Code: 40104390
REPUESTOS MECANICOS | 50058697 | CIL. NEUMATICO 4' DI. x 8' CARRER | 1 | UN | : 403033509PNEUMATIC CYLINDER PAUL MEYER COMPANY. PART Nº CBB-2AU14AC 4' internal diameter. x 8' stroke 1' rod diameter. Internal Code
REPUESTOS MECANICOS | 50058729 | CIL. NEUMATICO 5' DI x 13' CARRER | 1 | UN | al Code: 403024502PNEUMATIC CYLINDER TAYLOR WINFIELD COMPANY. PART Nº U 36055-S4-T13 5' internal diameter x 13' stroke 1' rod diameter. Intern
REPUESTOS MECANICOS | 50058733 | CIL. NEUMATICO 5' DI x 3' CARRER | 1 | UN | e: 403024504PNEUMATIC CYLINDER TAYLOR WINFIELD COMPANY. PART Nº U 52848/AB 5' internal diameter x 3' stroke 1' rod diameter. Internal Cod
REPUESTOS MECANICOS | 50058762 | CIL. NEUMATICO 5' DI. x 4.3/4' CARRER | 1 | UN | Internal Code: 403090214PNEUMATIC CYLINDER PARKER HANNIFIN COMPANY. PART Nº CTC-2A-R-4-4-MC 5' internal diameter x 4.3/4' stroke 1.3/4' rod diameter
REPUESTOS MECANICOS | 50058769 | CIL. NEUMATICO 5 X | 1 | UN | PM 07044-A102A / 29-29361 AIR CYL.PARKER 2A STYLE BB 5'BORE X 6' STROKE, 1'ROD DIA.W/STYLE # 4 ROD END (CAP FIXED CLEVIS MOUNTING),PORT POSIT. #2,W/KNUCKLE #69091 & PIVOT PIN #68369 (CYL.TO BE FURNISHED WITHOUT ROD SEAL AND ROD END PISTON SEAL).
REPUESTOS MECANICOS | 50058778 | CONTRAEJE ARMADO | 2 | UN | . DESCRIPCION #.PLANO CONTRA EJE ARMADO 70-2040REPUESTOS PARA GRUAS PUENTE WAGNER BIRO .
REPUESTOS MECANICOS | 50058798 | CIL. NEUMATICO 6' DI x 13' CARRER | 1 | UN | 3025101PNEUMATIC CYLINDER ANKER HOLTH COMPANY. PART Nº 6ML 6' internal diameter x 13' stroke 2.1/2' rod diameter. Internal Code: 40
REPUESTOS MECANICOS | 50058802 | CIL. NEUMATICO 6' DI x 4.1/2' CARRER | 2 | UN | Internal Code: 403075003PNEUMATIC CYLINDER TAYLOR WINFIELD COMPANY. PART Nº U 36064-S2-N4.5 6' internal diameter x 4.1/2' stroke 1.3/8' rod diameter.
REPUESTOS MECANICOS | 50058810 | CIL. NEUMATICO 6' DI x 5.1/2' CARRER | 1 | UN | PNEUMATIC CYLINDER TAYLOR WINFIELD COMPANY. PART Nº U 31043/AB 6' internal diameter x 5.1/2' stroke 1.1/2' rod diameter. Internal Code: 403065001
REPUESTOS MECANICOS | 50058813 | CONTRAMANIVELA 145759 | 1 | UN | DESCRIPTIONPART # LINK ASSY., DRAG 145759SPARES FOR HYSTER FORK LIFT TRUCKS.
REPUESTOS MECANICOS | 50058818 | CIL. NEUMATICO 6' DI. x 12.1/2' CARRER | 1 | UN | Internal Code: 403035104PNEUMATIC CYLINDER COMPAÑIA DE ACERO DEL PACIFICO. PART Nº 26-17248-A 6' internal diameter x 12.1/2' stroke 2' rod diameter.
REPUESTOS MECANICOS | 50058822 | CIL. NEUMATICO 6' DI. x 15' CARRER | 1 | UN | 103PNEUMATIC CYLINDER RIVETT COMPANY. PART Nº 111 6' internal diameter x 15' stroke 1.3/4' rod diameter. Internal Code: 403025
REPUESTOS MECANICOS | 50058824 | INYECTOR OD 27745 ROUSTON PAXMAN | 1 | UN | DESCRIPTIONPART # INJECTOR, NOZZLE OD 27745'ROUSTON PAXMAN' DIESEL ENGINES.
REPUESTOS MECANICOS | 50058830 | CIL. NEUMATICO 6' DI. x 36' CARRER | 1 | UN | PNEUMATIC CYLINDER HANNA COMPANY. PART Nº 4 -M 6' internal diameter x 36' stroke Internal Code: 403045301
REPUESTOS MECANICOS | 50058860 | BOQUILLA | 2 | UN | PLANO CAP FP 23- 1511 BOQUILLA
REPUESTOS MECANICOS | 50058889 | CIL. NEUMATICO 7' DI. x 20' CARRER | 1 | UN | : 403035602CILINDRO NEUMATICO PARKER HANNIFIN. Nº 7BB2AU34A 7' diámetro interior x 20' carrera 1.3/4' diámetro vástago. Código interno
REPUESTOS MECANICOS | 50058916 | BOTON PARTIDA | 2 | UN | ====== SWITCH 2316-505SPARES FOR 'TAYLOR' LIFT, MODEL TC400L, SERIES 20571, AS FOLLOW: DESCRIPTION PART # ===========
REPUESTOS MECANICOS | 50058917 | CIL. NEUMATICO 8' DI. x 11.3/4' CARRER | 1 | UN | 6103PNEUMATIC CYLINDER PLANO FORANEO. PART Nº 29-4247 8' internal diameter x 11.3/4' stroke 2' rod diameter. Internal Code: 40302
REPUESTOS MECANICOS | 50058937 | CIL. NEUMATICO 8' DI. x 3' CARRER | 2 | UN | 6003PNEUMATIC CYLINDER ANKER HOLTH COMPANY. PART Nº 8H 8' internal diameter x 3' stroke 2.1/8' rod diameter. Internal Code: 40305
REPUESTOS MECANICOS | 50058949 | CIL. NEUMATICO 8' DI. x 4' CARRER | 1 | UN | 2PNEUMATIC CYLINDER HYQUIP COMPANY. PART Nº C -3003 8' internal diameter. x 4' stroke 2' rod diameter. Internal Code: 40304600
REPUESTOS MECANICOS | 50058957 | CIL. NEUMATICO 8' DI. x 42' CARRER | 1 | UN | 01PNEUMATIC CYLINDER LINE ELECTRIC DIV. PART Nº C3234 8' internal diameter x 42' stroke 2' rod diameter. Internal Code: 4030264
REPUESTOS MECANICOS | 50058961 | CIL. NEUMATICO 8' DI. x 5' CARRER | 1 | UN | 03006001PNEUMATIC CYLINDER ANKER HOLTH COMPANY. PART Nº 8HCL 8' internal diameter x 5' stroke 1.1/2' rod diameter. Internal Code: 4
REPUESTOS MECANICOS | 50058966 | CIL. NEUMATICO 8' DI. x 69' CARRER | 1 | UN | 20CILINDRO NEUMATICO PARKER HANNIFIN. Nº DD2A 8' diámetro interior x 69' carrera 2' diámetro vástago. Código Interno: 4030264
REPUESTOS MECANICOS | 50058970 | CIL. NEUMATICO 8' DI. x 7.3/8' CARRER | 1 | UN | 01PNEUMATIC CYLINDER MILLER COMPANY. PART Nº A83 8' internal diameter x 7.3/8' stroke 2' rod diameter. Internal Code: 4030260
REPUESTOS MECANICOS | 50058990 | CIL. NEUMATICO COD. 0.011160. | 1 | UN | SIGLA : DAN PARTNUMBER : 8.132692.W/S12-101
REPUESTOS MECANICOS | 50059050 | CIL. NEUMATICO COD. 4.878520.E/A2 | 1 | UN | SIGLA : DAN PARTNUMBER : 8.357709.G-304
REPUESTOS MECANICOS | 50059118 | CIL. T-W.U-49520-10S.-FAB.'CONTROL LINE | 1 | UN | CILINDRO Nº 1120701-01.00-11 2.1/4' diámetro exterior x 7/8' carrera 5/8' diámetro vástago. Código Interno: 403829103
REPUESTOS MECANICOS | 50059160 | BRAZO | 1 | UN | PLANO CAP D40 23- 650 BRAZO ARMADO MC.1 COMPUESTO DE PIEZAS MC.2-3-4-5-6-7-8 9 Y 11
REPUESTOS MECANICOS | 50059170 | CIL.NEUMATICO 32 mm. DI. x 40 mm. CARRER | 1 | UN | iameter. Internal Code: 235831401PNEUMATIC CYLINDER COMPAÑIA DE ACERO DEL PACIFICO. PART Nº 23-11994-40V02C 32 mm. internal diameter x 40 mm. stroke 12 mm. rod d
REPUESTOS MECANICOS | 50059180 | BRAZO Mc-G 29-706 | 1 | UN | BRAZO Mc-GLINEA DE CORTE HOJALATALPFOvillador de ChatarraPLANO CAP 29-706
REPUESTOS MECANICOS | 50059182 | CIL.NEUMATICO 50 mm. DI. x 300mm.CARRER | 1 | UN | PNEUMATIC CYLINDER MARTONAIR LTD. 50 mm. internal diameter x 300 mm. stroke 19 mm. rod diameter. Internal Code: 232338001
REPUESTOS MECANICOS | 50059210 | CILINDRO | 1 | UN | RELEASING CYLINDER ASSEMBLY MANUFACTURER: MAGNETEK CONTROLS PART # : JFE-2423
REPUESTOS MECANICOS | 50059216 | BRAZO | 2 | UN | REPUESTOS PARA PALAS 'BLAW KNOX': DESCRIPCION # PLANO =========== ======= BRAZO 70-3935 Mc-30
REPUESTOS MECANICOS | 50059231 | ANILLO ESPACIADOR FP-22-2259 | 2 | UN | ANILLO Mc-3-154-0BOMBA GRANULADO DE ESCORIA AH2FABRICANTE ALLIS CHALMERSNUMERO DE PARTE 8X6SKD-3-154-0PLANO CAP FP-22-2259
REPUESTOS MECANICOS | 50059232 | BRAZO Mc-M 26-17050 | 1 | UN | BRAZO Mc-MLPCPLANO CAP 26-17050
REPUESTOS MECANICOS | 50059328 | BRAZO ARMADO MC-G FP-22-1400 | 1 | JGO | (EN ZONAS MECANIZADAS), CON ACEITE CHESTERTON 740 O CON PINTURAANTICORROSIVA, SEGÚN CORRESPONDA.BRAZO ARMADO MC-GCADA REPUESTO DEBERÁ SER ENTREGADO IDENTIFICADO CON UN Nº DE PLANO Y NºDE ORDEN DE COMPRA, SOBRE O BAJO RELIEVE EN DONDEEL PROVEEDOR, DEBERÁ ENTREGAR LAS PIEZAS CON UNA PROTECCION (TOTAL) ÓLOS REPUESTOS DEBERÁN SER FABRICADOS DE ACUERDO CON ESPECIFICACIONES YMATERIALES INDICADOS EN EL PLANO.NO AFECTE LA VIDA UTIL.PLANO: FP-22-1400USO: LAVADOR SECUNDARIO (PLACAS)
REPUESTOS MECANICOS | 50059332 | BRAZO ARMADO | 1 | UN | PLANO CAP 23- 12420 BRAZO ARMADO MC.1
REPUESTOS MECANICOS | 50059530 | BRAZO MOD.A #2176 | 1 | UN | PLANO CAP 23- 5726 BRAZO MOD. A #2176
REPUESTOS MECANICOS | 50059631 | BRAZO RESORTE CENTRADOR FRENO 10 | 2 | UN | SHOE CENTERING SPRING ARM, FOR 10' BRAKE MANUFACTURER : MAGNETEK CONTROLS PART # : J-8120
REPUESTOS MECANICOS | 50059636 | BRAZO RESORTE CENTRADOR FRENO 14 | 2 | UN | 14' SHOE CENTERING SPRING ARM MANUFACTURER : MAGNETEK CONTROLS PART # : J-8124
REPUESTOS MECANICOS | 50059640 | BRAZO RESORTE CENTRADOR FRENO 18 | 2 | UN | 18' SHOE CENTERING SPRING ARM MANUFACTURER : MAGNETEK CONTROLS PART # : J-8128
REPUESTOS MECANICOS | 50059733 | CJA. 3A-159- | 1 | UN | CAP =========== ===== ===== CAJA ACEITE 70-937 PATT.# B-5302 3A-159-A (Como se muestra)REPUESTOS PARA GRUAS PUENTE 'CLEVELAND': PLANO PLANO DESCRIPCION FABR.
REPUESTOS MECANICOS | 50059737 | CJA. 3A-159- | 2 | UN | CAP =========== ===== ===== CAJA ACEITE 70-937 PATT.# B-5303 3A- 159-B (Mano Opuesta)REPUESTOS PARA GRUAS PUENTE 'CLEVELAND': PLANO PLANO DESCRIPCION FABR.
REPUESTOS MECANICOS | 50059741 | CJA. 3A-176- | 1 | UN | CAP =========== ===== ===== CAJA 70-2698 3A-176-AREPUESTOS PARA GRUAS PUENTE 'CLEVELAND': PLANO PLANO DESCRIPCION FABR.
REPUESTOS MECANICOS | 50059744 | BRIDA (FLANGE) HORNO RECALENT. | 1 | UN | PLANO CAP FP 23- 3034 BRIDA (FLANGE) HORNO RECAL MC.2
REPUESTOS MECANICOS | 50059745 | CJA. 3A-176- | 1 | UN | CAP =========== ===== ===== CAJA 70-2698 3A 176-BREPUESTOS PARA GRUAS PUENTE 'CLEVELAND': PLANO PLANO DESCRIPCION FABR.
REPUESTOS MECANICOS | 50059773 | CJA. 3B-1769- | 2 | UN | CAP =========== ===== ===== CAJA 70-2699 3B-1769-AREPUESTOS PARA GRUAS PUENTE 'CLEVELAND': PLANO PLANO DESCRIPCION FABR.
REPUESTOS MECANICOS | 50059777 | CJA. 3B-1844- | 2 | UN | CAP =========== ===== ===== VAJA DE RODAMIENTO 70-2693 PATT.# B-5655 3B-1844-AREPUESTOS PARA GRUAS PUENTE 'CLEVELAND': PLANO PLANO DESCRIPCION FABR.
REPUESTOS MECANICOS | 50059873 | CJA.374 | 1 | UN | PLANO CAP 26-X2422 CAJA 3742
REPUESTOS MECANICOS | 50059929 | CJA.ARMAD | 1 | UN | REPUESTOS PARA GRUAS 'ALLIANCE' DESCRIPCION PLANO CAP =========== ========= CAJA ARMADA 70-1859 66421
REPUESTOS MECANICOS | 50059933 | CJA.ARMADA CATALIN | 1 | UN | REPUESTOS PARA GRUAS 'ADAMSON ALLIANCE'. CAJA REDUCTOR ARMADA PARA CATALINA PLANO 70-4060
REPUESTOS MECANICOS | 50059992 | CJA.BUJ | 1 | UN | PLANO CAP FP 23- 3163 CAJA BUJE
REPUESTOS MECANICOS | 50060012 | CJA.COMPLET | 2 | UN | CAP =========== ===== ===== CAJA COMPLETA DIB.3S-3082 70-2628REPUESTOS PARA GRUAS PUENTE 'CLEVELAND': PLANO PLANO DESCRIPCION FABR.
REPUESTOS MECANICOS | 50060037 | RACE 1P 1134 CATERPILLAR TRACTORS | 2 | UN | CAT. # RACE 1P 1134DESCRIPTIONSPARES FOR CATERPILLAR TRACTORS.
REPUESTOS MECANICOS | 50060058 | CAJA DE RESORTE MC-P 22-12723 | 2 | UN | (EN ZONAS MECANIZADAS), CON ACEITE CHESTERTON 740 O CON PINTURAANTICORROSIVA, SEGÚN CORRESPONDA.CADA REPUESTO DEBERÁ SER ENTREGADO IDENTIFICADO CON UN Nº DE PLANO Y NºCAJA DE RESORTE MC-PDE ORDEN DE COMPRA, SOBRE O BAJO RELIEVE EN DONDEEL PROVEEDOR, DEBERÁ ENTREGAR LAS PIEZAS CON UNA PROTECCION (TOTAL) ÓLOS REPUESTOS DEBERÁN SER FABRICADOS DE ACUERDO CON ESPECIFICACIONES YMATERIALES INDICADOS EN EL PLANO.NO AFECTE LA VIDA UTIL.PLANO CAP : 22-12720, 22-12722, 22-12723USO: SISTEMA INSUFLADO DE AIRE A.HORNO N°2
REPUESTOS MECANICOS | 50060293 | CORONA FP-22-1513 | 1 | UN | (EN ZONAS MECANIZADAS), CON ACEITE CHESTERTON 740 O CON PINTURAANTICORROSIVA, SEGÚN CORRESPONDA.CADA REPUESTO DEBERÁ SER ENTREGADO IDENTIFICADO CON UN Nº DE PLANO Y NºCORONADE ORDEN DE COMPRA, SOBRE O BAJO RELIEVE EN DONDEEL PROVEEDOR, DEBERÁ ENTREGAR LAS PIEZAS CON UNA PROTECCION (TOTAL) ÓLOS REPUESTOS DEBERÁN SER FABRICADOS DE ACUERDO CON ESPECIFICACIONES YMATERIALES INDICADOS EN EL PLANO.NO AFECTE LA VIDA UTIL.PLANO: FP-22-1513USO: SISTEMA ACCIONAMIENTO TOLVA DE COQUECILLO A.HORNO N°2
REPUESTOS MECANICOS | 50060304 | ANILLO PISTON 3A RANURA | 1 | UN | SPARES FOR 'ROUSTON PAXMAN' DIESEL ENGINES. DESCRIPTION PART # =========== ====== RING, PISTON RPH14042C
REPUESTOS MECANICOS | 50060308 | ANILLO PISTON 4A RANURA | 1 | UN | SPARES FOR 'ROUSTON PAXMAN' DIESEL ENGINES. DESCRIPTION PART # =========== ====== RING, PISTON RPH14069C
REPUESTOS MECANICOS | 50060317 | CORONA /VER 27056/ | 1 | UN | PLANO CAP FP 29- 688 CORONA /VER 27056/ MC.B
REPUESTOS MECANICOS | 50060321 | CORONA MC-E FP-22-1897 | 1 | UN | (EN ZONAS MECANIZADAS), CON ACEITE CHESTERTON 740 O CON PINTURAANTICORROSIVA, SEGÚN CORRESPONDA.CADA REPUESTO DEBERÁ SER ENTREGADO IDENTIFICADO CON UN Nº DE PLANO Y NºCORONA MC-EDE ORDEN DE COMPRA, SOBRE O BAJO RELIEVE EN DONDEEL PROVEEDOR, DEBERÁ ENTREGAR LAS PIEZAS CON UNA PROTECCION (TOTAL) ÓLOS REPUESTOS DEBERÁN SER FABRICADOS DE ACUERDO CON ESPECIFICACIONES YMATERIALES INDICADOS EN EL PLANONO AFECTE LA VIDA UTIL.PLANO: FP-22-1897USO: VALVULAS AIRE FRIO ESTUFAS Nº22,23,24 AAHH Nº2
REPUESTOS MECANICOS | 50060332 | ANILLO PISTON SUPERIOR | 1 | UN | SPARES FOR 'ROUSTON PAXMAN' DIESEL ENGINES. DESCRIPTION PART # =========== ====== RING, PISTON RPH14034A
REPUESTOS MECANICOS | 50060337 | CORONA 45-10702 | 1 | UN | PLANO CAP FP 29- 3175 CORONA 45-10702
REPUESTOS MECANICOS | 50060353 | CORONA 51-11203 | 1 | UN | PLANO CAP FP 29- 1100 CORONA 51-11203
REPUESTOS MECANICOS | 50060357 | CORONA 51-11204 | 1 | UN | PLANO CAP FP 29- 1100 CORANA 51-11204
REPUESTOS MECANICOS | 50060361 | CORONA 51-11311 | 1 | UN | PLANO CAP FP 29- 1101 CORONA 51-11311
REPUESTOS MECANICOS | 50060441 | CORONA GOMA | 2 | UN | COUPLING OD 27695P11SPARES FOR 'ROUSTON PAXMAN' DIESEL ENGINES. DESCRIPTION PART # =========== ====== INSERT,
REPUESTOS MECANICOS | 50060457 | CORONA SB-2208 | 1 | UN | DRUM GEAR, FOR # 14725 OVERHEAD CRANE MANUFACTURER:MANNING MAXWELL & MOORE PART # : SB-2208 (Catálogo FP-40-6)
REPUESTOS MECANICOS | 50060461 | CORONA SB-2209 | 1 | UN | ROPE DRUM, FOR # 14725 OVERHEAD CRANE MANUFACTURER:MANNING MAXWELL & MOORE PART # : SB-2209 (Catálogo FP-40-6)
REPUESTOS MECANICOS | 50060465 | CORONA SB-2714 | 2 | UN | TROLLEY DRIVE GEAR, FOR # 14725 OVERHEAD CRANE MANUFACTURER:MANNING MAXWELL & MOORE PART # : SB-2714 (Catálogo FP-40-6)
REPUESTOS MECANICOS | 50060642 | ANILLO SB- 626 | 2 | UN | SLINGER RING (HALF), FOR # 12306 OVERHEAD CRANE MANUFACTURER:MANNING MAXWELL & MOORE PART # : SB-626 (Catálogo FP-50-2)
REPUESTOS MECANICOS | 50060687 | CPO. CILINDR | 2 | UN | SWITCH ACTUATOR BODY ASSY, FOR TYPE HM BRAKE CONTROL UNIT. MANUFACTURER : MAGNETEK CONTROLS PART # : JFC-10286
REPUESTOS MECANICOS | 50060781 | ANILLO SEGURO | 2 | UN | ======= ======= ANILLO SEGURO 31730-23210============ ........................................ DESCRIPCION #.PARTE ====REPUESTOS PARA GRUAS CAMION E HIDRAULICA RAPIER ============================
REPUESTOS MECANICOS | 50060808 | CPO. VALV.TRASPAS | 1 | UN | SLEEVE AND VALVE BODY ASSY, FOR CROSSOVER VALVE MANUFACTURER : MAGNETEK CONTROLS PART # : JFC-18373
REPUESTOS MECANICOS | 50060912 | CREMALLERA EMPUJADOR 1 | 1 | UN | PLANO CAP FP 26- 247 CREMALLERA EMPUJADOR 1 MC.A
REPUESTOS MECANICOS | 50060925 | ANILLO SEPARADOR | 1 | UN | RENEWAL PARTS FOR 'SPITZNAS' PNEUMATIC MOTOR AS PER DWG. 3-4849-0050: ANILLO DISTANCIADOR No.16 3 4401 1090
REPUESTOS MECANICOS | 50060954 | CRUCETA | 2 | UN | 31660SPARES FOR AMERICAN HOIST & DERRICK CRANES. MODEL 508 DESCRIPTION PART # =========== ====== SPIDER R.H.
REPUESTOS MECANICOS | 50061018 | CRUCETA 4T-6245-B | 1 | UN | CAP =========== ===== ===== CRUCETA 70-427 4T-6245-BREPUESTOS PARA GRUAS PUENTE 'CLEVELAND': PLANO PLANO DESCRIPCION FABR.
REPUESTOS MECANICOS | 50061054 | CRUCETA R-21479 | 1 | UN | REPUESTOS PARA GRUAS 'WHITTING': DESCRIPCION PLANO =========== ===== CRUCETA S-17107 R-21479
REPUESTOS MECANICOS | 50061097 | CJA.RODAMIENTO 3B-1443- | 2 | UN | CAP =========== ===== ===== CAJA PARA RODAMIENTO 70-2698 3B-1443-AREPUESTOS PARA GRUAS PUENTE 'CLEVELAND': PLANO PLANO DESCRIPCION FABR.
REPUESTOS MECANICOS | 50061125 | CJA.RODAMIENTO 3B-1780- | 1 | UN | CAP =========== ===== ===== CAJA PARA RODAMIENTO 70-2692 PATT.# B-5487 3B-1780-AREPUESTOS PARA GRUAS PUENTE 'CLEVELAND': PLANO PLANO DESCRIPCION FABR.
REPUESTOS MECANICOS | 50061197 | CJA.SB- 11 | 2 | UN | BEARING CARTRIDGE, FOR # 12306 OVERHEAD CRANE MANUFACTURER:MANNING MAXWELL & MOORE PART # : SB-111 (Catálogo FP-50-2)
REPUESTOS MECANICOS | 50061205 | CJA.SB- 70 | 1 | UN | BEARING CARTRIDGE-CLOSED END, FOR # 12306 OVERHEAD CRANE MANUFACTURER:MANNING MAXWELL & MOORE PART # : SB-702 (Catálogo FP-50-2)
REPUESTOS MECANICOS | 50061209 | CJA.SB- 70 | 1 | UN | BEARING CARTRIDGE-OPEN END, FOR # 12306 OVERHEAD CRANE MANUFACTURER:MANNING MAXWELL & MOORE PART # : SB-709 (Catálogo FP-50-2)
REPUESTOS MECANICOS | 50061281 | Cubierta termin. ZH Tambor Inf.G/Volante | 1 | UN | PLANO CAP 26-16840 CUBIERTA TERMINAL MC 324 ZH
REPUESTOS MECANICOS | 50061475 | CJTO. CATALINA ARMAD | 1 | UN | CONJUNTO CATALINA ARMADA Mc-1PLANO NKK PM04202Pusher - Sist. Nivelación Carga Hornos
REPUESTOS MECANICOS | 50061499 | CONJUNTO COLLAR MC-E 22-19378 | 1 | UN | (EN ZONAS MECANIZADAS), CON ACEITE CHESTERTON 740 O CON PINTURAANTICORROSIVA, SEGÚN CORRESPONDA.CADA REPUESTO DEBERÁ SER ENTREGADO IDENTIFICADO CON UN Nº DE PLANO Y NºCONJUNTO COLLAR MC-EDE ORDEN DE COMPRA, SOBRE O BAJO RELIEVE EN DONDEEL PROVEEDOR, DEBERÁ ENTREGAR LAS PIEZAS CON UNA PROTECCION (TOTAL) ÓLOS REPUESTOS DEBERÁN SER FABRICADOS DE ACUERDO CON ESPECIFICACIONES YMATERIALES INDICADOS EN EL PLANO.NO AFECTE LA VIDA UTIL.PLANO: 22-19378USO: REPUESTO OPERACION ALTOS HORNOS
REPUESTOS MECANICOS | 50061539 | ELIMINADO CJTO. CUERPO FP-22-12779 | 1 | UN | CONJUNTO CUERPOELIMINADOPLANO CAP FP 22-12779PRIOG MANT MECA AH 04/05/2015SOLICITA DON ISAAC GUTIERREZ
REPUESTOS MECANICOS | 50061928 | BALANCIN LH | 1 | UN | EVER ASSY., L.H. RPH10203ASPARES FOR 'ROUSTON PAXMAN' DIESEL ENGINES. DESCRIPTION PART # =========== ====== ROCKER L
REPUESTOS MECANICOS | 50061936 | BALANCIN RH | 1 | UN | EVER ASSY., R.H. RPH10204ASPARES FOR 'ROUSTON PAXMAN' DIESEL ENGINES. DESCRIPTION PART # =========== ====== ROCKER L
REPUESTOS MECANICOS | 50061971 | DEFENSA | 1 | UN | PLANO CAP 26- 2535 DEFENSA MC.C
REPUESTOS MECANICOS | 50062109 | CJTO. SOPORTE RODILLO TENSOR 62BB2 | 1 | UN | PLANO CAP 26-17089 SOPORTE DESCANSO MC.A
REPUESTOS MECANICOS | 50062150 | BALDE Mc-1 70-7101 | 2 | UN | BALDE Mc-1 70-7101DESCRIPCIONPLANO NRO.REPUESTOS PARA PALAS HAYWARD CO
REPUESTOS MECANICOS | 50062262 | CJTO. VALVUL | 2 | UN | G-306275 SEAT ASSYRENEWAL PARTS FOR 'ALEMITE' LUBRICATING EQUIPMENT: P/N DESCRIPTION ====== =========== SLIDE AND VALVE
REPUESTOS MECANICOS | 50062323 | BARRA | 1 | UN | PLANO CAP 23- 20673 BARRA MC.162/3
REPUESTOS MECANICOS | 50062376 | DESC. AC.FDO. 51-470 | 2 | UN | DESCANSO AC. FDO. 51-4707PLANO CAP FP 29-1071
REPUESTOS MECANICOS | 50062472 | DESC. BIELA .01 5196665 | 1 | UN | .. DESCRIPCION #.PARTE. DESCANSO BIELA .010 5196665REPUESTOS PARA MOTORES 'GENERAL MOTORS'. .
REPUESTOS MECANICOS | 50062554 | CODO GIRATORIO 3/4'Ø KN 1079 | 1 | UN | PLANO CAP 41-11296 CODO GIRATORIO MC.83
REPUESTOS MECANICOS | 50062724 | COLECTOR HIDRAULICO | 1 | UN | ======= ======= COLECTOR HIDRAULICO 94013-005============ ........................................ DESCRIPCION #.PARTE ====REPUESTOS PARA GRUAS CAMION E HIDRAULICA RAPIER ============================
REPUESTOS MECANICOS | 50062838 | DESC. PISTON VALVUL | 1 | UN | VALVULA............ DESCRIPCIÓN #.PARTE =========== ======= DESCANSO PISTON A49D40REPUESTOS PARA RETROESCAVADORA 'GRADALL' ======================================== ............................
REPUESTOS MECANICOS | 50062886 | BASE | 1 | UN | PARTE NRO. =========== ========== BASE SPD-2340REPUESTOS PARA EQUIPOS HIDRAULICOS 'PARKER HANNIFIN' DESCRIPCION
REPUESTOS MECANICOS | 50062896 | COLLAR | 1 | UN | PLANO CAP FP 26- 1529 COLLAR MC.G
REPUESTOS MECANICOS | 50062948 | COLLAR 19313 GRUAS ORUGA MANITOWOC | 1 | UN | #.PARTECOLLAR 19313DESCRIPCIONREPUESTOS PARA GRUAS ORUGA MANITOWOC FORSYTHE CORP.
REPUESTOS MECANICOS | 50062997 | COLLAR DE AJUSTE MC 324 ZL | 1 | UN | PLANO CAP 26-16840 COLLAR DE AJUSTE MC 324 ZL
REPUESTOS MECANICOS | 50063010 | COLLAR EXTERIOR | 2 | UN | DESCRIPCION PARTE NRO. =========== ========== COLLAR EXTERIOR 73216REPUESTOS PARA MAQUINA CORTADORA DE LA- DRILLOS MARCA CLIPPER MODELO ECW 3-55-3 CODIGO 99726.-
REPUESTOS MECANICOS | 50063034 | COLLAR MC 253-QA | 1 | UN | PLANO CAP FP 26- 1071 COLLAR MC 253-QA
REPUESTOS MECANICOS | 50063038 | COLLAR MC 361-BB | 1 | UN | PLANO CAP FP 26- 1071 COLLAR MC 361-BB
REPUESTOS MECANICOS | 50063071 | COLLARIN MC.908/1 PLANO:23-20769 | 1 | UN | COLLARIN MC.908/1PLANO:23-20769UBICACION: ACERIA CONOXUSO:LANZA DE OXIGENO
REPUESTOS MECANICOS | 50063106 | COLUMNA 4T-7783 | 1 | UN | PLANO PLANO DESCRIPCION FABR. CAP =========== ===== === COLUMNA 70- 964 4T-7783REPUESTOS PARA GRUAS PUENTE CLEVELAND.- CONFECCIONAR DE ACUERDO A ESPECIFICACIO- NES DE PLANO:
REPUESTOS MECANICOS | 50063142 | COMPENSADOR 2100 MM | 1 | UN | PLANO CAP 23- 20587 COMPENSADOR 2100 MM
REPUESTOS MECANICOS | 50063150 | COMPENSADOR AXIAL | 1 | UN | PLANO CAP 23- 11951 COMPENSADOR AXIAL MC.2
REPUESTOS MECANICOS | 50063283 | DESCANSO 5117984 DIESEL ENGINES GM | 2 | UN | BEARING ASSY. 5117984DESCRIPTIONPART #SPARES FOR GENERAL MOTORS DIESEL ENGINES.
REPUESTOS MECANICOS | 50063327 | DESCANSO | 1 | UN | C-6275SPARES FOR AMERICAN HOIST & DERRICK CRANES. MODEL 508 DESCRIPTION PART # =========== ====== PILLOW BLOCK
REPUESTOS MECANICOS | 50063343 | DESCANSO C-3736 AMERICAN HOIST | 2 | UN | DESCRIPTIONMODEL 508PART #PILLOW BLOCK C-3736SPARES FOR AMERICAN HOIST <(>&<)> DERRICK CRANES.
REPUESTOS MECANICOS | 50063387 | DESCANSO MC-125 CAP 23-23569 | 1 | UN | CON278 IT.40DESCANSO MC.125PLANO CAP 23-23569
REPUESTOS MECANICOS | 50063400 | BIELA ARMADA Mc C 26-1531 | 1 | UN | BIELA ARMADA Mc CPLANO CAP FP 26- 1531
REPUESTOS MECANICOS | 50063443 | DESCANSO Mc-J FP-29-1026 | 1 | UN | DESCANSO Mc-JLINEA CORTE PLANCHASNIVELADOR McKAYPLANO CAP FP-29-1026RODILLOS DE ENTRADA
REPUESTOS MECANICOS | 50063447 | DESCANSO | 1 | UN | PLANO CAP FP 29- 1026 DESCANSO MC.K
REPUESTOS MECANICOS | 50063451 | DESCANSO Mc-L FP-29-1026 | 1 | UN | DESCANSO Mc-LLINEA DE CORTE PLANCHASNivelador Mc KayPLANO CAP FP-29-1026RODILLOS DE ENTRADA
REPUESTOS MECANICOS | 50063455 | DESCANSO Mc-M FP-29-1026 | 1 | UN | DESCANSO Mc-MLINEA DE CORTE PLANCHASNIVELADOR McKAYPLANO CAP FP-29-1026RODILLOS DE ENTRADA
REPUESTOS MECANICOS | 50063460 | BISAGRA | 2 | JGO | PLANO CAP 23- 12028 BISAGRA MC.4
REPUESTOS MECANICOS | 50063595 | DESCANSO Mc-D 26-17071 | 1 | UN | Descanso Lado Operacion Eje Ppal. LooperDESCANSO MC-DLPCPLANO CAP 26-17071
REPUESTOS MECANICOS | 50063599 | DESCANSO Mc-F 26-17071 | 1 | UN | DESCANSO Mc-FEje Ppal. Looper Y Descanso Lado Acc.LPCPLANO CAP 26-17071
REPUESTOS MECANICOS | 50063603 | DESCANSO Mc-1 27-4934 | 2 | UN | Carro Hucke Nave 204-206DESCANSO Mc-1PLANO CAP 27-4934
REPUESTOS MECANICOS | 50063655 | BLOQUE CATALINA SUP. | 1 | UN | UPPER BLOCK ASSEMBLY # 100A9980F4, FOR USE ON 'P&H HARNISCHFEGER'OVERHEAD CRANE SERIAL # CX-30429K
REPUESTOS MECANICOS | 50063837 | CON. VALV TRASPAS | 1 | UN | INLET FITTING, FOR CROSSOVER VALVE MANUFACTURER : MAGNETEK CONTROLS PART # : JFC-18374
REPUESTOS MECANICOS | 50063849 | CON. Y GUI | 2 | UN | CONNECTOR AND GUIDE ASSEMBLY MANUFACTURER : MAGNETEK CONTROLS PART # : JFC-9709
REPUESTOS MECANICOS | 50064011 | CABEZAL | 1 | UN | REPUESTOS PARA PALAS 'BLAW KNOX': DESCRIPCION # PLANO =========== ======= CABEZAL 70-3940 Mc-15
REPUESTOS MECANICOS | 50064015 | CABEZAL | 1 | UN | REPUESTOS PARA PALAS 'BLAW KNOX': DESCRIPCION # PLANO =========== ======= CABEZAL 70-3940 Mc-16
REPUESTOS MECANICOS | 50064133 | CABEZAL INFERIOR 51-14402 | 2 | UN | PLANO CAP 29-10712 CABEZAL INFERIOR 51-14402
REPUESTOS MECANICOS | 50064163 | DIFERENCIAL ARMADO | 1 | UN | PLANO CAP FP 29-1098 DIFERENCIAL ARMADO
REPUESTOS MECANICOS | 50064191 | DINTEL A-1023 | 1 | UN | PLANO CAP 26- 2623 DINTEL A-1023
REPUESTOS MECANICOS | 50064195 | DINTEL A-1024 | 1 | UN | PLANO CAP 26- 2624 DINTEL A-1024
REPUESTOS MECANICOS | 50064812 | COND. VARIABL | 1 | UN | =========== ====== VARISTOR. 1138028SPARES FOR 'HYSTER' FORK LIFT TRUCKS. MODEL E20A. ........................................ DESCRIPTION PART #
REPUESTOS MECANICOS | 50064815 | CADENA | 2 | UN | PLANO CAP 23- 12014 CADENA MC.5
REPUESTOS MECANICOS | 50064880 | DISCO No.14 SPITZNAS PNEUMATIC MOTOR | 1 | UN | AS PER DWG. 3-4849-0050:DISCO No.14 3 4401 1070ESTACION REPARACION DE PUERTASGunitadora AllentownPLANTA DE COQUERENEWAL PARTS FOR SPITZNAS PNEUMATIC MOTOR
REPUESTOS MECANICOS | 50064884 | DISCO No.19 SPITZNAS PNEUMATIC MOTOR | 1 | UN | AS PER DWG. 3-4849-0050:DISCO No.19 3 4401 1060ESTACION REPARADORE DE PUERTASGunitadora AllentownPLANTA DE COQUERENEWAL PARTS FOR SPITZNAS PNEUMATIC MOTOR
REPUESTOS MECANICOS | 50064899 | CAJA | 1 | UN | ING C-6279SPARES FOR AMERICAN HOIST & DERRICK CRANES. MODEL 508 DESCRIPTION PART # =========== ====== BEARING HOUS
REPUESTOS MECANICOS | 50064936 | DISCO CONJUNTO EJE ESPEJO FP-22-1853 | 1 | UN | (EN ZONAS MECANIZADAS), CON ACEITE CHESTERTON 740 O CON PINTURAANTICORROSIVA, SEGÚN CORRESPONDA.CADA REPUESTO DEBERÁ SER ENTREGADO IDENTIFICADO CON UN Nº DE PLANO Y NºDE ORDEN DE COMPRA, SOBRE O BAJO RELIEVE EN DONDEDISCO CONJUNTO EJE ESPEJOEL PROVEEDOR, DEBERÁ ENTREGAR LAS PIEZAS CON UNA PROTECCION (TOTAL) ÓLOS REPUESTOS DEBERÁN SER FABRICADOS DE ACUERDO CON ESPECIFICACIONES YMATERIALES INDICADOS EN EL PLANO.NO AFECTE LA VIDA UTIL.PLANO: FP-22-1853USO: VALVULAS PRATT ESTUFAS 22-23-24 AAHH Nº2
REPUESTOS MECANICOS | 50064955 | CAJA 'ALLIANCE' PN70-1850-9 | 1 | UN | REPUESTOS PARA GRUAS 'ALLIANCE' DESCRIPCION PLANO CAP =========== ========= CAJA RODAMIENTO 70-1850 66381-9 42992
REPUESTOS MECANICOS | 50064987 | DISCO | 2 | UN | REPUESTOS PARA GRUAS CARRILES AMERICAN HOIST & DERRICK CO. DESCRIPCION PLANO =========== ===== DISCO 70-3587 MC.4
REPUESTOS MECANICOS | 50065040 | CAJA 'PORTHMOUTH' PN27-4365-CC | 1 | UN | Mc-CC REPUESTOS PARA GRUAS 'PORTHMOUTH' ================================ ................................ DESCRIPCION #.PLANO =========== ======= CAJA 27-4365
REPUESTOS MECANICOS | 50065072 | Caja Rod.axial Mc h Tamb. Inf. G.Volante | 1 | UN | PLANO CAP 26-16840 CAJA RODAM AXIAL MC H
REPUESTOS MECANICOS | 50065327 | CONECTOR | 2 | UN | FITTING NATIONAL P/N 895092.
REPUESTOS MECANICOS | 50065356 | CONECTOR | 1 | UN | PLANO CAP FP 23- 1765 CONECTOR MC.9
REPUESTOS MECANICOS | 50065396 | CONEXION WESTINGHOUSE STEAM TURBINE | 1 | UN | AS PER SPARE PARTS LIST NR.25S894901PART NR.3315A70H02 LINKAGE LEVER I.L. H1000-55ASERIAL NR. 25S894801SPARES FOR WESTINGHOUSE STEAM TURBINETYPE CE 120
REPUESTOS MECANICOS | 50065422 | CAM. /VER 27056 | 2 | UN | PLANO CAP FP 29- 691 CAMISA /VER 27056/ MC.B
REPUESTOS MECANICOS | 50065431 | CAM. 10 X 17.1/ | 1 | UN | CAMISA NEUMATICA PARKER Nº 0106-286-15 10' DI x 10.1/2' DE x 17.1/2 largo CODIGO INTERNO : 403176601
REPUESTOS MECANICOS | 50065436 | DISCO Nº 917 22-3717 | 1 | UN | (EN ZONAS MECANIZADAS), CON ACEITE CHESTERTON 740 O CON PINTURAANTICORROSIVA, SEGÚN CORRESPONDA.CADA REPUESTO DEBERÁ SER ENTREGADO IDENTIFICADO CON UN Nº DE PLANO Y NºDE ORDEN DE COMPRA, SOBRE O BAJO RELIEVE EN DONDEDISCO Nº 917EL PROVEEDOR, DEBERÁ ENTREGAR LAS PIEZAS CON UNA PROTECCION (TOTAL) ÓLOS REPUESTOS DEBERÁN SER FABRICADOS DE ACUERDO CON ESPECIFICACIONES YMATERIALES INDICADOS EN EL PLANO.MODELO: 50079898NO AFECTE LA VIDA UTIL.PLANO: 22-3717USO: CONJUNTO VASTAGO VALVULA ECUALIZADORA ESTUFA Nº11 AAHH Nº1
REPUESTOS MECANICOS | 50065440 | DISCO Nº 920 22-3717 | 1 | UN | (EN ZONAS MECANIZADAS), CON ACEITE CHESTERTON 740 O CON PINTURAANTICORROSIVA, SEGÚN CORRESPONDA.CADA REPUESTO DEBERÁ SER ENTREGADO IDENTIFICADO CON UN Nº DE PLANO Y NºDE ORDEN DE COMPRA, SOBRE O BAJO RELIEVE EN DONDEDISCO Nº 920EL PROVEEDOR, DEBERÁ ENTREGAR LAS PIEZAS CON UNA PROTECCION (TOTAL) ÓLOS REPUESTOS DEBERÁN SER FABRICADOS DE ACUERDO CON ESPECIFICACIONES YMATERIALES INDICADOS EN EL PLANO.MODELO: 50078585NO AFECTE LA VIDA UTIL.PLANO: 22-3717USO: CONJUNTO VASTAGO VALVULA ECUALIZADORA ESTUFA Nº11 AAHH Nº1
REPUESTOS MECANICOS | 50065443 | CAM. 3. 1/4 x | 1 | UN | CAMISA PARKER HANNIFIN. Nº J2HU34A PART. 15 3.1/4' diámetro interior x 3.7/8' diámetro exterior 3.1/8' largo.Código Interno: 401172506
REPUESTOS MECANICOS | 50065444 | DISCO VALVULA N°39-002B 22-19543 | 1 | UN | (EN ZONAS MECANIZADAS), CON ACEITE CHESTERTON 740 O CON PINTURAANTICORROSIVA, SEGÚN CORRESPONDA.CADA REPUESTO DEBERÁ SER ENTREGADO IDENTIFICADO CON UN Nº DE PLANO Y NºDE ORDEN DE COMPRA, SOBRE O BAJO RELIEVE EN DONDEDISCO VALVULAEL PROVEEDOR, DEBERÁ ENTREGAR LAS PIEZAS CON UNA PROTECCION (TOTAL) ÓLOS REPUESTOS DEBERÁN SER FABRICADOS DE ACUERDO CON ESPECIFICACIONES YMATERIALES INDICADOS EN EL PLANO.N° 39-002BNO AFECTE LA VIDA UTIL.PLANO: 22-19543USO: VALVULA CHIMENEA EXCESO DE GAS AAHH N°2
REPUESTOS MECANICOS | 50065455 | CAM. 4' DI. x 14' CARRER | 2 | UN | JACKET MARTONAIR LTD. PART Nº M940-L 4' internal diameter x 14' stroke Internal Code: 403263609
REPUESTOS MECANICOS | 50065463 | CAM. 4 x 15.3/ | 1 | UN | CAMISA NEUMATICA PARKER CDB2HU14AC PART.1 4' DI x 4.5/8 DE x 15.3/8 largo. código interno: 401173601
REPUESTOS MECANICOS | 50065467 | CAM. 4 x 6.1/ | 1 | UN | CAMISA NEUMATICA PARKER BB2HU14A PART 15 4' DI x 4.5/8' DE x 6.1/2' largo codigo Interno : 401173506
REPUESTOS MECANICOS | 50065476 | DISCO MC-B FP-22-1892 | 2 | UN | (EN ZONAS MECANIZADAS), CON ACEITE CHESTERTON 740 O CON PINTURAANTICORROSIVA, SEGÚN CORRESPONDA.CADA REPUESTO DEBERÁ SER ENTREGADO IDENTIFICADO CON UN Nº DE PLANO Y NºDE ORDEN DE COMPRA, SOBRE O BAJO RELIEVE EN DONDEDISCO MC-BEL PROVEEDOR, DEBERÁ ENTREGAR LAS PIEZAS CON UNA PROTECCION (TOTAL) ÓLOS REPUESTOS DEBERÁN SER FABRICADOS DE ACUERDO CON ESPECIFICACIONES YMATERIALES INDICADOS EN EL PLANO.NO AFECTE LA VIDA UTIL.PLANO: FP-22-1892USO: VALVULA AIRE FRIO ESTUFAS N°22,23,24 AAHH N°2
REPUESTOS MECANICOS | 50065499 | CAMISA 8" DI. x 15.3/8" CARRERA FP-39-18 | 2 | UN | 8' internal diameter x 15.3/8' strokeCAMISA CILINDROCILINDRO NEUMATICO SCRAPERFABRICANTE MARTONAIR LTD.Internal Code: 403266117NUMERO DE PARTE Nº S/P10300/12PLANO CAP FP-39-18PLANTA DE CAL
REPUESTOS MECANICOS | 50065503 | CAM. 82.60mm X 1300m | 1 | UN | CAMISA PARKER HANNIFIN. Nº 15 CAT.106 3.1/4' diámetro interior x 3.7/8' diámetro exterior 53.1/4' largo. Código Interno: 402113903
REPUESTOS MECANICOS | 50065572 | CONJ. VASTAGO-EMBOLO | 1 | UN | /4'. Código Interno: 403145315CONJ. VASTAGO-EMBOLO PLANO CAP Nº 22-12756 2.1/4' diámetro exterior x 40' largo cromado 49' largo total. con pistón de 6' x 2.3
REPUESTOS MECANICOS | 50065574 | CAM. CILINDR | 1 | UN | RENEWAL PARTS FOR 'SPITZNAS' PNEUMATIC MOTOR AS PER DWG. 3-4849-0050: CAMISA DE CILINDRO No.22 3 4801 1020
REPUESTOS MECANICOS | 50065594 | CAM. CILINDRO 8 x 11.1/ | 1 | UN | CAMISA NRUMATICA PARKER PART.Nº 3 8' DI x 9.1/4 DE x 11.1/2' largo. codigo interno : 401106018
REPUESTOS MECANICOS | 50065634 | CAM. D-85173 CIL 160 x 2150 mm L4001 | 1 | UN | 255913CAMISA CPOAC. Nº SH 174631 160 mm. diámetro interior x 190 mm. diámetro exterior 2600 mm. largo. Código Interno: 402
REPUESTOS MECANICOS | 50065828 | CAM. HIDRAULICA 8'DI x 9.1/2' larg | 1 | UN | 648S-8HCL-3 (PART N° 3) MODEL S/N 77-13636-2, PER DWG.805S-8HCL-0. 8' BORE x 5' STROKE HIDRAULIC JA FOR 'ANKER HOLTH' HYDRAULIC CYLINDER, AS FOLLOW: DESCRIPTION P/N =========== === BODYCKET: 8'DI x 10'DE x 9.1/2' largo Código Interno: 401106039
REPUESTOS MECANICOS | 50065844 | CAM. IT.D20-1 ROBUSCHI RN-32-200 | 1 | UN | Bba Transfere. Ac. Limpio Cal. P-3328-ABOMBA ROBUSCHI RN-32-200CAMISA IT.D20-1NUMERO DE PARTE 2450PLANTA DE COQUE
REPUESTOS MECANICOS | 50065874 | EJE | 1 | UN | RENEWAL PARTS FOR 'SPITZNAS' PNEUMATIC MOTOR AS PER DWG. 3-4849-0050: EJE No.10 3 4836 1920
REPUESTOS MECANICOS | 50066188 | EJE P&H HARNISCHFEGER # 61F482F1 | 1 | UN | FOR USE ON "P<(>&<)>H hARNISCHFEGER" OVERHEAD CRANEMOTOR SHAFT ASSEMBLY # 61F482F1,SERIAL # CX-30429K
REPUESTOS MECANICOS | 50066192 | EJE P&H HARNISCHFEGER # 61F483F1 | 1 | UN | INTERMEDIATE PINION SHAFT # 61F483F1, FOR USE ON P&H HARNISCHFEGER' OVERHEAD CRANE SERIAL # CX-30429K
REPUESTOS MECANICOS | 50066196 | EJE | 1 | UN | DRUM PINION SHAFT ASSEMBLY # 61F484F1, FOR USE ON 'P & H HARNISCHFEGGER' OVERHEAD CRANE SERIAL # CX-30429K
REPUESTOS MECANICOS | 50066200 | EJE | 1 | UN | MOTOR PINION SHAFT ASSEMBLY # 61F485F, FOR USE ON 'P&H HARNISCHFEGER' OVERHEAD CRANE SERIAL # CX-30429K
REPUESTOS MECANICOS | 50066204 | EJE | 1 | UN | INTERMEDIATE PINION SHAFT ASSEMBLY ' 61F486F1, FOR USE ON 'P&H HARNISCHFEGER' OVERHEAD CRANE SERIAL # CX-30429K
REPUESTOS MECANICOS | 50066416 | EJE MC-K 22-1895 | 1 | UN | (EN ZONAS MECANIZADAS), CON ACEITE CHESTERTON 740 O CON PINTURAANTICORROSIVA, SEGÚN CORRESPONDA.CADA REPUESTO DEBERÁ SER ENTREGADO IDENTIFICADO CON UN Nº DE PLANO Y NºDE ORDEN DE COMPRA, SOBRE O BAJO RELIEVE EN DONDEEJE MC-KEL PROVEEDOR, DEBERÁ ENTREGAR LAS PIEZAS CON UNA PROTECCION (TOTAL) ÓLOS REPUESTOS DEBERÁN SER FABRICADOS DE ACUERDO CON ESPECIFICACIONES YMATERIALES INDICADOS EN EL PLANO.NO AFECTE LA VIDA UTIL.PLANO: FP-22-1895USO: VALVULAS AIRE FRIO DE ESTUFAS N°22,23,24 AAHH N°2
REPUESTOS MECANICOS | 50066425 | EJE MC-A 22-3676 | 1 | UN | (EN ZONAS MECANIZADAS), CON ACEITE CHESTERTON 740 O CON PINTURAANTICORROSIVA, SEGÚN CORRESPONDA.CADA REPUESTO DEBERÁ SER ENTREGADO IDENTIFICADO CON UN Nº DE PLANO Y NºDE ORDEN DE COMPRA, SOBRE O BAJO RELIEVE EN DONDEEJE MC-AEL PROVEEDOR, DEBERÁ ENTREGAR LAS PIEZAS CON UNA PROTECCION (TOTAL) ÓLOS REPUESTOS DEBERÁN SER FABRICADOS DE ACUERDO CON ESPECIFICACIONES YMATERIALES INDICADOS EN EL PLANO.NO AFECTE LA VIDA UTIL.PLANO: 22-3676USO: VALVULA SNORTH AAHH N°1
REPUESTOS MECANICOS | 50066429 | EJE MC-A 22-3618 | 1 | UN | (EN ZONAS MECANIZADAS), CON ACEITE CHESTERTON 740 O CON PINTURAANTICORROSIVA, SEGÚN CORRESPONDA.CADA REPUESTO DEBERÁ SER ENTREGADO IDENTIFICADO CON UN Nº DE PLANO Y NºDE ORDEN DE COMPRA, SOBRE O BAJO RELIEVE EN DONDEEJE MC-AEL PROVEEDOR, DEBERÁ ENTREGAR LAS PIEZAS CON UNA PROTECCION (TOTAL) ÓLOS REPUESTOS DEBERÁN SER FABRICADOS DE ACUERDO CON ESPECIFICACIONES YMATERIALES INDICADOS EN EL PLANO.NO AFECTE LA VIDA UTIL.PLANO: 22-3618USO: CONJUNTO EJE CHAPALETA VALVULA SNORTH AAHH N°1
REPUESTOS MECANICOS | 50066490 | EJE | 1 | UN | EJE ITEM 15FP 41-273 DWG 312065MARCADOR DE PLANCHONES CAJA SUPERIORPORTA CABEZAL: INTERSTAHL GMBHTIPO 15 RH 15-8/1
REPUESTOS MECANICOS | 50066496 | CAMISA Mc-JB FP-29-759 | 1 | UN | CAMISA Mc-JBLINEA DE CORTE BLISSNIVELADOR McKAYPLANO CAP FP-29-759
REPUESTOS MECANICOS | 50066506 | EJE Mc-8 23-22027 | 1 | UN | ACERIAEJE Mc-8Escoriadora Emergencia (Galer)PLANO CAP 23-22027
REPUESTOS MECANICOS | 50066604 | CAMISA. NEUMATICA | 2 | UN | CAMISA NEUMATICA 0105312001 ANKER HOLTH 5' DI x 5.3/4 DE x 33.1/4 LARGO CON FLANGE CODIGO INTERNO: 401104731
REPUESTOS MECANICOS | 50066803 | CANAL | 1 | UN | REPUESTOS PARA PALAS 'BLAW KNOX': DESCRIPCION # PLANO =========== ======= CANAL 70-3929 Mc-2
REPUESTOS MECANICOS | 50066832 | CANERIA BRPH22001D ROUSTON PAXMAN | 1 | UN | DESCRIPTIONDIESEL ENGINES.PART # PIPE BRPH22001DSPARES FOR ROUSTON PAXMAN
REPUESTOS MECANICOS | 50067157 | EJE | 1 | UN | PLANO CAP 26- 2402 EJE MC.7
REPUESTOS MECANICOS | 50067163 | EJE Mc-B 26-17081 | 1 | UN | EJE MC-BLPCPLANO CAP 26-17081Rodillo Tensor L - 2 (Looper)
REPUESTOS MECANICOS | 50067167 | EJE Mc-F 26-17229 | 1 | UN | EJE Mc-FLPCPLANO CAP 26-17229RODILLOS DE ARRASTRE
REPUESTOS MECANICOS | 50067170 | EJE MC.B FP-26-1590 | 1 | UN | EJE MC.BPLANO CAP FP-26-1590
REPUESTOS MECANICOS | 50067171 | EJE Mc-A FP-26-1568 | 1 | UN | EJE MC.APLANO CAP FP-26-1568
REPUESTOS MECANICOS | 50067172 | EJE Mc-C FP-26-1568 | 1 | UN | EJE MC-CPLANO CAP FP-26-1568
REPUESTOS MECANICOS | 50067173 | EJE Mc-A FP-26-1569 | 1 | UN | CONJUNTO NIVELADOR McKAYEJE MC-APLANO CAP FP-26-1569
REPUESTOS MECANICOS | 50067174 | EJE Mc-B FP-26-1569 | 1 | UN | CONJUNTO NIVELADOR McKAYEJE Mc-BPLANO CAP FP-26-1569
REPUESTOS MECANICOS | 50067175 | EJE Mc-D FP-26-1569 | 1 | UN | CONJUNTO NIVELADOR McKAYEJE Mc-DPLANO CAP FP-26-1569
REPUESTOS MECANICOS | 50067177 | EJE Mc-Z FP-26-1569 | 1 | UN | CONJUNTO NIVELADOR McKAYEJE Mc-ZPLANO CAP FP-26-1569
REPUESTOS MECANICOS | 50067185 | EJE Mc-AM FP-29-782 | 1 | UN | Clasificador de 1eraEJE Mc-AMLINEA CORTE HOJALATAPLANO CAP FP-29-782
REPUESTOS MECANICOS | 50067189 | EJE Mc-AF FP-29-1028 | 1 | UN | EJE Mc-AFLINEA CORTE PLANCHASPLANO CAP FP-29-1028Sistema Cierre Bastidor Superior
REPUESTOS MECANICOS | 50067190 | EJE Mc-AG FP-29-1028 | 1 | UN | EJE Mc-AGLINEA CORTE PLANCHASPLANO CAP FP-29-1028Sistema Cierre Bastidor Superior
REPUESTOS MECANICOS | 50067200 | EJE | 1 | UN | PLANO CAP 27- 2553 EJE MC.C
REPUESTOS MECANICOS | 50067247 | EJE Mc-1 | 1 | UN | EJE MC.1PLANO NKK PM04218PLANTA DE COQUEPusher - Sist. Nivelación Carga Hornos
REPUESTOS MECANICOS | 50067286 | EJE 'CLEVELAND' PN70-3538-M4 CAP | 1 | UN | CAP =========== ===== ===== EJE MC M4 70-3538REPUESTOS PARA GRUAS PUENTE 'CLEVELAND': PLANO PLANO DESCRIPCION FABR.
REPUESTOS MECANICOS | 50067289 | EJE GRUAS PUENTE WAGNER B. PN70-A48-LG | 1 | UN | . DESCRIPCION #.PLANO REPUESTOS PARA GRUAS PUENTE WAGNER BIRO .
REPUESTOS MECANICOS | 50067295 | EJE TUBO 'ALLIANCE' PN70-2085 MC-8 | 2 | UN | REPUESTOS PARA GRUAS 'ALLIANCE' DESCRIPCION PLANO CAP =========== ========= EJE TUBO 70-2085 Mc-8
REPUESTOS MECANICOS | 50067297 | EJE PIÑON 'ALLIANCE' PN70-2426 MC-1 | 1 | UN | REPUESTOS PARA GRUAS 'ALLIANCE' DESCRIPCION PLANO CAP =========== ========= EJE PIÑON 70-2426 88052-1
REPUESTOS MECANICOS | 50067299 | EJE 'ALLIANCE' PN70-2387 MC-13 | 1 | UN | REPUESTOS PARA GRUAS 'ALLIANCE' DESCRIPCION PLANO CAP =========== ========= EJE 70-2387 Mc-13
REPUESTOS MECANICOS | 50067324 | EJE 'PORTHMOUTH' PN27-4365-E | 2 | UN | REPUESTOS PARA GRUAS 'PORTHMOUTH' ================================ ................................ DESCRIPCION #.PLANO
REPUESTOS MECANICOS | 50067358 | EJE | 1 | UN | PLANO CAP 23- 25584 EJE MC.21
REPUESTOS MECANICOS | 50067360 | EJE Mc-21 FP-70-1875 | 1 | UN | EJE Mc-21PLANO CAP FP-70-1875
REPUESTOS MECANICOS | 50067361 | EJE | 1 | UN | PLANO CAP FP 70- 1875 EJE MC.A
REPUESTOS MECANICOS | 50067368 | EJE | 1 | UN | PLANO CAP 26- 2675 EJE MC.C
REPUESTOS MECANICOS | 50067375 | EJE | 1 | UN | PLANO CAP FP 29- 706 EJE MC.B
REPUESTOS MECANICOS | 50067387 | EJE | 1 | UN | REPUESTOS PARA GRUAS ORUGA MANITOWOC FORSYTHE CORP. DESCRIPCION #.PARTE =========== ======= EJE 24092
REPUESTOS MECANICOS | 50067388 | EJE | 1 | UN | REPUESTOS PARA GRUAS ORUGA MANITOWOC FORSYTHE CORP. DESCRIPCION #.PARTE =========== ======= EJE 31364
REPUESTOS MECANICOS | 50067389 | EJE | 1 | UN | REPUESTOS PARA GRUAS ORUGA MANITOWOC FORSYTHE CORP. DESCRIPCION #.PARTE =========== ======= EJE 73022
REPUESTOS MECANICOS | 50067390 | EJE | 2 | UN | REPUESTOS PARA GRUAS ORUGA MANITOWOC FORSYTHE CORP. DESCRIPCION #.PARTE =========== ======= EJE 73790
REPUESTOS MECANICOS | 50067391 | EJE 12896 | 1 | UN | #.PARTE EJE 12896REPUESTOS GRUAS ORUGA MANITOWOC FORSYTHE CORP.
REPUESTOS MECANICOS | 50067400 | EJE PUENTE PN70-1685-13 MORGAN | 1 | UN | REPUESTOS PARA GRUAS PUENTE MORGAN ENG.CO. =========================== ........................... DESCRIPCION #.PLANO
REPUESTOS MECANICOS | 50067402 | EJE | 1 | UN | REPUESTOS PARA GRUAS 'ALLIANCE' DESCRIPCION PLANO CAP =========== ========= EJE 70- 12 Mc-24
REPUESTOS MECANICOS | 50067403 | EJE | 1 | UN | REPUESTOS PARA GRUAS 'ALLIANCE' DESCRIPCION PLANO CAP =========== ========= EJE 70- 27 Mc-6
REPUESTOS MECANICOS | 50067405 | EJE 'M.A.N.' PN70- 385 | 1 | UN | ========== EJE 70- 385 40D4458.031REPUESTOS PARA GRUAS 'M.A.N.' DESCRIPCION PLANO CAP O FP =========== ====
REPUESTOS MECANICOS | 50067407 | EJE 'PORTHMOUTH' PN27-4365-F | 2 | UN | REPUESTOS PARA GRUAS 'PORTHMOUTH' ================================ ................................ DESCRIPCION #.PLANO
REPUESTOS MECANICOS | 50067471 | EJE PESO : 8 TON | 2 | UN | PLANO CAP 25-12253 EJE MC.4
REPUESTOS MECANICOS | 50067492 | EJE 2T-4382 | 1 | UN | CAP =========== ===== ===== EJE 70-868REPUESTOS PARA GRUAS PUENTE 'CLEVELAND': PLANO PLANO DESCRIPCION FABR.
REPUESTOS MECANICOS | 50067497 | EJE 2T-4836-A | 1 | UN | CAP =========== ===== ===== EJE 70-2720REPUESTOS PARA GRUAS PUENTE 'CLEVELAND': PLANO PLANO DESCRIPCION FABR.
REPUESTOS MECANICOS | 50067512 | EJE 3T-5544-D | 1 | UN | CAP =========== ===== ===== EJE 70-396REPUESTOS PARA GRUAS PUENTE 'CLEVELAND': PLANO PLANO DESCRIPCION FABR.
REPUESTOS MECANICOS | 50067517 | EJE 3T-6102-C | 2 | UN | CAP =========== ===== ===== EJE 70-913REPUESTOS PARA GRUAS PUENTE 'CLEVELAND': PLANO PLANO DESCRIPCION FABR.
REPUESTOS MECANICOS | 50067518 | EJE 3T-6123-A | 2 | UN | CAP =========== ===== ===== EJE 70-845 3T-6123-AREPUESTOS PARA GRUAS PUENTE 'CLEVELAND': PLANO PLANO DESCRIPCION FABR.
REPUESTOS MECANICOS | 50067523 | EJE 3T-6136-C | 1 | UN | CAP =========== ===== ===== EJE 70-989 3T-6136-CREPUESTOS PARA GRUAS PUENTE 'CLEVELAND': PLANO PLANO DESCRIPCION FABR.
REPUESTOS MECANICOS | 50067528 | EJE 4T-6226-E | 1 | UN | CAP =========== ===== ===== EJE 70-426 4T-6226-EREPUESTOS PARA GRUAS PUENTE 'CLEVELAND': PLANO PLANO DESCRIPCION FABR.
REPUESTOS MECANICOS | 50067765 | ESPACIADOR R- 3179-E | 1 | UN | REPUESTOS PARA GRUAS 'WHITTING': DESCRIPCION PLANO =========== ===== ESPACIADOR, Dwg.R-3179-E T-10827, CAP 70-3422, Mc.3.
REPUESTOS MECANICOS | 50067789 | ESPACIADOR TA.54.2 | 1 | UN | ========== ESPACIADOR TA.54.2REPUESTOS PARA GRUAS 'M.A.N.' DESCRIPCION PLANO CAP O FP =========== ====
REPUESTOS MECANICOS | 50067814 | EJE 48-1/8X3-3016 DIA | 1 | UN | REPUESTOS PARA GRUAS 'WHITTING': DESCRIPCION PLANO =========== ===== EJE, 48-1/8' x 3-3/16' Dia.
REPUESTOS MECANICOS | 50067883 | EJE 59-1/8X3-3/16 DIA. | 1 | UN | REPUESTOS PARA GRUAS 'WHITTING': DESCRIPCION PLANO =========== ===== EJE, 59-1/8 x 3-3/16 Dia.
REPUESTOS MECANICOS | 50067886 | EJE 59-3/16X3-3016 DIA | 1 | UN | REPUESTOS PARA GRUAS 'WHITTING': DESCRIPCION PLANO =========== ===== EJE, 59-3/16' x 3-3016 Dia.
REPUESTOS MECANICOS | 50067910 | EJE 9518 | 1 | UN | REPUESTOS PARA GRUAS 'WHITTING': DESCRIPCION PLANO =========== ===== EJE PINON 16DV, 9518. 20-1/8' x 2-13/16' Dia.
REPUESTOS MECANICOS | 50067914 | EJE A-1056 | 1 | UN | PLANO CAP 26- 2656 EJE A-1056
REPUESTOS MECANICOS | 50067966 | INTERCALADOR | 2 | UN | PLANO CAP 23-2X12143 INTERCALADOR MC.5
REPUESTOS MECANICOS | 50068063 | EJE ARMADO | 1 | UN | PLANO CAP 26- 6113 EJE ARMADO MC.A
REPUESTOS MECANICOS | 50068083 | EJE ARMADO SALIDA PN70-2835-BZ CAP | 1 | UN | CAP =========== ===== ===== EJE SALIDA ARMADO 70-2835 MC.BREPUESTOS PARA GRUAS PUENTE 'CLEVELAND': PLANO PLANO DESCRIPCION FABR.Z
REPUESTOS MECANICOS | 50068095 | EJE ARMADO 'ALLIANCE' PN70-2385-13 | 1 | UN | REPUESTOS PARA GRUAS 'ALLIANCE' DESCRIPCION PLANO CAP =========== ========= EJE ARMADO 70-2385 Mc-13
REPUESTOS MECANICOS | 50068100 | MORDAZAS Mc-1 y Mc-2 29-5804 | 1 | JGO | 2 CU SECTORES MC.23 CU SECTORES MC.1COMPUESTO DE:JUEGO DE MORDAZASPLANO CAP 29-5804
REPUESTOS MECANICOS | 50068119 | EJE ARMADO CONECTOR PN70-4059-1Z | 1 | UN | DESCRIPCION PLANO # =========== ======= EJECONECTOR ARMADO 70-4059 MC.1ZREPUESTOS PARA GRUAS 'ADAMSON ALLIANCE'. CONFECCIONAR DE ACUERDO A ESPECIFICACIO- NES DE PLANOS INDICADOS.-
REPUESTOS MECANICOS | 50068155 | EJE ARMADO ADAMSON ALLIANCE PN70-6681-4Z | 1 | UN | DESCRIPCION PLANO # =========== ======= EJEMC.4Z, ARMADO 70-6681REPUESTOS PARA GRUAS 'ADAMSON ALLIANCE'. CONFECCIONAR DE ACUERDO A ESPECIFICACIO- NES DE PLANOS INDICADOS.-
REPUESTOS MECANICOS | 50068175 | EJE ARMADO | 1 | UN | PLANO CAP 26- 4257 EJE ARMADO MC.2
REPUESTOS MECANICOS | 50068183 | EJE ARMADO PUENTE PN70-1685-9 MORGAN | 1 | UN | REPUESTOS PARA GRUAS PUENTE MORGAN ENG.CO. =========================== ........................... DESCRIPCION #.PLANO =========== ======= EJE ARMADO 70-1685 Mc-9
REPUESTOS MECANICOS | 50068187 | EJE ARMADO 'ALLIANCE' PN70-1835-11 | 1 | UN | REPUESTOS PARA GRUAS 'ALLIANCE' DESCRIPCION PLANO CAP =========== ========= EJE ARMADO 70-1835 66174-11
REPUESTOS MECANICOS | 50068191 | EJE ARMADO 'ALLIANCE' PN70-1835-31 | 2 | UN | REPUESTOS PARA GRUAS 'ALLIANCE' DESCRIPCION PLANO CAP =========== ========= EJE ARMADO 70-1835 Mc-31
REPUESTOS MECANICOS | 50068195 | EJE ARMADO 'ALLIANCE' PN70-1836-26 | 1 | UN | REPUESTOS PARA GRUAS 'ALLIANCE' DESCRIPCION PLANO CAP =========== ========= EJE ARMADO 70-1836 66178-26
REPUESTOS MECANICOS | 50068203 | EJE ARMADO 'ALLIANCE' PN70-12-22 | 1 | UN | REPUESTOS PARA GRUAS 'ALLIANCE' DESCRIPCION PLANO CAP =========== ========= EJE ARMADO 70- 12 Mc-22
REPUESTOS MECANICOS | 50068207 | EJE ARMADO 'ALLIANCE' PN70-20-23 | 1 | UN | REPUESTOS PARA GRUAS 'ALLIANCE' DESCRIPCION PLANO CAP =========== ========= EJE ARMADO 70- 20 Mc-23
REPUESTOS MECANICOS | 50068215 | EJE ARMADO 'ALLIANCE' PN70-2346-7 | 1 | UN | REPUESTOS PARA GRUAS 'ALLIANCE' DESCRIPCION PLANO CAP =========== ========= EJE ARMADO 70-2346 Mc-7
REPUESTOS MECANICOS | 50068219 | EJE ARMADO 'ALLIANCE' PN70-2346-13 | 1 | UN | REPUESTOS PARA GRUAS 'ALLIANCE' DESCRIPCION PLANO CAP =========== ========= EJE ARMADO 70-2346 Mc-13
REPUESTOS MECANICOS | 50068255 | EJE ARMADO 'LAMIFUN' PN70-1649-2 | 1 | UN | Mc-2 REPUESTOS PARA GRUAS 'LAMIFUN' ============================= ............................. DESCRIPCION #.PLANO =========== ======= EJE ARMADO 70-1649
REPUESTOS MECANICOS | 50068263 | EJE ARMADO 2T-4348 | 1 | UN | CAP =========== ===== ===== EJE ARMADO 70-949 2T-4348REPUESTOS PARA GRUAS PUENTE 'CLEVELAND': PLANO PLANO DESCRIPCION FABR.
REPUESTOS MECANICOS | 50068267 | EJE ARMADO 2T-4841 | 1 | UN | CAP =========== ===== ===== EJE ARMADO 70-2670 2T-4841REPUESTOS PARA GRUAS PUENTE 'CLEVELAND': PLANO PLANO DESCRIPCION FABR.
REPUESTOS MECANICOS | 50068282 | EXTENSION 7810565999 | 1 | UN | PLANO CAP FP 23- 3182 EXTENSION 78105659999 MC.25
REPUESTOS MECANICOS | 50068295 | EJE ARMADO 3L-681-1 | 1 | UN | CAP =========== ===== ===== EJE ARMADO 70-912 3L-681-1REPUESTOS PARA GRUAS PUENTE 'CLEVELAND': PLANO PLANO DESCRIPCION FABR.
REPUESTOS MECANICOS | 50068296 | JGO EMPAQUETADURA TMM7170.029 | 1 | UN | 8326 464402SPARE PARTS FOR 'CLECIM': TMM7170 VALVE STANDS FOR 'MP' HYDRAULIC SYSTEM TMM7170.029 GASKET KIT F18315 TO F1
REPUESTOS MECANICOS | 50068299 | EJE ARMADO 3L-681-2Z | 1 | UN | CAP =========== ===== ===== EJE ARMADO 3L-681-2Z 70-912 CON2 DESCANSOSREPUESTOS PARA GRUAS PUENTE 'CLEVELAND': PLANO PLANO DESCRIPCION FABR.
REPUESTOS MECANICOS | 50068307 | EJE ARMADO 3T-5812-C | 1 | UN | CAP =========== ===== ===== EJE ARMADO 70-951 3T-5812-CREPUESTOS PARA GRUAS PUENTE 'CLEVELAND': PLANO PLANO DESCRIPCION FABR.
REPUESTOS MECANICOS | 50068315 | EJE ARMADO 3T-6102-A | 1 | UN | CAP =========== ===== ===== EJE ARMADO 70-913 3T-6102-AREPUESTOS PARA GRUAS PUENTE 'CLEVELAND': PLANO PLANO DESCRIPCION FABR.
REPUESTOS MECANICOS | 50068335 | EJE ARMADO 4G-380 | 1 | UN | CAP =========== ===== ===== EJE ARMADO 70-2670 4G-380REPUESTOS PARA GRUAS PUENTE 'CLEVELAND': PLANO PLANO DESCRIPCION FABR.
REPUESTOS MECANICOS | 50068339 | EJE ARMADO 4G-380 | 1 | UN | CAP =========== ===== ===== EJE ARMADO 70-2670 4G-380REPUESTOS PARA GRUAS PUENTE 'CLEVELAND': PLANO PLANO DESCRIPCION FABR.
REPUESTOS MECANICOS | 50068364 | JGO. CARRET | 1 | UN | SPARES FOR 'VICKERS' HYDRAULIC PUMP: DESCRIPTION P/N =========== === 926365 SPOOL KIT
REPUESTOS MECANICOS | 50068379 | EJE ARMADO ALL CT1 | 1 | UN | DESCRIPCION PLANO # =========== ======= EJEARMADO ALL CT1 70-6036 Mc-4REPUESTOS PARA GRUAS 'ADAMSON ALLIANCE'. CONFECCIONAR DE ACUERDO A ESPECIFICACIO- NES DE PLANOS INDICADOS.-
REPUESTOS MECANICOS | 50068380 | JGO. CAT.PLUMA PRINCIPA | 2 | UN | PLUMA PRINCIPAL............ DESCRIPCIÓN #.PARTE =========== ======= JUEGO CATALINA 25D/180REPUESTOS PARA RETROESCAVADORA 'GRADALL' ======================================== ............................
REPUESTOS MECANICOS | 50068383 | EJE ARMADO ALL HH1 | 1 | UN | DESCRIPCION PLANO # =========== ======= EJEARMADO ALL HH1 70-6008 Mc-5REPUESTOS PARA GRUAS 'ADAMSON ALLIANCE'. CONFECCIONAR DE ACUERDO A ESPECIFICACIO- NES DE PLANOS INDICADOS.-
REPUESTOS MECANICOS | 50068384 | JGO. CAT.PLUMA PRINCIPA | 1 | UN | PLUMA PRINCIPAL............ DESCRIPCIÓN #.PARTE =========== ======= JUEGO CATALINA 25D/181REPUESTOS PARA RETROESCAVADORA 'GRADALL' ======================================== ............................
REPUESTOS MECANICOS | 50068391 | EJE ARMADO EMPUJADOR 1 | 1 | UN | PLANO CAP FP 26- 244 EJE ARMADO EMPUJADOR 1 MC.K
REPUESTOS MECANICOS | 50068399 | EJE ARMADO GRUA 240 S 3T5877-A | 2 | UN | CAP =========== ===== ===== EJE ARMADO 70-820 3T-5877-AREPUESTOS PARA GRUAS PUENTE 'CLEVELAND': PLANO PLANO DESCRIPCION FABR.
REPUESTOS MECANICOS | 50068403 | EJE ARMADO MESA 1 | 1 | UN | PLANO CAP FP 26- 1829 EJE ARMADO MESA 1 MC.A
REPUESTOS MECANICOS | 50068407 | EJE ARMADO MESA 1 | 1 | UN | PLANO CAP FP 26- 1829 EJE ARMADO MESA 1 MC.C
REPUESTOS MECANICOS | 50068440 | EJE ARMADO MESA 2 | 1 | UN | PLANO CAP FP 26- 1829 EJE ARMADO MESA 2 MC.B
REPUESTOS MECANICOS | 50068444 | EJE ARMADO MESA 2 | 1 | UN | PLANO CAP FP 26- 1829 EJE ARMADO MESA 2 MC.D
REPUESTOS MECANICOS | 50068448 | EJE ARMADO MESA 2A | 1 | UN | PLANO CAP 26- 6027 EJE ARMADO MESA 2A MC.A
REPUESTOS MECANICOS | 50068456 | EJE ARMADO MESA 3 | 1 | UN | PLANO CAP FP 26- 308 EJE ARMADO MESA 3 MC.A
REPUESTOS MECANICOS | 50068490 | FILTRO P-0020 LIEBERT | 1 | UN | EQUIPO DE AIRE ACONDICIONADO INDUSTRIAL 'LIEBERT'FILTRO P-0020I-42. Sala Computador/Pulpito Seis SurLPC
REPUESTOS MECANICOS | 50068492 | EJE ARMADO MESA 6 | 1 | UN | PLANO CAP 26- 6112 EJE ARMADO MESA 6 MC.A
REPUESTOS MECANICOS | 50068516 | EJE ARMADO S- 2410-J | 1 | UN | REPUESTOS PARA GRUAS 'WHITTING': DESCRIPCION PLANO =========== ===== EJE, S-2410-G.
REPUESTOS MECANICOS | 50068520 | EJE ARMADO S- 4256-C | 1 | UN | REPUESTOS PARA GRUAS 'WHITTING': DESCRIPCION PLANO =========== ===== EJE ARMADO, S-4256-C, T-10826, FP 23-16.
REPUESTOS MECANICOS | 50068531 | EJE ARMADO S-16926 | 2 | UN | REPUESTOS PARA GRUAS 'WHITTING': DESCRIPCION PLANO =========== ===== EJE ARMADO, Dwg.T-10827 S-16926-G.
REPUESTOS MECANICOS | 50068539 | EJE ARMADO S7-RO | 1 | UN | SIGLA : CAP PARTNUMBER : 25- 3698-D
REPUESTOS MECANICOS | 50068572 | FILTRO SIST.REG.ELECTRODOS | 1 | UN | PLANO CAP 23- 12009 FILTRO SIST.REG.EL MC.99
REPUESTOS MECANICOS | 50068592 | FILTRO 3 | 2 | UN | PLANO CAP 29- 4207 FILTRO 3 MC.M
REPUESTOS MECANICOS | 50068645 | FILTRO AIRE | 1 | UN | .. DESCRIPCIÓN #.PARTE FILTRO AIRE 380107054REPUESTOS PARA RETROESCAVADORA 'GRADALL' .
REPUESTOS MECANICOS | 50068685 | FILTRO AIRE CV 20948 160180 643 | 1 | UN | SIGLA : CSZ PARTNUMBER : 3008 TAG 4
REPUESTOS MECANICOS | 50068712 | JGO. FIJADOR (TOPE | 2 | UN | SPARES FOR 'VICKERS' HYDRAULIC PUMP: DESCRIPTION P/N =========== === 941016 DETENT KIT
REPUESTOS MECANICOS | 50068724 | JGO. LAINA DESGAST | 1 | UN | . DESCRIPCION #.PARTE JUEGO LAINA DESGASTE 126565REPUESTOS PARA MONTACARGA HYSTER CO. .
REPUESTOS MECANICOS | 50068742 | EJE MC-C-14-064 22-12792 | 2 | UN | (EN ZONAS MECANIZADAS), CON ACEITE CHESTERTON 740 O CON PINTURAANTICORROSIVA, SEGÚN CORRESPONDA.CADA REPUESTO DEBERÁ SER ENTREGADO IDENTIFICADO CON UN Nº DE PLANO Y NºDE ORDEN DE COMPRA, SOBRE O BAJO RELIEVE EN DONDEEJE MC-C-14-064EL PROVEEDOR, DEBERÁ ENTREGAR LAS PIEZAS CON UNA PROTECCION (TOTAL) ÓLOS REPUESTOS DEBERÁN SER FABRICADOS DE ACUERDO CON ESPECIFICACIONES YMATERIALES INDICADOS EN EL PLANO.NO AFECTE LA VIDA UTIL.PLANO: 22-12792USO: LAVADOR SECUNDARIO (PLACAS)
REPUESTOS MECANICOS | 50068748 | JGO. MANTENCIO | 2 | UN | A - 76948SPARES FOR 'WAGNER ELECTRIC CORP.' BRAKES. DESCRIPTION PART.# =========== ====== MAINT, KIT.
REPUESTOS MECANICOS | 50068762 | EJE CARDAN | 1 | JGO | PLANO FP- 29- 5766 EJE CARDAN V37X106 # 8
REPUESTOS MECANICOS | 50068804 | JGO. REP VALVUL | 2 | UN | .. DESCRIPCIÓN #.PARTE JUEGO REPARAR 380108301 VALVULAREPUESTOS PARA RETROESCAVADORA 'GRADALL' .
REPUESTOS MECANICOS | 50068816 | JGO. REP. AMORT. LADO VASTAG | 1 | UN | JUEGO REP. AMORT. LADO VASTAGOCILINDRO HIDRAULICO 'PARKER HANNIFIN' MODELO 50.8-C-TC-2H-R-1-4-M-C. 50.8 DIA X 30MM CARRERA
REPUESTOS MECANICOS | 50068828 | JGO. REP. AMORT. LADO VASTAG | 1 | UN | JUEGO REP. AMORT.LADO VASTAGO LO65120000CILINDRO NEUMATICO 'PARKER HANNIFIN' MODELO 203.2-C-TC-2A-R-S-5-4-M-C 203.2 DIA. X 250 MM. CARRERA
REPUESTOS MECANICOS | 50068896 | JGO. REP. SELLOS DE PISTO | 2 | UN | CILINDRO HIDRAULICO 'PARKER HANNIFIN' MODELO 203.2-C-TC-2H-R-KS-S-3-4-4-C 203.2 DIA. X 1.000MM DE CARRERA ------------------------------------- JUEGO SELLOS DE PISTON PK802HLL01
REPUESTOS MECANICOS | 50068908 | JGO. REP.AMORT.LADO TAP | 2 | UN | JUEGO REP. AMORT. LADO TAPACILINDRO HIDRAULICO 'PARKER HANNIFIN' MODELO 50.8-C-TC-2H-R-1-4-M-C. 50.8 DIA X 30MM CARRERA
REPUESTOS MECANICOS | 50068928 | JGO. REP.CILI | 2 | UN | CILINDRO............ DESCRIPCIÓN #.PARTE =========== ======= JUEGO REPARACION 303REPUESTOS PARA RETROESCAVADORA 'GRADALL' ======================================== ............................
REPUESTOS MECANICOS | 50068935 | EJE DE ENGRANAJE | 1 | UN | RENEWAL PARTS FOR 'SPITZNAS' PNEUMATIC MOTOR AS PER DWG. 3-4849-0050: EJE DE ENGRANAJE No.27 3 4436 4910
REPUESTOS MECANICOS | 50068940 | JGO. REP.CILINDR | 1 | UN | CILINDRO............ DESCRIPCIÓN #.PARTE =========== ======= JUEGO REPARAR 302REPUESTOS PARA RETROESCAVADORA 'GRADALL' ======================================== ............................
REPUESTOS MECANICOS | 50068948 | JGO. REP.CILINDRO HIDR. 7 X 4 'CROSS | 2 | UN | JUEGO REPARACION COMPUESTO POR: 2 SELLOS 'POLY SEAL' 25006500375 1 SELLO 'POLY SEAL' 25002500375 2 ANILLOS WG125070000500REPUESTOS PARA CILINDRO HIDRAULICO 'CROSS' DE 7'DIA. X 2.1/2'CARRERA Y 2.1/2'DIA.VASTAGO
REPUESTOS MECANICOS | 50068956 | EJE EMPUJADOR 1 | 1 | UN | PLANO CAP FP 26- 253 EJE EMPUJADOR 1 MC.C
REPUESTOS MECANICOS | 50068979 | JGO. REP.PLUMA TELESCOPIC | 2 | UN | TELESCOPICA............ DESCRIPCIÓN #.PARTE =========== ======= JUEGO REPARAR PLUMA 25E/101REPUESTOS PARA RETROESCAVADORA 'GRADALL' ======================================== ............................
REPUESTOS MECANICOS | 50068980 | EJE EXCENTRICO | 1 | UN | PLANO CAP 26-17301 EJE EXCENTRICO MC.A
REPUESTOS MECANICOS | 50068997 | EJE EXCENTRICO | 2 | UN | .. DESCRIPCIÓN #.PARTE EJE EXCENTRICO 25H/263REPUESTOS PARA RETROESCAVADORA 'GRADALL' .
REPUESTOS MECANICOS | 50069010 | FILTRO TAMANO 40 | 1 | UN | PLANO CAP 23- 12009 FILTRO TAMANO 40 MC.3
REPUESTOS MECANICOS | 50069052 | JGO. REPARA | 3 | UN | REPUESTOS PARA GRUAS ORUGA MANITOWOC FORSYTHE CORP. DESCRIPCION #.PARTE =========== ======= JUEGO REPARAR 499508
REPUESTOS MECANICOS | 50069069 | EJE GUIA | 2 | UN | Mc-21 REPUESTOS PARA GRUAS 'LAMIFUN' ============================= ............................. DESCRIPCION #.PLANO =========== ======= EJE GUIA 70-3711
REPUESTOS MECANICOS | 50069160 | EJE INTERMEDIO ARM ALL CT3 | 1 | JGO | DESCRIPCION PLANO # =========== ======= EJEARMADO 70-4034 ALL CT3REPUESTOS PARA GRUAS 'ADAMSON ALLIANCE'. CONFECCIONAR DE ACUERDO A ESPECIFICACIO- NES DE PLANOS INDICADOS.-
REPUESTOS MECANICOS | 50069241 | EJE LOCO D40 70-963 | 2 | UN | REPUESTOS PARA GRUAS CARRILES AMERICAN HOIST & DERRICK CO. DESCRIPCION PLANO =========== ===== EJE LOCO D40-70-963 C-4965
REPUESTOS MECANICOS | 50069271 | JGO. REPARAR CILINDRO FREN | 1 | UN | =========== ====== CYLINDER BRAKE,KIT. 28366SPARES FOR 'HYSTER' FORK LIFT TRUCKS. MODEL E20A. ........................................ DESCRIPTION PART #
REPUESTOS MECANICOS | 50069275 | JGO. REPARAR CILINDRO MES | 1 | UN | =========== ====== CYLINDER , KIT. 193180SPARES FOR 'HYSTER' FORK LIFT TRUCKS. MODEL E20A. ........................................ DESCRIPTION PART #
REPUESTOS MECANICOS | 50069281 | EJE MC-3 D40-22-127 | 2 | UN | (EN ZONAS MECANIZADAS), CON ACEITE CHESTERTON 740 O CON PINTURAANTICORROSIVA, SEGÚN CORRESPONDA.CADA REPUESTO DEBERÁ SER ENTREGADO IDENTIFICADO CON UN Nº DE PLANO Y NºDE ORDEN DE COMPRA, SOBRE O BAJO RELIEVE EN DONDEEJE Mc-3EL PROVEEDOR, DEBERÁ ENTREGAR LAS PIEZAS CON UNA PROTECCION (TOTAL) ÓLOS REPUESTOS DEBERÁN SER FABRICADOS DE ACUERDO CON ESPECIFICACIONES YMATERIALES INDICADOS EN EL PLANO.NO AFECTE LA VIDA UTIL.PLANO: D40-22-127USO: POLIN DEFLECTOR TRIPPER CORREA M2
REPUESTOS MECANICOS | 50069293 | EJE MESA 2A | 1 | UN | PLANO CAP 26- 6027 EJE MESA 2A MC.A
REPUESTOS MECANICOS | 50069305 | EJE MESA T1-T2 | 1 | UN | PLANO CAP 26-10616 EJE MESA T1-T2 MC.20
REPUESTOS MECANICOS | 50069447 | JGO. SELLO | 2 | UN | SPARES FOR 'VICKERS' HYDRAULIC PUMP: DESCRIPTION P/N =========== === 920304 SEAL KIT
REPUESTOS MECANICOS | 50069495 | JGO. SELLO | 2 | UN | DESCRIPCION PLANO =========== ========== JUEGO DE SELLOS QM/960/00REPUESTOS PARA CILINDROS NEUMATICOS MARTONAIR =========
REPUESTOS MECANICOS | 50069555 | JGO. SELLOS - P/VALV. (F3)SFR1 | 2 | UN | ARISAKA BENSEN' HYDRAULIC VALVES AND ===================================== SPARES, AS FOLLOW: ================== SEAL KIT, FOR MODEL (F3) SFR-12, INCLUDE: O'RING P34 O'RING P38 O'RING P15 BACK-UP RING G50
REPUESTOS MECANICOS | 50069563 | JGO. SELLOS - P/VALV. (F3)SGX1 | 2 | UN | ARISAKA BENSEN' HYDRAULIC VALVES AND ===================================== SPARES, AS FOLLOW: ================== SEAL KIT, FOR MODEL (F3)SGX-10, INCLUDE: O'RING P28 O'RING P16A BACK-UP RING G45
REPUESTOS MECANICOS | 50069571 | JGO. SELLOS - P/VALV. F3TGMFN-SP2K1 | 2 | UN | 008001717 O'RING 008000417 O'RING 007901417 O'RING 008100402 BACK-UP RINGSPARES FOR 'TOKYO KEIKI' PIMP, MODEL F3-TGMFN-SPZ2K-10 PART NR. DESCRIPTION ======== =========== SEAL KIT, INCLUDE:
REPUESTOS MECANICOS | 50069575 | JGO. SELLOS - P/VALV.F3-TFNG-06-315-2 | 2 | UN | JISB2401-1AP9 O'RING JISB2407T2-P9 BACK-UP RING JISB2401-1AP26 O'RING JISB2401-1AP24 O'RING JISB2401-1BG30 O'RINGSPARES FOR 'TOKYO KEIKI' PUMP, MODEL F3-TFNG-06-315-20: PART NR. DESCRIPTION ======== =========== SEAL KIT, INCLUDE:
REPUESTOS MECANICOS | 50069604 | EJE PIÑON DE ALTA Mc A | 1 | UN | EJE PINON DE ALTA Mc ANUMERO PLANO CAP: FP 26-3339PESO : 6 TON
REPUESTOS MECANICOS | 50069620 | EJE PINON ARMADO | 1 | UN | PLANO CAP FP 26- 253 EJE PINON ARMADO MC.A
REPUESTOS MECANICOS | 50069624 | EJE PINON ARMADO | 1 | JGO | PLANO CAP 26-A16805 EJE PINON ARMADO
REPUESTOS MECANICOS | 50069628 | EJE PINON ARMADO | 1 | UN | PLANO CAP 26-16865 EJE PINON ARMADO MC.B
REPUESTOS MECANICOS | 50069657 | EJE PINON INTERMEDIO | 1 | UN | PLANO CAP FP 26- 253 EJE PINON INTERMEDIO MC.B
REPUESTOS MECANICOS | 50069673 | EJE PINON S-2414-J | 2 | UN | REPUESTOS PARA GRUAS 'WHITTING': DESCRIPCION PLANO =========== ===== EJE PINON, S-2414-J, T-6007.
REPUESTOS MECANICOS | 50069677 | EJE PINON S-33879-F | 1 | UN | REPUESTOS PARA GRUAS 'WHITTING': DESCRIPCION PLANO =========== ===== EJE PINON, S-33879-F, CAP 70-2133.
REPUESTOS MECANICOS | 50069681 | EJE PINON S-33881-G | 1 | UN | REPUESTOS PARA GRUAS 'WHITTING': DESCRIPCION PLANO =========== ===== EJE PINON, S-33881-G, CAP 70-2139.
REPUESTOS MECANICOS | 50069685 | EJE PINON S-39355-C | 1 | UN | REPUESTOS PARA GRUAS 'WHITTING': DESCRIPCION PLANO =========== ===== EJE PINON, S-39355-C, CAP 70-2120.
REPUESTOS MECANICOS | 50069689 | EJE PINON S-39390-E | 1 | UN | REPUESTOS PARA GRUAS 'WHITTING': DESCRIPCION PLANO =========== ===== EJE PINON, S-39390-E WHT-T-31791, CAP 70-2149.
REPUESTOS MECANICOS | 50069773 | EJE PIÑON ARMADO 70-912 3L-681 | 1 | UN | CAP =========== ===== ===== EJE PIÑON ARMADO 70-912 36-681-AREPUESTOS PARA GRUAS PUENTE 'CLEVELAND': PLANO PLANO DESCRIPCION FABR.
REPUESTOS MECANICOS | 50069821 | EJE POLEA DEFLECTORA - USO MK-C11 | 1 | UN | CORREA MK-C11EJE DE POLEA DEFLECTORA,'NIPPON KOKAN' ITEM 17 10-B-3334PLANTA DE COQUE
REPUESTOS MECANICOS | 50069825 | EJE POLEA DEFLECTORA - USO MK-C11 | 1 | UN | CONVEYOR MK-C11EJE DE POLEA DEFLECTORA'NIPPON KOKAN' ITEM 18PLANO CAPPLANO NKK 10-B-3334PLANTA DE COQUE
REPUESTOS MECANICOS | 50069829 | EJE POLEA DEFLECTORA - USO MK-C2/C11/C14 | 1 | UN | CONVEYOR MK-C2-C11-C14EJE DE POLEA DEFLECTORANIPPON KOKAN ITEM 16PLANO CAPPLANO NKK 10-B-3334PLANTA DE COQUE.
REPUESTOS MECANICOS | 50069832 | JGO.EMPAQUETADURA TMM7170.028 | 1 | UN | 8326 464400SPARE PARTS FOR 'CLECIM': TMM7170 VALVE STANDS FOR 'MP' HYDRAULIC SYSTEM TMM7170.028 GASKET KIT F18315 TO F1
REPUESTOS MECANICOS | 50069833 | EJE POLEA DEFLECTORA - USO MK-C3/C14 | 1 | UN | CORREA MK-C3-C14EJES DE POLEA DEFLECTORA, 'NIPPON KOKAN'ITEM 23 PLANO NKK 10-B-3334PLANTA DE COQUE
REPUESTOS MECANICOS | 50069836 | JGO.EMPAQUETADURA TMM7170.034 | 1 | UN | 8326 919646SPARE PARTS FOR 'CLECIM': TMM7170 VALVE STANDS FOR 'MP' HYDRAULIC SYSTEM TMM7170.034 GASKET KIT F18315 TO F1
REPUESTOS MECANICOS | 50069840 | JGO.EMPAQUETADURA TMM7170.035 | 1 | UN | 8326 SK-16-2SPARE PARTS FOR 'CLECIM': TMM7170 VALVE STANDS FOR 'MP' HYDRAULIC SYSTEM TMM7170.035 GASKET KIT F18315 TO F1
REPUESTOS MECANICOS | 50069841 | EJE POLEA DEFLECTORA - USO MK-S1 | 1 | UN | CONVEYOR MK-S1EJE DE POLEA DEFLECTORA,NIPPON KOKAN ITEM 2PLANO CAPPLANO NKK 10-B-2234PLANTA DE COQUE.
REPUESTOS MECANICOS | 50069844 | JGO.EMPAQUETADURA TMM7170.036 | 1 | UN | 8326 SK-20-2SPARE PARTS FOR 'CLECIM': TMM7170 VALVE STANDS FOR 'MP' HYDRAULIC SYSTEM TMM7170.036 GASKET KIT F18315 TO F1
REPUESTOS MECANICOS | 50069848 | JGO.EMPAQUETADURA TMM7170.037 | 1 | UN | 8326 SK-10-2SPARE PARTS FOR 'CLECIM': TMM7170 VALVE STANDS FOR 'MP' HYDRAULIC SYSTEM TMM7170/037 GASKET KIT F18315 TO F1
REPUESTOS MECANICOS | 50069849 | EJE POLEA DEFLECTORA - USO MK-S1 | 1 | UN | CONVEYOR MK-S1EJE DE POLEA DEFLECTORANIPPON KOKAN ITEM 4PLAN CAPPLANO NKK 10-B-2234PLANTA DE COQUE
REPUESTOS MECANICOS | 50069852 | JGO.EMPAQUETADURA TMM7170.039 | 1 | UN | 9326 464401SPARE PARTS FOR 'CLECIM': TMM7170 VALVE STANDS FOR 'MP' HYDRAULIC SYSTEM TMM7170.039 GASKET KIT F18315 TO F1
REPUESTOS MECANICOS | 50069856 | JGO.EMPAQUETADURA TMM7170.042 | 1 | UN | 8326 919648SPARE PARTS FOR 'CLECIM': TMM7170 VALVE STANDS FOR 'MP' HYDRAULIC SYSTEM TMM7170.042 GASKET KIT F18315 TO F1
REPUESTOS MECANICOS | 50069949 | EJE R-12907 | 2 | UN | REPUESTOS PARA GRUAS 'WHITTING': DESCRIPCION PLANO =========== ===== EJE 70-3521 Mc-8 R-12907, R-24423
REPUESTOS MECANICOS | 50069959 | FONDO Mc-1 23-5139 | 1 | UN | FONDO Mc-1PLANO CAP 23-5139
REPUESTOS MECANICOS | 50070037 | EJE RUEDA MOTRIZ R-34398 | 2 | UN | REPUESTOS PARA GRUAS 'WHITTING': DESCRIPCION PLANO =========== ===== EJE 70-3820 Mc-8 R-34393
REPUESTOS MECANICOS | 50070041 | EJE S- 4256-C | 2 | UN | REPUESTOS PARA GRUAS 'WHITTING': DESCRIPCION PLANO =========== ===== EJE, Dwg.S-4256-C,T-10826.
REPUESTOS MECANICOS | 50070045 | EJE S- 4804-G | 2 | UN | REPUESTOS PARA GRUAS 'WHITTING': DESCRIPCION PLANO =========== ===== EJE 70-3422 Mc-1 S-4808-G, T-10827
REPUESTOS MECANICOS | 50070049 | EJE S-11056-D | 1 | UN | REPUESTOS PARA GRUAS 'WHITTING': DESCRIPCION PLANO =========== ===== EJE 70-3385 Mc-2 S-11056-D, T-10827
REPUESTOS MECANICOS | 50070077 | EJE S-39391-C | 1 | UN | REPUESTOS PARA GRUAS 'WHITTING': DESCRIPCION PLANO =========== ===== EJE, S-39391-C, CAP 70-2149.
REPUESTOS MECANICOS | 50070081 | EJE S-39398-C | 1 | UN | REPUESTOS PARA GRUAS 'WHITTING': DESCRIPCION PLANO =========== ===== EJE, S-39398-C, CAP 70-2158.
REPUESTOS MECANICOS | 50070085 | EJE S-42005 | 1 | UN | REPUESTOS PARA GRUAS 'WHITTING': DESCRIPCION PLANO =========== ===== EJE, S-42005, CAP 70-2156.
REPUESTOS MECANICOS | 50070113 | EJE SB- 122 | 1 | UN | MOTOR PINION SHAFT, FOR # 12306 OVERHEAD CRANE MANUFACTURER:MANNING MAXWELL & MOORE PART # : SB-122 (Catálogo FP-50-2)
REPUESTOS MECANICOS | 50070130 | EJE SB-1612 | 1 | UN | REPUESTOS PARA GRUAS ALLIANCE MANNING MAXWELL AND MOORE INC. ============================= ............................. DESCRIPCION #.PLANO =========== ======= EJE SB-1612
REPUESTOS MECANICOS | 50070134 | EJE SB-1735 | 1 | UN | MOTOR PINION SHAFT, FOR # 12306 OVERHEAD CRANE MANUFACTURER:MANNING MAXWELL & MOORE PART # : SB-1735 (Catálogo FP-50-2)
REPUESTOS MECANICOS | 50070146 | EJE SB-2628 | 1 | UN | BRAKE PAWL SHAFT, FOR # 14725 OVERHEAD CRANE MANUFACTURER:MANNING MAXWELL & MOORE PART # : SB-2628 (Catálogo FP-40-6)
REPUESTOS MECANICOS | 50070182 | EJE SINFIN 45-10701 | 1 | UN | EJE SINFIN 45-10701PLANO CAP FP 29- 3175
REPUESTOS MECANICOS | 50070190 | EJE SINFIN 51-11310 | 1 | UN | PLANO CAP FP 29- 1101 EJE SINFIN 51-11310
REPUESTOS MECANICOS | 50070191 | JUNTA Mc-D FP-29-799 | 1 | UN | APILADOR 3AGUIAS REGULADORAS DE MEDIDASJUNTA Mc-DLINEA DE CORTE HOJALATA.PLANO CAP FP-29-799
REPUESTOS MECANICOS | 50070226 | EJE ARMADO INFERIOR | 1 | UN | EJE PLANO: FP 26-3336- ENGRANAJE Mc LH PLANO: FP 26-3337- ENGRANAJE Mc RH PLANO: FP 26-3338ARMADO CON:EJE ARMADO INFERIOR
REPUESTOS MECANICOS | 50070293 | JUNTA EXPANSION Mc-25 39-2239 | 1 | UN | JUNTA DE EXPANSION MC-25LINEA DE AIRE DE COMBUSTIONPLANO CAP 39-2239PLANTA DE CAL
REPUESTOS MECANICOS | 50070297 | JUNTA EXPANSION Mc-3 39-2238 | 1 | UN | JUNTA EXPANSION MC-3LINEA DE AIRE COMBUSTIONPLANO CAP 39-2238PLANTA DE CAL
REPUESTOS MECANICOS | 50070301 | JUNTA EXPANSION MC-4 39-2238 | 2 | UN | JUNTA EXPANSION MC-4LINEA DE AIRE DE COMBUSTION HORNOSPLANO CAP 39-2238PLANTA DE CAL
REPUESTOS MECANICOS | 50070425 | JUNTA UNIVERSAL | 1 | UN | PLANO CAP FP 29- 4351 JUNTA UNIVERSAL MC.1
REPUESTOS MECANICOS | 50070561 | EJE WEAN-22165 | 1 | UN | PLANO CAP FP 29- 780 EJE WEAN-22165 MC.B
REPUESTOS MECANICOS | 50070569 | EJE WEAN-22165 | 1 | UN | EJE WEAN-22165 MC.DPLANO CAP FP 29- 780
REPUESTOS MECANICOS | 50070598 | LABIO Mc-2 70-7081 | 2 | UN | LABIO Mc-2MUELLEPala Carbonera Wellman Nº10 (K.W.10)Palas TD1PLANO CAP 70-7081REPUESTOS PARA PALAS TIPO ALMEJA WELLMAN
REPUESTOS MECANICOS | 50070618 | EJE-PINON Mc-K FP-26-1573 | 1 | UN | EJE-PINON MC.KPLANO CAP
REPUESTOS MECANICOS | 50070630 | EJE-PINON COMPLETO PESO : 6 TON | 1 | JGO | PLANO CAP 26-17123 EJE-PINON COMPLETO MC.B
REPUESTOS MECANICOS | 50070634 | EJE-PINON COMPLETO PESO : 6 TON | 1 | JGO | PLANO CAP 26-17123 EJE-PINON COMPLETO MC.A
REPUESTOS MECANICOS | 50070638 | EJE-PINON MESA 1 | 1 | UN | PLANO CAP FP 26- 1821 EJE-PINON MESA 1 MC.N
REPUESTOS MECANICOS | 50070927 | GANCHO Mc-10 23-5641 | 1 | UN | GANCHO Mc-10PLANO CAP 23-5641
REPUESTOS MECANICOS | 50070978 | GANCHO 10 TON. GRUA 33 | 1 | UN | GANCHO 10TON.,PARA HUINCHE AUXILIAR GRUA 33, PLANO D40-70-1307.
REPUESTOS MECANICOS | 50071043 | GANCHO CON TUERCA SB-9407 | 1 | UN | -70-1273)HOOK & NUT ASSY, # 15, COMPLETE, FOR # 51-37946 OVERHEAD CRANE MANUFACTURER:MANNING MAXWELL & MOORE PART # : SB-9407 (Catálogo FP
REPUESTOS MECANICOS | 50071071 | GANCHO R-11180-N | 1 | UN | REPUESTOS PARA GRUAS 'WHITTING' DESCRIPCION PLANO =========== ===== GANCHO 5 TON. T-6007 S-11180-N
REPUESTOS MECANICOS | 50071388 | GOL. TENAZA DESMOLD.10.5 | 2 | UN | PLANO CAP 70- 7377 GOLILLA TENAZA DESM MC.22
REPUESTOS MECANICOS | 50071392 | GOL. TENAZA DESMOLD.10.5 | 2 | UN | PLANO CAP 70- 7377 GOLILLA TENAZA DESM MC.19
REPUESTOS MECANICOS | 50071420 | GOL. /VER 27011 Y 27012 | 2 | UN | PLANO CAP FP 29- 814 GOLILLA /VER 27011 Y 27012/ MC.K
REPUESTOS MECANICOS | 50071605 | PARTE #2 - P/VALV. (F3)SGX10 | 2 | UN | FOR MODEL (F3)SGX-10ARISAKA BENSEN' HYDRAULIC VALVES AND ===================================== SPARES, AS FOLLOW: ================== PART N.2 VALVE,
REPUESTOS MECANICOS | 50071729 | PASADOR 850721 NATIONAL CRANE | 1 | UN | MODEL N55-H21PIN 850721SPARES FOR NATIONAL CRANE
REPUESTOS MECANICOS | 50072082 | GOL. R- 316 | 2 | UN | R-3163 REPUESTOS PARA GRUAS 'WHITTING' ============================== .............................. DESCRIPCION #.PLANO =========== ======= GOLILLA BRONCE T- 6009
REPUESTOS MECANICOS | 50072198 | ELEM.S REPARAR BBA AGU | 2 | JGO | IT 5197509SPARES FOR 'GENERAL MOTORS' DIESEL ENGINES. DESCRIPTION PART # =========== ====== RECOND K
REPUESTOS MECANICOS | 50072208 | GOL. SEGUR | 1 | UN | REPUESTOS PARA GRUAS ORUGA MANITOWOC FORSYTHE CORP. DESCRIPCION #.PARTE =========== ======= GOLILLA SEGURO 71386
REPUESTOS MECANICOS | 50072210 | ELEMENTO CAV 7029/46 | 2 | UN | ELEMENT CAV 7029/46SPARES FOR ROUSTON PAXMAN DIESEL ENGINES
REPUESTOS MECANICOS | 50072295 | EMBOLO INTERRUP ACTUADOR | 2 | UN | SWITCH ACT. PLUNGER ASSY, FOR TYPE HM BRAKE CONTROL UNIT. MANUFACTURER : MAGNETEK CONTROLS PART # : JFC-10291
REPUESTOS MECANICOS | 50072306 | LEVA | 1 | UN | REPUESTOS PARA GRUAS ORUGA MANITOWOC FORSYTHE CORP. DESCRIPCION #.PARTE =========== ======= LEVA 72326
REPUESTOS MECANICOS | 50072310 | LEVA | 1 | UN | REPUESTOS PARA GRUAS ORUGA MANITOWOC FORSYTHE CORP. DESCRIPCION #.PARTE =========== ======= LEVA 11487
REPUESTOS MECANICOS | 50072333 | PASADOR MC-1B D40-22-314 | 1 | UN | (EN ZONAS MECANIZADAS), CON ACEITE CHESTERTON 740 O CON PINTURAANTICORROSIVA, SEGÚN CORRESPONDA.CADA REPUESTO DEBERÁ SER ENTREGADO IDENTIFICADO CON UN Nº DE PLANO Y NºDE ORDEN DE COMPRA, SOBRE O BAJO RELIEVE EN DONDEEL PROVEEDOR, DEBERÁ ENTREGAR LAS PIEZAS CON UNA PROTECCION (TOTAL) ÓLOS REPUESTOS DEBERÁN SER FABRICADOS DE ACUERDO CON ESPECIFICACIONES YMATERIALES INDICADOS EN EL PLANO.NO AFECTE LA VIDA UTIL.PASADOR MC-1BPLANO: D40-22-314USO: CATALINAS CABLE DE BIOMBO PATIO COLADA AAHH N°1
REPUESTOS MECANICOS | 50072337 | PASADOR MC-3B D40-22-314 | 1 | UN | (EN ZONAS MECANIZADAS), CON ACEITE CHESTERTON 740 O CON PINTURAANTICORROSIVA, SEGÚN CORRESPONDA.CADA REPUESTO DEBERÁ SER ENTREGADO IDENTIFICADO CON UN Nº DE PLANO Y NºDE ORDEN DE COMPRA, SOBRE O BAJO RELIEVE EN DONDEEL PROVEEDOR, DEBERÁ ENTREGAR LAS PIEZAS CON UNA PROTECCION (TOTAL) ÓLOS REPUESTOS DEBERÁN SER FABRICADOS DE ACUERDO CON ESPECIFICACIONES YMATERIALES INDICADOS EN EL PLANO.NO AFECTE LA VIDA UTIL.PASADOR MC-3BPLANO: D40-22-314USO: CATALINAS CABLE DE BIOMBO PATIO COLADA AAHH N°1
REPUESTOS MECANICOS | 50072367 | EMBRAGUE PATT. S-135-C | 1 | UN | PLANO CAP 27- 1957 EMBRAGUE PATT.S-135-C
REPUESTOS MECANICOS | 50072538 | LIMPIADOR 100X290MM | 1 | UN | PLANO CAP 23-2X11820 LIMPIADOR 100X290MM MC.14
REPUESTOS MECANICOS | 50072542 | LIMPIADOR 125X505MM | 1 | UN | PLANO CAP 23-11826 LIMPIADOR 125X505MM MC.16
REPUESTOS MECANICOS | 50072550 | LIMPIADOR 330X140MM | 2 | UN | PLANO CAP 23-11863 LIMPIADOR 330X140MM MC.29
REPUESTOS MECANICOS | 50072643 | EMPAQ. K5 3.1/2DI 4.000DE 5/16ALTO | 2 | UN | PERFIL TIPO DIA.INT. DIA.EXT. ALTURA ====== ======== ======== ====== SELLO DE PISTON : K5 3.1/2 4 5/16REPUESTOS COMUNES PARA CILINDROS NEUMA- TICOS, REF. 'SEAL JET' DE JANSSEN, O I- GUAL, MEDIDAS EN PULGADAS :
REPUESTOS MECANICOS | 50072655 | EMPAQ. S10,11,12 1.1/2DI 2.1/8DE 2 ALTO | 1 | JGO | PERFIL TIPO DIA.INT. DIA.EXT. ALTURA ====== ======== ======== ====== EMPAQ. VASTAGO : S10,11,12 1.1/2 2.1/8 2REPUESTOS COMUNES PARA CILINDROS NEUMA- TICOS, REF. 'SEAL JET' DE JANSSEN, O I- GUAL, MEDIDAS EN PULGADAS :
REPUESTOS MECANICOS | 50072706 | PASADOR Mc-H FP-26-1531 | 1 | UN | LPCPASADOR MC.HPLANO CAP FP-26-1531Transm. Ppa.l Sist. Basc. Mesa 9-10
REPUESTOS MECANICOS | 50072771 | MACHON | 1 | UN | REPUESTOS PARA GRUAS 'WHITTING' DESCRIPCION PLANO =========== ===== MACHON 70-2128 MC E
REPUESTOS MECANICOS | 50072831 | MACHON RIGIDO (RND.342274) | 2 | UN | PLANO 70-6962 MACHON RIGIDO (RND.342274)
REPUESTOS MECANICOS | 50073087 | PASADOR PLANO PN70-2717 2S1961-C | 2 | UN | PLANO PLANO DESCRIPCION FABR. CAP =========== ===== === PASADOR MC.C DIB.2S-1961 70-2717REPUESTOS PARA GRUAS PUENTE CLEVELAND.- CONFECCIONAR DE ACUERDO A ESPECIFICACIO- NES DE PLANO:
REPUESTOS MECANICOS | 50073127 | GOMA | 2 | UN | OXYGEN LANCING EQUIPMENT MANUFACTURER: BEDA OXYGENTECHNIK ================================ DESCRIPTION =========== PART # ====== NEOPRENE RUBBER B-115
REPUESTOS MECANICOS | 50073141 | EMPAQUETADURA MCO376D12 OTIS ELEVATO | 2 | UN | DESCRIPTIONPART.# MCO376D12 PACKING.SPARES FOR OTIS ELEVATOR.
REPUESTOS MECANICOS | 50073145 | EMPAQUETADURA FOA376W4 OTIS ELEVATOR | 1 | UN | DESCRIPTIONPART.# FOA376W4 PACKING.SPARES FOR OTIS ELEVATOR.
REPUESTOS MECANICOS | 50073149 | EMPAQUETADURA FOA376W3 OTIS ELEVATOR | 1 | UN | DESCRIPTIONPART.# FOA376W3 PACKING.SPARES FOR OTIS ELEVATOR.
REPUESTOS MECANICOS | 50073153 | EMPAQUETADURA FOA376AF3 OTIS ELEVATOR | 1 | UN | DESCRIPTIONPART.# FOA376AF3 PACKINGSPARES FOR OTIS ELEVATOR.
REPUESTOS MECANICOS | 50073157 | EMPAQUETADURA FOA376AF4 OTIS ELEVATOR | 1 | UN | DESCRIPTIONPART.# FOA376AF4 PACKING.SPARES FOR OTIS ELEVATOR.
REPUESTOS MECANICOS | 50073161 | EMPAQUETADURA FOA376AG1OTIS ELEVATOR | 1 | UN | DESCRIPTIONPART.# FOA376AG1 PACKING.SPARES FOR 'OTIS' ELEVATOR.
REPUESTOS MECANICOS | 50073169 | EMPAQUETADURA FOA376AF1OTIS ELEVATOR | 1 | UN | DESCRIPTIONPART.# FOA376AF1 PACKING.SPARES FOR OTIS ELEVATOR.
REPUESTOS MECANICOS | 50073170 | PASADOR PLANO PN70-3385 | 1 | UN | REPUESTOS PARA GRUAS 'WHITTING' DESCRIPCION PLANO =========== ===== PASADOR 70-3385 CATALINAS SUPERIORES Mc-4
REPUESTOS MECANICOS | 50073173 | EMPAQUETADURA FOA376AF2 OTIS ELEVATOR | 1 | UN | DESCRIPTIONPART.# FOA376AF2 PACKING.SPARES FOR OTIS ELEVATOR.
REPUESTOS MECANICOS | 50073177 | EMPAQUETADURA FOA376AF5 OTIS ELEVATOR | 1 | UN | DESCRIPTIONPART.# FOA376AF5 PACKING.SPARES FOR OTIS ELEVATOR.
REPUESTOS MECANICOS | 50073181 | EMPAQUETADURA FOA376AF6 OTIS ELEVATOR | 1 | UN | DESCRIPTIONPART.# FOA376AF6 PACKING.SPARES FOR OTIS ELEVATOR.
REPUESTOS MECANICOS | 50073185 | EMPAQUETADURA 33P1 OTIS ELEVATOR | 1 | UN | DESCRIPTIONPART.# 33P1 SEAL.SPARES FOR OTIS ELEVATOR.
REPUESTOS MECANICOS | 50073201 | EMPAQUETADURA FOA376W26 OTIS ELEVATOR | 1 | UN | DESCRIPTIONPART.# FOA376W26 GASKET.SPARES FOR 'OTIS' ELEVATOR.
REPUESTOS MECANICOS | 50073205 | EMPAQUETADURA FOA376W25 OTIS ELEVATOR | 1 | UN | DESCRIPTIONPART.# FOA376W25 GASKET.SPARES FOR 'OTIS' ELEVATOR.
REPUESTOS MECANICOS | 50073209 | EMPAQUETADURA MCO288AR1 OTIS ELEVATOR | 1 | UN | DESCRIPTIONPART.# MCO288AR1 GASKET.SPARES FOR 'OTIS' ELEVATOR.
REPUESTOS MECANICOS | 50073225 | EMPAQUETADURA | 1 | UN | DESCRIPTIONPART.# MCO376G1 GASKET.SPARES FOR 'OTIS' ELEVATOR.
REPUESTOS MECANICOS | 50073241 | EMPAQUETADURA 37614 OTIS ELEVATOR | 1 | UN | DESCRIPTIONPART.# 37614 GASKET.SPARES FOR 'OTIS' ELEVATOR.
REPUESTOS MECANICOS | 50073249 | EMPAQUETADURA 7030A19H14 WESTINGHOUSE | 2 | UN | 7030A19H14 GLAND PACKING RING-BRAIDED I.L. H1000-63BAspiradora Gas A (B-3201-A)PARTS LIST NR.25S894901PLANTA DE COQUESERIAL NR. 25S894801Turbina Vapor Aspiradora A Y BWESTINGHOUSE STEAM TURBINE TYPE CE 120
REPUESTOS MECANICOS | 50073257 | EMPAQUETADURA 7030A19H06 WESTINGHOUSE | 2 | UN | 7030A19H06 PACKING RING(BRAIDEDTYPE)OUTER, I.L. H1001-105AASPIRADORA DE GAS A Y BPARTS LIST NR.25S894901PLANTA DE COQUESERIAL NR. 25S894801WESTINGHOUSE TYPE CE 120 STEAM TURBINE
REPUESTOS MECANICOS | 50073310 | PASADOR Mc-AC 23-4546 | 2 | UN | PASADOR Mc-ACPLANO CAP 23-4546
REPUESTOS MECANICOS | 50073326 | PASADOR | 2 | UN | PLANO CAP 23- R20820 PASADOR MC.181
REPUESTOS MECANICOS | 50073390 | PASADOR 1985 MANITOWOC FORSYTHE | 1 | UN | PASADOR 1985REPUESTOS PARA GRUAS ORUGA MANITOWOC FORSYTHE CORP.
REPUESTOS MECANICOS | 50073398 | PASADOR 71090 MANITOWOC FORSYTHE | 2 | UN | PASADOR 71090REPUESTOS PARA GRUAS ORUGA MANITOWOC FORSYTHE CORP.
REPUESTOS MECANICOS | 50073402 | PASADOR 71092 MANITOWOC FORSYTHE | 2 | UN | PASADOR 71092REPUESTOS PARA GRUAS ORUGA MANITOWOC FORSYTHE CORP.
REPUESTOS MECANICOS | 50073459 | PASADOR PALAS PNE1383-21 | 1 | UN | PASADOR E1383 Mc-21 REPUESTOS PARA PALAS 'BUTTERS CRANE LTD. GLASGOW'. ============================= ............................. DESCRIPCION #.PARTE =========== =======
REPUESTOS MECANICOS | 50073459 | PASADOR PALAS PNE1383-21 | 1 | UN | PASADOR E1383 Mc-21 REPUESTOS PARA PALAS 'BUTTERS CRANE LTD. GLASGOW'. ============================= ............................. DESCRIPCION #.PARTE =========== =======
REPUESTOS MECANICOS | 50073463 | PASADOR PALAS PNE1383-8 | 1 | UN | PASADOR E1383 Mc-8 REPUESTOS PARA PALAS 'BUTTERS CRANE LTD. GLASGOW'. ============================= ............................. DESCRIPCION #.PARTE =========== =======
REPUESTOS MECANICOS | 50073467 | PASADOR PALAS PNE1383-15 | 1 | UN | PASADOR E1383 Mc-15 REPUESTOS PARA PALAS 'BUTTERS CRANE LTD. GLASGOW'. ============================= ............................. DESCRIPCION #.PARTE =========== =======
REPUESTOS MECANICOS | 50073589 | EMPAQUETADURA 710S714P11 ROUSTON PAXMAN | 2 | UN | JOINT 710S714P11ROUSTON PAXMAN DIESEL ENGINES.
REPUESTOS MECANICOS | 50073593 | EMPAQUETADURA 710S714P12 ROUSTON PAXMAN | 2 | UN | JOINT 710S714P12ROUSTON PAXMAN DIESEL ENGINES
REPUESTOS MECANICOS | 50073605 | EMPAQUETADURA 8RPH72130A ROUSTON PAXMAN | 1 | JGO | JOINT SET 8RPH72130AROUSTON PAXMAN DIESEL ENGINES
REPUESTOS MECANICOS | 50073609 | EMPAQUETADURA 8RPH72150A ROUSTON PAXMAN | 1 | JGO | JOINT SET 8RPH72150AROUSTON PAXMAN DIESEL ENGINES
REPUESTOS MECANICOS | 50073613 | EMPAQUETADURA 8RPH72160 ROUSTON PAXMAN | 1 | JGO | JOINT SET 8RPH72160ROUSTON PAXMAN DIESEL ENGINES
REPUESTOS MECANICOS | 50073647 | PASADOR 3T-5551 | 2 | UN | PLANO PLANO DESCRIPCION FABR. CAP =========== ===== === PASADOR 70- 399 3T-5551-AREPUESTOS PARA GRUAS PUENTE CLEVELAND.- CONFECCIONAR DE ACUERDO A ESPECIFICACIO- NES DE PLANO:
REPUESTOS MECANICOS | 50073731 | PASADOR TENAZA DESMOLD.10.5T | 2 | UN | PLANO CAP 70- 7377 PASADOR TENAZA DESM MC.21
REPUESTOS MECANICOS | 50073735 | PASADOR TENAZA DESMOLD.10.5T | 2 | UN | PLANO CAP 70- 7377 PASADOR TENAZA DESM MC.18
REPUESTOS MECANICOS | 50073830 | PASADOR 20.632.00.0614 | 2 | UN | PLANO CAP FP 23- 1764 PASADOR 20.632.00.0614 MC.10
REPUESTOS MECANICOS | 50073835 | PASADOR 20.715.00.0514 | 1 | UN | PLANO CAP FP 23- 1764 PASADOR 20.715.00.0514 MC.7
REPUESTOS MECANICOS | 50073851 | PASADOR 3.1/2 2T-3773-A | 1 | UN | PLANO PLANO DESCRIPCION FABR. CAP =========== ===== === PASADOR 70-391 2T-3773-A 3.1/2REPUESTOS PARA GRUAS PUENTE CLEVELAND.- CONFECCIONAR DE ACUERDO A ESPECIFICACIO- NES DE PLANO:
REPUESTOS MECANICOS | 50073873 | PASADOR 3.1/2 4T-7880-B | 2 | UN | PLANO PLANO DESCRIPCION FABR. CAP ==== 3.1/2======= ===== === 70- 890 4T-7880-BREPUESTOS PARA GRUAS PUENTE CLEVELAND.- CONFECCIONAR DE ACUERDO A ESPECIFICACIO- NES DE PLANO:
REPUESTOS MECANICOS | 50073889 | PASADOR Mc-22 70-3746 | 2 | UN | GRUAS PUENTE CLEVELAND.-NUMERO DE PLANO CAP: 70-3746PASADOR Mc-22USO:
REPUESTOS MECANICOS | 50073925 | PASADOR 5.1/4 4T-7880-A | 1 | UN | PLANO PLANO DESCRIPCION FABR. CAP ==== 5.1/4======= ===== === PASADOR 70- 890 4T-7880-AREPUESTOS PARA GRUAS PUENTE CLEVELAND.- CONFECCIONAR DE ACUERDO A ESPECIFICACIO- NES DE PLANO:
REPUESTOS MECANICOS | 50073929 | PASADOR 5.17/64 4T-7880-C | 1 | UN | PLANO PLANO DESCRIPCION FABR. CAP ==== 5.17/64======= ===== === PASADOR 70- 890 4T-7880-CREPUESTOS PARA GRUAS PUENTE CLEVELAND.- CONFECCIONAR DE ACUERDO A ESPECIFICACIO- NES DE PLANO:
REPUESTOS MECANICOS | 50073949 | PASADOR 8X34.1/2 | 2 | UN | PLANO CAP 29- 3926 PASADOR 8X34.1/2 MC.K
REPUESTOS MECANICOS | 50073964 | GUIA 33113-238 NCK RAPIER CRANE | 2 | UN | DOWEL 33113-238MODEL 605-2BNCK RAPIER CRANESERIAL 66202
REPUESTOS MECANICOS | 50073984 | GUIA | 1 | UN | PLANO CAP FP 23- 3024 GUIA MC.17
REPUESTOS MECANICOS | 50073986 | EMPAQUETADURA 25C/573 GRADALL EQUIPMET | 1 | JGO | EMPAQUETADURA 25C/573REPUESTOS PARA RETROESCAVADORA GRADALL
REPUESTOS MECANICOS | 50074004 | GUIA Mc-B 26-6203 | 1 | UN | GUIA Mc-BLPC.PLANO CAP 26-6203Sist. Motriz Guías Centradoras Mesa Nº8
REPUESTOS MECANICOS | 50074100 | GUIA Mc-AA FP-29-796 | 1 | UN | GUIA MC.AAGUIAS REGULADORAS DE MEDIDASLINEA CORTE HOJALATAPLANO CAP FP-29-796
REPUESTOS MECANICOS | 50074104 | GUIA Mc-C 26-16825 | 1 | UN | GUIA MC.CLPCMESA N°16PLANO CAP 26-16825Viga e Mk-c Ac. Fund. Sae-0030
REPUESTOS MECANICOS | 50074120 | GUIA 75228 MANITOWOC FORSYTHE CORP. | 1 | UN | GRUAS ORUGA MANITOWOC FORSYTHE CORP.GUIA 75228
REPUESTOS MECANICOS | 50074132 | GUIA | 2 | PAA | GUIA E1383 Mc-4 REPUESTOS PARA PALAS 'BUTTERS CRANE LTD. GLASGOW'. ============================= ............................. DESCRIPCION #.PARTE =========== =======
REPUESTOS MECANICOS | 50074326 | PASADOR EJE DIRECC. | 1 | UN | ====== PIN 89078WSPARES FOR 'HYSTER' FORK LIFT TRUCKS. DRIVE SYSTEM DESCRIPTION PART # ===========
REPUESTOS MECANICOS | 50074366 | EMPQ.10X1 FP-29-3645 | 2 | JGO | EMPAQUETADURA 10X10LINEA DE CORTE BLISSLPFPLANO CAP FP-29-3645
REPUESTOS MECANICOS | 50074442 | EMPQ.3.1/4x9 FP-70-1453 | 2 | JGO | EMPAQUETADURA 3.1/4X9PLANO CAP FP-70-1453
REPUESTOS MECANICOS | 50074613 | PASADOR SB-1013 | 1 | UN | SHEAVE PIN, FOR # 12306 OVERHEAD CRANE MANUFACTURER:MANNING MAXWELL & MOORE PART # : SB-1013 (Catálogo FP-50-2)
REPUESTOS MECANICOS | 50074642 | ANILLO 380107094 GRADALL EQUIPMENT | 2 | UN | EMPAQUETADURA ANILLO O 380107094RETROESCAVADORA GRADALL EQUIPMENT
REPUESTOS MECANICOS | 50074690 | EMPQ.BOMBA ACEIT | 1 | JGO | === EMPAQUETADURA 8210308 BOMBA ACEITEREPUESTOS PARA MOTORES 'GENERAL MOTORS'. DESCRIPCION #.PARTE =========== ====
REPUESTOS MECANICOS | 50074756 | GUIA RESORTE 2S-1961-E | 2 | UN | PLANO PLANO DESCRIPCION FABR. CAP =========== ===== === GUIA MC.E 70-2717 2S-1961REPUESTOS PARA GRUAS PUENTE CLEVELAND.- CONFECCIONAR DE ACUERDO A ESPECIFICACIO- NES DE PLANO:
REPUESTOS MECANICOS | 50074842 | PATIN COMPLETO | 1 | JGO | =========== ====== BRAKE SHOE COMPLETE . 201986SPARES FOR 'HYSTER' FORK LIFT TRUCKS. MODEL E20A. ........................................ DESCRIPTION PART #
REPUESTOS MECANICOS | 50075009 | PERNO RPH14123E ROUSTON PAXMAN DIESEL EN | 1 | UN | BOLT RPH14123EROUSTON PAXMAN DIESEL ENGINES
REPUESTOS MECANICOS | 50075058 | ELEM. FILTRO C/EMPAQUETADURA 175500 251 | 4 | UN
REPUESTOS MECANICOS | 50075062 | FILTRO RETORNO 165110 721 | 1 | UN
REPUESTOS MECANICOS | 50075093 | MORDAZA REF. 07 | 2 | UN
REPUESTOS MECANICOS | 50075117 | SUPLE Mc-D 25-3410 | 1 | UN | Guillotina N° 8 630 Tons.LBTPLANO CAP 25-3410SUPLE Mc-D
REPUESTOS MECANICOS | 50075128 | ANILLO 0.061376.H DANIELLI | 2 | UN | ANILLO 0.061376.HCABEZAL INFERIOR FIJOFABRICANTE DANIELLIGuillotina 8 [630 ton]LBT
REPUESTOS MECANICOS | 50075133 | ELEM. FLEX.P.COPLA ITEM 31I 165110 208 | 2 | UN
REPUESTOS MECANICOS | 50075143 | TERM. C/INDIC.NIVEL ITEM 100 165110 70 | 1 | UN
REPUESTOS MECANICOS | 50075152 | CREMALLERA Mc-21 25-10002 | 2 | UN | CREMALLERA Mc-21LBTMecanismo Descarg.Cama EnfriamientoPLANO CAP 25-10002
REPUESTOS MECANICOS | 50075155 | TAPA PORTA SELLO ITEM 10 145310 984 | 1 | UN
REPUESTOS MECANICOS | 50075159 | PASADOR ITEM 420805.3 145310 970 | 1 | UN
REPUESTOS MECANICOS | 50075165 | RIEL ITEM 420812.3 145310 975 | 1 | UN | PLANO: 41-KC-M-440059RIEL
REPUESTOS MECANICOS | 50075169 | RIEL ITEM 420813.3 145310 976 | 1 | UN
REPUESTOS MECANICOS | 50075175 | AMORT. ITEM 17 145152 89 | 1 | UN
REPUESTOS MECANICOS | 50075204 | SEPARADOR | 1 | UN
REPUESTOS MECANICOS | 50075218 | PINON Mc-F 25-3600 | 1 | UN | Eje motriz arm. Mc. NLBTMESA DE MEDIDAPIÑON Mc-FPLANO CAP 25-3600REDUCTOR BIRDSBORO
REPUESTOS MECANICOS | 50075224 | EJE Mc-F 25-3605 | 1 | UN | Eje intermedio arm. MC. FEJE Mc-FLBTMESA DE MEDIDASPLANO CAP 25-3605REDUCTOR BIRDSBORO
REPUESTOS MECANICOS | 50075226 | GOL. ITEM 345716.4A 136500 78 | 2 | UN
REPUESTOS MECANICOS | 50075228 | EJE Mc-N 25-3605 | 1 | UN | EJE Mc-NEje motriz arm. Mc. NLBTMESA DE MEDIDASPLANO CAP 25-3605
REPUESTOS MECANICOS | 50075230 | BASE ENTRADA ITEM 2 132100 695 | 2 | UN
REPUESTOS MECANICOS | 50075236 | BASE INTERMEDIA ITEM 3 132100 696 | 2 | UN
REPUESTOS MECANICOS | 50075240 | BASE SALIDA ITEM 4 132100 697 | 1 | UN
REPUESTOS MECANICOS | 50075256 | ENGRANAJE ITEM 421356.3 136500 787 | 2 | UN
REPUESTOS MECANICOS | 50075306 | SILENCIADOR 1.1/2' GAS 166110 747 | 1 | UN
REPUESTOS MECANICOS | 50075316 | REGULADOR FLUJO 3/4' 166120 763 | 1 | UN
REPUESTOS MECANICOS | 50075325 | EJE Mc-A 25-3665 | 1 | UN | EJE Mc-ALBTMesa Medida Guillot.#8 630 T.PLANO CAP 25-3665
REPUESTOS MECANICOS | 50075341 | PLATAFORMA 62BA07 | 1 | UN
REPUESTOS MECANICOS | 50075342 | JGO. SELLOS BLOCK ITEM 4000 165110 2209 | 1 | UN
REPUESTOS MECANICOS | 50075413 | DISTRIBUIDOR 4.078935.R DANIELLI | 1 | UN | DISTRIBUIDOR 4.078935.RFABRICANTE DANIELLIGuillotina N° 8 630 Tons.LBT
REPUESTOS MECANICOS | 50075449 | JGO.REP.REDUCTOR(SELLOS)IT.5 145250 936 | 2 | UN
REPUESTOS MECANICOS | 50075455 | JGO.REP.REDUCTOR PLANET. IT.1 105500 257 | 1 | UN
REPUESTOS MECANICOS | 50075465 | CPO. VALV.ITEM 10 165110 232 | 1 | UN
REPUESTOS MECANICOS | 50075469 | U. PRUEBA P.CPO.VALV.ITEM 11 165110 2328 | 1 | UN
REPUESTOS MECANICOS | 50075485 | CPO. VALV.ITEM 40 165110 240 | 1 | UN
REPUESTOS MECANICOS | 50075490 | CPO. VALV.(2 CART.) ITEM 70 165110 226 | 1 | UN
REPUESTOS MECANICOS | 50075505 | FILTRO (DE GAS) 110705 206 | 1 | UN
REPUESTOS MECANICOS | 50075509 | CANERIA Mc-X 25-3153 | 1 | UN | Barra Acc. Avance Vertical Lado Mar y Lado CerroCANERIA Mc-XLBTMESA DE ENFRIAMIENTOPLANO CAP 25-3153
REPUESTOS MECANICOS | 50075515 | INTERCAMBIADOR CALOR ITEM 120 165110 717 | 1 | UN
REPUESTOS MECANICOS | 50075521 | CALENTADOR INMERSION IT. 150 165110 720 | 1 | UN
REPUESTOS MECANICOS | 50075524 | BLOQUE Mc-G 25-3161 | 1 | UN | Barra Acc. Avance Vertical Lado Cerro y MarBLOQUE Mc-GLBTMESA ENFRIAMIENTOPLANO CAP 25-3161
REPUESTOS MECANICOS | 50075525 | CORREA 'V' 56000 20 | 12 | UN
REPUESTOS MECANICOS | 50075534 | ENGRANAJE | 1 | UN
REPUESTOS MECANICOS | 50075541 | BASE INTERMEDIA ITEM 16 145500 394 | 1 | UN | BASE INTERMEDIAITEM 16 45500 394PARTE: 421483.1 CONCAST
REPUESTOS MECANICOS | 50075551 | RODILLO (INCL.EJE-CHAVETA)ITEM 41-5248.3 | 1 | UN
REPUESTOS MECANICOS | 50075556 | RODILLO (INCL.EJE-CHAVETA)ITEM 41-5249.3 | 1 | UN
REPUESTOS MECANICOS | 50075562 | PERNO | 1 | UN | PLANO CAP FP 26- 1572 PERNO MC.N
REPUESTOS MECANICOS | 50075565 | GUIA SOPORTE Pl FP 29- 798 MC.B | 1 | UN | GUIA SOPORTEPLANO CAP FP 29- 798 MC.B
REPUESTOS MECANICOS | 50075605 | EJE ARMADO | 2 | UN
REPUESTOS MECANICOS | 50075607 | FLEXIBLE AGUA CV18848 160180 660 | 1 | UN
REPUESTOS MECANICOS | 50075617 | SILENCIADOR 1' GAS 165110 773 | 1 | UN
REPUESTOS MECANICOS | 50075627 | JGO. SELLOS BLOCK ITEM 1000 165110 689 | 1 | UN
REPUESTOS MECANICOS | 50075631 | EJE ARMADO | 1 | UN
REPUESTOS MECANICOS | 50075632 | JGO. SELLOS BLOCK ITEM 4000 165110 700 | 1 | UN
REPUESTOS MECANICOS | 50075697 | EJE | 1 | UN
REPUESTOS MECANICOS | 50075709 | AMORT. VIBRACIONES ITEM 3 110810 47 | 1 | UN
REPUESTOS MECANICOS | 50075713 | BARRA GUIA 40X160X940 41-KC-M-440121 | 1 | UN | BARRA GUIAFABRICANTE: CONCASTITEM 420304.3 110810 482MEDIDAS: 40X160X940PLANO:41-KC-M-440121
REPUESTOS MECANICOS | 50075732 | EJE ARMADO | 1 | UN
REPUESTOS MECANICOS | 50075738 | EJE 3 | 1 | UN
REPUESTOS MECANICOS | 50075740 | GUIA VALVULA | 2 | UN | ALVE TP 360ASPARES FOR 'ROUSTON PAXMAN' DIESEL ENGINES. DESCRIPTION PART # =========== ====== GUIDE, V
REPUESTOS MECANICOS | 50075750 | GUIA VALVULA | 2 | UN | ======= GUIDE 990355SPARES FOR 'HYSTER' FORK LIFT TRUCKS. ENGINE DESCRIPTION PART N° ===========
REPUESTOS MECANICOS | 50075758 | EJE | 1 | UN
REPUESTOS MECANICOS | 50075768 | EJE | 1 | UN
REPUESTOS MECANICOS | 50075773 | EJE ARMADO | 2 | UN
REPUESTOS MECANICOS | 50075794 | BASE INTERMEDIA ITEM 13 132400 749 | 1 | UN
REPUESTOS MECANICOS | 50075799 | BASE SALIDA ITEM 14 132400 750 | 1 | UN
REPUESTOS MECANICOS | 50075840 | EMBUDO DIFUSOR FILTRO IT.270 165110 1941 | 1 | UN
REPUESTOS MECANICOS | 50075850 | CONJ.LUB.REG.FILTRO 1/2' GAS 166110 738 | 1 | UN
REPUESTOS MECANICOS | 50075856 | CONJ.LUB.REG.FILTRO 1/2' GAS 166110 766 | 1 | UN
REPUESTOS MECANICOS | 50075860 | SILENCIADOR 1/2' GAS 165110 746 | 1 | UN
REPUESTOS MECANICOS | 50075877 | HAZ DE TUBO | 1 | UN | PLANO CAP 29- 8716 HAZ DE TUBO MC.H61
REPUESTOS MECANICOS | 50075881 | JGO. SELLOS BLOCK ITEM 4000 165110 2317 | 1 | UN
REPUESTOS MECANICOS | 50075886 | JGO. SELLOS BLOCK ITEM 4000 165110 2363 | 1 | UN
REPUESTOS MECANICOS | 50075897 | JGO. SELLOS BLOCK ITEM 4000 165110 2040 | 1 | UN
REPUESTOS MECANICOS | 50075902 | SOP. 175500 252 | 2 | UN
REPUESTOS MECANICOS | 50075907 | VENTILADOR CENTRIFUGO 145800 422 | 1 | UN
REPUESTOS MECANICOS | 50075909 | EMPQ.PISTON 100X290M | 2 | UN | PLANO CAP 23-2X11820 EMPAQUETADURA PISTON 100X290MM MC.7
REPUESTOS MECANICOS | 50075911 | POLEA | 1 | UN
REPUESTOS MECANICOS | 50075912 | INYECTOR 160180 653 | 1 | UN
REPUESTOS MECANICOS | 50075917 | CORREA VENTILADOR OE49903 160180 649 | 1 | UN
REPUESTOS MECANICOS | 50075921 | JGO.REPARACION VAL.SOLEN. N-010045.S | 2 | UN
REPUESTOS MECANICOS | 50075922 | FILTRO PETROLEO OD19596 160180 650 | 2 | UN
REPUESTOS MECANICOS | 50075926 | RODILLO | 2 | UN
REPUESTOS MECANICOS | 50075931 | RODILLO | 2 | UN
REPUESTOS MECANICOS | 50075937 | EYECTOR ITEM 421882.2 110480 124 | 1 | UN
REPUESTOS MECANICOS | 50075939 | EMPQ.PISTON 125X505M | 2 | UN | PLANO CAP 23-11826 EMPAQUETADURA PISTON 125X505MM MC.9
REPUESTOS MECANICOS | 50075969 | EMPQ.PISTON 160X150M | 2 | UN | PLANO CAP 23-2X11830 EMPAQUETADURA PISTON 160X150MM MC.7
REPUESTOS MECANICOS | 50075974 | EMBRAGUE MC WO-805 KT-7977 | 1 | UN
REPUESTOS MECANICOS | 50076033 | EJE ARMADO | 2 | UN
REPUESTOS MECANICOS | 50076060 | ANILLO RETENCION ITEM 2 130100 639 | 1 | UN
REPUESTOS MECANICOS | 50076074 | EJE | 1 | UN
REPUESTOS MECANICOS | 50076075 | JGO.REP.CIL.HIDRAULICO ITEM 1 352 | 1 | UN
REPUESTOS MECANICOS | 50076080 | JGO.REP.CIL.HIDRAULICO ITEM15 145600 | 1 | UN
REPUESTOS MECANICOS | 50076109 | PERNO | 1 | UN | REPUESTOS PARA GRUAS ORUGA MANITOWOC FORSYTHE CORP. DESCRIPCION #.PARTE =========== ======= PERNO 73826
REPUESTOS MECANICOS | 50076115 | CPO. VALV.ITEM 30 165110 231 | 1 | UN
REPUESTOS MECANICOS | 50076119 | PERNO | 1 | UN | REPUESTOS PARA GRUAS ORUGA MANITOWOC FORSYTHE CORP. DESCRIPCION #.PARTE =========== ======= PERNO 74805
REPUESTOS MECANICOS | 50076129 | PERNO | 1 | UN | REPUESTOS PARA GRUAS ORUGA MANITOWOC FORSYTHE CORP. DESCRIPCION #.PARTE =========== ======= PERNO 75006
REPUESTOS MECANICOS | 50076131 | NIVEL DE ACEITE ITEM 4 870 | 1 | UN
REPUESTOS MECANICOS | 50076141 | JGO. SELLOS 175500 2536 | 1 | UN
REPUESTOS MECANICOS | 50076150 | EMPQ.REGULADO | 1 | JGO | === EMPAQUETADURA REGULADOR 8336989REPUESTOS PARA MOTORES 'GENERAL MOTORS'. DESCRIPCION #.PARTE =========== ====
REPUESTOS MECANICOS | 50076176 | JGO. SELLOS BLOCK ITEM 1000 165110 2225 | 1 | UN
REPUESTOS MECANICOS | 50076183 | JGO. SELLOS BLOCK ITEM 4000 165110 2262 | 1 | UN
REPUESTOS MECANICOS | 50076187 | REGULADOR FLUJO ITEM 56 908 | 1 | UN
REPUESTOS MECANICOS | 50076208 | REGULADOR RED.PRESION CERO 110480 165 | 1 | UN | NUMERO PARTE: 422255.2 CONCASTREGULADOR RED.PRESION CERO 110480 165 ZEROGOVERNORUBICACION: COLADA CONTINUA PALANQUILLASUSO:PRECALENTADOR TUNDISH
REPUESTOS MECANICOS | 50076213 | QUEMADOR PRINCIPAL ITEM 133 110480 166 | 1 | UN
REPUESTOS MECANICOS | 50076242 | EJE ARMADO | 1 | UN
REPUESTOS MECANICOS | 50076248 | JGO.REPARACION VENTILADOR CENTRIFUGO | 1 | UN
REPUESTOS MECANICOS | 50076258 | JGO.REPARACION CIL.NEUM. | 1 | UN
REPUESTOS MECANICOS | 50076262 | EMPAQUETADURA | 2 | UN
REPUESTOS MECANICOS | 50076289 | GUIA DISTRIB. ROTATORIO ITEM02 105500 49 | 1 | UN
REPUESTOS MECANICOS | 50076293 | EJE ITEM 902390.2 105500 62 | 1 | UN
REPUESTOS MECANICOS | 50076299 | RODILLO ITEM 902458.3 CSZ 902457.1 | 1 | UN | ITEM:902458.3PLANO: 41-KC-M-450057 (CSZ 902457.1)RODILLOUBICACION: COLADA CONTINUA PALANQUILLASUSO: TORRETA EAM-2
REPUESTOS MECANICOS | 50076325 | JGO. SELLOS ITEM 1000 165110 2049 | 1 | UN
REPUESTOS MECANICOS | 50076337 | PASADOR | 1 | UN
REPUESTOS MECANICOS | 50076350 | EMBUDO DIFUSOR FILTRO IT.270 165110 2123 | 1 | UN
REPUESTOS MECANICOS | 50076394 | EMPQ.VALV.ENT | 2 | UN | CAV 7029/28SPARES FOR 'ROUSTON PAXMAN' DIESEL ENGINES. DESCRIPTION PART # =========== ====== JOINT
REPUESTOS MECANICOS | 50076414 | EMPQ.VAST. 125X505M | 1 | UN | PLANO CAP 23-11826 EMPAQUETADURA 125X505MM MC.14
REPUESTOS MECANICOS | 50076462 | EMBUDO DIFUSOR FILTRO IT.270 165110 2191 | 1 | UN
REPUESTOS MECANICOS | 50076472 | FILTRO 166110 734 | 2 | UN
REPUESTOS MECANICOS | 50076477 | FILTRO 166110 735 | 1 | UN
REPUESTOS MECANICOS | 50076523 | ALABE EXTERNA 175500 2527 | 2 | UN
REPUESTOS MECANICOS | 50076537 | ALARMA (VIBRADOR) 110400 120 | 1 | UN
REPUESTOS MECANICOS | 50076543 | ALARMA (VIBRADOR) 110400 149 | 1 | UN
REPUESTOS MECANICOS | 50076557 | EJE (SPINDLE) ITEM 37356.3 110240 444 | 1 | UN
REPUESTOS MECANICOS | 50076604 | COMBUSTION AIR PRESSURE 110705 193 | 1 | UN
REPUESTOS MECANICOS | 50076704 | FILTRO RESPIRADERO 165110 724 | 1 | UN
REPUESTOS MECANICOS | 50076710 | FILTRO AIRE 175220 822 | 1 | UN
REPUESTOS MECANICOS | 50076726 | TRANSMISION(GROUP)SATR2SO57 175500 2526 | 1 | UN
REPUESTOS MECANICOS | 50076726 | TRANSMISION(GROUP)SATR2SO57 175500 2526 | 1 | UN
REPUESTOS MECANICOS | 50076739 | CLEVIS COMPUERTA CHUTE G. VOLANTE | 1 | UN | CHUTE FOSO GUILLOTINA VOLANTECLEVIS Mc-GLPCMATERIAL: ACERO SAE-1020NUMERO PLANO CAP: 26-16883SISTEMA ACCIONAMIENTO COMPUERTAUSO:
REPUESTOS MECANICOS | 50076769 | HORQUILLA | 2 | UN | REPUESTOS PARA GRUAS ORUGA MANITOWOC FORSYTHE CORP. ========================== .......................... DESCRIPCION #.PARTE =========== ======= HORQUILLA 11523-2
REPUESTOS MECANICOS | 50076796 | EJE LAM.13-14 | 2 | UN
REPUESTOS MECANICOS | 50076856 | PINON CILINDRICO DP312 M10 Z31 | 1 | UN
REPUESTOS MECANICOS | 50076861 | INDICADOR NIVEL | 1 | UN
REPUESTOS MECANICOS | 50076867 | JGO.REPARACION VALV.SOLEN. | 1 | UN
REPUESTOS MECANICOS | 50076873 | MANOMETRO 100MM.5000 PSI | 3 | UN | (EN ZONAS MECANIZADAS), CON ACEITE CHESTERTON 740 O CON PINTURAANTICORROSIVA, SEGÚN CORRESPONDA.CADA REPUESTO DEBERÁ SER ENTREGADO IDENTIFICADO CON UN Nº DE PLANO Y NºDE ORDEN DE COMPRA, SOBRE O BAJO RELIEVE EN DONDEEL PROVEEDOR, DEBERÁ ENTREGAR LAS PIEZAS CON UNA PROTECCION (TOTAL) ÓLOS REPUESTOS DEBERÁN SER FABRICADOS DE ACUERDO CON ESPECIFICACIONES YMANOMETRO 100MM.5000 PSIMATERIALES INDICADOS EN EL PLANO.NO AFECTE LA VIDA UTIL.USO: UNIDAD HIDRAULICA ACCIONAMIENTO PISTOLA PERFORADORA AAHH N°2
REPUESTOS MECANICOS | 50076892 | EMPAQUETADURA | 2 | UN
REPUESTOS MECANICOS | 50076897 | EMPAQUETADURA | 2 | UN
REPUESTOS MECANICOS | 50076914 | FILTRO GAS 110400 66 | 1 | UN
REPUESTOS MECANICOS | 50076917 | EJE TRANSMISION | 1 | UN
REPUESTOS MECANICOS | 50076927 | BIELA ARMADA Mc C 25-3174 | 1 | UN
REPUESTOS MECANICOS | 50076953 | CANERIA | 2 | UN
REPUESTOS MECANICOS | 50076957 | BALANCEADOR | 1 | UN
REPUESTOS MECANICOS | 50076977 | CANERIA | 1 | UN
REPUESTOS MECANICOS | 50076989 | REFERENCE LINE 2 TDL 110400 164 | 1 | UN
REPUESTOS MECANICOS | 50076995 | CJA.FILTRO ACEITE CODE. 522092519 2 | 1 | UN
REPUESTOS MECANICOS | 50077000 | CJA.FILTRO AIRE CODE. 522082537 2 | 1 | UN
REPUESTOS MECANICOS | 50077031 | COMBUSTION AIR PRES. 110400 53 | 1 | UN
REPUESTOS MECANICOS | 50077044 | ENGRANAJE LAM. 13-14 | 2 | UN
REPUESTOS MECANICOS | 50077050 | ENGRANAJE LAM. 13-14 | 1 | UN
REPUESTOS MECANICOS | 50077054 | EJE PINON MOTRIZ LAM. 13-14 | 2 | UN
REPUESTOS MECANICOS | 50077142 | DISCO EMPUJE 273-3-7 | 1 | UN
REPUESTOS MECANICOS | 50077198 | TAPA | 2 | UN
REPUESTOS MECANICOS | 50077229 | EJE ARMADO | 1 | UN
REPUESTOS MECANICOS | 50077237 | HORQUILLA SB- 815 | 1 | UN | 2)YOKE & SHEAVE PIN BEARING ASSY., FOR # 12306 OVERHEAD CRANE MANUFACTURER:MANNING MAXWELL & MOORE PART # : SB-815 (Catálogo FP-50-
REPUESTOS MECANICOS | 50077259 | PINON LAM. 8 AL 12 | 1 | UN
REPUESTOS MECANICOS | 50077269 | PERNO ST 8 AL 12 | 2 | UN
REPUESTOS MECANICOS | 50077324 | SOPORTE Mc-2 33-7982 | 2 | UN | Interconexión Hornos: Sist. Tubo UPLANO CAP 33-7982PLANTA DE COQUESOPORTE Mc-2
REPUESTOS MECANICOS | 50077328 | JGO. SELLOS CILINDRO HIDR. | 2 | UN
REPUESTOS MECANICOS | 50077339 | CUNA MOVIL 23.2802/121 | 1 | UN
REPUESTOS MECANICOS | 50077346 | PERNO LAM.13-14 | 2 | UN
REPUESTOS MECANICOS | 50077346 | PERNO LAM.13-14 | 1 | UN
REPUESTOS MECANICOS | 50077413 | ANILLO | 2 | UN
REPUESTOS MECANICOS | 50077534 | CABEZA VASTAGO | 2 | UN
REPUESTOS MECANICOS | 50077540 | PASADOR | 1 | UN
REPUESTOS MECANICOS | 50077558 | MANGUITO EMBRAGUE - TABLA 2 ITEM 2 | 1 | UN
REPUESTOS MECANICOS | 50077563 | ENGRANAJE S4 | 1 | UN
REPUESTOS MECANICOS | 50077595 | EJE | 2 | UN
REPUESTOS MECANICOS | 50077627 | EJE PORTA CUCHILLO SUP. | 1 | UN
REPUESTOS MECANICOS | 50077688 | SEPARADOR | 2 | UN
REPUESTOS MECANICOS | 50077708 | DISCO EMPUJE 231-3-12 | 1 | UN
REPUESTOS MECANICOS | 50077710 | TUBO GOMA FRENO ATD227 | 2 | UN
REPUESTOS MECANICOS | 50077712 | ENGRANAJE | 1 | UN | 5121815SPARES FOR 'GENERAL MOTORS' DIESEL ENGINES. DESCRIPTION PART # =========== ====== GEAR
REPUESTOS MECANICOS | 50077717 | EJE PORTA CUCHILLO INF. | 1 | UN
REPUESTOS MECANICOS | 50077727 | ENGRANAJE | 1 | UN
REPUESTOS MECANICOS | 50077731 | ENGRANAJE | 1 | UN
REPUESTOS MECANICOS | 50077834 | HORQUILLA MC-25 CAP 41-11086 | 1 | UN | HORQUILLA MC-25PLANO: 41-11086UBICACION:COLADA CONTINUA PLANCHONESUSO: SEGMENTO 6-7
REPUESTOS MECANICOS | 50077858 | RETEN FP 25-605 Mc B | 2 | UN | PLANO FP 25-605RETEN Mc B
REPUESTOS MECANICOS | 50077869 | RETEN FP 25-602 Mc E | 1 | UN | PLANO FP 25-602RETEN Mc E
REPUESTOS MECANICOS | 50077888 | ENGRANAJE | 1 | UN | GEAR C-3751SPARES FOR AMERICAN HOIST & DERRICK CRANES. MODEL 508 DESCRIPTION PART # =========== ====== HERRING BONE
REPUESTOS MECANICOS | 50077898 | ENGRANAJE | 1 | UN | B-8691SPARES FOR AMERICAN HOIST & DERRICK CRANES. MODEL 508 DESCRIPTION PART # =========== ====== SPUR GEAR
REPUESTOS MECANICOS | 50077927 | ENGRANAJE 'ALLIANCE MACHINE' PN70-1830-2 | 1 | UN | =========== ======== ITEM 2 STANDARD RIM, BRONZE CAP 70-1830 21.837'CD, R10040CU-20 MFG. 65975SPARES FOR 'THE ALLIANCE MACHINE CO.' BRIGDE CRANES. DWG. NR. DESCRIPTION CAP/MFG.
REPUESTOS MECANICOS | 50077938 | PERNO COMPLETO MC-B2 22-X12665 | 1 | UN | (EN ZONAS MECANIZADAS), CON ACEITE CHESTERTON 740 O CON PINTURAANTICORROSIVA, SEGÚN CORRESPONDA.CADA REPUESTO DEBERÁ SER ENTREGADO IDENTIFICADO CON UN Nº DE PLANO Y NºDE ORDEN DE COMPRA, SOBRE O BAJO RELIEVE EN DONDEEL PROVEEDOR, DEBERÁ ENTREGAR LAS PIEZAS CON UNA PROTECCION (TOTAL) ÓLOS REPUESTOS DEBERÁN SER FABRICADOS DE ACUERDO CON ESPECIFICACIONES YMATERIALES INDICADOS EN EL PLANO.NO AFECTE LA VIDA UTIL.PERNO COMPLETO MC-B2PLANO: 22-X12665USO: ESPEJO VALVULA SNORTH AAHH Nº2
REPUESTOS MECANICOS | 50077941 | ATRIL ROTATORIO | 1 | UN
REPUESTOS MECANICOS | 50077945 | POLEA | 1 | UN
REPUESTOS MECANICOS | 50077955 | GUIA MOVIL | 1 | UN
REPUESTOS MECANICOS | 50077961 | GUIA MOVIL | 1 | UN
REPUESTOS MECANICOS | 50077981 | DESC. SUPERIO | 1 | UN
REPUESTOS MECANICOS | 50077986 | EJE PINON MOTRIZ | 1 | UN
REPUESTOS MECANICOS | 50077991 | ENGRANAJE 6 TON. | 1 | UN
REPUESTOS MECANICOS | 50077996 | EMBUDO | 2 | UN
REPUESTOS MECANICOS | 50078006 | EJE | 2 | UN
REPUESTOS MECANICOS | 50078064 | ENGRANAJE | 1 | UN | PLANO CAP FP 29- 4471 ENGRANAJE MC.5
REPUESTOS MECANICOS | 50078094 | ENGRANAJE Mc-Y REDUC TRANS GUIA ENTRADA | 1 | UN | ENGRANAJE Mc-YL.P.C.MATERIAL: ACERO SAE 1020NUMERO PLANO CAP: 26-17048REDUCTOR TRANSMISION GUIA ENTRADA LTCUSO:
REPUESTOS MECANICOS | 50078101 | BASE P/FILTRO H5007-10M26 | 1 | UN
REPUESTOS MECANICOS | 50078146 | TAPA | 1 | UN
REPUESTOS MECANICOS | 50078152 | ENGRANAJE | 1 | UN | PLANO CAP 27- 6079 ENGRANAJE MC.2
REPUESTOS MECANICOS | 50078166 | ANILLO O | 1 | UN
REPUESTOS MECANICOS | 50078167 | ALIMENTADOR E.MAGNETICO EE 50 X 85 | 1 | UN
REPUESTOS MECANICOS | 50078170 | RETEN FP 25-603 Mc D | 1 | UN | PLANO FP 25-603RETEN Mc D
REPUESTOS MECANICOS | 50078181 | ENGRANAJE | 1 | UN | PLANO CAP 27- 6079 ENGRANAJE MC.4
REPUESTOS MECANICOS | 50078191 | ENGRANAJE | 1 | UN | PLANO CAP 27- 6081 ENGRANAJE MC.4
REPUESTOS MECANICOS | 50078211 | ENGRANAJE | 1 | UN | PLANO CAP FP 29- 704 ENGRANNJE MC.D
REPUESTOS MECANICOS | 50078277 | EJE ST 9 - 10 | 2 | UN
REPUESTOS MECANICOS | 50078298 | EJE TRANSMISION ARMADO | 1 | UN
REPUESTOS MECANICOS | 50078299 | ENGRANAJE 'M.A.N.' PN70-332 TA26700 | 1 | UN | ========== ENGRANAJE Mc. 1, PLANO FP 70-296.REPUESTOS PARA GRUAS 'M.A.N.' DESCRIPCION PLANO CAP O FP =========== ====
REPUESTOS MECANICOS | 50078304 | BASE | 1 | UN
REPUESTOS MECANICOS | 50078328 | DESCANSO | 1 | UN
REPUESTOS MECANICOS | 50078339 | ENGRANAJE | 1 | UN | PLANO CAP 23- 12014 ENGRANAJE MC.3
REPUESTOS MECANICOS | 50078349 | EJE ARMADO | 2 | UN
REPUESTOS MECANICOS | 50078377 | ENGRANAJE | 1 | UN | PLANO CAP FP 26- 1570 ENGRANAJE MC.P
REPUESTOS MECANICOS | 50078387 | ENGRANAJE | 1 | UN | PLANO CAP FP 26- 1573 ENGRANAJE MC.A
REPUESTOS MECANICOS | 50078397 | ENGRANAJE | 1 | UN | PLANO CAP FP 26- 1573 ENGRANAJE MC.B
REPUESTOS MECANICOS | 50078426 | ENGRANAJE MC."C" SELSYN G. VOLANTE | 1 | UN | ENGRANAJE Mc-CLPCNUMERO PLANO CAP: 26-16868SELSYN GUILLOTINA VOLANTEUSO:
REPUESTOS MECANICOS | 50078436 | ENGRANAJE MC."J" SELSYN G.VOLAN TE | 1 | UN | ENGRANAJE Mc-JLPCNUMERO PLANO CAP: 26-16868SELSYN GUILLOTINA VOLANTEUSO:
REPUESTOS MECANICOS | 50078456 | ENGRANAJE Mc-X REDUC TRANSM GUIA ENTRADA | 1 | UN | ENGRANAJE Mc-XL.P.C.MATERIAL: ACERO SAE 1020NUMERO PLANO CAP: 26-17048REDUCTOR TRANSMISION GUIA ENTRADA LTCUSO:
REPUESTOS MECANICOS | 50078484 | ENGRANAJE | 1 | UN | PLANO CAP FP 26- 1570 ENGRANAJE MC.D
REPUESTOS MECANICOS | 50078504 | ENGRANAJE | 1 | UN | PLANO CAP FP 26- 1570 ENGRANAJE MC.G
REPUESTOS MECANICOS | 50078514 | ENGRANAJE | 1 | UN | PLANO CAP FP 26- 1570 ENGRANAJE MC.H
REPUESTOS MECANICOS | 50078524 | ENGRANAJE | 1 | UN | PLANO CAP FP 26- 1570 ENGRANAJE MC.K
REPUESTOS MECANICOS | 50078573 | ENGRANAJE | 1 | UN | PLANO CAP 27- 6081 ENGRANAJE MC.2
REPUESTOS MECANICOS | 50078666 | EJE ARMADO | 1 | UN
REPUESTOS MECANICOS | 50078670 | RETEN FP 25-602 Mc R | 2 | UN
REPUESTOS MECANICOS | 50078759 | ENGRANAJE PN70-1665-6 MORGAN | 1 | UN | REPUESTOS PARA GRUAS PUENTE MORGAN ENG.CO. =========================== ........................... DESCRIPCION #.PLANO =========== ======= ENGRANAJE 70-1665 Mc-6
REPUESTOS MECANICOS | 50078779 | ENGRANAJE 70-8829 Mc 8 X-TEK | 1 | UN | ENGRANAJE Mc 8NUMERO PLANO CAP: 70-8829PROVEDDOR X-TEKREDUCTOR LEVANTE GRUA COLADA AH1USO:
REPUESTOS MECANICOS | 50078789 | ENGRANAJE PN70-1686-6 MORGAN | 1 | UN | REPUESTOS PARA GRUAS PUENTE MORGAN ENG.CO. =========================== ........................... DESCRIPCION #.PLANO =========== ======= ENGRANAJE 70-1686 Mc-6
REPUESTOS MECANICOS | 50078818 | ENGRANAJE | 1 | UN | REPUESTOS PARA GRUAS 'ALLIANCE' DESCRIPCION PLANO CAP =========== ========= ENGRANAJE 70- 27
REPUESTOS MECANICOS | 50078892 | ESPACIADOR LAM.#6-480V 64AE03 | 1 | UN
REPUESTOS MECANICOS | 50078896 | ENGRANAJE 'M.A.N.' PN70- 333 | 1 | UN | ========== ENGRANAJE 70- 333 TA26.7043-AREPUESTOS PARA GRUAS 'M.A.N.' DESCRIPCION PLANO CAP O FP =========== ====
REPUESTOS MECANICOS | 50078906 | ENGRANAJE 'M.A.N.' PN70- 335 | 1 | UN | ========== ENGRANAJE 70- 335 TA26.7069-1REPUESTOS PARA GRUAS 'M.A.N.' DESCRIPCION PLANO CAP O FP =========== ====
REPUESTOS MECANICOS | 50078913 | ESLABON | 2 | UN
REPUESTOS MECANICOS | 50078979 | POLIN DE ENTRADA | 1 | UN
REPUESTOS MECANICOS | 50079015 | ENGRANAJE C2-C3 | 1 | UN
REPUESTOS MECANICOS | 50079036 | BASE | 2 | UN
REPUESTOS MECANICOS | 50079102 | EJE PINON | 2 | UN
REPUESTOS MECANICOS | 50079106 | EJE PINON | 2 | UN
REPUESTOS MECANICOS | 50079112 | PINON CONDUCIDO LAM. 13-14 | 1 | UN
REPUESTOS MECANICOS | 50079126 | EJE | 1 | UN
REPUESTOS MECANICOS | 50079155 | JGO. REPARACIO | 2 | UN
REPUESTOS MECANICOS | 50079163 | ENGRANAJE ST 2 PESO : 5 TON | 1 | UN
REPUESTOS MECANICOS | 50079173 | EJE PINON MOTRIZ ST 2 CAP 25- 3420-E | 1 | UN | Plano CAP 25- 3420-E
REPUESTOS MECANICOS | 50079199 | EJE ARMAD | 1 | UN
REPUESTOS MECANICOS | 50079346 | TAPA | 2 | UN
REPUESTOS MECANICOS | 50079350 | BASE | 2 | UN
REPUESTOS MECANICOS | 50079356 | TAPA | 2 | UN
REPUESTOS MECANICOS | 50079376 | ESPACIADOR 4.015814.B | 1 | UN
REPUESTOS MECANICOS | 50079402 | PINON MOTRIZ LAM. 13-14 | 1 | UN
REPUESTOS MECANICOS | 50079442 | ENGRANAJE G-1613 | 1 | UN | CAP =========== ===== ===== ENGRANAJE 70-880 G-1613REPUESTOS PARA GRUAS PUENTE 'CLEVELAND': PLANO PLANO DESCRIPCION FABR.
REPUESTOS MECANICOS | 50079463 | ENGRANAJE | 1 | UN
REPUESTOS MECANICOS | 50079482 | ENGRANAJE G-2906 | 1 | UN | CAP =========== ===== ===== ENGRANAJE 70-880 G-2906 120T, 5'FREPUESTOS PARA GRUAS PUENTE 'CLEVELAND': PLANO PLANO DESCRIPCION FABR.
REPUESTOS MECANICOS | 50079488 | PLACA | 1 | UN
REPUESTOS MECANICOS | 50079512 | ENGRANAJE G-3282 | 1 | UN | CAP =========== ===== ===== ENGRANAJE 70-2704 G-3282REPUESTOS PARA GRUAS PUENTE 'CLEVELAND': PLANO PLANO DESCRIPCION FABR.
REPUESTOS MECANICOS | 50079518 | EJE ARMAD S4-S5-S6 | 1 | UN
REPUESTOS MECANICOS | 50079522 | ENGRANAJE G-3284-A | 1 | UN | CAP =========== ===== ===== ENGRANAJE 70-2705 G-3284-A 86TREPUESTOS PARA GRUAS PUENTE 'CLEVELAND': PLANO PLANO DESCRIPCION FABR.
REPUESTOS MECANICOS | 50079532 | ENGRANAJE G-3285-A | 1 | UN | CAP =========== ===== ===== ENGRANAJE 70-2705 G-3285-A 72TREPUESTOS PARA GRUAS PUENTE 'CLEVELAND': PLANO PLANO DESCRIPCION FABR.
REPUESTOS MECANICOS | 50079545 | EJE ARMADO | 2 | UN
REPUESTOS MECANICOS | 50079549 | SEPARADOR | 1 | UN
REPUESTOS MECANICOS | 50079555 | SEPARADOR | 1 | UN
REPUESTOS MECANICOS | 50079628 | MANGUITO FRENO SB-2611 | 1 | UN | BRAKE SLEEVE, FOR # 14725 OVERHEAD CRANE MANUFACTURER:MANNING MAXWELL & MOORE PART # : SB-2611 (Catálogo FP-40-6)
REPUESTOS MECANICOS | 50079629 | ENGRANAJE /VER 27056/ | 1 | UN | ENGRANAJE MC.G PLANO CAP FP 29-691
REPUESTOS MECANICOS | 50079717 | ENGRANAJE 25 DTES. | 1 | UN | ENGRANAJE 25 DTES. MC.A PLANO CAP 27- 2545
REPUESTOS MECANICOS | 50079737 | ENGRANAJE 28 DTES. | 1 | UN | PLANO CAP 27- 2545 ENGRANAJE 28 DTES. MC.C
REPUESTOS MECANICOS | 50079768 | EJE | 1 | UN
REPUESTOS MECANICOS | 50079773 | MANILLA | 1 | UN | PLANO CAP 23- 12028 MANILLA MC.7
REPUESTOS MECANICOS | 50079796 | ENGRANAJE 45- 6001 | 1 | UN | PLANO CAP FP 29- 3146 ENGRANAJE 45- 6001
REPUESTOS MECANICOS | 50079805 | ENGRANAJE 45- 6003 | 1 | UN | PLANO CAP FP 29- 3146 ENGRANAJE 45- 6003
REPUESTOS MECANICOS | 50079825 | ENGRANAJE 45- 9402 | 1 | UN | ENGRANAJE 45- 9402PLANO CAP FP 29-3165
REPUESTOS MECANICOS | 50079829 | SEPARADOR | 1 | UN
REPUESTOS MECANICOS | 50079835 | SEPARADOR | 1 | UN
REPUESTOS MECANICOS | 50079839 | CARCAZA ARMADA | 1 | UN
REPUESTOS MECANICOS | 50079844 | ENGRANAJE 45- 9601 | 1 | UN | ENGRANAJE 45- 9601PLANO CAP FP 29-3166
REPUESTOS MECANICOS | 50079854 | ENGRANAJE 45- 9602 | 1 | UN | ENGRANAJE 45- 9602PLANO CAP FP 29-3166
REPUESTOS MECANICOS | 50079861 | EJE CARDAN | 1 | UN
REPUESTOS MECANICOS | 50079864 | ENGRANAJE 45- 9604 | 1 | UN | ENGRANAJE 45- 9604PLANO CAP FP 29- 3166
REPUESTOS MECANICOS | 50079874 | ENGRANAJE 45- 9702 | 1 | UN | ENGRANAJE 45- 9702PLANO CAP FP 29- 3167
REPUESTOS MECANICOS | 50079884 | ENGRANAJE 45- 9703 | 1 | UN | ENGRANAJE 45- 9703PLANO CAP FP 29- 3167
REPUESTOS MECANICOS | 50079894 | ENGRANAJE 45- 9704 | 1 | UN | ENGRANAJE 45- 9704PLANO CAP FP 29- 3167
REPUESTOS MECANICOS | 50079904 | ENGRANAJE 45- 9705 | 1 | UN | ENGRANAJE 45- 9705PLANO CAP FP 29- 3167
REPUESTOS MECANICOS | 50079913 | ENGRANAJE 45-10301 | 1 | UN | ENGRANAJE 45-10301PLANO CAP FP 29- 3171
REPUESTOS MECANICOS | 50079922 | ENGRANAJE 45-10302 | 1 | UN | ENGRANAJE 45-10302PLANO CAP FP 29- 3171
REPUESTOS MECANICOS | 50079933 | ENGRANAJE 45-18201 | 1 | UN | ENGRANAJE 45-18201PLANO CAP FP 29- 3204
REPUESTOS MECANICOS | 50079943 | ENGRANAJE 45-18202 | 1 | UN | ENGRANAJE 45-18202PLANO CAP FP 29- 3204
REPUESTOS MECANICOS | 50080011 | INT. HOROMETR | 2 | UN | ====== SENDER 3961SPARES FOR 'TAYLOR' LIFT, MODEL TC400L, SERIES 20571, AS FOLLOW: DESCRIPTION PART # ===========
REPUESTOS MECANICOS | 50080012 | ENGRANAJE 49 DTES. | 2 | UN | PLANO CAP 27- 2545 ENGRANAJE 49 DTES. MC.D
REPUESTOS MECANICOS | 50080080 | ENGRANAJE 51- 9903 | 1 | UN | PLANO CAP FP 29- 1091 ENGRANAJE 51- 9903
REPUESTOS MECANICOS | 50080083 | BUJE AC. AW-9336-S | 1 | UN
REPUESTOS MECANICOS | 50080149 | ENGRANAJE 51-10304 | 1 | UN | ENGRANAJE 51-10304PLANO CAP FP 29-1093
REPUESTOS MECANICOS | 50080167 | ENGRANAJE 51-10306 | 1 | UN | PLANO CAP FP 29- 1093 ENGRANAJE 51-10306
REPUESTOS MECANICOS | 50080180 | CARRETE PORTA CABLE | 1 | UN
REPUESTOS MECANICOS | 50080196 | INT. PARTID | 2 | UN | ====== SWITCH, SOLENOIDE 2341-210SPARES FOR 'TAYLOR' LIFT, MODEL TC400L, SERIES 20571, AS FOLLOW: DESCRIPTION PART # ===========
REPUESTOS MECANICOS | 50080207 | ENGRANAJE 51-19704 | 1 | UN | PLANO CAP FP 29- 1123 ENGRANAJE 51-19704
REPUESTOS MECANICOS | 50080220 | ENGRANAJE CONDUC LAM. 11-12 25- 3372-A | 1 | UN | ENGRANAJE CONDUC LAM. 11-12 25- 3372 MC. A
REPUESTOS MECANICOS | 50080227 | ENGRANAJE CONDUC LAM. 11-12 25- 3372-B | 1 | UN | ENGRANAJE CONDUC LAM. 11-12 25- 3372 MC. B
REPUESTOS MECANICOS | 50080230 | EJE PINON MOTRIZ LAM. 11-12 | 1 | UN
REPUESTOS MECANICOS | 50080255 | ENGRANAJE 56 DTES | 1 | UN | PLANO CAP FP 26- 1079 ENGRANAJE 56 DTES MC.QB
REPUESTOS MECANICOS | 50080256 | INT. PRESIO | 1 | UN | AIR PRESSURE SWITCH, NC AT 40 PSI, OPEN AT 55 PSI. MANUFACTURER : MAGNETEK CONTROLS PART # : JFC-24672
REPUESTOS MECANICOS | 50080267 | PORTA SELLO 64AE28 | 1 | UN
REPUESTOS MECANICOS | 50080412 | ENGRANAJE 80D. 59QL | 1 | JGO | PLANO CAP 26-17387 ENGRANAJE 80D. 59QL
REPUESTOS MECANICOS | 50080484 | BRAZO | 2 | UN
REPUESTOS MECANICOS | 50080541 | BALANCIN ARMADO | 1 | UN
REPUESTOS MECANICOS | 50080561 | EJE PINON 25- 3209-X | 1 | UN
REPUESTOS MECANICOS | 50080578 | ENGRANAJE ANULAR | 2 | UN | ========= GEAR, RING LL-2682-2077SPARES FOR 'PETTIBONE' CARY LIFT, MODEL 702-D, SERIES NR. 70-100: DESCRIPTION PART NR. ===========
REPUESTOS MECANICOS | 50080598 | ENGRANAJE ARMADO SB-1712 | 1 | UN | BRIDGE MOTOR GEAR, FOR # 12306 OVERHEAD CRANE MANUFACTURER:MANNING MAXWELL & MOORE PART # : SB-1712 (Catálogo FP-50-2)
REPUESTOS MECANICOS | 50080628 | VASO TRANSPARENTE 5229-56 | 1 | UN
REPUESTOS MECANICOS | 50080652 | Jgo rpto R13-3-G 41-273/33693-6.1 | 1 | UN | Juego de repustoR13-3-G 41-273/33693-6.1
REPUESTOS MECANICOS | 50080695 | ENGRANAJE BOMBA ACEITE | 1 | UN | ======= GEAR 983326SPARES FOR 'HYSTER' FORK LIFT TRUCKS. ENGINE DESCRIPTION PART N° ===========
REPUESTOS MECANICOS | 50080703 | MARCO | 2 | UN
REPUESTOS MECANICOS | 50080775 | PALANCA | 1 | UN
REPUESTOS MECANICOS | 50080840 | PASADOR | 1 | UN
REPUESTOS MECANICOS | 50080852 | ENGRANAJE CONICO | 2 | UN | PLANO CAP FP 29- 894 ENGRANAJE CONICO MC.G
REPUESTOS MECANICOS | 50080988 | ARBOL MOD.AL 246 5.6 LT. | 1 | JGO
REPUESTOS MECANICOS | 50081044 | PINON | 2 | UN | C-6281SPARES FOR AMERICAN HOIST & DERRICK CRANES. MODEL 508 DESCRIPTION PART # =========== ====== BEVEL
REPUESTOS MECANICOS | 50081057 | INTERCAMBIADOR CALOR YOUNG HF-201-HY-1P | 1 | UN
REPUESTOS MECANICOS | 50081069 | CABEZAL AQ-2038-S | 1 | UN
REPUESTOS MECANICOS | 50081131 | PINON | 2 | UN | PLANO CAP FP 29- 4471 PINON MC.2
REPUESTOS MECANICOS | 50081140 | RIEL | 2 | UN
REPUESTOS MECANICOS | 50081161 | PINON | 1 | UN | PLANO CAP 26-17048 PINON MC.U
REPUESTOS MECANICOS | 50081171 | EJE C2 | 1 | UN
REPUESTOS MECANICOS | 50081173 | ENGRANAJE MC 43-QC | 1 | UN | PLANO CAP FP 26- 1075 ENGRANAJE MC 43-QC
REPUESTOS MECANICOS | 50081252 | ENGRANAJE MESA 2A | 1 | UN | PLANO CAP 26- 6027 ENGRANAJE MESA 2A MC.B
REPUESTOS MECANICOS | 50081272 | ENGRANAJE MESA 2A | 1 | UN | PLANO CAP 26- 6027 ENGRANAJE MESA 2A MC.D
REPUESTOS MECANICOS | 50081288 | PINON PUENTE PN70-3506-2 MORGAN | 2 | UN | REPUESTOS PARA GRUAS PUENTE MORGAN ENG.CO. =========================== ........................... DESCRIPCION #.PLANO =========== ======= PIÑON 70-3506 Mc-2
REPUESTOS MECANICOS | 50081307 | PINON 'PORTHMOUTH' PN70-2097-6 | 1 | UN | Mc-6 REPUESTOS PARA GRUAS 'PORTHMOUTH' ================================ ................................ DESCRIPCION #.PLANO =========== ======= PIÑON 70-2097
REPUESTOS MECANICOS | 50081323 | CPO. CORTADOR MC.A0001-204.3 | 1 | UN
REPUESTOS MECANICOS | 50081327 | PINON 'PORTHMOUTH' PN70-2208-2 | 1 | UN | Mc-2 REPUESTOS PARA GRUAS 'PORTHMOUTH' ================================ ................................ DESCRIPCION #.PLANO =========== ======= PIÑON 70-2208
REPUESTOS MECANICOS | 50081424 | PINON | 2 | UN | REPUESTOS PARA GRUAS ORUGA MANITOWOC FORSYTHE CORP. DESCRIPCION #.PARTE =========== ======= PINON 20002
REPUESTOS MECANICOS | 50081434 | PINON | 1 | UN | REPUESTOS PARA GRUAS ORUGA MANITOWOC FORSYTHE CORP. DESCRIPCION #.PARTE =========== ======= PINON 24454
REPUESTOS MECANICOS | 50081444 | PINON | 1 | UN | REPUESTOS PARA GRUAS ORUGA MANITOWOC FORSYTHE CORP. DESCRIPCION #.PARTE =========== ======= PINON 17283
REPUESTOS MECANICOS | 50081446 | MASA | 1 | UN | MASA MC.3 PLANO CAP 27- 6080
REPUESTOS MECANICOS | 50081453 | RUEDA Mc N 27-4934 | 2 | UN | NUMERO PLANO CAP: 27-4934RUEDA Mc N
REPUESTOS MECANICOS | 50081482 | PINON PUENTE WAGNER BIRO PN70-2032-BA | 1 | UN | . DESCRIPCION #.PLANO PIÑON 70-2032 Mc-BAREPUESTOS PARA GRUAS PUENTE WAGNER BIRO .
REPUESTOS MECANICOS | 50081490 | PLACA FIJACION | 1 | UN
REPUESTOS MECANICOS | 50081497 | ENGRANAJE S-16925-E | 1 | UN | REPUESTOS PARA GRUAS 'WHITTING': DESCRIPCION PLANO =========== ===== ENGRANAJE, S-16925-E, S-28034, CAP 70-3423, Mc.3.
REPUESTOS MECANICOS | 50081523 | MASA DETALLE III | 1 | UN | PLANO CAP 23- 20601 MASA DETALLE III
REPUESTOS MECANICOS | 50081526 | ENGRANAJE S-24822-F | 1 | UN | REPUESTOS PARA GRUAS 'WHITTING': DESCRIPCION PLANO =========== ===== ENGRANAJE, S-24822-F, CAP 70-2127.
REPUESTOS MECANICOS | 50081536 | ENGRANAJE S-33880-E | 1 | UN | REPUESTOS PARA GRUAS 'WHITTING': DESCRIPCION PLANO =========== ===== ENGRANAJE, S-33880-E, CAP 70-2139.
REPUESTOS MECANICOS | 50081545 | ENGRANAJE S-39356-C | 1 | UN | REPUESTOS PARA GRUAS 'WHITTING': DESCRIPCION PLANO =========== ===== ENGRANAJE, S-39356-C, CAP 70-2158.
REPUESTOS MECANICOS | 50081554 | ENGRANAJE S-39389 | 1 | UN | REPUESTOS PARA GRUAS 'WHITTING': DESCRIPCION PLANO =========== ===== ENGRANAJE, S-39389-E, CAP 70-2149.
REPUESTOS MECANICOS | 50081584 | ENGRANAJE SB- 108 | 1 | UN | MOTOR GEAR, FOR # 12306 OVERHEAD CRANE MANUFACTURER:MANNING MAXWELL & MOORE PART # : SB-108 (Catálogo FP-50-2)
REPUESTOS MECANICOS | 50081594 | ENGRANAJE SB- 610 | 1 | UN | INTERMEDIATE GEAR, FOR # 12306 OVERHEAD CRANE MANUFACTURER:MANNING MAXWELL & MOORE PART # : SB-610 (Catálogo FP-50-2)
REPUESTOS MECANICOS | 50081604 | ENGRANAJE SB-1227 | 1 | UN | TROLLEY MOTOR GEAR, FOR # 12306 OVERHEAD CRANE MANUFACTURER:MANNING MAXWELL & MOORE PART # : SB-1227 (Catálogo FP-50-2)
REPUESTOS MECANICOS | 50081613 | ENGRANAJE SB-1234 | 1 | UN | DRIVER GEAR, FOR # 12306 OVERHEAD CRANE MANUFACTURER:MANNING MAXWELL & MOORE PART # : SB-1234 (Catálogo FP-50-2)
REPUESTOS MECANICOS | 50081614 | VIGA H C/REFUERZOS | 2 | UN
REPUESTOS MECANICOS | 50081623 | ENGRANAJE SB-1631 | 2 | UN | REPUESTOS PARA GRUAS ALLIANCE MANNING MAXWELL AND MOORE INC. ============================= ............................. DESCRIPCION #.PLANO =========== ======= ENGRANAJE SB-1631
REPUESTOS MECANICOS | 50081702 | ENGRANAJE ZR 6/66 BL.73 | 2 | UN | . DESCRIPCION #.PLANO ENGRANAJE 70-3786 ZR 6/66 BL.73 FP-44-264REPUESTOS PARA GRUAS PUENTE WAGNER BIRO .
REPUESTOS MECANICOS | 50081711 | PROPULSOR HID. GIRO STD3-360-B1 56AA11 | 1 | UN
REPUESTOS MECANICOS | 50081720 | MAZA CORONA | 1 | UN | PLANO CAP 26-16990 MAZA CORONA MC.D
REPUESTOS MECANICOS | 50081732 | ENGR-PINON MESA 1A-51 | 1 | UN | PLANO CAP FP 26- 291 ENGR-PINON MESA 1A-51 MC.D
REPUESTOS MECANICOS | 50081736 | PINON CARRO H.RECALENT. | 1 | UN | PLANO CAP 70- 7184 PINON CARRO H. REC MC.44
REPUESTOS MECANICOS | 50081745 | SELLO | 1 | UN
REPUESTOS MECANICOS | 50081822 | JGO. REP. CIL. NEUM. ITEM 36 114100 496 | 2 | UN
REPUESTOS MECANICOS | 50081825 | PINON G-2821 | 2 | UN | CAP =========== ===== ===== PIÑON 70-973 G-2821REPUESTOS PARA GRUAS PUENTE 'CLEVELAND': PLANO PLANO DESCRIPCION FABR.
REPUESTOS MECANICOS | 50081827 | JGO.REP.MOTOR NEUM. ITEM 4 105500 259 | 1 | UN
REPUESTOS MECANICOS | 50081838 | PLACA SELLO ITEM 252 165110 2438 | 1 | UN
REPUESTOS MECANICOS | 50081853 | PINON G-2908 | 2 | UN | CAP =========== ===== ===== PIÑON 70-881 G-2908REPUESTOS PARA GRUAS PUENTE 'CLEVELAND': PLANO PLANO DESCRIPCION FABR.
REPUESTOS MECANICOS | 50081869 | PLATAFORMA E5 | 2 | UN
REPUESTOS MECANICOS | 50081879 | EJE | 1 | UN
REPUESTOS MECANICOS | 50081899 | EJE | 1 | UN
REPUESTOS MECANICOS | 50081902 | EJE | 1 | UN
REPUESTOS MECANICOS | 50081923 | MEDIDOR DE FLUJO 160-16000L/H | 2 | UN
REPUESTOS MECANICOS | 50081931 | TAPA | 2 | UN
REPUESTOS MECANICOS | 50081933 | TAPA PLASTICA | 1 | UN
REPUESTOS MECANICOS | 50081986 | CATALINA | 2 | UN
REPUESTOS MECANICOS | 50081992 | PINON 16T SB-2620 | 1 | UN | DRUM PINION, 16T, FOR # 14725 OVERHEAD CRANE MANUFACTURER:MANNING MAXWELL & MOORE PART # : SB-2620 (Catálogo FP-40-6)
REPUESTOS MECANICOS | 50082001 | ENGRANAJE | 1 | UN
REPUESTOS MECANICOS | 50082088 | BASE ENTRADA 675311 ITEM 15 145500 1024 | 1 | UN
REPUESTOS MECANICOS | 50082093 | BASE INTERMED. 675312 IT.16 145500 1025 | 1 | UN
REPUESTOS MECANICOS | 50082098 | BASE SALIDA ITEM 17 145500 1026 | 1 | UN
REPUESTOS MECANICOS | 50082103 | PASADOR ITEM 403972.3 145300 955 | 1 | UN
REPUESTOS MECANICOS | 50082128 | ADAP.-INSERTO ITEM 270 165110 244 | 1 | UN
REPUESTOS MECANICOS | 50082138 | CODO CONECTOR SALIDA C/ANILLO '0 | 2 | UN
REPUESTOS MECANICOS | 50082207 | PINON A-210 | 1 | UN | PLANO CAP 26-X2427 PINON A- 210
REPUESTOS MECANICOS | 50082214 | ANILLO Mc-6 20-1451 | 1 | UN | ANILLO Mc-6DESCANSO HARNEROS S8PLANO CAP 20-1451PLANTA DE CAL
REPUESTOS MECANICOS | 50082236 | PINON ARMAD MESA 3-4 | 1 | UN | PLANO CAP FP 26- 293 PINON ARMADO MESA 3-4 MC.A
REPUESTOS MECANICOS | 50082246 | PINON ARMAD MESA 3-4 | 1 | UN | PLANO CAP FP 26- 293 PINON ARMADO MESA 3-4 MC.E
REPUESTOS MECANICOS | 50082352 | ENGRANAJE ITEM 415245.3 136500 772 | 1 | UN
REPUESTOS MECANICOS | 50082357 | ENGRANAJE IT.87.16.0.257 136500 775 | 1 | UN
REPUESTOS MECANICOS | 50082423 | BASE ENTRADA ITEM 12 132400 748 | 1 | UN
REPUESTOS MECANICOS | 50082479 | DUCTO C/BRIDA 4 x 20 LG. | 1 | UN
REPUESTOS MECANICOS | 50082576 | RESORTE AU-6769 MC-7 SUMITO 41-11070 | 1 | UN | MEDIDA: 60 x 228 x 10 VUELTAS.PLANO GENERAL : 41-11070 (SUMITOMO)RESORTE MC-7UBICACION; COLADA CONTINUA PLANCHONESUSO: OSCILADOR
REPUESTOS MECANICOS | 50082605 | GOL. Mc-K | 1 | UN
REPUESTOS MECANICOS | 50082606 | RACK 140122 330 | 2 | UN
REPUESTOS MECANICOS | 50082611 | BLOCK DISTBCION ITEM 404930.2 140120 856 | 1 | UN
REPUESTOS MECANICOS | 50082637 | PINON MOTOR TRASLACION CARRO G205 | 1 | UN | REPUESTOS PARA GRUAS 'LAMIFUN' DESCRIPCION: PIÑON Mc. D PLANO: CAP 70-1649 PARA MOTOR TRASLACION CARRO G205
REPUESTOS MECANICOS | 50082646 | FELPA 21 X 13.5 ITEM 36 145310 998 | 1 | UN
REPUESTOS MECANICOS | 50082657 | PIÑON MOTRIZ FP-70-1647 | 1 | UN | (EN ZONAS MECANIZADAS),CON ACEITE CHESTERTON 740 O CON PINTURAANTICORROSIVA , SEGÚN CORRESPONDA .CADA REPUESTO DEBERÁ SER ENTREGADO IDENTIFICADO CON UN Nº DE PLANO Y NºDE ORDEN DE COMPRA , SOBRE O BAJO RELIEVE EN DONDEEL PROVEEDOR, DEBERÁ ENTREGAR LAS PIEZAS CON UNA PROTECCION (TOTAL) ÓLOS REPUESTOS DEBERÁN SER FABRICADOS DE ACUERDO CON ESPECIFICACIONES YMATERIALES INDICADOS EN EL PLANO.NO AFECTE LA VIDA UTIL.PIÑON MOTRIZPLANO: FP-70-1647USO: ACCIONAMIENTO LEVANTE PLUMA MOVIL TORRE DESCARGA N°2
REPUESTOS MECANICOS | 50082693 | CPO. VALV.(2 CART.) ITEM 50 165110 231 | 1 | UN
REPUESTOS MECANICOS | 50082728 | ANILLO COPLA MALMEDIE 05 | 1 | UN | ANILLO COPLA MALMEDIE 05MODELO:AWXBB 17
REPUESTOS MECANICOS | 50082735 | PINON SB- 617 | 1 | UN | INTERMEDIATE PINION, FOR # 12306 OVERHEAD CRANE MANUFACTURER:MANNING MAXWELL & MOORE PART # : SB-617 (Catálogo FP-50-2)
REPUESTOS MECANICOS | 50082755 | PINON SB-1731 | 1 | UN | MOTOR PINION, FOR # 12306 OVERHEAD CRANE MANUFACTURER:MANNING MAXWELL & MOORE PART # : SB-1731 (Catálogo FP-50-2)
REPUESTOS MECANICOS | 50082758 | MEDIO BUJE MC-3/4 22-12601 | 2 | JGO | (EN ZONAS MECANIZADAS), CON ACEITE CHESTERTON 740 O CON PINTURAANTICORROSIVA, SEGÚN CORRESPONDA.CADA REPUESTO DEBERÁ SER ENTREGADO IDENTIFICADO CON UN Nº DE PLANO Y NºDE ORDEN DE COMPRA, SOBRE O BAJO RELIEVE EN DONDEEL PROVEEDOR, DEBERÁ ENTREGAR LAS PIEZAS CON UNA PROTECCION (TOTAL) ÓLOS REPUESTOS DEBERÁN SER FABRICADOS DE ACUERDO CON ESPECIFICACIONES YMATERIALES INDICADOS EN EL PLANO.MEDIO BUJE MC-3/4NO AFECTE LA VIDA UTIL.PLANO: 22-12601USO: BALANCINES CAMPANA CHICA AAHH Nº2
REPUESTOS MECANICOS | 50082775 | PINON SB-2613 | 1 | UN | BRAKE PINION, FOR # 14725 OVERHEAD CRANE MANUFACTURER:MANNING MAXWELL & MOORE PART # : SB-2613 (Catálogo FP-40-6)
REPUESTOS MECANICOS | 50082786 | MEDIO BUJE N°32010 FP-22-1379 | 1 | PAA | (EN ZONAS MECANIZADAS), CON ACEITE CHESTERTON 740 O CON PINTURAANTICORROSIVA, SEGÚN CORRESPONDA.CADA REPUESTO DEBERÁ SER ENTREGADO IDENTIFICADO CON UN Nº DE PLANO Y NºDE ORDEN DE COMPRA, SOBRE O BAJO RELIEVE EN DONDEEL PROVEEDOR, DEBERÁ ENTREGAR LAS PIEZAS CON UNA PROTECCION (TOTAL) ÓLOS REPUESTOS DEBERÁN SER FABRICADOS DE ACUERDO CON ESPECIFICACIONES YMATERIALES INDICADOS EN EL PLANO.MEDIO BUJE N°32010 MC-A Y MC-BNO AFECTE LA VIDA UTIL.PLANO: FP-22-1379USO: CAMPANA CHICA A.HORNO N°2
REPUESTOS MECANICOS | 50082794 | EJE | 4 | UN
REPUESTOS MECANICOS | 50082800 | EJE | 3 | UN
REPUESTOS MECANICOS | 50082850 | CON.FLEXIBLE ENTRADA TIPO3+ CONVEYOR 1 | 1 | UN
REPUESTOS MECANICOS | 50082855 | CON. FLEXIBLE SALIDA TIPO 1 1 CONVEYOR 1 | 1 | UN
REPUESTOS MECANICOS | 50082912 | PIÑON 'PORTHMOUTH' PN70-2097-5 | 1 | UN | MC 5 REPUESTOS PARA GRUAS 'PORTHMOUTH' ================================ ................................ DESCRIPCION #.PLANO =========== ======= PIÑON 70-2097
REPUESTOS MECANICOS | 50082966 | PISTON MC-1 FP-22-2769 | 1 | UN | (EN ZONAS MECANIZADAS), CON ACEITE CHESTERTON 740 O CON PINTURAANTICORROSIVA, SEGÚN CORRESPONDA.CADA REPUESTO DEBERÁ SER ENTREGADO IDENTIFICADO CON UN Nº DE PLANO Y NºDE ORDEN DE COMPRA, SOBRE O BAJO RELIEVE EN DONDEEL PROVEEDOR, DEBERÁ ENTREGAR LAS PIEZAS CON UNA PROTECCION (TOTAL) ÓLOS REPUESTOS DEBERÁN SER FABRICADOS DE ACUERDO CON ESPECIFICACIONES YMATERIALES INDICADOS EN EL PLANO.NO AFECTE LA VIDA UTIL.PISTON MC-1PLANO: FP-22-2769USO: PISTOLA TAPONEADORA AAHH Nº2
REPUESTOS MECANICOS | 50082967 | BLOCK VALV.COMPLETA ITEM 130 165110 2164 | 1 | UN
REPUESTOS MECANICOS | 50082987 | RETEN C/SELLOS ITEM 31 165110 2281 | 1 | UN
REPUESTOS MECANICOS | 50083006 | CJA.ACEITE Mc-1 S-65 | 1 | UN
REPUESTOS MECANICOS | 50083018 | CEMENTO SELLADOR | 2 | UN
REPUESTOS MECANICOS | 50083034 | TAPON MC-71 FP-22-2734 | 1 | UN | (EN ZONAS MECANIZADAS), CON ACEITE CHESTERTON 740 O CON PINTURAANTICORROSIVA, SEGÚN CORRESPONDA.CADA REPUESTO DEBERÁ SER ENTREGADO IDENTIFICADO CON UN Nº DE PLANO Y NºDE ORDEN DE COMPRA, SOBRE O BAJO RELIEVE EN DONDEEL PROVEEDOR, DEBERÁ ENTREGAR LAS PIEZAS CON UNA PROTECCION (TOTAL) ÓLOS REPUESTOS DEBERÁN SER FABRICADOS DE ACUERDO CON ESPECIFICACIONES YMATERIALES INDICADOS EN EL PLANO.NO AFECTE LA VIDA UTIL.PLANO: FP-22-2734TAPON MC-71USO: TALADRO PERCUTOR A.HORNO N°2
REPUESTOS MECANICOS | 50083065 | GOL. FRICCIO | 2 | UN
REPUESTOS MECANICOS | 50083075 | PASADOR | 1 | UN
REPUESTOS MECANICOS | 50083079 | RESORTE | 1 | UN
REPUESTOS MECANICOS | 50083082 | ESCUADRA | 1 | UN | PLANO CAP 26-17066 ESCUADRA MC.G
REPUESTOS MECANICOS | 50083092 | ESCUADRA | 1 | UN | PLANO CAP 26-17066 ESCUADRA MC.H
REPUESTOS MECANICOS | 50083105 | TOPE 64AE28 | 1 | UN
REPUESTOS MECANICOS | 50083111 | SEPARADOR 64AE28 | 1 | UN
REPUESTOS MECANICOS | 50083146 | CJA.DISTRIBUCION ITEM 5 7 | 1 | UN
REPUESTOS MECANICOS | 50083151 | SWITCH PRESION LINEA ITEM 6 71 | 1 | UN
REPUESTOS MECANICOS | 50083161 | FILTRO ITEM 3 227 | 1 | UN
REPUESTOS MECANICOS | 50083166 | LUBRICADOR 1/2' GAS 166610 794 | 1 | UN
REPUESTOS MECANICOS | 50083372 | PIÑON 15T | 2 | UN | 934SPARES FOR WAGNER BIRO 5 TON. X 20,32 M. SPAN TRAVELLING CRANE, AS PER DWG. 11505/2.: PINION 15T 5MOD., MK.38, CAP DWG. FP 70-1
REPUESTOS MECANICOS | 50083476 | CJTO. RUEDA CONDA ITEM 111620.3 605410 4 | 1 | UN
REPUESTOS MECANICOS | 50083502 | MANTRO. AISLADOR ITEM 68 91 | 1 | UN
REPUESTOS MECANICOS | 50083523 | PLATAFORMA E5 | 1 | UN
REPUESTOS MECANICOS | 50083528 | PLATAFORMA E5 | 1 | UN
REPUESTOS MECANICOS | 50083591 | CUÑA ITEM 415383.3 145800 1092 | 1 | UN
REPUESTOS MECANICOS | 50083598 | ESLABON Mc-F-39-060 22-12792 | 2 | UN | (EN ZONAS MECANIZADAS), CON ACEITE CHESTERTON 740 O CON PINTURAANTICORROSIVA, SEGÚN CORRESPONDA.CADA REPUESTO DEBERÁ SER ENTREGADO IDENTIFICADO CON UN Nº DE PLANO Y NºDE ORDEN DE COMPRA, SOBRE O BAJO RELIEVE EN DONDEEL PROVEEDOR, DEBERÁ ENTREGAR LAS PIEZAS CON UNA PROTECCION (TOTAL) ÓESLABON Mc-F-39-060LOS REPUESTOS DEBERÁN SER FABRICADOS DE ACUERDO CON ESPECIFICACIONES YMATERIALES INDICADOS EN EL PLANO.NO AFECTE LA VIDA UTIL.PLANO: 22-12792USO: LAVADOR SECUNDARIO (PLACAS) AAHH N°2
REPUESTOS MECANICOS | 50083605 | MIRILLA | 1 | UN | PLANO CAP 23- 11992 MIRILLA MC.50G70Y
REPUESTOS MECANICOS | 50083611 | EJE | 1 | UN
REPUESTOS MECANICOS | 50083698 | MARCO TAPA | 1 | UN
REPUESTOS MECANICOS | 50083718 | PASADOR | 1 | UN
REPUESTOS MECANICOS | 50083728 | DISCO | 1 | UN
REPUESTOS MECANICOS | 50083767 | CAJA FRONTAL MC-76 22-2734 | 1 | UN | (EN ZONAS MECANIZADAS), CON ACEITE CHESTERTON 740 O CON PINTURAANTICORROSIVA, SEGÚN CORRESPONDA.CADA REPUESTO DEBERÁ SER ENTREGADO IDENTIFICADO CON UN Nº DE PLANO Y NºCAJA FRONTAL MC-76DE ORDEN DE COMPRA, SOBRE O BAJO RELIEVE EN DONDEEL PROVEEDOR, DEBERÁ ENTREGAR LAS PIEZAS CON UNA PROTECCION (TOTAL) ÓLOS REPUESTOS DEBERÁN SER FABRICADOS DE ACUERDO CON ESPECIFICACIONES YMATERIALES INDICADOS EN EL PLANO.NO AFECTE LA VIDA UTIL.PLANO: 22-2734USO: TALADRO DE PERFORADORA A.HORNO N°2
REPUESTOS MECANICOS | 50083791 | PIÑON D40-70-778 | 1 | UN | REPUESTOS PARA GRUAS CARRILES AMERICAN HOIST & DERRICK CO. DESCRIPCION PLANO =========== ===== PIÑON MC.E D40 70-778
REPUESTOS MECANICOS | 50083879 | CUÑA ITEM 415384.3 145800 1093 | 1 | UN
REPUESTOS MECANICOS | 50083885 | CUÑA ITEM 415385.3 145800 1094 | 1 | UN
REPUESTOS MECANICOS | 50083889 | RUEDA IT. 84.10.0.171 145220 913 | 1 | UN
REPUESTOS MECANICOS | 50083975 | RODILLO AP- 3023 S 59AB06 CAP 41-11068 | 1 | UN | PLANO: 41-11068RODILLO MC-24UBICACION: COLADA CONTINUA DE PLANCHONESUSO: OSCILADOR
REPUESTOS MECANICOS | 50084006 | ANTI-OIL UNIT AS CODE. 222090033 24 | 1 | UN
REPUESTOS MECANICOS | 50084018 | CORONA MC-5 22-3903 | 2 | UN | (EN ZONAS MECANIZADAS), CON ACEITE CHESTERTON 740 O CON PINTURAANTICORROSIVA, SEGÚN CORRESPONDA.CADA REPUESTO DEBERÁ SER ENTREGADO IDENTIFICADO CON UN Nº DE PLANO Y NºCORONA MC-5DE ORDEN DE COMPRA, SOBRE O BAJO RELIEVE EN DONDEEL PROVEEDOR, DEBERÁ ENTREGAR LAS PIEZAS CON UNA PROTECCION (TOTAL) ÓLOS REPUESTOS DEBERÁN SER FABRICADOS DE ACUERDO CON ESPECIFICACIONES YMATERIALES INDICADOS EN EL PLANO.NO AFECTE LA VIDA UTIL.PLANO: 22-3903USO: VALVULA ECUALIZADORA ESTUFA AAHH Nº1
REPUESTOS MECANICOS | 50084113 | PINON 57 DTES LM-25 | 1 | UN
REPUESTOS MECANICOS | 50084187 | ESPACIADOR | 1 | UN | ======= SPACER 35120-112SPARES FOR NCK RAPIER CRANE MODEL 605-2B SERIAL 66202, AS FOLLOW: DESCRIPTION PART N° ===========
REPUESTOS MECANICOS | 50084190 | DESC. SNR 1120 | 2 | UN
REPUESTOS MECANICOS | 50084194 | PASADOR | 1 | UN
REPUESTOS MECANICOS | 50084200 | CATALINA | 1 | UN
REPUESTOS MECANICOS | 50084210 | COMPONENTE KPS77 ITEM 371 165110 2167 | 2 | UN
REPUESTOS MECANICOS | 50084214 | CAÑERIA 3/4 ITEM 100 165110 2327 | 1 | UN
REPUESTOS MECANICOS | 50084220 | CAÑERIA 3/4 ITEM 95 165110 2346 | 1 | UN
REPUESTOS MECANICOS | 50084230 | PLACA SANDWICH ITEM 251 165110 2437 | 1 | UN
REPUESTOS MECANICOS | 50084323 | TAMBOR ARMA. PN70-8310-4Z | 1 | JGO
REPUESTOS MECANICOS | 50084366 | CAD. RODILLO TRIPLE ISO 24B- | 1 | UN
REPUESTOS MECANICOS | 50084379 | EJE ITEM 412229.3 145250 929 | 1 | UN
REPUESTOS MECANICOS | 50084406 | BASE INTERMEDIA ITEM 16 145501 1049 | 1 | UN
REPUESTOS MECANICOS | 50084412 | BASE SALIDA ITEM 17 145501 1050 | 1 | UN
REPUESTOS MECANICOS | 50084486 | EJE | 1 | UN
REPUESTOS MECANICOS | 50084497 | JGO. SELLOS ITEM 1000 165110 2081 | 1 | UN
REPUESTOS MECANICOS | 50084503 | JGO. SELLOS 165110 2108 | 1 | UN
REPUESTOS MECANICOS | 50084507 | JGO. SELLOS BLOCK ITEM 4000 165110 2152 | 1 | UN
REPUESTOS MECANICOS | 50084510 | PISTON | 2 | UN | PISTON TOKYO KEIKI CO. LTD. Nº VP342367 1.1/4' diámetro exterior x 15/16' ancho Código Interno: 401757307
REPUESTOS MECANICOS | 50084513 | JGO. SELLOS BLOCK ITEM 1000 165110 2157 | 1 | UN
REPUESTOS MECANICOS | 50084523 | JGO. SELLOS BLOCK ITEM 1000 165110 1969 | 1 | UN
REPUESTOS MECANICOS | 50084569 | PUERTA LM-26-2773 | 2 | UN
REPUESTOS MECANICOS | 50084574 | PUERTA (MANO OPUESTA) LM-26-2773 64AB01 | 2 | UN
REPUESTOS MECANICOS | 50084584 | ROD. ITEM 2 140120 83 ( NO SE USA) | 2 | UN
REPUESTOS MECANICOS | 50084590 | PISTON | 2 | UN | REPUESTOS PARA GRUAS ORUGA MANITOWOC FORSYTHE CORP. DESCRIPCION #.PARTE =========== ======= PISTON 12477-2
REPUESTOS MECANICOS | 50084618 | PISTON 145053/003 | 2 | UN | FOR CONVERTER HOOD OF CONOX SHOP,AS PER YOUR DWG.145020/000,CAP DWG. 23-20565: PARTS FOR ABOVE JACK: 145053/003 PISTON
REPUESTOS MECANICOS | 50084648 | CAMPANA SELLADO 39-1051 | 1 | UN | CAMPANA DE SELLADO SUPEROR CHIMENEAPLANO 39-1051PLANTA DE CALUSO CAPTADOR DE POLVOS "SAME" N°1
REPUESTOS MECANICOS | 50084721 | GRASERA | 2 | UN
REPUESTOS MECANICOS | 50084761 | RODILLO ITEM 420187.3 136500 777 | 1 | UN
REPUESTOS MECANICOS | 50084818 | SOP. GUIA ARMADO - CARR | 1 | UN
REPUESTOS MECANICOS | 50084832 | JGO. REP. SELLOS ITEM 2000 165110 2185 | 1 | UN
REPUESTOS MECANICOS | 50084842 | TAPA PROTECCION MC-27412.2 115600 546 | 1 | UN
REPUESTOS MECANICOS | 50084863 | TAPA PROTECCION MC-405582.2 115600 549 | 1 | UN
REPUESTOS MECANICOS | 50084931 | PISTON HORNO RECALENT. | 1 | UN | 1PISTON PLANO FORANEO. Nº 23- 3019-1 310 mm. diámetro exterior x 52 mm. ancho. Código Interno: 23554620
REPUESTOS MECANICOS | 50084965 | JGO.REP.CIL.HIDRAULICO IT.18 145500 | 1 | UN
REPUESTOS MECANICOS | 50085000 | FILTRO ACEITE CV2473 160180 655 | 2 | UN
REPUESTOS MECANICOS | 50085006 | JGO.REP.TURBINA KRP 1320 160180 659 | 1 | UN
REPUESTOS MECANICOS | 50085117 | CPO. VALV.(2 CART) ITEM 160 165110 223 | 1 | UN
REPUESTOS MECANICOS | 50085123 | CPO. VALV.ITEM 30 165110 225 | 2 | UN
REPUESTOS MECANICOS | 50085204 | PISTON 64X300 | 2 | UN | Interno: 403269911PISTON MARTONAIR LTD. Nº 10276 63 mm. diámetro exterior x 76 mm. ancho es de aluminio c/amortiguación. Código
REPUESTOS MECANICOS | 50085299 | PISTON CILINDRO DISPARO | 2 | UN | PISTON MANUFACTURER : MAGNETEK CONTROLS PART # : J-9695
REPUESTOS MECANICOS | 50085395 | EJE T93 | 1 | UN
REPUESTOS MECANICOS | 50085423 | PISTON STD. | 2 | UN | ======= PISTON, STANDARD 176569SPARES FOR 'HYSTER' FORK LIFT TRUCKS. ENGINE DESCRIPTION PART N° ===========
REPUESTOS MECANICOS | 50085435 | PISTON VALV.TRASPASO | 2 | UN | PISTON, FOR CROSSOVER VALVE MANUFACTURER : MAGNETEK CONTROLS PART # : JFC-18372
REPUESTOS MECANICOS | 50085581 | PL.AMORTIGUADO | 1 | UN | OLLOWER A-3463SPARES FOR AMERICAN HOIST & DERRICK CRANES. MODEL 508 DESCRIPTION PART # =========== ====== DRAFT GEAR F
REPUESTOS MECANICOS | 50085625 | DESC. T9 | 2 | UN
REPUESTOS MECANICOS | 50085650 | SEPARADOR ITEM 3.16 PARTE I-15736 | 1 | UN | PLANO FABRICANTE: I-15736SEPARADOR ITEM 3.16UBICACION: CV-2 ACERIA CONOXUSO:MAQUINA DEL DARDO " MONOCON"
REPUESTOS MECANICOS | 50085656 | PASADOR ITEM- 2.20 PARTE I-15716 | 1 | UN | PASADOR ITEM- 2.20PLANO FABRICANTE: I-15716UBICACION: ACERIA CONOXUSO:MAQUINA DARDO "MONOCON"
REPUESTOS MECANICOS | 50085662 | eliminado | 1 | UN
REPUESTOS MECANICOS | 50085693 | TAPA | 2 | UN
REPUESTOS MECANICOS | 50085708 | TAPA DESCANSO T89 | 1 | UN
REPUESTOS MECANICOS | 50085753 | ASIENTO ITEM 2.19 PARTE I-15716 | 1 | UN | ASIENTO ITEM 2.19PLANO FABRICANTE PARTE I-15716UBICACION: CV-2 ACERIA CONOXUSO: MAQUINA DARDO " MONOCON"
REPUESTOS MECANICOS | 50085754 | CAJA | 2 | UN
REPUESTOS MECANICOS | 50085762 | SPROCKET ITEM 3,10 DWG.1-15736 | 1 | UN | DWG.1-15736SPROCKET IT-3.10UBICACIÓN: ACERIA CONOXUSO: MAQUINA DEL DARDO " MONOCON"
REPUESTOS MECANICOS | 50086317 | JGO. EMPAQUETADURA INSERTO TCM7160.10 | 1 | JGO
REPUESTOS MECANICOS | 50086318 | JGO. EMPAQUETADURA INSERTO TCM7160.10 | 1 | JGO
REPUESTOS MECANICOS | 50086890 | EMPAQUET. PNXBR100-100-203 | 1 | JGO
REPUESTOS MECANICOS | 50086963 | ESTROBO CADENA K2-1,8 M. | 1 | UN
REPUESTOS MECANICOS | 50087078 | REDUCTOR DE VELOCIDAD MC 73 DISPENSER | 1 | UN
REPUESTOS MECANICOS | 50087328 | JGO. DELLOS BLOCK ITEM 4000 165110 686 | 1 | UN
REPUESTOS MECANICOS | 50087508 | SELLO 'WAGNER ELECTRIC CORP.' PNA-33277 | 2 | JGO | A33277.SPARES FOR 'WAGNER ELECTRIC CORP.' BRAKES. DESCRIPTION PART.# =========== ====== Seal Kit
REPUESTOS MECANICOS | 50087765 | SELLO | 5 | JGO | PLANO CAP 23- 11956 SELLO MC.15
REPUESTOS MECANICOS | 50087804 | TENSOR CADENA | 2 | UN | . DESCRIPCION #.PARTE TENSOR CADENA 147482REPUESTOS PARA MONTACARGA HYSTER CO. .
REPUESTOS MECANICOS | 50087818 | PLANCHA TOPE Mc B | 1 | UN | Conjunto Tope FrontalLINEA DE CORTE PLANCHAS ZALPLANCHA TOPE MC.BPLANO CAP FP 29-978
REPUESTOS MECANICOS | 50087843 | PLACA | 1 | UN | RENEWAL PARTS FOR 'SPITZNAS' PNEUMATIC MOTOR AS PER DWG. 3-4849-0050: PLACA No.21 3 4436 1100
REPUESTOS MECANICOS | 50087875 | PLACA | 2 | UN | PLANO CAP 70- X601 PLACA
REPUESTOS MECANICOS | 50087926 | SELLO HORNO RECALENT. | 1 | UN | PLANO CAP FP 23- 3038 SELLO HORNO RECAL MC.38
REPUESTOS MECANICOS | 50087941 | TERMINAL | 1 | UN | RIPTION ======== =========== 3202A34H03 ROD END I.L. H1000-55ASPARES FOR 'WESTINGHOUSE' TYPE CE 120 STEAM TURBINE, SERIAL NR. 25S894801, AS PER SPARE PARTS LIST NR.25S894901.- PART NR. DESC
REPUESTOS MECANICOS | 50088045 | TERMINAL FRENO | 2 | UN | B-9743SPARES FOR AMERICAN HOIST & DERRICK CRANES. MODEL 508 DESCRIPTION PART # =========== ====== BAND
REPUESTOS MECANICOS | 50088096 | PLACA #119097-9183 | 1 | UN | PLANO CAP FP 23- 3140 PLACA #119097-9183 MC.183G
REPUESTOS MECANICOS | 50088185 | TERMOSTATO | 1 | UN | .. DESCRIPCIÓN #.PARTE TERMOSTATO 380107748REPUESTOS PARA RETROESCAVADORA 'GRADALL' .
REPUESTOS MECANICOS | 50088697 | TOPE | 1 | UN | PLANO CAP FP 29- 776 TOPE MC.F
REPUESTOS MECANICOS | 50089013 | TORNILLO | 2 | UN | PLANO FP 29- 1078B TORNILLO MANO DERECHA PARTE # 51-6511
REPUESTOS MECANICOS | 50089017 | TORNILLO | 1 | UN | PLANO FP 29- 1078B TORNILLO MANO IZQUIERDA PARTE # 51-6512
REPUESTOS MECANICOS | 50089021 | TORNILLO | 2 | UN | PLANO CAP FP 29- 1028TORNILLO MC.D
REPUESTOS MECANICOS | 50089029 | TORNILLO | 1 | UN | PLANO CAP 27-6077 TORNILLO MC.4
REPUESTOS MECANICOS | 50089108 | PLACA INDUCIDO | 1 | UN | PLACA INDUCIDA MC-11PLANO: FP 70-1875
REPUESTOS MECANICOS | 50089112 | PLACA INDUCTORA | 1 | UN | PLACA INDUCTORA MC-13PLANO: FP70-1875
REPUESTOS MECANICOS | 50089227 | RESORTE | 2 | UN | CAV 7029/26SPARES FOR 'ROUSTON PAXMAN' DIESEL ENGINES. DESCRIPTION PART # =========== ====== SPRING
REPUESTOS MECANICOS | 50089267 | RESORTE 'HYSTER' E20A PN1145343 | 2 | UN | =========== ====== SPRING. 1145343SPARES FOR 'HYSTER' FORK LIFT TRUCKS. MODEL E20A. ........................................ DESCRIPTION PART #
REPUESTOS MECANICOS | 50089271 | RESORTE 'HYSTER' E20A PN214784 | 2 | UN | =========== ====== SPRING. 239015SPARES FOR 'HYSTER' FORK LIFT TRUCKS. MODEL E20A. ........................................ DESCRIPTION PART #
REPUESTOS MECANICOS | 50089275 | RESORTE 'HYSTER' E20A PN1196764 | 2 | UN | =========== ====== SPRING 1196764SPARES FOR 'HYSTER' FORK LIFT TRUCKS. MODEL E20A. ........................................ DESCRIPTION PART #
REPUESTOS MECANICOS | 50089279 | RESORTE 'HYSTER' E20A PN218620 | 2 | UN | =========== ====== SPRING 218620SPARES FOR 'HYSTER' FORK LIFT TRUCKS. MODEL E20A. ........................................ DESCRIPTION PART #
REPUESTOS MECANICOS | 50089280 | TORNILLO AJUSTE | 2 | UN | DJUSTING RPH 1756SPARES FOR 'ROUSTON PAXMAN' DIESEL ENGINES. DESCRIPTION PART # =========== ====== SCREW, A
REPUESTOS MECANICOS | 50089284 | TORNILLO AJUSTE | 1 | UN | PLANO CAP 26-17050 TORNILLO AJUSTE MC.A
REPUESTOS MECANICOS | 50089288 | TORNILLO AJUSTE | 1 | UN | PLANO CAP D40 19- 146 TORNILLO AJUSTE
REPUESTOS MECANICOS | 50089296 | TORNILLO AJUSTE | 1 | UN | PLANO CAP 26-16827 TORNILLO AJUSTE MC.F
REPUESTOS MECANICOS | 50089306 | SELLO PROTECCION | 1 | UN | .. DESCRIPCIÓN #.PARTE SELLO PROTECCION 25C/694REPUESTOS PARA RETROESCAVADORA 'GRADALL' .
REPUESTOS MECANICOS | 50089500 | SELLO VALV.MOD.MVD2 SIZE15A DWG442052 | 1 | UN | 5A-AC200FROM: KONAN ELECTRIC CO. LTDA. FOR: SOLENOID VALVE MODEL MVD2 SERIAL 731747, SIZE 15A, DATE: 1974-9 DWG. 44-2052 SEAL KIT MVD2-1
REPUESTOS MECANICOS | 50089505 | SELLO VALV.MOD.MVW7 SIZE15A | 2 | UN | FROM: KONAN ELECTRIC CO. LTDA. FOR: SOLENOID VALVE MODEL MVW7 SERIAL 730617, SIZE 15A, DATE: 1974-9 SEAL KIT MVW7-15A-AC200
REPUESTOS MECANICOS | 50089558 | RESORTE | 2 | UN | PLANO CAP FP 29- 775 RESORTE MC.L
REPUESTOS MECANICOS | 50089570 | RESORTE | 2 | UN | PLANO CAP FP 29- 1025 RESORTE MC.V
REPUESTOS MECANICOS | 50089575 | SELLO XC-8E | 1 | JGO | Sello XC-8E, plano FP-29-1550 Rev. A.
REPUESTOS MECANICOS | 50089586 | RESORTE | 2 | JGO | REPUESTOS PARA GRUAS ORUGA MANITOWOC FORSYTHE CORP. DESCRIPCION #.PARTE =========== ======= RESORTE 10695
REPUESTOS MECANICOS | 50089599 | SELLOS CONTROL FLUJO | 1 | JGO | PLANO CAP FP 23- 1759 SELLOS CONTROL FLUJO
REPUESTOS MECANICOS | 50089600 | PLACA#119097-9116 INTERCAMB.A.LAVAL P2HB | 1 | UN | PLANO CAP FP 23- 3140 PLACA 119097-9116 INTERCAMB. MC.116A
REPUESTOS MECANICOS | 50089603 | SELLOS P/CILINDRO | 1 | JGO | PLANO CAP 23- 11994 SELLOS P/CILINDRO
REPUESTOS MECANICOS | 50089610 | RESORTE | 2 | UN | .. DESCRIPCION #.PARTE RESOREPUESTOS PARA GRUAS ORUGA RAPIER. .RTE 32248-224
REPUESTOS MECANICOS | 50089611 | SELLOS P/CILINDRO TIPO SPGW/GT | 2 | JGO | PLANO CAP 23- 11947 SELLOS P/CILINDRO TIPO SPGW/GT MC.27
REPUESTOS MECANICOS | 50089803 | PLATAFORMA ENTRE RODILLO. MESA ENFRIAM. | 1 | UN | L.P.C.Material: A42-27 ES.MESAS DE ENFRIAMIENTO.NUMERO PLANO CAP: 26-17158.PLATAFORMA ENTRE RODILLOS Mc-A.USO:
REPUESTOS MECANICOS | 50089807 | PLATAFORMA ENTRE RODILLO. MESA ENFRIAM. | 1 | UN | L.P.C.MATERIAL: A42-37 ES.MESAS DE ENFRIAMIENTO.NUMERO PLANO CAP: 26-17158.PLATAFORMA ENTRE RODILLOS Mc-B.USO:
REPUESTOS MECANICOS | 50089847 | PLATAFORMA MESA 4 | 1 | UN | PLANO CAP FP 26- 305 PLATAFORMA MESA 4 MC.A
REPUESTOS MECANICOS | 50089903 | PLETINA MC-J 22-3621 | 2 | UN | (EN ZONAS MECANIZADAS), CON ACEITE CHESTERTON 740 O CON PINTURAANTICORROSIVA, SEGÚN CORRESPONDA.CADA REPUESTO DEBERÁ SER ENTREGADO IDENTIFICADO CON UN Nº DE PLANO Y NºDE ORDEN DE COMPRA, SOBRE O BAJO RELIEVE EN DONDEEL PROVEEDOR, DEBERÁ ENTREGAR LAS PIEZAS CON UNA PROTECCION (TOTAL) ÓLOS REPUESTOS DEBERÁN SER FABRICADOS DE ACUERDO CON ESPECIFICACIONES YMATERIALES INDICADOS EN EL PLANO.NO AFECTE LA VIDA UTIL.PLANO: 22-3621PLETINA MC-JUSO: VALVULA SNORTH AAHH Nº1
REPUESTOS MECANICOS | 50089907 | PLETINA MC-K 22-3621 | 2 | UN | (EN ZONAS MECANIZADAS), CON ACEITE CHESTERTON 740 O CON PINTURAANTICORROSIVA, SEGÚN CORRESPONDA.CADA REPUESTO DEBERÁ SER ENTREGADO IDENTIFICADO CON UN Nº DE PLANO Y NºDE ORDEN DE COMPRA, SOBRE O BAJO RELIEVE EN DONDEEL PROVEEDOR, DEBERÁ ENTREGAR LAS PIEZAS CON UNA PROTECCION (TOTAL) ÓLOS REPUESTOS DEBERÁN SER FABRICADOS DE ACUERDO CON ESPECIFICACIONES YMATERIALES INDICADOS EN EL PLANO.NO AFECTE LA VIDA UTIL.PLANO: 22-3621PLETINA MC-KUSO: VALVULA SNORTH AAHH Nº1
REPUESTOS MECANICOS | 50089945 | SEPARADOR | 1 | UN | G 312065 ==================================== SEPARADOR ITEM 23MARCADOR DE PLANCHONES CAJA SUPERIOR PORTA CABEZAL:INTERSTAHL GMBH, TIPO 15 RH 15-8/1 FP 41-273 DW
REPUESTOS MECANICOS | 50089949 | SEPARADOR | 1 | UN | G 312065 ==================================== SEPARADOR ITEM 24MARCADOR DE PLANCHONES CAJA SUPERIOR PORTA CABEZAL:INTERSTAHL GMBH, TIPO 15 RH 15-8/1 FP 41-273 DW
REPUESTOS MECANICOS | 50090017 | SEPARADOR | 1 | UN | PLANO CAP 26-17073 SEPARADOR MC.C
REPUESTOS MECANICOS | 50090160 | SEPARADOR | 1 | UN | PLANO:FP 70-1875SEPARADOR
REPUESTOS MECANICOS | 50090176 | SEPARADOR | 1 | UN | PLANO CAP FP 23- 1762 SEPARADOR MC.15
REPUESTOS MECANICOS | 50090180 | SEPARADOR | 1 | UN | PLANO CAP FP 23- 1762 SEPARADOR MC.5
REPUESTOS MECANICOS | 50090184 | SEPARADOR | 1 | UN | PLANO CAP 26-17071 SEPARADOR MC.C
REPUESTOS MECANICOS | 50090232 | SEPARADOR CALDERA CORTA 1-2 | 2 | UN | PLANO CAP 23- 20271 SEPARADOR CALDERA COR MC.9
REPUESTOS MECANICOS | 50090434 | POLEA 3517-A | 1 | UN | PLANO CAP 26- 2705 POLEA 3517-A
REPUESTOS MECANICOS | 50090450 | POLEA A-1806-E | 1 | UN | PLANO CAP 26- 2705 POLEA A-1806-E
REPUESTOS MECANICOS | 50090458 | POLEA B-1806-E | 1 | UN | PLANO CAP 26- 2705 POLEA B-1806-E
REPUESTOS MECANICOS | 50090474 | POLEA C-1806-E | 1 | UN | PLANO CAP 26- 2705 POLEA C-1806-E
REPUESTOS MECANICOS | 50090494 | POLEA DENTADA | 2 | UN | PLANO CAP FP 29- 782 POLEA DENTADA MC.L
REPUESTOS MECANICOS | 50090498 | POLEA DENTADA | 2 | UN | PLANO CAP FP 29- 771 POLEA DENTADA MC.G
REPUESTOS MECANICOS | 50090512 | SEPARADOR POLVO PFEIFFER PK260 | 1 | UN | PLANO CAP LM- 11994 SEPARADOR POLVO PFEIFFER PK260 MC.25F15K
REPUESTOS MECANICOS | 50090578 | POLEA FRENO 10' EJE CONICO | 1 | UN | 1.1/4' TAPERED WHEEL, 10' DIAM., 4.1/4 WIDTH, BORE: 1.3/8', OFFSET: 2.5/8', HUB : 2.1/4' x 4' MANUFACTURER : MAGNETEK CONTROLS PART # : JFC-15136
REPUESTOS MECANICOS | 50090709 | SINFIN | 1 | UN | PLANO CAP FP 29- 1028 SINFIN MC.N
REPUESTOS MECANICOS | 50090713 | SINFIN | 1 | UN | PLANO CAP FP 29- 1028 SINFIN MC.P
REPUESTOS MECANICOS | 50090745 | SINFIN /VER 27056/ | 1 | UN | PLANO CAP FP 29- 688 SINFIN /VER 27056/ MC.A
REPUESTOS MECANICOS | 50090779 | POLEA SUSPENSION | 2 | UN | ========== POLEA SUSPENCION 70-7098 Mc-32 REPUESTOS PARA PALAS 'HAYWARD CO.' DESCRIPCION PLANO NRO. ===========
REPUESTOS MECANICOS | 50090854 | SOLENOIDE | 2 | UN | 02-010733VALVULA VICKERS DG-5S8-2CMFW-D530 --------------------------------- SOLENOIDE 'VICKERS', MODELO
REPUESTOS MECANICOS | 50090862 | SOLENOIDE | 1 | UN | .. DESCRIPCIÓN #.PARTE SOLENOIDE 380107733REPUESTOS PARA RETROESCAVADORA 'GRADALL' .
REPUESTOS MECANICOS | 50091080 | PORTA AMORTIGUADOR ENGANCHE | 2 | UN | ======= CUSHION HOLDER 48457SPARES FOR 'AMERICAN HOIST & DERRICK' CRANES MODELS 508 AND 840 DESCRIPTION PART N° ===========
REPUESTOS MECANICOS | 50091124 | PORTA CABO | 1 | UN | PLANO =========== ===== PORTA CABO 70-1420 Mc-9REPUESTOS PARA PALAS 'NEMAG'. CONFECCIO- NAR SEGUN PLANO: DESCRIPCION
REPUESTOS MECANICOS | 50091127 | SOP. CUCHARAS VACIADO ACER | 1 | UN | PLANO CAP 23- 12411 SOPORTE CUCHARAS VA MC.101
REPUESTOS MECANICOS | 50091299 | PORTACATALINA ARMADA | 1 | UN | REPUESTOS PARA GRUAS 'ALLIANCE' DESCRIPCION PLANO CAP =========== ========= PORTA CATALINA ARMADA 70-1833 Mc-8
REPUESTOS MECANICOS | 50091870 | SOP. DER. 21 | 1 | UN | ========= SOPORTE DERECHO 213 70-1595 Mc-29REPUESTOS PARA PALAS THE OWEN BUCKET CO. DESCRIPCION PLANO CAP ===========
REPUESTOS MECANICOS | 50092013 | SOP. GUI | 1 | UN | PLANO CAP 26-16825 SOPORTE GUIA MC.G
REPUESTOS MECANICOS | 50092017 | SOP. GUI | 1 | UN | PLANO CAP 26-16825 SOPORTE GUIA MC.H
REPUESTOS MECANICOS | 50092073 | SOP. IZQ. 21 | 1 | UN | ========= SOPORTE IZQUIERDO 212 70-1595 Mc-29REPUESTOS PARA PALAS THE OWEN BUCKET CO. DESCRIPCION PLANO CAP ===========
REPUESTOS MECANICOS | 50092145 | SOP. PALANCA | 1 | UN | PLANO CAP D40 26- 419 SOPORTE PALANCAS
REPUESTOS MECANICOS | 50092348 | TRANSPORTADOR | 1 | UN | TP 352SPARES FOR 'ROUSTON PAXMAN' DIESEL ENGINES. DESCRIPTION PART # =========== ====== CARRIER
REPUESTOS MECANICOS | 50092416 | TRINQUETE MOD.554 | 1 | UN | ========== TRINQUETE 22-3255 MODELO 554REPUESTOS PARA PALAS 'BLAW KNOX'.- DESCRIPCION PLANO NRO. ===========
REPUESTOS MECANICOS | 50092504 | TUBO | 2 | UN | PLANO CAP 23- 20451 TUBO MC.907
REPUESTOS MECANICOS | 50092598 | SOPORTE | 1 | UN | 5103079SPARES FOR 'GENERAL MOTORS' DIESEL ENGINES. DESCRIPTION PART # =========== ====== SUPPORT
REPUESTOS MECANICOS | 50092619 | RETEN Mc E FP 26-689 VER 27056 | 2 | UN | PLANO CAP FP 26-689RETEN Mc E
REPUESTOS MECANICOS | 50092623 | RETEN Mc F FP 29-690 VER 27056 | 2 | UN | NUMERO PLANO CAP: FP 29-690RETEN Mc FUSO:
REPUESTOS MECANICOS | 50092626 | Soporte MC. 161 Pl 23-20674 | 1 | UN | PlANO CAP 23- 20674SOPORTE MC.161
REPUESTOS MECANICOS | 50092653 | TUBO CENTRAL C/BRIDA CALDERA CORTA 1-2 | 1 | UN | PLANO CAP 23- 20271 TUBO CENTRAL C/BRIDA CALDERA COR MC.1
REPUESTOS MECANICOS | 50092657 | TUBO CENTRAL C/BRIDA CALDERA CORTA 1-2 | 1 | UN | PLANO CAP 23- 20271 TUBO CENTRAL C/BRIDA CALDERA COR MC.1A
REPUESTOS MECANICOS | 50092722 | RETEN CIL. LEVANTE HYSTER 609021 | 2 | UN | ====== RETAINER 609021SPARES FOR 'HYSTER' FORK LIFT TRUCKS. HYDRAULIC SYSTEM DESCRIPTION PART # ===========
REPUESTOS MECANICOS | 50092843 | RETEN SB-1604 | 2 | UN | BEARING RETAINER, FOR # 12306 OVERHEAD CRANE MANUFACTURER:MANNING MAXWELL & MOORE PART # : SB-1604 (Catálogo FP-50-2)
REPUESTOS MECANICOS | 50092851 | RETEN SB-1730 | 1 | UN | BEARING RETAINER, FOR # 12306 OVERHEAD CRANE MANUFACTURER:MANNING MAXWELL & MOORE PART # : SB-1730 (Catálogo FP-50-2)
REPUESTOS MECANICOS | 50092933 | PRENSA ESTOPA N° 2640 22-19367 | 2 | UN | (EN ZONAS MECANIZADAS), CON ACEITE CHESTERTON 740 O CON PINTURAANTICORROSIVA, SEGÚN CORRESPONDA.CADA REPUESTO DEBERÁ SER ENTREGADO IDENTIFICADO CON UN Nº DE PLANO Y NºDE ORDEN DE COMPRA, SOBRE O BAJO RELIEVE EN DONDEEL PROVEEDOR, DEBERÁ ENTREGAR LAS PIEZAS CON UNA PROTECCION (TOTAL) ÓLOS REPUESTOS DEBERÁN SER FABRICADOS DE ACUERDO CON ESPECIFICACIONES YMATERIALES INDICADOS EN EL PLANO.NO AFECTE LA VIDA UTIL.PLANO: 22-19367PRENSA ESTOPA N° 2640USO: VALVULA MARIPOSA 72" AAHH N°2
REPUESTOS MECANICOS | 50092946 | TUBO ESTABILIZADOR EJE | 1 | UN | CATALOGO FP-26-3167-66FOR CENTRIFUGAL PUMPS 'WORTHINGTON'LAMINADOR DE PLANOS EN CALIENTEMODELO 24-M425-EWIPLANTA DE AGUATUBE Mc-66
REPUESTOS MECANICOS | 50092956 | SOPORTE MC-H FP-22-2172 | 2 | UN | (EN ZONAS MECANIZADAS), CON ACEITE CHESTERTON 740 O CON PINTURAANTICORROSIVA, SEGÚN CORRESPONDA.CADA REPUESTO DEBERÁ SER ENTREGADO IDENTIFICADO CON UN Nº DE PLANO Y NºDE ORDEN DE COMPRA, SOBRE O BAJO RELIEVE EN DONDEEL PROVEEDOR, DEBERÁ ENTREGAR LAS PIEZAS CON UNA PROTECCION (TOTAL) ÓLOS REPUESTOS DEBERÁN SER FABRICADOS DE ACUERDO CON ESPECIFICACIONES YMATERIALES INDICADOS EN EL PLANO.NO AFECTE LA VIDA UTIL.PLANO: FP-22-2172SOPORTE MC-HUSO: VALVULA SNORTH AAHH N°2
REPUESTOS MECANICOS | 50092960 | Soporte Mc-17 plano 23-1190 SOPORTE | 1 | UN | PLANO CAP 23- 11190 MC.17SOPORTE
REPUESTOS MECANICOS | 50093042 | TUBO MATERIAL SECO | 1 | UN | RENEWAL PARTS FOR SILO MIXING PUMP, 'MATHIS TECHNIK GmbH': TUBO MATERIAL SECO REF. N° 545005 (ITEM 7)
REPUESTOS MECANICOS | 50093070 | PRESION SWITCH | 1 | UN | MARK: ALEMITEREPUESTOS PARA BOMBAS DE ALTA PRESION 'ALEMITE' MODELO 7786-A.- PRESION SWITCH #385033
REPUESTOS MECANICOS | 50093202 | SURTIDOR | 1 | UN | PLANO CAP 23- 11956 SURTIDOR MC.2
REPUESTOS MECANICOS | 50093206 | SURTIDOR | 1 | UN | PLANO CAP 23- 11956 SURTIDOR MC.3
REPUESTOS MECANICOS | 50093210 | SURTIDOR | 1 | UN | PLANO CAP 23- 11956 SURTIDOR MC.4
REPUESTOS MECANICOS | 50093266 | SUTIDOR | 1 | UN | PLANO CAP 23- 11956 SURTIDOR MC.1
REPUESTOS MECANICOS | 50093298 | TACOMETRO | 1 | UN | ======== TACOMETRO 9X 1117REPUESTOS PARA TRACTORES 'CATERPILLAR': DESCRIPCION PARTE N° ===========
REPUESTOS MECANICOS | 50093349 | TAMBOR ARMA. WAGNER BIRO PN70-2039 | 2 | UN | . DESCRIPCION #.PLANO TAMBOR ARMADO 70-2039 Mc-JREPUESTOS PARA GRUAS PUENTE WAGNER BIRO .
REPUESTOS MECANICOS | 50093369 | TAMBOR ARMADO 3T-5488-D217 | 1 | UN | PLANO PLANO DESCRIPCION FABR. CAP =========== ===== === TAMBOR ARMADO 70- 395 3T-5488-D217REPUESTOS PARA GRUAS PUENTE CLEVELAND.- CONFECCIONAR DE ACUERDO A ESPECIFICACIO- NES DE PLANO:
REPUESTOS MECANICOS | 50093381 | TAMBOR ARMADO DWG 3T-5877 | 1 | UN | REPUESTOS PARA GRUAS CLEVELAND : TAMBOR ARMADO, PLANO 70 - 820 - DWG. 3T-5877
REPUESTOS MECANICOS | 50093389 | TAMBOR ARMADO PATT 44411 | 1 | UN | REPUESTOS PARA GRUAS 'ALLIANCE' DESCRIPCION PLANO CAP =========== ========= TAMBOR ARMADO 70-1830 PATT.#44411
REPUESTOS MECANICOS | 50093412 | ROD. AGUJA NSK TORR AH50950 | 2 | UN | RODAMIENTO NEEDLE NSK TORR AH-509501 95 X 110 X 34 MM MC.205REPUESTOS PARA BOMBA HIDRAULICA PISTON KAWASAKI MOD.LZ 180W110R11B/D.R 2600 SEGUN DWG.Y33000031B
REPUESTOS MECANICOS | 50093438 | TAMBOR PROTECCION | 1 | UN | ====== TAMBOR DE PROTECCION FP 70-1259 MCS.3 Y 4REPUESTOS PARA GRUAS 'M.A.N.': DESCRIPCION PLANO NRO. =========== ====
REPUESTOS MECANICOS | 50093587 | TAPA | 2 | UN | A-9689SPARES FOR AMERICAN HOIST & DERRICK CRANES. MODEL 508 DESCRIPTION PART # =========== ====== COVER
REPUESTOS MECANICOS | 50093641 | TAPA | 2 | UN | PLANO CAP 70- 4699 TAPA MC.I
REPUESTOS MECANICOS | 50093760 | PUNTILLA | 1 | UN | .. DESCRIPCIÓN #.PARTE PUNTILLA GR-200REPUESTOS PARA RETROESCAVADORA 'GRADALL' .
REPUESTOS MECANICOS | 50093997 | ROD. MC-131- | 1 | JGO | PLANO CAP 23- 20663 RODAMIENTO MC.131-1
REPUESTOS MECANICOS | 50094249 | TAPA | 1 | UN | PLANO CAP FP 26- 881 TAPA MC.A
REPUESTOS MECANICOS | 50094257 | TAPA | 1 | UN | PLANO CAP 26-17057 TAPA MC.B
REPUESTOS MECANICOS | 50094305 | TAPA PN70-41 MC-13 | 2 | UN | REPUESTOS PARA GRUAS 'ALLIANCE' DESCRIPCION PLANO CAP =========== ========= TAPA 70- 41 Mc-13
REPUESTOS MECANICOS | 50094309 | TAPA 'ALLIANCE' PN70-2387-5 | 2 | UN | REPUESTOS PARA GRUAS 'ALLIANCE' DESCRIPCION PLANO CAP =========== ========= TAPA 70-2387 Mc-5
REPUESTOS MECANICOS | 50094494 | TAPA CUCHARAS 100T FUNDIC. | 2 | UN | PLANO CAP 23- 4543 TAPA CUCHARAS 10 MC.W
REPUESTOS MECANICOS | 50094510 | TAPA HORNO RECALENT. | 1 | UN | PLANO CAP FP 23- 3034 TAPA HORNO RECAL MC.9
REPUESTOS MECANICOS | 50094514 | TAPA CUBIERTA MC-22 FP-22-2734 | 1 | UN | (EN ZONAS MECANIZADAS), CON ACEITE CHESTERTON 740 O CON PINTURAANTICORROSIVA, SEGÚN CORRESPONDA.CADA REPUESTO DEBERÁ SER ENTREGADO IDENTIFICADO CON UN Nº DE PLANO Y NºDE ORDEN DE COMPRA, SOBRE O BAJO RELIEVE EN DONDEEL PROVEEDOR, DEBERÁ ENTREGAR LAS PIEZAS CON UNA PROTECCION (TOTAL) ÓLOS REPUESTOS DEBERÁN SER FABRICADOS DE ACUERDO CON ESPECIFICACIONES YMATERIALES INDICADOS EN EL PLANO.N° DE PARTE: W045-773-08NO AFECTE LA VIDA UTIL.PLANO: FP-22-2734TAPA CUBIERTA MC-22USO: TALADRO A.HORNO N°2
REPUESTOS MECANICOS | 50094537 | REDUCTOR ARM COMPL CENTRAL | 1 | UN | DUCTOR ARMADO, Dwg.66143, CAP 70-1834.SPARES FOR 'THE ALLIANCE MACHINERY CO.' BRIDGE CRANES DESCRIPTION DWG. # =========== ====== RE
REPUESTOS MECANICOS | 50094549 | REDUCT.ARMADO CLEVELAND PN70-1033 CAP | 1 | UN | PLANO PLANO DESCRIPCION FABR. CAP =========== ===== === REDUCTOR ARMADO 70-1033REPUESTOS PARA GRUAS PUENTE CLEVELAND.- CONFECCIONAR DE ACUERDO A ESPECIFICACIO- NES DE PLANO:
REPUESTOS MECANICOS | 50094596 | TAPA 3743 | 1 | UN | PLANO CAP 26-X2423 TAPA 3743
REPUESTOS MECANICOS | 50094604 | TAPA 674 | 1 | UN | PLANO CAP 26- 2677 TAPA 674
REPUESTOS MECANICOS | 50094686 | REGULADOR | 1 | UN | LATOR & 58773-135 GAUGESPARES FOR AMERICAN HOIST & DERRICK CRANES. MODEL 508 DESCRIPTION PART # =========== ====== PRESURE REGU
REPUESTOS MECANICOS | 50094725 | TURBINA | 1 | UN | SPARES FOR 'MANITOWOC FORSYTHE CORP.' CRANE, MODEL 3900 W : PART # DESCRIPTION ====== =========== 583366-0 IMPELLER
REPUESTOS MECANICOS | 50094810 | REGULADOR PRESION | 1 | UN | = PRESSURE REGULATOR AD 64132 - JC 58866SPARES FOR 'WAGNER ELECTRIC CORP.' BRAKES. DESCRIPTION PART.# ============ =====
REPUESTOS MECANICOS | 50094874 | TAPA DE CIERRE | 1 | UN | RENEWAL PARTS FOR 'SPITZNAS' PNEUMATIC MOTOR AS PER DWG. 3-4849-0050: TAPA DE CIERRE No. 7 3 4401 1140
REPUESTOS MECANICOS | 50094878 | TAPA DE FIJACION 45- 4902 | 1 | UN | PLANO CAP FP 29- 3141 TAPA DE FIJACION 45- 4902
REPUESTOS MECANICOS | 50095006 | TAPA DESCANSO N° 919 22-3717 | 1 | UN | (EN ZONAS MECANIZADAS), CON ACEITE CHESTERTON 740 O CON PINTURAANTICORROSIVA, SEGÚN CORRESPONDA.CADA REPUESTO DEBERÁ SER ENTREGADO IDENTIFICADO CON UN Nº DE PLANO Y NºDE ORDEN DE COMPRA, SOBRE O BAJO RELIEVE EN DONDEEL PROVEEDOR, DEBERÁ ENTREGAR LAS PIEZAS CON UNA PROTECCION (TOTAL) ÓLOS REPUESTOS DEBERÁN SER FABRICADOS DE ACUERDO CON ESPECIFICACIONES YMATERIALES INDICADOS EN EL PLANO.MODELO: 50079903NO AFECTE LA VIDA UTIL.PLANO: 22-3717TAPA DESCANSO N° 919USO: VALVULA ECUALIZADORA ESTUFA N°11 AAHH N°1
REPUESTOS MECANICOS | 50095009 | TAPA DESCANSO ABIERTA R-41528 | 1 | UN | REPUESTOS PARA GRUAS 'WHITTING' DESCRIPCION PLANO =========== ===== TAPA ABIERTA 70-2157 DWG.R-41528
REPUESTOS MECANICOS | 50095013 | TAPA DESCANSO CERRADA R-41529 | 1 | UN | REPUESTOS PARA GRUAS 'WHITTING' DESCRIPCION PLANO =========== ===== TAPA CERRADA 70-2157 DWG.R-41529
REPUESTOS MECANICOS | 50095298 | TAPA INTERIOR | 1 | UN | PLANO CAP 26-17057 TAPA INFERIOR MC.A
REPUESTOS MECANICOS | 50095974 | TAPA TRASERA | 1 | UN | RENEWAL PARTS FOR 'SPITZNAS' PNEUMATIC MOTOR AS PER DWG. 3-4849-0050: TAPA TRASERA No. 6 3 4401 1130
REPUESTOS MECANICOS | 50095978 | TAPA TRASERA | 1 | UN | ======= PLATE, END 250900SPARES FOR 'HYSTER' FORK LIFT TRUCKS. ENGINE DESCRIPTION PART N° ===========
REPUESTOS MECANICOS | 50095994 | TAPA VALV.CHEST | 1 | UN | .. DESCRIPCIÓN #.PARTE TAPA VALVULA CHEST B274X71WDREPUESTOS PARA RETROESCAVADORA 'GRADALL' .
REPUESTOS MECANICOS | 50096024 | RODILLO | 1 | UN | PLANO CAP FP 29- 893 RODILLO MC.B
REPUESTOS MECANICOS | 50096032 | RODILLO | 1 | UN | PLANO CAP FP 29- 914 RODILLO MC.L
REPUESTOS MECANICOS | 50096157 | RODILLO * | 1 | UN | PLANO CAP 23-11931 RODILLO MC.6
REPUESTOS MECANICOS | 50096237 | TAQUI | 1 | UN | SPARES FOR 'ROUSTON PAXMAN' DIESEL ENGINES. DESCRIPTION PART # =========== ====== TAPPET ASSY., COMPLETE RPH15410A
REPUESTOS MECANICOS | 50096386 | RODILLO ARM MESA 1A-4-51 | 1 | UN | PLANO CAP FP 26- 270 RODILLO ARM MESA 1A-4-51
REPUESTOS MECANICOS | 50096403 | RODILLO ARMADO | 1 | UN | SIGLA : CAP PARTNUMBER : 26-10787
REPUESTOS MECANICOS | 50096532 | RODILLO COMPLETO | 1 | JGO | .. DESCRIPCIÓN #.PARTE RODILLO COMPLETO 8659/1072REPUESTOS PARA RETROESCAVADORA 'GRADALL' .
REPUESTOS MECANICOS | 50096540 | RODILLO COMPLETO | 1 | JGO | .. DESCRIPCIÓN #.PARTE RODILLO COMPLETO 25H/289REPUESTOS PARA RETROESCAVADORA 'GRADALL' .
REPUESTOS MECANICOS | 50096544 | RODILLO COMPLETO | 1 | JGO | .. DESCRIPCIÓN #.PARTE RODILLO COMPLETO 25H/287REPUESTOS PARA RETROESCAVADORA 'GRADALL' .
REPUESTOS MECANICOS | 50096548 | RODILLO COMPLETO | 2 | UN | .. DESCRIPCIÓN #.PARTE RODILLO COMPLETO 25H/266REPUESTOS PARA RETROESCAVADORA 'GRADALL' .
REPUESTOS MECANICOS | 50096565 | RODILLO CONCAVO | 1 | UN | PLANO CAP FP 29- 923 RODILLO CONCAVO MC.A
REPUESTOS MECANICOS | 50096823 | RODILLO MESA 0 | 1 | UN | PLANO CAP 24- 2452 RODILLO MESA 0 MC.2
REPUESTOS MECANICOS | 50096949 | RODILLO TENSOR | 1 | JGO | PLANO CAP 26-17058 RODOLLO TENSOR
REPUESTOS MECANICOS | 50097044 | ROTOR | 1 | UN | RENEWAL PARTS FOR 'SPITZNAS' PNEUMATIC MOTOR AS PER DWG. 3-4849-0050: ROTOR No. 9 3 4836 1910
REPUESTOS MECANICOS | 50097216 | ROTOR SOBRECARGADOR | 2 | UN | SPARES FOR 'GENERAL MOTORS' DIESEL ENGINES. DESCRIPTION PART # =========== ====== ROTOR ASSY. 5127084
REPUESTOS MECANICOS | 50097388 | RUEDA | 1 | UN | B-8606SPARES FOR AMERICAN HOIST & DERRICK CRANES. MODEL 508 DESCRIPTION PART # =========== ====== BRAKE WHEEL
REPUESTOS MECANICOS | 50097416 | RUEDA MC-G 20-1436 | 1 | UN | (EN ZONAS MECANIZADAS), CON ACEITE CHESTERTON 740 O CON PINTURAANTICORROSIVA, SEGÚN CORRESPONDA.CADA REPUESTO DEBERÁ SER ENTREGADO IDENTIFICADO CON UN Nº DE PLANO Y NºDE ORDEN DE COMPRA, SOBRE O BAJO RELIEVE EN DONDEEL PROVEEDOR, DEBERÁ ENTREGAR LAS PIEZAS CON UNA PROTECCION (TOTAL) ÓLOS REPUESTOS DEBERÁN SER FABRICADOS DE ACUERDO CON ESPECIFICACIONES YMATERIALES INDICADOS EN EL PLANO.NO AFECTE LA VIDA UTIL.PLANO: 20-1436RUEDA MC-GUSO: CARRO TRASPASO RECLAIMER
REPUESTOS MECANICOS | 50097503 | REPUESTOS P/MIRILLA 50G70Y 23-11992 | 1 | JGO | PLANO CAP 23- 11992REPUESTOS PARA MIRILLA MC.50G70Y
REPUESTOS MECANICOS | 50097559 | RES. 3.413364. | 1 | UN | DESCRIPCION CODIGO DAN =========== PLANO CAP/DAN ========== ============= RESORTE 3.413364.O 3.131.055.02.0 MC.302TREN TERMINADOR DE ALAMBRON LAMINADOR DUO ESS 280 V ===========================
REPUESTOS MECANICOS | 50097576 | RUEDA Z-347 | 2 | UN | REPUESTOS PARA GRUAS PUENTE CLEVELAND RUEDA PLANO: 70-2709 D-211-CZ
REPUESTOS MECANICOS | 50097596 | RUEDA 7225 | 2 | UN | REPUESTOS PARA GRUAS ALLIANCE MANNING MAXWELL AND MOORE INC. ============================= ............................. DESCRIPCION #.PARTE/PLANO =========== ============= RUEDA 7225
REPUESTOS MECANICOS | 50097601 | RUEDA 7225 | 2 | UN | REPUESTOS PARA GRUAS ALLIANCE MANNING MAXWELL AND MOORE INC. ============================= ............................. DESCRIPCION #.PARTE/PLANO =========== ============= RUEDA #7225.
REPUESTOS MECANICOS | 50097603 | RES. M-108 | 2 | UN | PLANO PLANO DESCRIPCION FABR. CAP =========== ===== === RESORTE M-1089 70-2702REPUESTOS PARA GRUAS PUENTE CLEVELAND.- CONFECCIONAR DE ACUERDO A ESPECIFICACIO- NES DE PLANO:
REPUESTOS MECANICOS | 50097607 | RES.- P/VALV. F3-TGMFN-SPZ2K1 | 2 | UN | NGSPARES FOR 'TOKYO KEIKI' PIMP, MODEL F3-TGMFN-SPZ2K-10 PART NR. DESCRIPTION ======== =========== VA22906 SPRI
REPUESTOS MECANICOS | 50097613 | RUEDA ARMADA | 2 | UN | REPUESTOS PARA GRUAS 'ALLIANCE' DESCRIPCION PLANO CAP =========== ========= RUEDA ARMADA 70- 12 Mc-28
REPUESTOS MECANICOS | 50097621 | RUEDA B- 203-8 | 1 | UN | REPUESTOS PARA GRUAS ALLIANCE MANNING MAXWELL AND MOORE INC. ============================= ............................. DESCRIPCION #.PARTE/PLANO =========== ============= RUEDA B3- 203-10 B- 203-8
REPUESTOS MECANICOS | 50097625 | RUEDA B- 203-9 | 1 | UN | REPUESTOS PARA GRUAS ALLIANCE MANNING MAXWELL AND MOORE INC. ============================= ............................. DESCRIPCION #.PARTE/PLANO =========== ============= RUEDA B3- 203-10 B- 203-9
REPUESTOS MECANICOS | 50097661 | RUEDA CADENA 22-19361 | 2 | UN | (EN ZONAS MECANIZADAS), CON ACEITE CHESTERTON 740 O CON PINTURAANTICORROSIVA, SEGÚN CORRESPONDA.CADA REPUESTO DEBERÁ SER ENTREGADO IDENTIFICADO CON UN Nº DE PLANO Y NºDE ORDEN DE COMPRA, SOBRE O BAJO RELIEVE EN DONDEEL PROVEEDOR, DEBERÁ ENTREGAR LAS PIEZAS CON UNA PROTECCION (TOTAL) ÓLOS REPUESTOS DEBERÁN SER FABRICADOS DE ACUERDO CON ESPECIFICACIONES YMATERIALES INDICADOS EN EL PLANO.NO AFECTE LA VIDA UTIL.PLANO: 22-19361RUEDA CADENAUSO: ACCIONAMIENTO VALVULA EXPANSION TERMICA 84"X78" AAHH N°2
REPUESTOS MECANICOS | 50097671 | RES.330X140M | 1 | UN | PLANO CAP 23-11863 RESORTE 330X140MM MC.15
REPUESTOS MECANICOS | 50097757 | RUEDA Mc-4 33-7769 | 2 | UN | BOGGIE MAQUINA CARGADORAMODELO: 50084634PLANO CAP 33-7769PLANTA DE COQUERUEDA CONDUCIDA LLANTA ANCHA Mc-4
REPUESTOS MECANICOS | 50097857 | RUEDA DENTADA | 1 | UN | PLANO CAP FP 29- 1129 RUEDA DENTADA MC.A
REPUESTOS MECANICOS | 50097876 | RUEDA DENTADA | 1 | UN | PLANO CAP FP 29- 896 RUEDA DENTADA MC.M
REPUESTOS MECANICOS | 50097884 | VARILLA EMPUJE | 2 | UN | RPH10240ASPARES FOR 'ROUSTON PAXMAN' DIESEL ENGINES. DESCRIPTION PART # =========== ====== PUSH ROD
REPUESTOS MECANICOS | 50097889 | RUEDA DENTADA | 1 | UN | PLANO CAP FP 29- 935 RUEDA DENTADA MC.G
REPUESTOS MECANICOS | 50097957 | RUEDA DENTADA | 1 | UN | REPUESTOS PARA GRUAS ORUGA MANITOWOC FORSYTHE CORP. DESCRIPCION #.PARTE =========== ======= RUEDA DENTADA 20906
REPUESTOS MECANICOS | 50098021 | RUEDA DENTADA CARRO H.RECALENT. | 1 | UN | PLANO CAP 70- 7183 RUEDA DENTADA CARRO H. REC MC.6
REPUESTOS MECANICOS | 50098032 | VAST. 8 x | 1 | UN | 805S-8HCL-5 MODEL S/N 77-13636-2, (PART N° 5) PER DWG.805S-8HCL-0. 8' BORE x 5' STROKE FOR 'ANKER HOLTH' HYDRAULIC CYLINDER, AS FOLLOW: DESCRIPTION P/N =========== === PISTON ROD
REPUESTOS MECANICOS | 50098109 | RUEDA DENTADA #KSU16 | 1 | UN | PLANO CAP FP 29- 1018 RUEDA DENTADA #KSU16
REPUESTOS MECANICOS | 50098113 | RUEDA DENTADA #KSU45 | 1 | UN | PLANO CAP FP 29- 1018 RUEDA DENTADA #KSU45
REPUESTOS MECANICOS | 50098120 | VAST. 1.3/4' x 14.3/4' x 22.1/2 | 1 | UN | con pistón 4' x 2' para anillo Ffe. Código Interno: 401173602VASTAGO PARKER HANNIFIN. Nº CDB2HU14AC PART.37 1.3/4' diámetro exterior x 14.3/4' largo cromado 22.1/2' largo total.
REPUESTOS MECANICOS | 50098125 | RUEDA DENTADA 10.1/2'DIA. 31 DIENTES | 1 | UN | SPROCKET, 10.1/2' DIAM., 31 TEETH, 1' PITCH
REPUESTOS MECANICOS | 50098141 | RUEDA DENTADA MC-AG FP-20-334 | 1 | UN | (EN ZONAS MECANIZADAS), CON ACEITE CHESTERTON 740 O CON PINTURAANTICORROSIVA, SEGÚN CORRESPONDA.CADA REPUESTO DEBERÁ SER ENTREGADO IDENTIFICADO CON UN Nº DE PLANO Y NºDE ORDEN DE COMPRA, SOBRE O BAJO RELIEVE EN DONDEEL PROVEEDOR, DEBERÁ ENTREGAR LAS PIEZAS CON UNA PROTECCION (TOTAL) ÓLOS REPUESTOS DEBERÁN SER FABRICADOS DE ACUERDO CON ESPECIFICACIONES YMATERIALES INDICADOS EN EL PLANO.N° DIENTES: 15NO AFECTE LA VIDA UTIL.PLANO: FP-20-334RUEDA DENTADA MC-AGUSO: AVANCE EUTOMATICO MAQUINA RECLAIMER
REPUESTOS MECANICOS | 50098144 | VAST. 2.1/2' X 14.1/4' X 24 | 1 | UN | on pistón 6' x 2.7/8'. Código Interno: 401175108VASTAGO PARKER HANNIFIN. Nº CDD2HU14AC PART. 37 2.1/2' diámetro exterior x 14.1/4' largo cromado 24' largo total. c
REPUESTOS MECANICOS | 50098145 | RUEDA DENTADA MC-AH FP-20-334 | 1 | UN | (EN ZONAS MECANIZADAS), CON ACEITE CHESTERTON 740 O CON PINTURAANTICORROSIVA, SEGÚN CORRESPONDA.CADA REPUESTO DEBERÁ SER ENTREGADO IDENTIFICADO CON UN Nº DE PLANO Y NºDE ORDEN DE COMPRA, SOBRE O BAJO RELIEVE EN DONDEEL PROVEEDOR, DEBERÁ ENTREGAR LAS PIEZAS CON UNA PROTECCION (TOTAL) ÓLOS REPUESTOS DEBERÁN SER FABRICADOS DE ACUERDO CON ESPECIFICACIONES YMATERIALES INDICADOS EN EL PLANO.N° DE DIENTES: 15NO AFECTE LA VIDA UTIL.PLANO: FP-20-334RUEDA DENTADA MC-AHUSO: AVANCE AUTOMATICO MAQUINA RECLAIMER
REPUESTOS MECANICOS | 50098148 | VAST. 2.1/2 x 19.1/4' x 29 | 1 | UN | on pistón 6' x 2.7/8'. Código Interno: 401175110VASTAGO PARKER HANNIFIN. Nº CBB2HU14AC PART. 37 2.1/2' diámetro exterior x 19.1/4' largo cromado 29' largo total. c
REPUESTOS MECANICOS | 50098161 | VAST. 4' X 90' X 101 | 1 | UN | 38 Código Interno: 401146906VASTAGO CIL. LINE ELECTRIC DIV. Nº MOD. C-3237 4' diámetro exterior x 90' largo cromado 101' largo total. D40-29-548, CAP 29-58
REPUESTOS MECANICOS | 50098166 | RUEDA DENTADA 22-19364 | 1 | UN | (EN ZONAS MECANIZADAS), CON ACEITE CHESTERTON 740 O CON PINTURAANTICORROSIVA, SEGÚN CORRESPONDA.CADA REPUESTO DEBERÁ SER ENTREGADO IDENTIFICADO CON UN Nº DE PLANO Y NºDE ORDEN DE COMPRA, SOBRE O BAJO RELIEVE EN DONDEEL PROVEEDOR, DEBERÁ ENTREGAR LAS PIEZAS CON UNA PROTECCION (TOTAL) ÓLOS REPUESTOS DEBERÁN SER FABRICADOS DE ACUERDO CON ESPECIFICACIONES YMATERIALES INDICADOS EN EL PLANO.NO AFECTE LA VIDA UTIL.PLANO: 22-19364RUEDA DENTADA 16 DIENTESUSO: ACCIONAMIENTO VALVULA ANTEOJOS 72"X60" AAHH N°1
REPUESTOS MECANICOS | 50098174 | RUEDA DENTADA 18 DIENTES 22-19361 | 1 | UN | (EN ZONAS MECANIZADAS), CON ACEITE CHESTERTON 740 O CON PINTURAANTICORROSIVA, SEGÚN CORRESPONDA.CADA REPUESTO DEBERÁ SER ENTREGADO IDENTIFICADO CON UN Nº DE PLANO Y NºDE ORDEN DE COMPRA, SOBRE O BAJO RELIEVE EN DONDEEL PROVEEDOR, DEBERÁ ENTREGAR LAS PIEZAS CON UNA PROTECCION (TOTAL) ÓLOS REPUESTOS DEBERÁN SER FABRICADOS DE ACUERDO CON ESPECIFICACIONES YMATERIALES INDICADOS EN EL PLANO.NO AFECTE LA VIDA UTIL.PLANO: 22-19361RUEDA DENTADA 18 DIENTESUSO: VALVULA DE EXPANSION TERMICA 84" X 72" AAHH N°2
REPUESTOS MECANICOS | 50098255 | VAST. PART 5 6 x 180 (195-3/4'AOL | 1 | UN | 01.06502.221 (195-3/4'AOL). (PART N° 5) MODEL 6CD S/N 42535-5, PER DATA SHEETS SERIES 100 (81.06470.021) 6' BORE x FOR 'ANKER HOLTH' HYDRAULIC CYLINDER, AS FOLLOW: DESCRIPTION P/N =========== === PISTON ROD180' STROKE
REPUESTOS MECANICOS | 50098315 | VAST. T-108 | 1 | UN | PLANO CAP 26- 2682 VASTAGO T-1082
REPUESTOS MECANICOS | 50098371 | VASTAGO MC-9 22-2474 | 2 | UN | (EN ZONAS MECANIZADAS), CON ACEITE CHESTERTON 740 O CON PINTURAANTICORROSIVA, SEGÚN CORRESPONDA.CADA REPUESTO DEBERÁ SER ENTREGADO IDENTIFICADO CON UN Nº DE PLANO Y NºDE ORDEN DE COMPRA, SOBRE O BAJO RELIEVE EN DONDEEL PROVEEDOR, DEBERÁ ENTREGAR LAS PIEZAS CON UNA PROTECCION (TOTAL) ÓLOS REPUESTOS DEBERÁN SER FABRICADOS DE ACUERDO CON ESPECIFICACIONES YMATERIALES INDICADOS EN EL PLANO.NO AFECTE LA VIDA UTIL.PLANO: 22-2474USO: MONTACARGAS AAHH N°1VASTAGO MC-9
REPUESTOS MECANICOS | 50098453 | RESORTE DISCO MC-29 FP-70-1451 | 2 | JGO | (EN ZONAS MECANIZADAS), CON ACEITE CHESTERTON 740 O CON PINTURAANTICORROSIVA, SEGÚN CORRESPONDA.CADA REPUESTO DEBERÁ SER ENTREGADO IDENTIFICADO CON UN Nº DE PLANO Y NºDE ORDEN DE COMPRA, SOBRE O BAJO RELIEVE EN DONDEEL PROVEEDOR, DEBERÁ ENTREGAR LAS PIEZAS CON UNA PROTECCION (TOTAL) ÓLOS REPUESTOS DEBERÁN SER FABRICADOS DE ACUERDO CON ESPECIFICACIONES YMATERIALES INDICADOS EN EL PLANO.NO AFECTE LA VIDA UTIL.PLANO: FP-70-1451RESORTE DISCO MC-29USO: SISTEMA FRENO MORDAZA RIELES TRASLACION TORRE N°2
REPUESTOS MECANICOS | 50098467 | RUEDA GUIA ARM. 70-5154.1 | 2 | UN | PLANO 70-5154.1RUEDA GUIA ARMADAUSO: TRASLACION CARRO PRINCIPAL GRUA 8 A. CONOX
REPUESTOS MECANICOS | 50098491 | RUE.GUIA ARM 'ALLIANCE' PN70-2351 | 2 | UN | REPUESTOS PARA GRUAS 'ALLIANCE' DESCRIPCION PLANO CAP =========== ========= RUEDA GUIA ARMADA 70-2351
REPUESTOS MECANICOS | 50098535 | RUEDA GUIA SUP 3B1354 | 1 | UN | PLANO PLANO DESCRIPCION FABR. CAP =========== ===== === RUEDA GUIA SUPERIOR 70- 939 3B-1354REPUESTOS PARA GRUAS PUENTE CLEVELAND.- CONFECCIONAR DE ACUERDO A ESPECIFICACIO- NES DE PLANO:
REPUESTOS MECANICOS | 50098607 | RUEDA MOTRIZ ARM 18-PULG- | 2 | UN | PLANO PLANO DESCRIPCION FABR. CAP =========== ===== === RUEDA MOTRIZ ARMADA 70-2835 18' ØREPUESTOS PARA GRUAS PUENTE CLEVELAND.- CONFECCIONAR DE ACUERDO A ESPECIFICACIO- NES DE PLANO:
REPUESTOS MECANICOS | 50098611 | RUEDA MOTRIZ ARM. 70-5185.1 | 2 | UN | PLANO 70-5185.1RUEDA MOTRIZ ARMADAUSO: TRASLACION CARRO AUXILIAR G-8 A. CONOX.
REPUESTOS MECANICOS | 50098611 | RUEDA MOTRIZ ARM. 70-5185.1 | 4 | UN | PLANO 70-5185.1RUEDA MOTRIZ ARMADAUSO: TRASLACION CARRO AUXILIAR G-8 A. CONOX.
REPUESTOS MECANICOS | 50098627 | RUEDA MOTRIZ ARM Z-215 | 2 | UN | PLANO PLANO DESCRIPCION FABR. CAP =========== ===== === RUEDA MOTRIZ ARMADA 70- 426 Z- 215 (4T-6226-F)REPUESTOS PARA GRUAS PUENTE CLEVELAND.- CONFECCIONAR DE ACUERDO A ESPECIFICACIO- NES DE PLANO:
REPUESTOS MECANICOS | 50098676 | RUEDA MOTRIZ CARRO | 1 | UN | ===== RUEDA MOTRIZ CARRO 70-6690 MC.3ZREPUESTOS PARA GRUAS 'ADAMSON ALLIANCE'. DESCRIPCION PLANO ===========
REPUESTOS MECANICOS | 50098680 | RUEDA MOTRIZ DERECHA ARMADA | 2 | UN | PLANO PLANO DESCRIPCION FABR. CAP =========== ===== === RUEDA MOTRIZ ARMADA 70-1033REPUESTOS PARA GRUAS PUENTE CLEVELAND.- CONFECCIONAR DE ACUERDO A ESPECIFICACIO- NES DE PLANO:
REPUESTOS MECANICOS | 50098820 | RUEDA TRAC ARM. | 1 | UN | REPUESTOS PARA GRUAS 'WHITTING' DESCRIPCION PLANO =========== ===== RUEDA ARMADA 18' 70-3520 DWG.R-24391
REPUESTOS MECANICOS | 50098824 | RUEDA TRAC ARM. | 1 | UN | REPUESTOS PARA GRUAS 'WHITTING' DESCRIPCION PLANO =========== ===== RUEDA TRACCION 18'Ø 70-3520 DWG.R-24391
REPUESTOS MECANICOS | 50098844 | RUEDA TRACCION ARMADA | 2 | UN | REPUESTOS PARA GRUAS 'ALLIANCE' DESCRIPCION PLANO CAP =========== ========= RUEDA TRACCION ARMADA 70-2085 Mc-3
REPUESTOS MECANICOS | 50098873 | RUEDA TRCCION ARMADA DER.IZQ. | 2 | UN | REPUESTOS PARA GRUAS 'ALLIANCE' DESCRIPCION PLANO CAP =========== ========= RUEDA TRACCION ARMADA 70-1845
REPUESTOS MECANICOS | 50098874 | RES.PRESIO | 1 | UN | PLANO CAP FP 26-3316 RESORTE PRESION MC.6
REPUESTOS MECANICOS | 50098893 | VIGA CREMALLERA | 1 | UN | PLANO CAP 26- 3982 VIGA CREMALLERA MC.C
REPUESTOS MECANICOS | 50098909 | Viga refr.5704 s/riel curvo sal.Horno1-2 | 1 | UN | PLANO CAP 26-2661 VIGA REFRIGERADA 5704
REPUESTOS MECANICOS | 50098913 | Viga refrig.quemad.zona sup.Horno 1y2 | 1 | UN | PLANO CAP 26- 2242 VIGA MC.106
REPUESTOS MECANICOS | 50098917 | VIGA REFRIGERADA A-1022 | 1 | UN | PLANO CAP 26- 2622 VIGA REFRIGERADA A-1022
REPUESTOS MECANICOS | 50099019 | RES.SB-180 | 1 | UN | TENSION SPRING, FOR # 12306 OVERHEAD CRANE MANUFACTURER:MANNING MAXWELL & MOORE PART # : SB-1805 (Catálogo FP-50-2)
REPUESTOS MECANICOS | 50099073 | VOLANTE DIRECCION | 1 | UN | STEERING WHEEL PETTIBONE, PMC-LL-2073-463.
REPUESTOS MECANICOS | 50099126 | SEGURO | 1 | UN | ZH 14019SPARES FOR 'ROUSTON PAXMAN' DIESEL ENGINES. DESCRIPTION PART # =========== ====== CIRCLIP
REPUESTOS MECANICOS | 50099182 | SEGURO | 2 | UN | PLANO CAP FP 23- 1762 SEGURO MC.10
REPUESTOS MECANICOS | 50099186 | SEGURO | 2 | UN | PLANO CAP FP 23- 1762 SEGURO MC.9
REPUESTOS MECANICOS | 50099256 | YUGO SUPERIOR | 1 | UN | PLANO CAP D40 26- 418 YUGO SUPERIOR
REPUESTOS MECANICOS | 50099285 | ZAPATA | 2 | UN | ===== ZAPATA 70- 330 TA14.1051REPUESTOS PARA GRUAS 'M.A.N.' : DESCRIPCION PLANO ===========
REPUESTOS MECANICOS | 50099293 | ZAPATA 24 | 2 | UN | .. DESCRIPCIÓN #.PARTE ZAPATA 24 8548/1106REPUESTOS PARA RETROESCAVADORA 'GRADALL' .
REPUESTOS MECANICOS | 50099409 | ZAPATA FRENO 10' SB- 511 | 2 | UN | BRAKE SHOE, FOR # 12306 OVERHEAD CRANE MANUFACTURER:MANNING MAXWELL & MOORE PART # : SB-511 (Catálogo FP-50-2)
REPUESTOS MECANICOS | 50104213 | JGO. EMPAQUETADURA FILTRO TMM7170.01 | 1 | UN
REPUESTOS MECANICOS | 50104230 | SEPARADOR | 2 | UN
REPUESTOS MECANICOS | 50104237 | CIGUENAL | 1 | UN
REPUESTOS MECANICOS | 50104255 | ASIENTO | 2 | UN
REPUESTOS MECANICOS | 50104270 | GUIA | 2 | UN
REPUESTOS MECANICOS | 50104312 | JGO. EMPAQUETADURA FILTER TCM7160.04 | 1 | JGO
REPUESTOS MECANICOS | 50104318 | JGO. EMPAQUETADURA TAPA TCM7160.10 | 1 | UN
REPUESTOS MECANICOS | 50104325 | JGO. EMPAQUETADURA TAPA TCM7160.10 | 1 | UN
REPUESTOS MECANICOS | 50104338 | JGO. EMPAQUETADURA INSERTO TCM7160.10 | 1 | UN
REPUESTOS MECANICOS | 50104347 | ANILLO | 1 | UN
REPUESTOS MECANICOS | 50104351 | JGO. EMPAQUETADURA VALV.PROP. TCM7160.11 | 1 | JGO
REPUESTOS MECANICOS | 50104377 | JGO. EMPAQUETADURA TCM7160.14 | 1 | JGO
REPUESTOS MECANICOS | 50104418 | EMPAQUETADURA | 2 | UN
REPUESTOS MECANICOS | 50104431 | TAPON | 2 | UN
REPUESTOS MECANICOS | 50104438 | ASIENTO VALV. | 2 | UN
REPUESTOS MECANICOS | 50104444 | FILTRO | 2 | UN
REPUESTOS MECANICOS | 50104449 | JGO. EMPAQUETADURA TCM7308.16 | 1 | UN
REPUESTOS MECANICOS | 50104506 | JGO. EMPAQUETADURA FILTRO CPL7500.03 | 1 | UN
REPUESTOS MECANICOS | 50104541 | FILTRO 2 | 1 | UN
REPUESTOS MECANICOS | 50104565 | JGO. EMPAQUETADURA CPL7500.10 | 1 | UN
REPUESTOS MECANICOS | 50104580 | FILTRO 1.1/2 | 2 | UN
REPUESTOS MECANICOS | 50104587 | FILTRO HIDRAULICO | 1 | UN
REPUESTOS MECANICOS | 50104639 | DIAFRAGMA | 1 | UN
REPUESTOS MECANICOS | 50104646 | BOLITA | 2 | UN
REPUESTOS MECANICOS | 50104652 | ASIENTO | 1 | UN
REPUESTOS MECANICOS | 50104672 | SELLOS VALVULAS 161,163 | 1 | JGO
REPUESTOS MECANICOS | 50104685 | SELLO | 1 | JGO
REPUESTOS MECANICOS | 50104830 | EMPQ.E-2965 Mc-36 FP-19-4 | 1 | UN | BOMBA INCENDIOCATALOGO FP-19-4COMBUSTIBLES.DWG E-2965EMPAQUETADURA MC-36TURBINA TERRY TIPO "Z"
REPUESTOS MECANICOS | 50104833 | SELLO | 2 | UN
REPUESTOS MECANICOS | 50104871 | RESORTE Mc-59 FP-19-4 | 1 | UN | CATALOGO FP-19-4DWG E-2965INFORMACION TECNICA 19-8RESORTE MC-59TURBINA TERRY TIPO "Z" BOMBA DE INCENDIO
REPUESTOS MECANICOS | 50104881 | PASADOR E-2965 Mc- 63 FP-19-4 | 1 | UN | CATALOGO FP-19-4DWG- E-2965INFORMACION TECNICA 19-8PASADOR MC-63TURBINA TERRY TIPO "Z" BOMBA DE INCENDIO
REPUESTOS MECANICOS | 50104889 | GUIA E-2965 Mc-64 FP-19-4 | 1 | UN | CATALOGO FP-19-4DWG E-2965GUIA MC- 64INFORMACION TECNICA 19-8TURBINA TERRY TIPO "Z"BOMBA DE INCENDIO
REPUESTOS MECANICOS | 50104906 | REGULADOR VELOCIDAD MC-31 FP-19-514 | 2 | UN | (EN ZONAS MECANIZADAS), CON ACEITE CHESTERTON 740 O CON PINTURAANTICORROSIVA, SEGÚN CORRESPONDA.CADA REPUESTO DEBERÁ SER ENTREGADO IDENTIFICADO CON UN Nº DE PLANO Y NºDE ORDEN DE COMPRA, SOBRE O BAJO RELIEVE EN DONDEDWG: 122376DEL PROVEEDOR, DEBERÁ ENTREGAR LAS PIEZAS CON UNA PROTECCION (TOTAL) ÓEQUIPO FUERA DE SERVICIOLISTA DE PARTE: 122407ALOS REPUESTOS DEBERÁN SER FABRICADOS DE ACUERDO CON ESPECIFICACIONES YMATERIALES INDICADOS EN EL PLANO.NO AFECTE LA VIDA UTIL.PLANO: FP-19-514REGULADOR DE VELOCIDAD MC-31TURBINA TERRY TIPO 18ZS-1VENTILADOR INDUCIDO CALDERA 1-2
REPUESTOS MECANICOS | 50104915 | BARRA FINAL MC- 032 FP-19-514 | 1 | UN | (EN ZONAS MECANIZADAS), CON ACEITE CHESTERTON 740 O CON PINTURAANTICORROSIVA, SEGÚN CORRESPONDA.BARRA FINAL MC-032CADA REPUESTO DEBERÁ SER ENTREGADO IDENTIFICADO CON UN Nº DE PLANO Y NºDE ORDEN DE COMPRA, SOBRE O BAJO RELIEVE EN DONDEDWG: 122376DEL PROVEEDOR, DEBERÁ ENTREGAR LAS PIEZAS CON UNA PROTECCION (TOTAL) ÓLISTA DE PARTE: 122407ALOS REPUESTOS DEBERÁN SER FABRICADOS DE ACUERDO CON ESPECIFICACIONES YMATERIALES INDICADOS EN EL PLANO.NO AFECTE LA VIDA UTIL.PLANO: FP-19-514USO: TURBINA TERRY TIPO 18ZS-1 VENTILADOR INDUCIDO CALDERA 1-2
REPUESTOS MECANICOS | 50104920 | SOLENOIDE 110VAC | 1 | UN
REPUESTOS MECANICOS | 50104923 | TERMINAL BARRA MC-033 FP-19-514 | 1 | UN | (EN ZONAS MECANIZADAS), CON ACEITE CHESTERTON 740 O CON PINTURAANTICORROSIVA, SEGÚN CORRESPONDA.CADA REPUESTO DEBERÁ SER ENTREGADO IDENTIFICADO CON UN Nº DE PLANO Y NºDE ORDEN DE COMPRA, SOBRE O BAJO RELIEVE EN DONDEDWG: 122376DEL PROVEEDOR, DEBERÁ ENTREGAR LAS PIEZAS CON UNA PROTECCION (TOTAL) ÓLISTA DE PARTE: 122407ALOS REPUESTOS DEBERÁN SER FABRICADOS DE ACUERDO CON ESPECIFICACIONES YMATERIALES INDICADOS EN EL PLANO.NO AFECTE LA VIDA UTIL.PLANO: FP-19-514TERMINAL BARRA MC-033USO: TURBINA TERRY TIPO 18ZS-1VENTILADOR INDUCIDO CALDERAS
REPUESTOS MECANICOS | 50104932 | BARRA FINAL MC-034 FP-19-514 | 1 | UN | (EN ZONAS MECANIZADAS), CON ACEITE CHESTERTON 740 O CON PINTURAANTICORROSIVA, SEGÚN CORRESPONDA.BARRA FINAL MC. 034CADA REPUESTO DEBERÁ SER ENTREGADO IDENTIFICADO CON UN Nº DE PLANO Y NºDE ORDEN DE COMPRA, SOBRE O BAJO RELIEVE EN DONDEDWG: 122376DEL PROVEEDOR, DEBERÁ ENTREGAR LAS PIEZAS CON UNA PROTECCION (TOTAL) ÓLISTA DE PARTE: Nº 122407ALOS REPUESTOS DEBERÁN SER FABRICADOS DE ACUERDO CON ESPECIFICACIONES YMATERIALES INDICADOS EN EL PLANO.NO AFECTE LA VIDA UTIL.PLANO: FP-19-514USO: TURBINA TERRY TIPO 18ZS-1 VENTILADOR INDUCIDO CALDERAS 1-2
REPUESTOS MECANICOS | 50104941 | PORTA TOBERA MC-050 FP-19-514 | 2 | UN | (EN ZONAS MECANIZADAS), CON ACEITE CHESTERTON 740 O CON PINTURAANTICORROSIVA, SEGÚN CORRESPONDA.CADA REPUESTO DEBERÁ SER ENTREGADO IDENTIFICADO CON UN Nº DE PLANO Y NºDE ORDEN DE COMPRA, SOBRE O BAJO RELIEVE EN DONDEDWG: 122376-DEL PROVEEDOR, DEBERÁ ENTREGAR LAS PIEZAS CON UNA PROTECCION (TOTAL) ÓLISTA DE PARTE: Nº 122407ALOS REPUESTOS DEBERÁN SER FABRICADOS DE ACUERDO CON ESPECIFICACIONES YMATERIALES INDICADOS EN EL PLANO.NO AFECTE LA VIDA UTIL.PLANO: FP-19-514PORTA TOBERA MC 050USO: TURBINA TERRY TIPO ZS-1 VENTILADOR INDUCIDO CALDERA N°1-N°2
REPUESTOS MECANICOS | 50104966 | PALANCA DE APOYO MC-087 FP-19-514 | 1 | UN | (EN ZONAS MECANIZADAS), CON ACEITE CHESTERTON 740 O CON PINTURAANTICORROSIVA, SEGÚN CORRESPONDA.CADA REPUESTO DEBERÁ SER ENTREGADO IDENTIFICADO CON UN Nº DE PLANO Y NºDE ORDEN DE COMPRA, SOBRE O BAJO RELIEVE EN DONDEDWG: 122376DEL PROVEEDOR, DEBERÁ ENTREGAR LAS PIEZAS CON UNA PROTECCION (TOTAL) ÓLISTA DE PARTE: Nº 122407ALOS REPUESTOS DEBERÁN SER FABRICADOS DE ACUERDO CON ESPECIFICACIONES YMATERIALES INDICADOS EN EL PLANO.NO AFECTE LA VIDA UTIL.PALANCA DE APOYO MC-087PLANO: FP-19-514USO: TURBINA TERRY TIPO 18ZS-1 VENTILADOR INDUCIDO CALDERAS 1-2
REPUESTOS MECANICOS | 50104975 | PASADOR EXTENCION MC-091 FP-19-514 | 2 | UN | (EN ZONAS MECANIZADAS), CON ACEITE CHESTERTON 740 O CON PINTURAANTICORROSIVA, SEGÚN CORRESPONDA.CADA REPUESTO DEBERÁ SER ENTREGADO IDENTIFICADO CON UN Nº DE PLANO Y NºDE ORDEN DE COMPRA, SOBRE O BAJO RELIEVE EN DONDEDWG: 122376DEL PROVEEDOR, DEBERÁ ENTREGAR LAS PIEZAS CON UNA PROTECCION (TOTAL) ÓLISTA DE PARTE: Nº 122407ALOS REPUESTOS DEBERÁN SER FABRICADOS DE ACUERDO CON ESPECIFICACIONES YMATERIALES INDICADOS EN EL PLANO.NO AFECTE LA VIDA UTIL.PASADOR DE EXTENCION MC-091PLANO: FP-19-514USO: TURBINA TERRY TIPO 18ZS-1 VENTILADOR INDUCIDO CALDERAS 1-2
REPUESTOS MECANICOS | 50104983 | PASADOR MC-092 FP-19-514 | 2 | UN | (EN ZONAS MECANIZADAS), CON ACEITE CHESTERTON 740 O CON PINTURAANTICORROSIVA, SEGÚN CORRESPONDA.CADA REPUESTO DEBERÁ SER ENTREGADO IDENTIFICADO CON UN Nº DE PLANO Y NºDE ORDEN DE COMPRA, SOBRE O BAJO RELIEVE EN DONDEDWG: 122376DEL PROVEEDOR, DEBERÁ ENTREGAR LAS PIEZAS CON UNA PROTECCION (TOTAL) ÓLISTA DE PARTE: 122407ALOS REPUESTOS DEBERÁN SER FABRICADOS DE ACUERDO CON ESPECIFICACIONES YMATERIALES INDICADOS EN EL PLANO.NO AFECTE LA VIDA UTIL.PASADOR MC-092PLANO: FP-19-514USO: TURBINA TERRY TIPO 18ZS-1 VENTILADOR INDUCIDO CALDERA 1-2
REPUESTOS MECANICOS | 50104992 | PASADOR HILO CONICO MC-093 FP-19-514 | 2 | UN | (EN ZONAS MECANIZADAS), CON ACEITE CHESTERTON 740 O CON PINTURAANTICORROSIVA, SEGÚN CORRESPONDA.CADA REPUESTO DEBERÁ SER ENTREGADO IDENTIFICADO CON UN Nº DE PLANO Y NºDE ORDEN DE COMPRA, SOBRE O BAJO RELIEVE EN DONDEDWG: 122376DEL PROVEEDOR, DEBERÁ ENTREGAR LAS PIEZAS CON UNA PROTECCION (TOTAL) ÓLISTA DE PARTE: Nº 122407ALOS REPUESTOS DEBERÁN SER FABRICADOS DE ACUERDO CON ESPECIFICACIONES YMATERIALES INDICADOS EN EL PLANO.NO AFECTE LA VIDA UTIL.PASADOR HILO CONICO MC-093PLANO: FP-19-514USO: TURBINA TERRY TIPO 18ZS-1 VENTILADOR INDUCIDO CALDERAS 1-2
REPUESTOS MECANICOS | 50105009 | PALANCA GOVERNOR MC-097 FP-19-514 | 2 | UN | (EN ZONAS MECANIZADAS), CON ACEITE CHESTERTON 740 O CON PINTURAANTICORROSIVA, SEGÚN CORRESPONDA.CADA REPUESTO DEBERÁ SER ENTREGADO IDENTIFICADO CON UN Nº DE PLANO Y NºCALDERA 1-2DE ORDEN DE COMPRA, SOBRE O BAJO RELIEVE EN DONDEDWG: 122376DEL PROVEEDOR, DEBERÁ ENTREGAR LAS PIEZAS CON UNA PROTECCION (TOTAL) ÓEQUIPO FUERA DE SERVICIOLISTA DE PARTE: 122407ALOS REPUESTOS DEBERÁN SER FABRICADOS DE ACUERDO CON ESPECIFICACIONES YMATERIALES INDICADOS EN EL PLANO.NO AFECTE LA VIDA UTIL.PALANCA APOYO GOVERNOR MC-097PLANO: FP-19-514USO: TURBINA TIPO 18ZS-1 VENTILADOR INDUCIDO
REPUESTOS MECANICOS | 50105033 | PORTAGUIA Mc-010 FP-19-514 | 2 | UN | DWG 101227D T-137790-C13PORTA GUIA VALVULA MC-010USO TURBINA TERRY TIPO 18ZS1VENTILADOR INDUCIDO CALDERA 1-2
REPUESTOS MECANICOS | 50105059 | SOPORTE Mc-014 | 2 | UN | DWG 101227D T16822SOPORTE MC-014TURBINA TERRY TIPO 18ZS-1VENTILADOR INDUCIDO CALDERA 1-2
REPUESTOS MECANICOS | 50105067 | LEVA MC-015 | 2 | UN | DWG 101227D T88262BLEVA MC-015TURBINA TERRY TIPO 18ZS-1VENTILADOR INDUCIDO CALDERAS 1-2
REPUESTOS MECANICOS | 50105074 | CJTO. BOBINA (2 REQUERIDAS POR MOTOR | 1 | UN
REPUESTOS MECANICOS | 50105271 | GOL. EMPUJ | 2 | UN
REPUESTOS MECANICOS | 50105272 | RESORTE E-3107 Mc-34 FP-19-11 | 1 | UN | DWG E-3107FP-19-11RESORTE MC-34TURBINA TIPO TERRY "ES"VENTILADOR FORZADO CALDERAS 1-2
REPUESTOS MECANICOS | 50105332 | CAJA E-2965 Mc-33 FP-19-4 | 2 | UN | CAJA MC-33CATALOGO FP-19-4DWG E-2965INFORMACION TECNICA F19-8TURBINA TERRY TIPO "Z" BOMBA DE INCENDIO
REPUESTOS MECANICOS | 50105341 | PRENSA ESTOPA E-2965 Mc-40 FP-19-4 | 1 | UN | CATALOGO FP-19-4DWG-E-2965INFORMACION TECNICA 19-8PRENSA ESTOPA MC-40TURBINA TERRY TIPO "Z" BOMBA DE INCENDIO
REPUESTOS MECANICOS | 50105367 | ASIENTO VALVULA E-2965 Mc-24 FP-19-4 | 1 | UN | ASIENTO VALVULA MC-24CATALOGO FP-19-4DWG E-2965INFORMACION TECNICA 19-8USO TURBINA TERRY TIPO "Z" BOMBA DE INCENDIO
REPUESTOS MECANICOS | 50105384 | RESORTE E-2965 Mc-46 FP-19-4 | 1 | UN | CATALOGO FP-19-4COMBUSTIBLESDWG E-2965INFORMACION TECNICA 19-8RESORTE MC-46TURBINA TERRY TIPO "Z" BOMBA DE INCENDIO
REPUESTOS MECANICOS | 50105435 | RODETE MC-012 FP-19-514 | 1 | UN | (EN ZONAS MECANIZADAS), CON ACEITE CHESTERTON 740 O CON PINTURAANTICORROSIVA, SEGÚN CORRESPONDA.CADA REPUESTO DEBERÁ SER ENTREGADO IDENTIFICADO CON UN Nº DE PLANO Y NºDE ORDEN DE COMPRA, SOBRE O BAJO RELIEVE EN DONDEDWG: 122376-DEL PROVEEDOR, DEBERÁ ENTREGAR LAS PIEZAS CON UNA PROTECCION (TOTAL) ÓLOS REPUESTOS DEBERÁN SER FABRICADOS DE ACUERDO CON ESPECIFICACIONES YMATERIALES INDICADOS EN EL PLANO.N° DE PARTE: 122407ANO AFECTE LA VIDA UTIL.PLANO: FP-19-514RODETE MC-012USO: TURBINA TERRY TIPO 18ZS-1 INDUCIDO CALDERA 1-2
REPUESTOS MECANICOS | 50105443 | ESPACIADOR MC-18 FP-19-514 | 1 | UN | (EN ZONAS MECANIZADAS), CON ACEITE CHESTERTON 740 O CON PINTURAANTICORROSIVA, SEGÚN CORRESPONDA.CADA REPUESTO DEBERÁ SER ENTREGADO IDENTIFICADO CON UN Nº DE PLANO Y NºDE ORDEN DE COMPRA, SOBRE O BAJO RELIEVE EN DONDEDWG: 122376DEL PROVEEDOR, DEBERÁ ENTREGAR LAS PIEZAS CON UNA PROTECCION (TOTAL) ÓESPACIADOR DESCANSO EMPUJE MC-18LISTA DE PARTE: Nº 122407ALOS REPUESTOS DEBERÁN SER FABRICADOS DE ACUERDO CON ESPECIFICACIONES YMATERIALES INDICADOS EN EL PLANO.NO AFECTE LA VIDA UTIL.PLANO: FP-19-514USO: TURBINA TERRY TIPO 18ZS-1 VENTILADOR INDUCIDO CALDERA 1-2
REPUESTOS MECANICOS | 50105469 | CONJUNTO VALVULA MC-064 FP-19-514 | 2 | UN | (EN ZONAS MECANIZADAS), CON ACEITE CHESTERTON 740 O CON PINTURAANTICORROSIVA, SEGÚN CORRESPONDA.CADA REPUESTO DEBERÁ SER ENTREGADO IDENTIFICADO CON UN Nº DE PLANO Y NºCALDERA 1-2CONJUNTO VALVULA MC-064DE ORDEN DE COMPRA, SOBRE O BAJO RELIEVE EN DONDEDWG: 122376DEL PROVEEDOR, DEBERÁ ENTREGAR LAS PIEZAS CON UNA PROTECCION (TOTAL) ÓEQUIPO FUERA DE SERVICIOLISTA DE PARTE: 122407ALOS REPUESTOS DEBERÁN SER FABRICADOS DE ACUERDO CON ESPECIFICACIONES YMATERIALES INDICADOS EN EL PLANO.NO AFECTE LA VIDA UTIL.PLANO: FP-19-514USO: TURBINA TERRY TIPO 18ZS-1 VENTILADOR INDUCIDO
REPUESTOS MECANICOS | 50105486 | SOPORTE CABEZAL MC-074 FP-19-514 | 1 | UN | (EN ZONAS MECANIZADAS), CON ACEITE CHESTERTON 740 O CON PINTURAANTICORROSIVA, SEGÚN CORRESPONDA.CADA REPUESTO DEBERÁ SER ENTREGADO IDENTIFICADO CON UN Nº DE PLANO Y NºDE ORDEN DE COMPRA, SOBRE O BAJO RELIEVE EN DONDEDWG: 122376DEL PROVEEDOR, DEBERÁ ENTREGAR LAS PIEZAS CON UNA PROTECCION (TOTAL) ÓLISTA DE PARTE: Nº 122407ALOS REPUESTOS DEBERÁN SER FABRICADOS DE ACUERDO CON ESPECIFICACIONES YMATERIALES INDICADOS EN EL PLANO.NO AFECTE LA VIDA UTIL.PLANO: FP-19-514SOPORTE CABEZAL PALANCA MC-074USO: TURBINA TERRY TIPO 18ZS-1VENTILADOR INDUCIDO CALDERAS 1-2
REPUESTOS MECANICOS | 50105494 | TORNILLO DE AJUSTE MC-075 FP-19-514 | 2 | UN | (EN ZONAS MECANIZADAS), CON ACEITE CHESTERTON 740 O CON PINTURAANTICORROSIVA, SEGÚN CORRESPONDA.CADA REPUESTO DEBERÁ SER ENTREGADO IDENTIFICADO CON UN Nº DE PLANO Y NºCALDERA 1-2DE ORDEN DE COMPRA, SOBRE O BAJO RELIEVE EN DONDEDWG: 122376DEL PROVEEDOR, DEBERÁ ENTREGAR LAS PIEZAS CON UNA PROTECCION (TOTAL) ÓEQUIPO FUERA DE SERVICIOLISTA DE PARTE: 122407ALOS REPUESTOS DEBERÁN SER FABRICADOS DE ACUERDO CON ESPECIFICACIONES YMATERIALES INDICADOS EN EL PLANO.NO AFECTE LA VIDA UTIL.PLANO: FP-19-514TORNILLO DE AJUSTE MC-075USO: TURBINA TERRY TIPO 18ZS-1 VENTILADOR INDUCIDO
REPUESTOS MECANICOS | 50105500 | COMPENSADOR PRESION - BBA. MOD. P-260 | 1 | UN
REPUESTOS MECANICOS | 50105503 | VARILLA CONEXIÓN MC-076 FP-19-514 | 2 | UN | (EN ZONAS MECANIZADAS), CON ACEITE CHESTERTON 740 O CON PINTURAANTICORROSIVA, SEGÚN CORRESPONDA.CADA REPUESTO DEBERÁ SER ENTREGADO IDENTIFICADO CON UN Nº DE PLANO Y NºDE ORDEN DE COMPRA, SOBRE O BAJO RELIEVE EN DONDEDWG: 122376DEL PROVEEDOR, DEBERÁ ENTREGAR LAS PIEZAS CON UNA PROTECCION (TOTAL) ÓLISTA DE PARTE: 122122407 ALOS REPUESTOS DEBERÁN SER FABRICADOS DE ACUERDO CON ESPECIFICACIONES YMATERIALES INDICADOS EN EL PLANO.NO AFECTE LA VIDA UTIL.PLANO: FP-19-514USO: TURBINA TERRY TIPO 18ZS-1 VENTILADOR INDUCIDO CALDERA 1-2VARILLA CONEXIÓN MC-076
REPUESTOS MECANICOS | 50105511 | CONJUNTO ROTULA MC-078 FP-19-514 | 2 | UN | (EN ZONAS MECANIZADAS), CON ACEITE CHESTERTON 740 O CON PINTURAANTICORROSIVA, SEGÚN CORRESPONDA.CADA REPUESTO DEBERÁ SER ENTREGADO IDENTIFICADO CON UN Nº DE PLANO Y NºCONJUNTO ROTULA MC-078DE ORDEN DE COMPRA, SOBRE O BAJO RELIEVE EN DONDEDWG: 122376DEL PROVEEDOR, DEBERÁ ENTREGAR LAS PIEZAS CON UNA PROTECCION (TOTAL) ÓLISTA DE PARTE: Nº 122407ALOS REPUESTOS DEBERÁN SER FABRICADOS DE ACUERDO CON ESPECIFICACIONES YMATERIALES INDICADOS EN EL PLANO.NO AFECTE LA VIDA UTIL.PLANO: FP-19-514USO: TURBINA TERRY TIPO 18ZS-1 VENTILADOR INDUCIDO CALDERAS 1-2
REPUESTOS MECANICOS | 50105522 | TUBERIA 5' X 10' 62AE02E | 1 | UN
REPUESTOS MECANICOS | 50105528 | RESORTE Mc-081 | 2 | UN | DWG 122376D T12G34RESORTE PALANCA MC-081USO TURBINA TERRY TIPO 18ZS-1VENTILADOR INDUCIDO CALDERA 1
REPUESTOS MECANICOS | 50105545 | ASIENTO SUPERIOR MC-137 | 2 | UN | ASIENTO SUPERIOR RESORTE MC-137DWG 122376D T47950TURBINA TERRY TIPO 18ZS-1VENTILADOR INDUCIDO CALDERA 1
REPUESTOS MECANICOS | 50105548 | MAMPARA (ZONA PRECALENT./ SUP.) 62AE04 | 1 | UN
REPUESTOS MECANICOS | 50105556 | RECUPERADOR 62AE04 peso : 15 ton | 1 | UN
REPUESTOS MECANICOS | 50105562 | RESORTE | 2 | UN
REPUESTOS MECANICOS | 50105571 | PASADOR ARMADO MC-001 | 2 | UN | CONJUNTO PASADOR ARMADO MC-001DWG 101227D W214105-013TURBINA TERRY TIPO 18ZS-1VENTILADOR INDUCIDO CALDERAS 1-2
REPUESTOS MECANICOS | 50105597 | DISPARADOR ARMADO Mc-004 al 009 | 2 | UN | CONJUNTO DEL DISPARADOR Mc-004 al 009DWG 101227D W-500067-000TURBINA TERRY TIPO 18ZS-1VENTILADOR INDUCIDO CALDERAS 1-2
REPUESTOS MECANICOS | 50105809 | PALANCA E-3107 Mc-43 FP-19-11 | 1 | UN | DWG E-3107PALANCA MC-43PLANO CAP FP-19-11TURBINA TIPO TERRY "ES"VENTILADOR FORZADO CALDERAS 1-2
REPUESTOS MECANICOS | 50105817 | PALANCA E-3107 Mc-109 FP-19-11 | 2 | UN | DWG E-3107PALANCA MC-109PLANO CAP FP-19-11TURBINA TIPO TERRY"ES"VENTILADOR FORZADO CALDERAS 1-2
REPUESTOS MECANICOS | 50105859 | TAPON E-3107 Mc-108 FP-19-11 | 1 | UN | DWG E-3107PLANO CAP FP-19-11TAPON MC-108TURBINA TIPO TERRY "ES"VENTILADOR FORZADO CALDERAS 1-2
REPUESTOS MECANICOS | 50105865 | ADAPTADOR | 2 | UN
REPUESTOS MECANICOS | 50105874 | MANTRO. 0 - 400BO | 1 | UN
REPUESTOS MECANICOS | 50105884 | ANILLO E-3107 Mc-107 FP-19-11 | 1 | UN | ANILLO MC- 107DWG E-3107PLANO CAP FP- 19-11TURBINA TIPO TERRY "ES"VENTILADOR FORZADO CALDERAS 1 Y 2
REPUESTOS MECANICOS | 50105915 | VARILLA PISTON | 1 | UN
REPUESTOS MECANICOS | 50105927 | TIRANTE E-3107 Mc-116 FP-19-11 | 2 | UN | DWG-E-3107PLANO CAP FP-19-11TIRANTE MC- 116TURBINA TIPO TERRY "ES"VENTILADOR FORZADO CALDERAS 1 Y 2
REPUESTOS MECANICOS | 50105944 | PASADOR E-3107 Mc-120 FP-19-11 | 2 | UN | DWG E-3107PASADOR MC- 120PLANO CAP FP-19-11TURBINA TIPO TERRY"ES" VENTILADOR FORZADO CALDERAS 1-2
REPUESTOS MECANICOS | 50105966 | CIL. FRENO DERECH | 2 | UN
REPUESTOS MECANICOS | 50106029 | DISCO E-3107 Mc- 23 FP-19-11 | 2 | UN | DISCO DE VALVULA MC- 23DWG E-3107PLANO CAP FP-19-11TURBINA TIPO TERRY"ES" VENTILADOR FORZADO CALDERAS 1-2
REPUESTOS MECANICOS | 50106038 | VAST. E-3107 Mc- 28 FP-19-11 | 2 | UN | DWG E-3107PLANO CAP FP-19-11TURBINA TIPO TERRY "ES" VENTILADOR FORZADO CALDERAS 1-2VASTAGO MC-28
REPUESTOS MECANICOS | 50106081 | MAMPARA (ZONA CALENTAMIENTO INF.) 62AE04 | 1 | UN
REPUESTOS MECANICOS | 50106095 | MONOSELLO PISTON CIL.200 x 140 mm | 2 | UN
REPUESTOS MECANICOS | 50106146 | JGO. EMPAQUETADURA CIL.NEUM | 1 | UN
REPUESTOS MECANICOS | 50106157 | FILTRO | 1 | UN
REPUESTOS MECANICOS | 50106166 | RESORTE | 1 | UN
REPUESTOS MECANICOS | 50106191 | SEGURO | 1 | UN
REPUESTOS MECANICOS | 50106200 | SEGURO | 1 | UN
REPUESTOS MECANICOS | 50106225 | SEPARADOR | 1 | UN | Turbina Bomba B Licor Amoniacal Aspiración ( Vapor )
REPUESTOS MECANICOS | 50106243 | VASTAGO | 1 | UN | Turbina Bomba B Licor Amoniacal Aspiración ( Vapor )
REPUESTOS MECANICOS | 50106252 | VENTEADOR | 1 | UN
REPUESTOS MECANICOS | 50106254 | POLEA MOTRIZ 20"Ø X 26" X 2.7/16"Ø EJE | 2 | UN | (EN ZONAS MECANIZADAS), CON ACEITE CHESTERTON 740 O CON PINTURAANTICORROSIVA, SEGÚN CORRESPONDA.CADA REPUESTO DEBERÁ SER ENTREGADO IDENTIFICADO CON UN Nº DE PLANO Y NºDE ORDEN DE COMPRA, SOBRE O BAJO RELIEVE EN DONDEEL PROVEEDOR, DEBERÁ ENTREGAR LAS PIEZAS CON UNA PROTECCION (TOTAL) ÓLOS REPUESTOS DEBERÁN SER FABRICADOS DE ACUERDO CON ESPECIFICACIONES YMATERIALES INDICADOS EN EL PLANO.NO AFECTE LA VIDA UTIL.PLANO:20-1497POLEA MOTRIZ 20"Ø X 26" X 2.7/16"Ø EJEUSO:CORREA TRANSPORTADORA N°8
REPUESTOS MECANICOS | 50106290 | CILINDRO | 1 | UN
REPUESTOS MECANICOS | 50106305 | POLEA DESCARGA 36"Ø X 38" X 5.7/16"Ø EJE | 2 | UN | (EN ZONAS MECANIZADAS), CON ACEITE CHESTERTON 740 O CON PINTURAANTICORROSIVA, SEGÚN CORRESPONDA.CADA REPUESTO DEBERÁ SER ENTREGADO IDENTIFICADO CON UN Nº DE PLANO Y NºDE ORDEN DE COMPRA, SOBRE O BAJO RELIEVE EN DONDEEL PROVEEDOR, DEBERÁ ENTREGAR LAS PIEZAS CON UNA PROTECCION (TOTAL) ÓLOS REPUESTOS DEBERÁN SER FABRICADOS DE ACUERDO CON ESPECIFICACIONES YMATERIALES INDICADOS EN EL PLANO.NO AFECTE LA VIDA UTIL.PLANO: FP-20-377POLEA DESCARGA DE 36"Ø X 38" X 5. 7/16" Ø EJEUSO: CORREA TRANSPORTADORA N°4-N°9-N°9A
REPUESTOS MECANICOS | 50106370 | ENGRANAJE | 1 | UN
REPUESTOS MECANICOS | 50106379 | EJE | 1 | UN
REPUESTOS MECANICOS | 50106448 | TAPA AJUSTE E-3107 Mc-111 FP-19-11 | 2 | UN | DWG E-3107PLANO CAP FP-19-11TAPA DE AJUSTE MC-111TURBINA TIPO TERRY "ES" VENTILADOR FORZADO CALDERAS 1-2
REPUESTOS MECANICOS | 50106456 | RESORTE E-3863 Mc-41 FP-19-11 | 1 | UN | CATALOGO FP-19-11DWG E-3107RESORTE MC-41TURBINA TERRY TIPO "ES" VENTILADOR FORZADO CALDERAS 1-2
REPUESTOS MECANICOS | 50106486 | PISTON VALV.DISTRIB.6-KR | 2 | UN
REPUESTOS MECANICOS | 50106494 | RES.VALV.K-14- | 1 | UN
REPUESTOS MECANICOS | 50106499 | CAJA EMPQ E-3107 Mc-70 FP-19-11 | 1 | UN | CAJA EMPAQUETADURA MC-70DWG E-3107PLANO CAP FP-19-11TURBINA TIPO TERRY "ES" VENTILADOR FORZADO CALDERAS 1-2
REPUESTOS MECANICOS | 50106511 | RES.VALV.DISTRIB.6-K | 1 | UN
REPUESTOS MECANICOS | 50106541 | SOPORTE E-3107 MC-87 FP-19-11 | 1 | UN | DWG E-3107PLANO CAP FP-19-11SOPORTE MC-87TURBINA TIPO TERRY "ES" VENTILADOR FORZADO CALDERAS 1-2
REPUESTOS MECANICOS | 50106575 | ABRAZADERA 6951-31-32/1 | 1 | UN | ABRAZADERANUMERO DE PARTE 6951-31-32/1SIST HIDRL CENTRALIZADO LARRYTURBINA BOMBA DE LICOR AMONIACAL
REPUESTOS MECANICOS | 50106583 | ABRAZADERA 6951-31-33/1 | 1 | UN | ABRAZADERANUMERO DE PARTE 6951-31-33/1SIST HIDRL CENTRALIZADO LARRYTURBINA BOMBA DE LICOR AMONIACAL
REPUESTOS MECANICOS | 50106609 | ASIENTO 6951-31-108 | 1 | UN
REPUESTOS MECANICOS | 50106610 | ENGRANAJE 50 DIENTES | 1 | UN
REPUESTOS MECANICOS | 50106617 | CAJA | 1 | UN | CAJATurbina Bomba B Licor Amon. Aspi. (V.)
REPUESTOS MECANICOS | 50106618 | ENGRANAJE 25 DIENTES | 1 | UN
REPUESTOS MECANICOS | 50106626 | CAJA | 2 | UN | CAJATurbina Bomba B Licor Amon. Aspi. (V.)
REPUESTOS MECANICOS | 50106660 | GOVERNOR | 1 | UN | GOVERNORTurbina Bomba B Licor Amon. Aspi. (V.)
REPUESTOS MECANICOS | 50106677 | JGO. BOLA | 1 | UN | JGO BOLATurbina Bomba B Licor Amon. Aspi. (V.)
REPUESTOS MECANICOS | 50106694 | REGULADOR | 1 | UN | REGULADORTurbina Bomba B Licor Amon. Aspi. (V.)
REPUESTOS MECANICOS | 50106712 | RODILLO 62BA07BB01 | 1 | UN
REPUESTOS MECANICOS | 50106720 | DEFENSA 62BA31 | 1 | UN
REPUESTOS MECANICOS | 50106767 | CIL. COMPLETO 8X1 | 1 | UN
REPUESTOS MECANICOS | 50106842 | POLEA 20 X 39 X 5 FP-20-714 | 1 | UN | (EN ZONAS MECANIZADAS), CON ACEITE CHESTERTON 740 O CON PINTURAANTICORROSIVA, SEGÚN CORRESPONDA.CADA REPUESTO DEBERÁ SER ENTREGADO IDENTIFICADO CON UN Nº DE PLANO Y NºDE ORDEN DE COMPRA, SOBRE O BAJO RELIEVE EN DONDEEL PROVEEDOR, DEBERÁ ENTREGAR LAS PIEZAS CON UNA PROTECCION (TOTAL) ÓLOS REPUESTOS DEBERÁN SER FABRICADOS DE ACUERDO CON ESPECIFICACIONES YMATERIALES INDICADOS EN EL PLANO.NO AFECTE LA VIDA UTIL.PLANO: FP-20-714POLEA 20 X 39 X 5
REPUESTOS MECANICOS | 50106909 | ENGRANAJE | 1 | UN
REPUESTOS MECANICOS | 50106952 | POLEA 42 X 51 X 93.3/4 FP-20-924 | 1 | UN | (EN ZONAS MECANIZADAS),CON ACEITE CHESTERTON 740 O CON PINTURAANTICORROSIVA , SEGÚN CORRESPONDA .CADA REPUESTO DEBERÁ SER ENTREGADO IDENTIFICADO CON UN Nº DE PLANO Y NºDE ORDEN DE COMPRA , SOBRE O BAJO RELIEVE EN DONDEEL PROVEEDOR, DEBERÁ ENTREGAR LAS PIEZAS CON UNA PROTECCION (TOTAL) ÓLOS REPUESTOS DEBERÁN SER FABRICADOS DE ACUERDO CON ESPECIFICACIONES YMATERIALES INDICADOS EN EL PLANO.NO AFECTE LA VIDA UTIL.PLANO:FP-20-924POLEA MOTRIZ DE 42”Ø X 51” X 93.3/4” LARGO EJEUSO: CORREA N°35USO: MUELLE Y MATERIAS PRIMAS
REPUESTOS MECANICOS | 50106961 | EJE POLEA MOTRIZ C/CHAVETAS 5,6 Y 7 | 1 | UN
REPUESTOS MECANICOS | 50106970 | EJE POLEA MOTRIZ C/CHAVETAS 5,6 Y 7 | 1 | UN | CONVEYOR C-12EJE POLEA MOTRIZNIPON KOKANPLANO CAPPLANO NKK 10B2227 MK4PLANTA DE COQUE
REPUESTOS MECANICOS | 50106978 | EJE POLEA MOTRIZ C/CHAVETAS 5 Y 6 | 1 | UN
REPUESTOS MECANICOS | 50106983 | RESORTE MC-S-6 FP-19-21 | 1 | UN | BOMBAS BOOSTER CALDERAS PRINCIPALESCATALOGO 19-21 PAGINA 30-S/NFABRICANTE COPPUS ENGINEERING CORP.MANUAL #20FRESORTE MC-S-6VALVULA PILOTO TURBINA COPPUS TIPO TF12
REPUESTOS MECANICOS | 50106987 | EJE POLEA MOTRIZ C/CHAVETAS 5 Y 6 | 1 | UN | Conveyor MK-C4EJE POLEA MOTRIZNIPON KOKANPLANO CAPPLANO NKK 10B2229MK4-C4PLANTA DE COQUE
REPUESTOS MECANICOS | 50106995 | EJE POLEA RETORNO | 1 | UN
REPUESTOS MECANICOS | 50107004 | EJE POLEA RETORNO | 1 | UN | CORREA MK-C2, MK-C11 MK-C13EJE POLEA RETORNOMANEJO DE CARBONPLANO CAP
REPUESTOS MECANICOS | 50107009 | CAMISA EJE MC-S-71 FP-19-21 | 2 | UN | BOMBAS BOOSTER CALDERAS 1-2CAMISA DE EJE TURBINA MC-S-71CATALOGO FP-19-21MANUAL 20 FPAGINA 30-FIGURA S/NTURBINA COPPUS TIPO TF 12
REPUESTOS MECANICOS | 50107036 | RODETE MC-14 FP-19-21 | 1 | UN | CATALOGO FP-19-21 PAGINA 20 FIGURA 11MANUAL 20FRODETE TURBINA MC-14TURBINA COPPUS TIPO TF-12 BOMBA BOOSTER CALDERAS 1-2
REPUESTOS MECANICOS | 50107040 | COLLAR AXIAL | 2 | UN
REPUESTOS MECANICOS | 50107044 | CAMISA MC-16 FP-19-21 | 2 | UN | BOMBAS BOOSTER CALDERAS 1-2CAMISA MC- 16CATALOGO FP-19-21ESPACIADOR SIN FIN DE TURBINA COPPUS TIPO TF-12MANUAL 20FPAGINA 20 FIGURA 11
REPUESTOS MECANICOS | 50107121 | CAJA Mc-898 FP-19-21 | 2 | UN | BOMBAS BOOSTER CALDERAS 1-2CAJA DE ESTOPA Mc-898CATALOGO FP-19-21MANUAL 20FPAGINA 29 FIGURA 20TURBINA COPPUS TIPO TF-12
REPUESTOS MECANICOS | 50107151 | ENGRANAJE EJE LEVA | 2 | UN
REPUESTOS MECANICOS | 50107159 | ENGRANAJE BBA.INYECTORA | 2 | UN
REPUESTOS MECANICOS | 50107172 | PALANCA HORIZONTAL MC-846 FP-19-21 | 2 | UN | CATALOGO FP-19-21MANUAL 20FPAGINA 29 FIGURA 20PALANCA HORIZONTAL MC-846TURBINA COPPUS TIPO TF-12 BOMBA BOOSTER CALDERAS 1-2
REPUESTOS MECANICOS | 50107193 | EMBOLO | 1 | UN
REPUESTOS MECANICOS | 50107236 | EMPQ.MULTIPLE ESC | 1 | UN
REPUESTOS MECANICOS | 50107241 | EJE | 1 | UN
REPUESTOS MECANICOS | 50107244 | EMPAQUETADURA | 1 | UN
REPUESTOS MECANICOS | 50107253 | EMPAQUETADURA | 1 | UN
REPUESTOS MECANICOS | 50107261 | EMPAQUETADURA | 1 | UN
REPUESTOS MECANICOS | 50107277 | EJE POLEA 5.15/16"Ø X 67.1/2 | 1 | UN | (EN ZONAS MECANIZADAS), CON ACEITE CHESTERTON 740 O CON PINTURAANTICORROSIVA, SEGÚN CORRESPONDA.CADA REPUESTO DEBERÁ SER ENTREGADO IDENTIFICADO CON UN Nº DE PLANO Y NºCORREAS TRANSPORTADORAS N°9 Y N°9ADE ORDEN DE COMPRA, SOBRE O BAJO RELIEVE EN DONDEEJE POLEA DESCARGA DE 5.15/16"Ø X 67.1/2" LARGOEL PROVEEDOR, DEBERÁ ENTREGAR LAS PIEZAS CON UNA PROTECCION (TOTAL) ÓLOS REPUESTOS DEBERÁN SER FABRICADOS DE ACUERDO CON ESPECIFICACIONES YMATERIALES INDICADOS EN EL PLANO.NO AFECTE LA VIDA UTIL.PLANO ANILLOS FP-20-576PLANO CAP:FP-20-605
REPUESTOS MECANICOS | 50107328 | EJE POLEA 3.7/16"Ø X 70" FP-20-943 | 2 | UN | (EN ZONAS MECANIZADAS), CON ACEITE CHESTERTON 740 O CON PINTURAANTICORROSIVA, SEGÚN CORRESPONDA.CADA REPUESTO DEBERÁ SER ENTREGADO IDENTIFICADO CON UN Nº DE PLANO Y NºDE ORDEN DE COMPRA, SOBRE O BAJO RELIEVE EN DONDEEJE POLEA 3.7/16"Ø X 70"EL PROVEEDOR, DEBERÁ ENTREGAR LAS PIEZAS CON UNA PROTECCION (TOTAL) ÓLOS REPUESTOS DEBERÁN SER FABRICADOS DE ACUERDO CON ESPECIFICACIONES YMATERIALES INDICADOS EN EL PLANO.NO AFECTE LA VIDA UTIL.PLANO ANILLOS FP-20.576PLANO CAP FP-20-943USO: POLEA TENSORA CORREA 42"
REPUESTOS MECANICOS | 50107334 | *ELIMINADO*** ENGRANAJE MC-A-5 FP-19-103 | 1 | UN | (EN ZONAS MECANIZADAS), CON ACEITE CHESTERTON 740 O CON PINTURAANTICORROSIVA, SEGÚN CORRESPONDA.CADA REPUESTO DEBERÁ SER ENTREGADO IDENTIFICADO CON UN Nº DE PLANO Y NºDE ORDEN DE COMPRA, SOBRE O BAJO RELIEVE EN DONDEDWG: 15169EL PROVEEDOR, DEBERÁ ENTREGAR LAS PIEZAS CON UNA PROTECCION (TOTAL) ÓENGRANAJE MC-A-5EQUIPO FUERA DE SERVICIOLOS REPUESTOS DEBERÁN SER FABRICADOS DE ACUERDO CON ESPECIFICACIONES YMATERIALES INDICADOS EN EL PLANO.NO AFECTE LA VIDA UTIL.PLANO: FP-19-103USO: BOMBA LUBRICACION TURBO 2500 KWH
REPUESTOS MECANICOS | 50107345 | POLEA MOTRIZ 36"X44"X78,3/4" FP-20-911 | 1 | UN | (EN ZONAS MECANIZADAS), CON ACEITE CHESTERTON 740 O CON PINTURAANTICORROSIVA, SEGÚN CORRESPONDA.CADA REPUESTO DEBERÁ SER ENTREGADO IDENTIFICADO CON UN Nº DE PLANO Y NºDE ORDEN DE COMPRA, SOBRE O BAJO RELIEVE EN DONDEEL PROVEEDOR, DEBERÁ ENTREGAR LAS PIEZAS CON UNA PROTECCION (TOTAL) ÓLOS REPUESTOS DEBERÁN SER FABRICADOS DE ACUERDO CON ESPECIFICACIONES YMATERIALES INDICADOS EN EL PLANO.NO AFECTE LA VIDA UTIL.PLANO: FP-20-911POLEA MOTRIZ 36"X44"X78,3/4"USO: CORREA N°31 M.PRIMAS
REPUESTOS MECANICOS | 50107348 | ESTABILIZADOR (ELIMINAR L.V.) | 1 | UN
REPUESTOS MECANICOS | 50107371 | POLEA 30"X 51" X 80" FP-20-945 | 1 | UN | (EN ZONAS MECANIZADAS), CON ACEITE CHESTERTON 740 O CON PINTURAANTICORROSIVA, SEGÚN CORRESPONDA.CADA REPUESTO DEBERÁ SER ENTREGADO IDENTIFICADO CON UN Nº DE PLANO Y NºDE ORDEN DE COMPRA, SOBRE O BAJO RELIEVE EN DONDEEL PROVEEDOR, DEBERÁ ENTREGAR LAS PIEZAS CON UNA PROTECCION (TOTAL) ÓLOS REPUESTOS DEBERÁN SER FABRICADOS DE ACUERDO CON ESPECIFICACIONES YMATERIALES INDICADOS EN EL PLANO.MEDIDAS: 30"X 51"X 80"NO AFECTE LA VIDA UTIL.PLANO: FP-20-945POLEA MOTRIZUSO: CORREA TRANSPORTADORA N°36
REPUESTOS MECANICOS | 50107402 | CUERPO AIRE Mc-3 FP-19-7 | 2 | UN | **ELIMINADO REPUESTO PERTENECE A TURBO GENERADOR 2500 KW****SOLICITADO POR CARLOS MUÑOZ TORRES**CATALOGO FP-19-7CUERPO AIRE MC-3DWG 18-1006EQUIPO FUERA DE SERVICIOUSO SISTERNA TURBO 2500KWH
REPUESTOS MECANICOS | 50107439 | EJE POLEA MOTRIZ C/CHAVETAS 5 Y 6 | 1 | UN | CONVEYOR MK-S1EJE POLEA MOTRIZNIPON KOKANPLANO CAPPLANO NKK 10B2221MK4-S1PLANTA DE COQUE
REPUESTOS MECANICOS | 50107448 | EJE POLEA MOTRIZ C/CHAVETAS 5 Y 6 | 1 | UN | CONVEYOR MK-1EJE POLEA MOTRIZNIPON KOKANPLANO CAPPLANO NKK 10B2221MK4-1PLANTA DE COQUE
REPUESTOS MECANICOS | 50107465 | EJE POLEA MOTRIZ MK-C11 34-4402 | 1 | UN | CONVEYOR MK-C11EJE POLEA MOTRIZ CON CHAVETAS Mc-G, Mc-H, Mc-JPLANO CAP 34-4402PLANO NKK 10B2222 MK4PLANTA DE COQUE
REPUESTOS MECANICOS | 50107466 | INDICADOR PRESION AIRE DOBL | 2 | UN
REPUESTOS MECANICOS | 50107473 | EJE POLEA MOTRIZ MK-C14 34-4404 | 1 | UN | CONVEYOR MK-C14EJE POLEA MOTRIZ MK-C-14 CON CHAVETASPLANO CAP 34-4404PLANO NKK 10B2222 MK4PLANTA DE COQUE
REPUESTOS MECANICOS | 50107478 | ***ELIMINADO*** CARRETE MC-57 FP-19-103 | 1 | UN | **ELIMINADO REPUESTO PERTENECE A TURBO GENERADOR 2500 KW****SOLICITADO POR CARLOS MUÑOZ TORRES**CARRETE MC-57CATALOGO FP-19-103DWG C6044EQUIPO FUERA DE SERVICIOUSO.REGULADOR VELOCIDAD TURBINA TURBO 2500 KWH
REPUESTOS MECANICOS | 50107488 | ELIMINADO RASPADOR LIMPIA CORREA | 1 | UN | CLAUDIO COFRE R. 14/6/2017ELIMINADOITEM A2.04.1/04.2RASPADOR LIMPIA CORREAREPUESTO SIN EQUIPO ASOCIADO Y SIN USO
REPUESTOS MECANICOS | 50107490 | EJE POLEA MOTRIZ MK-C13 34-4404 | 1 | UN | EJE DE POLEA MK-C13 CON CHAVETASPLANO CAP 34-4404PLANO NKK 10B2223MK4PLANTA DE COQUE
REPUESTOS MECANICOS | 50107507 | EJE POLEA RETORNO | 1 | UN | CONVEYOR MK-C14EJE POLEA RETORNOPLANO CAPPLANO NKK 10B2235 MK4PLANTA DE COQUE
REPUESTOS MECANICOS | 50107515 | EJE POLEA RETORNO | 1 | UN | CONVEYOR C-15EJE POLE A DE RETORNONIPON KOKANPLANO CAP 10B2236 MK4PLANTA DE COQUE
REPUESTOS MECANICOS | 50107523 | EJE POLEA RETORNO | 1 | UN | CONVEYOR MK-C3 Y MK-3EJE POLEA RETORNOPLANO 10B2237MK4-3PLANTA DE COQUE
REPUESTOS MECANICOS | 50107529 | EJE MC-21 FP-19-21 | 2 | UN | CATALOGO FP-19-21EJE DE TURBINA MC-21MANUAL 20 FPAGINA 20 FIGURA 11TURBINA COPPUS TIPO TF-12 BOMBAS BOOSTER CALDERAS 1-2
REPUESTOS MECANICOS | 50107534 | METALES BANCADA STD. | 2 | UN
REPUESTOS MECANICOS | 50107551 | METALES BANCADA STD. | 1 | UN
REPUESTOS MECANICOS | 50107560 | METALES BANCADA STD. | 1 | UN
REPUESTOS MECANICOS | 50107563 | SINFIN MC-30 FP-19-21 | 1 | UN | CATALOGO FP-19-21MANUAL 20 FPAGINA 20 FIGURA 11SIN FIN MC-30TURBINA COPPUS TIPO TF-12 BOMBAS BOOSTER CALDERAS 1-2
REPUESTOS MECANICOS | 50107575 | EJE POLEA 2.15/16 X 54.1/2 34-1001 | 1 | UN | CONVEYOR D-1EJE DE POLEA 2.15/16 X 54.1/2PLANO CAP 34-1001PLANTA DE COQUE
REPUESTOS MECANICOS | 50107599 | EJE POLEA 2.15/16"Ø X 58.1/2" FP-20-622 | 1 | UN | (EN ZONAS MECANIZADAS), CON ACEITE CHESTERTON 740 O CON PINTURAANTICORROSIVA, SEGÚN CORRESPONDA.CADA REPUESTO DEBERÁ SER ENTREGADO IDENTIFICADO CON UN Nº DE PLANO Y NºCORREA TRANSPORTADORA N°7DE ORDEN DE COMPRA, SOBRE O BAJO RELIEVE EN DONDEEJE POLEA TENSORA DE 2.15/16"Ø X 58.1/2" LARGOEL PROVEEDOR, DEBERÁ ENTREGAR LAS PIEZAS CON UNA PROTECCION (TOTAL) ÓLOS REPUESTOS DEBERÁN SER FABRICADOS DE ACUERDO CON ESPECIFICACIONES YMATERIALES INDICADOS EN EL PLANO.NO AFECTE LA VIDA UTIL.PLANO ANILLOS FP-20-576PLANO CAP FP-20-622
REPUESTOS MECANICOS | 50107602 | MULTIPLE AGUA - IZQUIERDO | 1 | UN
REPUESTOS MECANICOS | 50107605 | TAPA SUPERIOR MC-881 FP-19-21 | 1 | UN | CATALOGO FP-19-21MANUAL 20 FPAGINA 29 FIGURA 20TAPA SUPERIOR MC-881TURBINA COPPUS TIPO TF-12 BOMBAS BOOSTER CALDERAS 1-2
REPUESTOS MECANICOS | 50107623 | TAPA MC-883 FP-19-21 | 2 | UN | CATALOGO FP-19-21MANUAL 20FPAGINA 29 FIGURA 20TAPA MC-883TURBINA COPPUS TIPO TF-12 BOMBA BOOSTER CALDERAS 1-2
REPUESTOS MECANICOS | 50107636 | CIL. C/CULATA ARMAD | 2 | UN
REPUESTOS MECANICOS | 50107662 | ANILLO PISTON | 2 | UN
REPUESTOS MECANICOS | 50107665 | PALANCA VERTICAL MC-S-48 FP-19-21 | 2 | JGO | CATALOGO FP-19-21MANUAL 20FPAGINA 30 FIGURA S/NPALANCA VERTICAL MC-S-48TURBINA COPPUS TIPO TF-12 BOMBA BOOSTER CALDERAS 1-2
REPUESTOS MECANICOS | 50107670 | ANILLO LUBRICADOR | 1 | UN
REPUESTOS MECANICOS | 50107679 | ANILLO EMPAQUETADURA | 2 | UN
REPUESTOS MECANICOS | 50107682 | VARILLA CONEXION LARGA | 1 | UN
REPUESTOS MECANICOS | 50107691 | PALANCA GOBERNADORA | 1 | UN
REPUESTOS MECANICOS | 50107699 | SOPORTE | 1 | UN
REPUESTOS MECANICOS | 50107725 | EMPQ.FIG.11 217- FP-19-396 | 2 | UN | EMPQ.FIG.11 217-PLANO CAP FP-19-396TURBINA COPPUS
REPUESTOS MECANICOS | 50107728 | EMPQ.ANILLO | 1 | UN
REPUESTOS MECANICOS | 50107736 | EMPQ.ANILLO | 1 | UN
REPUESTOS MECANICOS | 50107745 | EMPQ.ANILLO | 1 | UN
REPUESTOS MECANICOS | 50107754 | EMPAQUETADURA | 1 | UN
REPUESTOS MECANICOS | 50107762 | EMPAQUETADURA | 1 | UN
REPUESTOS MECANICOS | 50107771 | EMPQ.MULTIPLE AD | 1 | UN
REPUESTOS MECANICOS | 50107790 | EJE POLEA 6.7/16 X 93.3/4” FP-20-924 | 1 | UN | (EN ZONAS MECANIZADAS),CON ACEITE CHESTERTON 740 O CON PINTURAANTICORROSIVA , SEGÚN CORRESPONDA .CADA REPUESTO DEBERÁ SER ENTREGADO IDENTIFICADO CON UN Nº DE PLANO Y NºDE ORDEN DE COMPRA , SOBRE O BAJO RELIEVE EN DONDEEJE POLEA MOTRIZ 6.7/16 X 93.3/4” LARGOEL PROVEEDOR, DEBERÁ ENTREGAR LAS PIEZAS CON UNA PROTECCION (TOTAL) ÓLOS REPUESTOS DEBERÁN SER FABRICADOS DE ACUERDO CON ESPECIFICACIONES YMATERIALES INDICADOS EN EL PLANO.MUELLE Y MATERIAS PRIMAS CORREA N°35-37NO AFECTE LA VIDA UTIL.PLANO CAP FP-20-924
REPUESTOS MECANICOS | 50107801 | ANILLO DEFLECTOR MC-C-2 FP-19-103 | 2 | UN | (EN ZONAS MECANIZADAS), CON ACEITE CHESTERTON 740 O CON PINTURAANILLO DEFLECTOR MC-C-2ANTICORROSIVA, SEGÚN CORRESPONDA.CADA REPUESTO DEBERÁ SER ENTREGADO IDENTIFICADO CON UN Nº DE PLANO Y NºDE ORDEN DE COMPRA, SOBRE O BAJO RELIEVE EN DONDEDWG 7653-CEL PROVEEDOR, DEBERÁ ENTREGAR LAS PIEZAS CON UNA PROTECCION (TOTAL) ÓEQUIPO FUERA DE SERVICIOLOS REPUESTOS DEBERÁN SER FABRICADOS DE ACUERDO CON ESPECIFICACIONES YMATERIALES INDICADOS EN EL PLANO.NO AFECTE LA VIDA UTIL.PLANO: FP-19-103USO: TURBINA TURBO GENERADOR 2500KWH
REPUESTOS MECANICOS | 50107810 | COLLAR EMPUJE MC-2 FP-19-103 | 2 | UN | (EN ZONAS MECANIZADAS), CON ACEITE CHESTERTON 740 O CON PINTURAANTICORROSIVA, SEGÚN CORRESPONDA.CADA REPUESTO DEBERÁ SER ENTREGADO IDENTIFICADO CON UN Nº DE PLANO Y NºCOLLAR EMPUJE MC-2DE ORDEN DE COMPRA, SOBRE O BAJO RELIEVE EN DONDEDWG: 2101227EL PROVEEDOR, DEBERÁ ENTREGAR LAS PIEZAS CON UNA PROTECCION (TOTAL) ÓEQUIPO FUERA DE SERVICIOLOS REPUESTOS DEBERÁN SER FABRICADOS DE ACUERDO CON ESPECIFICACIONES YMATERIALES INDICADOS EN EL PLANO.NO AFECTE LA VIDA UTIL.PLANO: FP-19-103USO: DESCANSO EMPUJE TURBO 2500 KWH
REPUESTOS MECANICOS | 50107847 | RES.EMBOL | 1 | UN
REPUESTOS MECANICOS | 50107856 | RES.VALV.IMPULSOR | 1 | UN
REPUESTOS MECANICOS | 50107858 | POLEA 30" X 51" X 79" FP-20-941 | 1 | UN | (EN ZONAS MECANIZADAS), CON ACEITE CHESTERTON 740 O CON PINTURAANTICORROSIVA, SEGÚN CORRESPONDA.CADA REPUESTO DEBERÁ SER ENTREGADO IDENTIFICADO CON UN Nº DE PLANO Y NºDE ORDEN DE COMPRA, SOBRE O BAJO RELIEVE EN DONDEEL PROVEEDOR, DEBERÁ ENTREGAR LAS PIEZAS CON UNA PROTECCION (TOTAL) ÓLOS REPUESTOS DEBERÁN SER FABRICADOS DE ACUERDO CON ESPECIFICACIONES YMATERIALES INDICADOS EN EL PLANO.MEDIDAS: 30" X 51" X 79"NO AFECTE LA VIDA UTIL.PLANO: FP-20-941POLEA MOTRIZUSO: CORREA TRANSPORTADORA N°33
REPUESTOS MECANICOS | 50107909 | POLEA 42”X 51” X 83.1/4” FP-20-925 | 1 | UN | (EN ZONAS MECANIZADAS),CON ACEITE CHESTERTON 740 O CON PINTURAANTICORROSIVA , SEGÚN CORRESPONDA .CADA REPUESTO DEBERÁ SER ENTREGADO IDENTIFICADO CON UN Nº DE PLANO Y NºCORREA N°37DE ORDEN DE COMPRA , SOBRE O BAJO RELIEVE EN DONDEEL PROVEEDOR, DEBERÁ ENTREGAR LAS PIEZAS CON UNA PROTECCION (TOTAL) ÓLOS REPUESTOS DEBERÁN SER FABRICADOS DE ACUERDO CON ESPECIFICACIONES YMATERIALES INDICADOS EN EL PLANO.NO AFECTE LA VIDA UTIL.PLANO:FP-20-925POLEA MOTRIZ DE 42”Ø X 51” X 83.1/4” LARGO EJEUSO: MUELLE Y MANEJO DE MATERIAS PRIMAS
REPUESTOS MECANICOS | 50107932 | ABRIDOR TOLVA CARBON | 1 | UN | 23B3000-11ABRIDOR TOLVA CARBONACTDR. Compuerta N°1-2 Lado CerroPLANTA DE COQUE
REPUESTOS MECANICOS | 50108004 | POLEA EJE 12X39X50.1/4 LG FP-20-713 | 1 | UN | (EN ZONAS MECANIZADAS), CON ACEITE CHESTERTON 740 O CON PINTURAANTICORROSIVA, SEGÚN CORRESPONDA.CADA REPUESTO DEBERÁ SER ENTREGADO IDENTIFICADO CON UN Nº DE PLANO Y NºDE ORDEN DE COMPRA, SOBRE O BAJO RELIEVE EN DONDEEL PROVEEDOR, DEBERÁ ENTREGAR LAS PIEZAS CON UNA PROTECCION (TOTAL) ÓITEM 49LOS REPUESTOS DEBERÁN SER FABRICADOS DE ACUERDO CON ESPECIFICACIONES YMATERIALES INDICADOS EN EL PLANO.NO AFECTE LA VIDA UTIL.PLANO CAP FP-20-713POLEA EJE 12X39X50.1/4 LG
REPUESTOS MECANICOS | 50108027 | MANG.HIDR.REV.METALICO 3/4 X 3520 | 1 | UN | Larry - Pusher Sist. Hidráulico CentralizadoMANG.HIDR.REV.METALICO 3/4 X 3520PLANTA DE COQUE
REPUESTOS MECANICOS | 50108029 | POLEA Mc-11 39-2551 | 1 | UN | 710 X 458 X 50 X 1071mmCONVEYOR C-10PLANO CAP 39-2551PLANTA DE CALPOLEA Mc-11TAMBOR DE COLA CORREA C-3TIPO TAIL
REPUESTOS MECANICOS | 50108091 | TORNILLO | 2 | UN | TORNILLO
REPUESTOS MECANICOS | 50108159 | RADIADOR CALOR - 49GPH AGUA | 1 | UN
REPUESTOS MECANICOS | 50108172 | CAJA ENTRADA AIRE CON CONEXION | 1 | UN | 21-M-7274CAJA ENTRADA AIRE CON CONEXIONPLANTA DE COQUEVálvulas Admisión Aire y Escape (W - H)
REPUESTOS MECANICOS | 50108205 | ANILLO 'O | 1 | UN
REPUESTOS MECANICOS | 50108221 | PERNO 62BC14 | 1 | UN
REPUESTOS MECANICOS | 50108330 | CIL. NEUMATICO 3 X | 2 | UN
REPUESTOS MECANICOS | 50108374 | ANILLO SEGURO U-E 363959-E 62BE06 | 1 | UN
REPUESTOS MECANICOS | 50108434 | EJE PINON CAJA RED.SN3-320¿ 26-11912 | 1 | UN
REPUESTOS MECANICOS | 50108443 | ENGRANAJE 1a.ETAPA | 1 | UN
REPUESTOS MECANICOS | 50108451 | EJE PINON 2a.ETAPA | 1 | UN
REPUESTOS MECANICOS | 50108468 | EJE PINON 3a.ETAPA | 1 | UN
REPUESTOS MECANICOS | 50108477 | ENGRANAJE 3a.ETAPA | 1 | UN
REPUESTOS MECANICOS | 50108494 | FILTRO | 1 | UN
REPUESTOS MECANICOS | 50108597 | JGO. REPARACIO | 1 | UN
REPUESTOS MECANICOS | 50108614 | PISTON | 2 | UN
REPUESTOS MECANICOS | 50108623 | EMPAQUETADURA | 2 | UN | PISTON ACUMULADORSISTEMA MOTRIZ ALTERNACIÓN
REPUESTOS MECANICOS | 50108690 | ACTU.NEUM.C/CHAPAL.14' 120-790-502 62AE1 | 1 | UN
REPUESTOS MECANICOS | 50108698 | ACTU.NEUM.p.VAL.12' 180-790-702 62AE1 | 1 | UN
REPUESTOS MECANICOS | 50108707 | ACTU.NEUM.p.VAL.14' 120-790-502 62ae1 | 1 | UN
REPUESTOS MECANICOS | 50108845 | UNIDAD LUBRICADORA AIRE B11-14 | 1 | UN | UNIDAD LUBRICADORA AIRE B11-14
REPUESTOS MECANICOS | 50108945 | ENGRANAJE Nº 3811-815 SOLAR MANDO FINAL | 1 | UN
REPUESTOS MECANICOS | 50108954 | ENGRANAJE | 2 | UN
REPUESTOS MECANICOS | 50108972 | EJE MOTRIZ | 1 | UN
REPUESTOS MECANICOS | 50108980 | EJE PINON | 1 | UN
REPUESTOS MECANICOS | 50108989 | ENGRANAJE 1a.ETAPA SN3-180 26-11861 | 1 | UN
REPUESTOS MECANICOS | 50108997 | EJE PINON 2a.ETAPA | 1 | UN
REPUESTOS MECANICOS | 50109023 | ENGRANAJE | 1 | UN
REPUESTOS MECANICOS | 50109031 | EJE MOTRIZ | 1 | UN
REPUESTOS MECANICOS | 50109064 | SELLO | 1 | UN
REPUESTOS MECANICOS | 50109066 | EJE | 1 | UN
REPUESTOS MECANICOS | 50109073 | EMPQ.TAPA VALVUL | 2 | UN
REPUESTOS MECANICOS | 50109096 | BUJE AMORTIGUACION 6X13 | 2 | UN
REPUESTOS MECANICOS | 50109105 | RES.6X1 | 2 | UN
REPUESTOS MECANICOS | 50109107 | MANG.RADIADOR INFERIOR | 1 | UN
REPUESTOS MECANICOS | 50109131 | ANILLO RETENCION 6X13 | 1 | UN
REPUESTOS MECANICOS | 50109183 | GUIA CABLE | 2 | UN
REPUESTOS MECANICOS | 50109191 | GUIA CABLE | 1 | UN
REPUESTOS MECANICOS | 50109227 | ACTU.NEUM.C/CHAP.VAL.4'080-790-402 62AE1 | 1 | UN
REPUESTOS MECANICOS | 50109236 | ACTU.NEUM.C/CHAPAL.12' 180-790-702 62AE1 | 1 | UN
REPUESTOS MECANICOS | 50109295 | ANILLO EXPANSION 10X11 | 2 | UN
REPUESTOS MECANICOS | 50109300 | RUEDA DENTADA MC-32 39-2332 | 1 | UN | PLANO 39-2332PLANTA DE CALRUEDA DENTADA MC-32USO MULTICICLON VENTILADOR EXTRACTOR
REPUESTOS MECANICOS | 50109308 | PASADOR Mc-? 39-2332 | 1 | UN | PASADORPLANO 39-2332 USO MULTICICLON VENTILADOR EXTRACTORPLANTA DE CAL
REPUESTOS MECANICOS | 50109325 | TUBO MC-7 39-2332 | 1 | UN | PLANO 39-2332 D40-39-57PLANTA DE CALTUBO MC-7USO MULTICICLON VENTILADOR EXTRACTOR
REPUESTOS MECANICOS | 50109329 | PRENSA ESTOPA 10X24 | 2 | UN
REPUESTOS MECANICOS | 50109334 | TUBO MC-8 39-2332 | 1 | UN | PLANO 39-2332 D40-39-57PLANTA DE CALTUBO MC-8USO MULTICICLON VENTILADOR EXTRACTOR
REPUESTOS MECANICOS | 50109336 | PISTON EMBRAGUE | 2 | UN
REPUESTOS MECANICOS | 50109342 | TUBO MC-9 39-2332 | 2 | UN | PLANO 39-2332 D40-39-57PLANTA DE CALTUBO MC-9USO MULTICICLON VENTILADOR EXTRACTOR
REPUESTOS MECANICOS | 50109351 | TUBO MC-10 39-2332 | 1 | UN | PLANO 39-2332 D40-39-57PLANTA DE CALTUBO MC-10USO MULTICICLON VENTILADOR EXTRACTOR
REPUESTOS MECANICOS | 50109392 | RUEDA MOTRIZ Mc-1 33-7608 | 1 | JGO | BOGGIE MOTRIZMAQUINA EMPUJADORAPLANO CAP 33-7608PLANTA DE COQUEREUDA MOTRIZ Mc-1
REPUESTOS MECANICOS | 50109413 | EJE ARMADO PNR114E | 1 | UN
REPUESTOS MECANICOS | 50109449 | EJE 45-18106 | 1 | UN
REPUESTOS MECANICOS | 50109458 | EJE 45-18107 | 1 | UN
REPUESTOS MECANICOS | 50109464 | CORONA #15 TIPO U | 1 | UN
REPUESTOS MECANICOS | 50109472 | CORONA #15 TIPO D | 1 | UN
REPUESTOS MECANICOS | 50109521 | BANDA MAQ.FRESADORA WERKZENG. | 1 | JGO
REPUESTOS MECANICOS | 50109538 | TORNILLO TRANSVERSAL | 1 | UN
REPUESTOS MECANICOS | 50109544 | 0MPQ.BOMBA HIDR. P8 | 1 | UN
REPUESTOS MECANICOS | 50109547 | TORNILLO VERTICAL | 1 | UN
REPUESTOS MECANICOS | 50109552 | EMPQ.CIL.HIDR. RCS 50 | 1 | JGO
REPUESTOS MECANICOS | 50109592 | EMPAQUETADURA | 2 | UN
REPUESTOS MECANICOS | 50109609 | SELLO CILINDRO DIRECCION | 1 | JGO
REPUESTOS MECANICOS | 50109673 | ELIMINADO EJE 4.15/16 X 83 20-379 | 1 | UN | 21/7/2017ALTO HORNOCLAUDIO COFRE R.CONVEYOR 1EJE POLEA 4.15/16 X 83ELIMINADOEQUIPO FUERA DE SERVICIOPLANO CAP 20-379
REPUESTOS MECANICOS | 50109680 | SOPORTE Mc-1 33-174 | 1 | UN | PLANO CAP 33-174PLANTA DE COQUEPusher - Limpiador Puertas HornosSOPORTE Mc-1
REPUESTOS MECANICOS | 50109687 | TAPA CIEGA 3X 3.1/8 | 2 | UN
REPUESTOS MECANICOS | 50109709 | RETEN FP 25-32 | 1 | UN
REPUESTOS MECANICOS | 50109711 | TAPA 5X 8 | 2 | UN
REPUESTOS MECANICOS | 50109722 | TORNILLO | 2 | UN
REPUESTOS MECANICOS | 50109740 | BASE PORTA POLIN Mc-1 33-7525-1 | 2 | UN | BASE POLIN Mc-1PLANO CAP 33-7525-1PLANTA DE COQUESistema barra nivelación maquina empujadora de hornos.
REPUESTOS MECANICOS | 50109772 | EJE EMBRAGUE | 1 | UN
REPUESTOS MECANICOS | 50109780 | EJE EMBRAGUE | 1 | UN
REPUESTOS MECANICOS | 50109823 | PISTON | 1 | UN
REPUESTOS MECANICOS | 50109876 | RUEDA MOTRIZ Mc-1 33-7608 | 1 | JGO | PLANO CAP 33-7608PLANTA DE COQUEPusher - Boggie MOTRIZRUEDA MOTRIZ ANGOSTA
REPUESTOS MECANICOS | 50109890 | BUJE C/SELLO VASTAGO .625 | 1 | UN
REPUESTOS MECANICOS | 50109896 | FUELLE MAQ.AFILAR MOD.P100 'TRENNJAEGER | 2 | JGO
REPUESTOS MECANICOS | 50109913 | ENGRANAJE MAQ.AFILAR MOD.P100 | 1 | UN
REPUESTOS MECANICOS | 50109917 | EJE ARMADO PN70-2036-GA-Z | 1 | UN
REPUESTOS MECANICOS | 50109922 | CHAV. MAQ.AFILAR MOD.P10 | 1 | UN
REPUESTOS MECANICOS | 50109934 | RESORTE PN70-44A-4 | 2 | UN
REPUESTOS MECANICOS | 50109942 | RESORTE PN70-44B-5 | 2 | UN
REPUESTOS MECANICOS | 50109951 | EJE PINON ARM.S-16924 RAT20.53 | 1 | UN
REPUESTOS MECANICOS | 50109968 | EJE SINFIN #6 TIPO U | 1 | UN
REPUESTOS MECANICOS | 50109976 | EJE SINFIN #6 TIPO D | 1 | UN
REPUESTOS MECANICOS | 50109985 | PIÑON INTERMEDIO PG-2U | 2 | UN
REPUESTOS MECANICOS | 50109992 | JGO. SELLO CUERPO 4' DIA. PM-A100- | 1 | UN
REPUESTOS MECANICOS | 50109993 | RUEDA MOTRIZ GW-5U | 2 | UN
REPUESTOS MECANICOS | 50110002 | RUEDA CONDUCIDA PW-5U | 2 | UN
REPUESTOS MECANICOS | 50110010 | ENGRANAJE 35 DIENTES | 1 | UN
REPUESTOS MECANICOS | 50110019 | ENGRANAJE 44 DIENTES | 1 | UN
REPUESTOS MECANICOS | 50110020 | TORNILLO 51-6207 | 2 | UN
REPUESTOS MECANICOS | 50110026 | PASADOR CILINDRO J2AUS3A4 | 1 | UN
REPUESTOS MECANICOS | 50110027 | ENGRANAJE 49 DIENTES | 1 | UN
REPUESTOS MECANICOS | 50110036 | ENGRANAJE 30 DIENTES | 1 | UN
REPUESTOS MECANICOS | 50110044 | ENGRANAJE 25 DIENTES | 1 | UN
REPUESTOS MECANICOS | 50110053 | ENGRANAJE 20 DIENTES | 1 | UN
REPUESTOS MECANICOS | 50110060 | BUJE AMORT.L.TAPA 6X34 | 2 | UN
REPUESTOS MECANICOS | 50110061 | ENGRANAJE 33 DIENTES | 1 | UN
REPUESTOS MECANICOS | 50110070 | ENGRANAJE 40 DIENTES | 1 | UN
REPUESTOS MECANICOS | 50110079 | ENGRANAJE 45 DIENTES | 1 | UN
REPUESTOS MECANICOS | 50110087 | ENGRANAJE 45 DIENTES | 1 | UN
REPUESTOS MECANICOS | 50110096 | RODILLO | 1 | UN
REPUESTOS MECANICOS | 50110103 | SELLO REF. G | 2 | UN
REPUESTOS MECANICOS | 50110138 | EMPAQUETADURA | 1 | JGO
REPUESTOS MECANICOS | 50110147 | EMPQ.CIL.HIDR | 1 | JGO
REPUESTOS MECANICOS | 50110232 | RUE.MOT.ARM. PN2K-17219-4 | 2 | UN
REPUESTOS MECANICOS | 50110241 | EJE | 1 | UN
REPUESTOS MECANICOS | 50110250 | HORQUILLA 61CA04 | 2 | UN
REPUESTOS MECANICOS | 50110291 | RODILLO | 2 | UN
REPUESTOS MECANICOS | 50110300 | ROTULA | 2 | UN
REPUESTOS MECANICOS | 50110345 | PASADOR | 2 | UN
REPUESTOS MECANICOS | 50110394 | BASTIDOR C/BUJES | 2 | UN
REPUESTOS MECANICOS | 50110407 | SELLO | 1 | UN
REPUESTOS MECANICOS | 50110414 | CJTO. VALV.CONTROL SG3 | 1 | UN
REPUESTOS MECANICOS | 50110422 | CJTO. VALV.HAWE SG3 | 1 | UN
REPUESTOS MECANICOS | 50110423 | JGO. REP.SELLO PISTON 2.1/ | 1 | UN
REPUESTOS MECANICOS | 50110429 | CJTO. VALV.HERION 2301 | 1 | UN
REPUESTOS MECANICOS | 50110430 | EMPAQ. PISTON 3.1/4X8 | 2 | JGO
REPUESTOS MECANICOS | 50110438 | JGO. REP.CILINDRO AIRE 4 X 6 63EF14 | 2 | UN
REPUESTOS MECANICOS | 50110470 | CORREDERA | 1 | PAA
REPUESTOS MECANICOS | 50110493 | EJE MOTRIZ 63NB05 | 1 | UN
REPUESTOS MECANICOS | 50110500 | EJE CONDUCIDO 63NB05 | 1 | UN
REPUESTOS MECANICOS | 50110596 | VASTAGO | 2 | UN
REPUESTOS MECANICOS | 50110600 | SOPORTE Mc-1 D40-33-168 | 1 | UN | Cabezal limpiador de puertasmaquinas extractoras Nº 1 y 2.PLANO CAP D40-33-168PLANTA DE COQUESoporte Mc-1
REPUESTOS MECANICOS | 50110607 | SOPORTE Mc-20 D40-33-169 | 1 | UN | Cabezal limpiador de puertasMaquina extractoras Nº 1 y 2.PLANO CAP D40-33-169PLANTA DE COQUESoporte Mc-20
REPUESTOS MECANICOS | 50110627 | SUSPENSION FRONTAL Mc-5 39-2405 | 2 | JGO | MANEJO DE CALIZAPLANO CAP 39-2405PLANTA DE CALSUSPENSION FRONTAL Mc-5Tolva y vibrador E-4 y E-5
REPUESTOS MECANICOS | 50110666 | PLACA DESGASTE Mc-15 23-26817 | 1 | UN | MANEJO DE CALIZAPLACA DESGASTE Mc-15PLANO CAP 23-26817PLANTA DE CALTolva y vibrador E-4 y E-5
REPUESTOS MECANICOS | 50110673 | PLACA DESGASTE Mc-16 23-26817 | 1 | UN | MANEJO DE CALIZAPLACA DESGASTE Mc-16PLANO CAP 23-26817PLANTA DE CALTolva y vibrador E-4 y E-5
REPUESTOS MECANICOS | 50110686 | CABEZAL VASTAGO | 1 | UN
REPUESTOS MECANICOS | 50110783 | CONJ.VALV.FP-23-1530 | 1 | UN
REPUESTOS MECANICOS | 50110812 | BOLITA AC. 24MM FP-23-1530 | 1 | UN
REPUESTOS MECANICOS | 50110826 | MANTRO. FP-23-153 | 2 | UN
REPUESTOS MECANICOS | 50110833 | FILTRO FP-23-1530 | 2 | UN
REPUESTOS MECANICOS | 50110897 | ANILLO RETENCION 64X300 | 1 | UN
REPUESTOS MECANICOS | 50110911 | JGO.REP.CIL.NEUMATICO 2 X 2 | 1 | UN
REPUESTOS MECANICOS | 50110918 | JGO.REP.CIL.NEUM. 2.1/2 X 3 | 1 | UN
REPUESTOS MECANICOS | 50110932 | HORQUILLA Y PASAD. 2.1/2X11 | 1 | JGO
REPUESTOS MECANICOS | 50110939 | JGO.REP.CIL.NEUMATICO | 1 | UN
REPUESTOS MECANICOS | 50110988 | JGO.REP.CIL.NEUMATICO 4.5 X 3 | 1 | UN
REPUESTOS MECANICOS | 50110995 | JGO.REP.CIL.NEUMATICO 4.5 X 5 | 1 | UN
REPUESTOS MECANICOS | 50111002 | JGO.REP.CIL.NEUMATICO 5 4.1/4 | 1 | UN
REPUESTOS MECANICOS | 50111009 | JGO.REP.CIL.NEUM. 5 X 13 | 1 | UN
REPUESTOS MECANICOS | 50111016 | JGO.REP.CIL.NEUMATICO 5 X 7 | 1 | UN
REPUESTOS MECANICOS | 50111037 | JGO.REP.CIL.NEUMATICO 10 X 8.1/2 | 1 | UN
REPUESTOS MECANICOS | 50111062 | FLANGE REDUCCION 26 34-4401 | 2 | UN | COLECTOR V. (Caldera Recupera. V. H3463)FLANGE REDUCCION 26PLANO CAP 35-4401PLANTA DE COQUE
REPUESTOS MECANICOS | 50111112 | PLACA DESGASTE Mc-13 23-26817 | 1 | UN | MANEJO DE CALIZAPLACA DESGASTE Mc-13PLANO CAP 23-26817PLANTA DE CALTolva y vibrador E-4 y E-5
REPUESTOS MECANICOS | 50111120 | PLACA DESGASTE Mc-14 23-26817 | 1 | UN | MANEJO DE CALIZAPLACA DESGASTE Mc-14PLANO CAP 23-26817PLANTA DE CALTolva y vibrador E-4 y E-5
REPUESTOS MECANICOS | 50111206 | ASIENTO FP-23-1530 | 1 | UN
REPUESTOS MECANICOS | 50111213 | SELLO FP-23-1530 | 2 | UN
REPUESTOS MECANICOS | 50111218 | SOPORTE 22-14885 | 1 | UN | HARNERO COQUE NORTE 1-2-3HARNERO COQUE NORTE AH#2HARNERO ROBINS C-9 GYREXMODELO 60-120PLANO CAP 22-14885SOPORTE
REPUESTOS MECANICOS | 50111227 | SELLO FP-23-1530 | 2 | UN
REPUESTOS MECANICOS | 50111241 | CIL. DOBLE EFECTO PRENSA HIDR.INTER HID | 1 | UN
REPUESTOS MECANICOS | 50111251 | HORQUILLA 8X12 FP-39-18 | 2 | UN | CILINDRO NEUMATICO SCRAPERFABRICANTE MARTONAIRHORQUILLA 8X12NUMERO DE PARTE C/P9999/5PLANO CAP FP-39-18PLANTA DE CAL
REPUESTOS MECANICOS | 50111256 | MECANISMO DESENGANCHE 21973 | 1 | UN | ALTO HORNOCARRO ROMANAMECANISMO DESENGANCHE 21973PLANO CAP 22-1523
REPUESTOS MECANICOS | 50111420 | JGO.REP.CIL.NEUMATICO 5 X 3 | 1 | UN
REPUESTOS MECANICOS | 50111427 | JGO.REP.CIL.NEUMATICO 6 X 4.1/2 | 1 | UN
REPUESTOS MECANICOS | 50111432 | PROTECTOR | 1 | UN
REPUESTOS MECANICOS | 50111434 | JGO.REP.CIL.NEUMATICO 6 X 4.1/2 | 1 | UN
REPUESTOS MECANICOS | 50111439 | ENGRANAJE 11-734 | 2 | UN | ENGRANAJE Mc-PA-PAJGasómetro Gas Alto Horno Kopper'sPLANO CAP 11-734PLANTA DE COQUE
REPUESTOS MECANICOS | 50111441 | JGO.REP.CIL.NEUMATICO 6 X 5.1/2 | 2 | UN
REPUESTOS MECANICOS | 50111448 | JGO.REP.CIL.NEUMATICO 6 X 1/2 | 1 | UN
REPUESTOS MECANICOS | 50111453 | CARRETE 35-2024 | 1 | UN | CARRETELavado Amoniaco N° 1PLANO CAP 35-2024PLANTA DE COQUE
REPUESTOS MECANICOS | 50111538 | CUBRE EMPAQUETADURA | 2 | UN
REPUESTOS MECANICOS | 50111939 | JGO. EMPAQUETADUR | 2 | UN
REPUESTOS MECANICOS | 50111994 | SELLO AMORTIG. 1.1/2DI 2.1/2DE 3/4 ALTO | 2 | UN
REPUESTOS MECANICOS | 50112023 | CJA.EMPAQUETADUR | 1 | UN
REPUESTOS MECANICOS | 50112028 | CJTO. SELLO VASTAGO CIL.100 x 250 mm | 2 | UN
REPUESTOS MECANICOS | 50112455 | CIL. 8.1/2 X 2 | 2 | UN
REPUESTOS MECANICOS | 50112535 | OPER. SOLENOIDE 1.1/4 | 1 | UN
REPUESTOS MECANICOS | 50112579 | ANILLO AMORTIGUACION | 2 | UN
REPUESTOS MECANICOS | 50112605 | OPER. SOLENOIDE 3/8 | 1 | UN
REPUESTOS MECANICOS | 50112646 | OPER. SOLENOIDE 1/2 | 1 | UN
REPUESTOS MECANICOS | 50112660 | OPER. PILOTO 1/2 | 1 | UN
REPUESTOS MECANICOS | 50112667 | OPER. PILOTO 1/2 | 2 | UN
REPUESTOS MECANICOS | 50112779 | REGULADOR PRESION | 2 | UN
REPUESTOS MECANICOS | 50112786 | PRESOSTATO | 2 | UN
REPUESTOS MECANICOS | 50112802 | CAM. CILINDRO 10 X 3.1/2 62BC23 | 1 | UN
REPUESTOS MECANICOS | 50112954 | OPER. PILOTO Y SOL. 1 | 1 | UN
REPUESTOS MECANICOS | 50112956 | PISTON 8X56-1/4 | 1 | UN
REPUESTOS MECANICOS | 50112984 | ANILLO 8X56-1/4 | 2 | UN
REPUESTOS MECANICOS | 50112991 | BUJE C/SELLO VASTAGO PMA100-C | 1 | UN
REPUESTOS MECANICOS | 50113019 | VAST. 3. 1/4 x | 1 | UN
REPUESTOS MECANICOS | 50113024 | OPER. SOLENOIDE 1/4 | 1 | UN
REPUESTOS MECANICOS | 50113026 | VAST. 3. 1/4 x 6. 1/ | 1 | UN
REPUESTOS MECANICOS | 50113033 | JGO. REP.CILINDRO AIRE PARKER 63EE10 | 2 | UN
REPUESTOS MECANICOS | 50113045 | OPER. SOLENOIDE 4V PN16 DN12 | 1 | UN
REPUESTOS MECANICOS | 50113052 | OPER. SOLENOIDE 1/2 | 2 | UN
REPUESTOS MECANICOS | 50113159 | BUJE AMORT.L.TAPA 7X32 | 2 | UN
REPUESTOS MECANICOS | 50113173 | BUJE C/SELLO VASTAGO 7X32 | 2 | JGO
REPUESTOS MECANICOS | 50113194 | PISTON 26X38 | 2 | UN
REPUESTOS MECANICOS | 50113201 | VAST. 16X3 | 2 | UN
REPUESTOS MECANICOS | 50113202 | GUIA 190X135X14 TCM4240.015 | 2 | UN
REPUESTOS MECANICOS | 50113209 | EXTENSION 16X38 | 2 | UN
REPUESTOS MECANICOS | 50113288 | ENGRANAJE 32F-6051 Mc-51 23-1648 | 1 | UN | ELEVADOR DE CAPACHOS C-19ENGRANAJE 32F-6051 Mc-51PLANO CAP 23-1648PLANTA DE CAL
REPUESTOS MECANICOS | 50113425 | JGO. SELLO CUERPO (PM.A-100-B) | 1 | UN
REPUESTOS MECANICOS | 50113446 | TAPA 3.1/4X3 | 1 | UN
REPUESTOS MECANICOS | 50113474 | VAST. 4 x | 1 | UN
REPUESTOS MECANICOS | 50113572 | JGO. SELLO CUERPO 8' DIA. (PM.A-100-A | 1 | UN
REPUESTOS MECANICOS | 50113611 | ELEM.S REPARAR VALV | 2 | JGO
REPUESTOS MECANICOS | 50113639 | SOLENOIDE 250VAC | 1 | UN
REPUESTOS MECANICOS | 50113801 | PILOTO ARMADO | 2 | UN
REPUESTOS MECANICOS | 50113808 | ADAPTADOR | 2 | UN
REPUESTOS MECANICOS | 50113892 | ANILLO VALV.1' 2VIAS V186-396 | 1 | UN
REPUESTOS MECANICOS | 50113899 | ANILLO VALV.1' 2VIAS V186-396 | 1 | UN
REPUESTOS MECANICOS | 50113934 | SEPARADOR VALV.1' 2VIAS V186-396 | 2 | UN
REPUESTOS MECANICOS | 50113972 | RESORTE | 1 | UN
REPUESTOS MECANICOS | 50114011 | PILOTO JJ | 1 | UN
REPUESTOS MECANICOS | 50114067 | SOLENOIDE 24VDC | 1 | UN
REPUESTOS MECANICOS | 50114198 | AMORT. HIDRAULIC | 1 | UN
REPUESTOS MECANICOS | 50114263 | SELLO EJE RADIAL | 1 | UN
REPUESTOS MECANICOS | 50114277 | EMPQ.CON | 2 | UN
REPUESTOS MECANICOS | 50114298 | BOQ. 51AG0 | 1 | UN
REPUESTOS MECANICOS | 50114396 | FILTRO COALESCENTE 3/4 | 1 | UN
REPUESTOS MECANICOS | 50114578 | JGO. REPARACION (REG.NOR.R12-600-NLGA) | 1 | UN
REPUESTOS MECANICOS | 50114599 | TUBO SIFON | 1 | UN
REPUESTOS MECANICOS | 50114607 | HAZ DE TUBO 11/54 | 1 | UN
REPUESTOS MECANICOS | 50114625 | AMORT. HIDRAULIC | 1 | UN
REPUESTOS MECANICOS | 50114632 | AMORT. HIDRAULIC | 1 | UN
REPUESTOS MECANICOS | 50114639 | AMORT. HIDRAULIC | 1 | UN
REPUESTOS MECANICOS | 50114669 | EJE C/TUERCA Y CHAVETA - DISPAR.NEUM. | 1 | UN
REPUESTOS MECANICOS | 50114676 | ENRANAJE | 1 | UN
REPUESTOS MECANICOS | 50114690 | ROD. EMPUJ | 1 | UN
REPUESTOS MECANICOS | 50114697 | RUEDA ALIMENTADORA | 1 | UN
REPUESTOS MECANICOS | 50114704 | AGITADOR | 1 | UN
REPUESTOS MECANICOS | 50114711 | GORRO EMPAQ. EJE | 1 | UN
REPUESTOS MECANICOS | 50114718 | ANILLO VALV.SALIDA | 1 | UN
REPUESTOS MECANICOS | 50114795 | FILTRO AIRE 1 TOLVA CORRA 42 | 1 | UN
REPUESTOS MECANICOS | 50114809 | FILTRO NEUM.SEPARADOR LIQUIDO | 1 | UN
REPUESTOS MECANICOS | 50114984 | TUBO SIFON | 2 | UN
REPUESTOS MECANICOS | 50115026 | TAPON SUPERIOR | 1 | UN
REPUESTOS MECANICOS | 50115173 | SELLO | 1 | UN
REPUESTOS MECANICOS | 50115180 | FILTRO | 1 | UN
REPUESTOS MECANICOS | 50115194 | ASIENTO VALV.RED.PRESION | 2 | UN
REPUESTOS MECANICOS | 50115201 | PLACA VALV. | 2 | UN
REPUESTOS MECANICOS | 50115208 | TUBO FILTRO | 2 | UN
REPUESTOS MECANICOS | 50115243 | CJTO. PISTON VALVUL | 1 | UN
REPUESTOS MECANICOS | 50115355 | LUBRICADOR DISTRIBUIDOR | 1 | UN
REPUESTOS MECANICOS | 50115369 | MIRILLA 3/4 EN L | 2 | UN
REPUESTOS MECANICOS | 50115479 | EJE | 2 | UN
REPUESTOS MECANICOS | 50115550 | CORREA TIPO 'V' 4L220 63EE40K | 1 | UN
REPUESTOS MECANICOS | 50115618 | ANILLO | 1 | UN
REPUESTOS MECANICOS | 50115653 | ACUMULADOR 30A- 1 B 1.1/4 | 1 | UN
REPUESTOS MECANICOS | 50115759 | MANG.1 X 78 | 1 | UN
REPUESTOS MECANICOS | 50115794 | VIDRIO PARA MIRILLA 150MM X 15MM | 1 | UN
REPUESTOS MECANICOS | 50115851 | TORNILLO | 2 | UN
REPUESTOS MECANICOS | 50115855 | SERVO VALV.CAP 41-6452 | 1 | UN
REPUESTOS MECANICOS | 50115949 | EMPAQUETADURA | 1 | UN
REPUESTOS MECANICOS | 50115975 | CAJA DODGE "SLEEVOR" 2-7/16" FP-19-6 | 2 | UN | (EN ZONAS MECANIZADAS), CON ACEITE CHESTERTON 740 O CON PINTURAANTICORROSIVA, SEGÚN CORRESPONDA.CADA REPUESTO DEBERÁ SER ENTREGADO IDENTIFICADO CON UN Nº DE PLANO Y NºCAJA DESCANSO DODGE "SLEEVOR"DE ORDEN DE COMPRA, SOBRE O BAJO RELIEVE EN DONDEDWG: SK2935EL PROVEEDOR, DEBERÁ ENTREGAR LAS PIEZAS CON UNA PROTECCION (TOTAL) ÓLOS REPUESTOS DEBERÁN SER FABRICADOS DE ACUERDO CON ESPECIFICACIONES YMATERIALES INDICADOS EN EL PLANO.NO AFECTE LA VIDA UTIL.PLANO: FP-19-6USO: VENTILADOR INDUCIDOWATER COOLED BRGS DE 2-7/16"
REPUESTOS MECANICOS | 50115980 | EJE | 1 | UN
REPUESTOS MECANICOS | 50116088 | CJTO. TAP | 1 | UN
REPUESTOS MECANICOS | 50116199 | CPO. VIDRIO # | 1 | UN
REPUESTOS MECANICOS | 50116220 | TAPA ITEM 1 | 1 | UN
REPUESTOS MECANICOS | 50116248 | CJA.TODAS DE 100 | 2 | JGO
REPUESTOS MECANICOS | 50116298 | CJA.DISTRIBUIDOR | 1 | UN
REPUESTOS MECANICOS | 50116363 | DISCO VALV.REGULADORA | 2 | UN
REPUESTOS MECANICOS | 50116370 | RES.VALV.REGUALDOR | 2 | UN
REPUESTOS MECANICOS | 50116408 | FIJADOR 0569 | 2 | UN | FIJADOR 0569 C-1377PUERTO OBSERVACION CALDERAS 1-2
REPUESTOS MECANICOS | 50116414 | ALINEADOR 0569 | 2 | UN | ALINEADOR 0569 C-1377PUERTO OBSERVACION CALDERAS 1-2
REPUESTOS MECANICOS | 50116447 | EJE | 1 | UN
REPUESTOS MECANICOS | 50116473 | ADAPTADOR | 2 | UN
REPUESTOS MECANICOS | 50116475 | SOLENOIDE 24VDC 30W | 2 | UN
REPUESTOS MECANICOS | 50116494 | VASTAGO | 2 | UN
REPUESTOS MECANICOS | 50116542 | EJE 81721 1/4 | 1 | UN
REPUESTOS MECANICOS | 50116545 | JGO. REPARA | 2 | UN
REPUESTOS MECANICOS | 50116557 | TUBO | 2 | UN
REPUESTOS MECANICOS | 50116566 | RESORTE | 2 | UN
REPUESTOS MECANICOS | 50116601 | JGO.REPARACION 41-32553-110 | 1 | UN
REPUESTOS MECANICOS | 50116613 | ANILLO AJUSTE CDTT-1415-A | 2 | UN | ANILLO DE AJUSTEDWG CDTT-1415-ASOBRECALENTADO CALDERAS 1-2VALVULA DE SEGURIDAD 3"CONSOLIDATE
REPUESTOS MECANICOS | 50116621 | ANILLO SUPERIOR CDTT-1415-A | 2 | UN | ANILLO SUPERIOR DWG-CDTT-1415-ASOBRECALENTADO CALDERAS 1-2VALVULA DE SEGURIDAD CONSOLIDATE 3"
REPUESTOS MECANICOS | 50116663 | DISCO VALVULA 2 1/2 | 2 | UN | DISCO VALVULA 2 1/2EXTRACCION DE FONDOS CALDERAS 1-2FIGURA 3766
REPUESTOS MECANICOS | 50116683 | UNIDAD CENTRAL | 1 | UN
REPUESTOS MECANICOS | 50116699 | EMPQ.VITO | 1 | UN
REPUESTOS MECANICOS | 50116727 | CJA.DISTRIBUIDOR | 2 | UN
REPUESTOS MECANICOS | 50116732 | ASIENTO VALVULA MC-1 DWG BE-3340 | 1 | UN | ASIENTO VALVULA MC-1DWG BE-3340 EDWARD VALVEVALVULA RECTA 1 1/2 EXTRACCION DE FONDO CALDERAS 1-2
REPUESTOS MECANICOS | 50116739 | DISCO DE VALVULA MC-2 DWG BE-3340 | 1 | UN | DISCO DE VALVULA MC-2DWG BE-3340 EDWARD VALVEEXTRACCION DE FONDOS CALDERAS 1-2VALVULA RECTA 1 1/2
REPUESTOS MECANICOS | 50116873 | MANGUITO | 1 | UN
REPUESTOS MECANICOS | 50116880 | PASADOR | 1 | UN
REPUESTOS MECANICOS | 50116895 | ANILLO ROTOR | 2 | UN
REPUESTOS MECANICOS | 50116944 | JGO. REPARA | 1 | UN
REPUESTOS MECANICOS | 50117070 | PALANCA ACCIONAMIENTO | 1 | UN
REPUESTOS MECANICOS | 50117166 | ANILLO PRENSA ESTOPA Mc-10 | 1 | UN | ANILLO PRENSA ESTOPA MC-10DWG BE-3340-10 EDWARD VALVESEXTRACCION DE FONDO CALDERAS 1-2VALVULA RECTA 2"
REPUESTOS MECANICOS | 50117174 | SOLENOIDE A Y B | 1 | UN
REPUESTOS MECANICOS | 50117194 | TAPA DE VALVULA Mc-4 | 2 | UN | DWG BE-3340-4 EDWARD VALVEEXTRACCION DE FONDO CALDERAS 1-2TAPA DE VALVULA MC-4VALVULA RECTA 2"
REPUESTOS MECANICOS | 50117208 | ANILLO VALVULA Mc-10 | 2 | UN | ANILLO VALVULA MC-10DWG BE-3340-10 EDWARD VALVESEXTRACCION DE FONDOS CALDERAS 1-2VALVULA RECTA DE 2"
REPUESTOS MECANICOS | 50117216 | SOLENOIDE VALV. 3/4 | 1 | UN
REPUESTOS MECANICOS | 50117221 | ASIENTO VALVULA Mc-1 | 1 | UN | ASIENTO VALVULA MC-1DWG-AF-3257 EDWARD VALVESVALVULA ANGULAR EXTRACCION DE FONDOS CALDERAS AUXILIARES
REPUESTOS MECANICOS | 50117256 | CJTO. PILOT | 2 | UN
REPUESTOS MECANICOS | 50117315 | INVERSOR | 2 | UN
REPUESTOS MECANICOS | 50117341 | TAPA | 2 | UN
REPUESTOS MECANICOS | 50117363 | EMBOLO | 1 | UN
REPUESTOS MECANICOS | 50117468 | ANILLO EMPAQ. | 2 | UN
REPUESTOS MECANICOS | 50117558 | DIFUSOR Mc-10 19-858 | 2 | UN | DIFUSOR MC-10PLANO CAP 19-858QUEMADOR CALDERA 1-2
REPUESTOS MECANICOS | 50117685 | EJE SEIS LEVAS | 2 | UN
REPUESTOS MECANICOS | 50117727 | VASTAGO | 2 | UN
REPUESTOS MECANICOS | 50117734 | ESPACIADOR | 1 | UN
REPUESTOS MECANICOS | 50117748 | PASADOR | 2 | UN
REPUESTOS MECANICOS | 50117789 | SELLO | 1 | JGO
REPUESTOS MECANICOS | 50117817 | SELLO | 2 | JGO
REPUESTOS MECANICOS | 50117915 | ASIENTO RESORTE - P/VALV. HG8210-20-22 | 2 | UN
REPUESTOS MECANICOS | 50117922 | JGO. SELLOS - P/VALV. HG8210-20-2 | 2 | UN
REPUESTOS MECANICOS | 50118265 | ANILLO | 2 | UN
REPUESTOS MECANICOS | 50118272 | ASIENTO | 2 | UN
REPUESTOS MECANICOS | 50118286 | RESORTE | 2 | UN
REPUESTOS MECANICOS | 50118293 | ANILLO | 2 | UN
REPUESTOS MECANICOS | 50118307 | ASIENTO | 2 | UN
REPUESTOS MECANICOS | 50118321 | CARRETE | 2 | UN
REPUESTOS MECANICOS | 50118328 | RESORTE | 2 | UN
REPUESTOS MECANICOS | 50118342 | JGO. ANILOS'O | 2 | UN
REPUESTOS MECANICOS | 50118349 | JGO. RESORTE | 2 | UN
REPUESTOS MECANICOS | 50118418 | ANILLO MC-009 FP-19-506 | 2 | UN | ANILLO DE LUBRICACION MC-009CATACLOGO FP-19-506TURBINA TIPO "ES" VENTILADOR INDUCIDO CALDERA N°2
REPUESTOS MECANICOS | 50118419 | CARRETE | 2 | UN
REPUESTOS MECANICOS | 50118425 | CONJUNTO INTERIOR Mc-25 FP-19-506 | 1 | UN | CATALOGO FP-19-506CONJUNTO INTERIOR Mc-025DWG 127548ETURBINA VENTILADOR INDUCIDO CALDERAS 1-2USO VALVULA REGULADORA DE VAPOR
REPUESTOS MECANICOS | 50118446 | DEFLECTOR DE ACEITE MC-035 FP-19-506 | 2 | UN | (EN ZONAS MECANIZADAS), CON ACEITE CHESTERTON 740 O CON PINTURAANTICORROSIVA, SEGÚN CORRESPONDA.CADA REPUESTO DEBERÁ SER ENTREGADO IDENTIFICADO CON UN Nº DE PLANO Y NºCALDERA #2DE ORDEN DE COMPRA, SOBRE O BAJO RELIEVE EN DONDEDEFLECTOR DE ACEITE MC-035EL PROVEEDOR, DEBERÁ ENTREGAR LAS PIEZAS CON UNA PROTECCION (TOTAL) ÓEQUIPO FUERA DE SERVICIOLOS REPUESTOS DEBERÁN SER FABRICADOS DE ACUERDO CON ESPECIFICACIONES YMATERIALES INDICADOS EN EL PLANO.NO AFECTE LA VIDA UTIL.PLANO CAP : FP-19-506USO: TURBINA TIPO "ES" VENTILADOR INDUCIDO
REPUESTOS MECANICOS | 50118495 | PALANCA E-3863-44 FP-19-398 | 1 | UN | SEGÚN CORRESPONDA.ACEITE CHESTERTON 740 O CON PINTURA ANTICORROSIVA,BOMBAS DE ALIMENTACION AGUA CALDERASCADA REPUESTO DEBERÁ SER ENTREGADO IDENTIFICADOCATALOGO FP-19-398CON SU Nº DE PLANO Y NºDE ORDEN DE COMPRA, SOBREDWG E-3863-44EL PROVEEDOR, DEBERÁ ENTREGAR LAS PIEZAS CON UNAO BAJO RELIEVE EN DONDE NO AFECTE LA VIDA UTIL.PALANCA DEL REGULADOR MC-44PROTECCION (TOTAL) Ó(EN ZONAS MECANIZADAS), CONTURBINA TERRY TIPO E1/2S
REPUESTOS MECANICOS | 50118551 | PALANCA E-3863-86 FP-19-398 | 2 | UN | SEGÚN CORRESPONDA.ACEITE CHESTERTON 740 O CON PINTURA ANTICORROSIVA,BOMBAS DE ALIMENTACION DE AGUA CALDERASCADA REPUESTO DEBERÁ SER ENTREGADO IDENTIFICADOCATALOGO FP-19-398CON SU Nº DE PLANO Y NºDE ORDEN DE COMPRA, SOBREDWG E-3863-86EL PROVEEDOR, DEBERÁ ENTREGAR LAS PIEZAS CON UNAO BAJO RELIEVE EN DONDE NO AFECTE LA VIDA UTIL.PALANCA MC-86PROTECCION (TOTAL) Ó(EN ZONAS MECANIZADAS), CONTURBINA TERRY TIPO E1/2S
REPUESTOS MECANICOS | 50118593 | COLLAR ESPACIADOR MC-71 FP-21-1 | 2 | UN | (EN ZONAS MECANIZADAS), CON ACEITE CHESTERTON 740 O CON PINTURAANTICORROSIVA, SEGÚN CORRESPONDA.CADA REPUESTO DEBERÁ SER ENTREGADO IDENTIFICADO CON UN Nº DE PLANO Y NºCOLLAR ESPACIADOR MC-71DE ORDEN DE COMPRA, SOBRE O BAJO RELIEVE EN DONDEDWG: E-2152EL PROVEEDOR, DEBERÁ ENTREGAR LAS PIEZAS CON UNA PROTECCION (TOTAL) ÓEQUIPO FUERA DE SERVICIOLOS REPUESTOS DEBERÁN SER FABRICADOS DE ACUERDO CON ESPECIFICACIONES YMATERIALES INDICADOS EN EL PLANO.NO AFECTE LA VIDA UTIL.PLANO: FP-21-1SOPLADOR AUXILIAR ALTOS HORNOSUSO: TURBINA TERRY TIPO "GA" SERIE 25487
REPUESTOS MECANICOS | 50118607 | CAJA Mc-15 FP 21-1 | 1 | UN | CAJA VALVULA VAPOR Mc-15CATALOGO FP 21-1DWG E-2152USO TURBINA TERRY TIPO "GA" SOPLADOR AUXILIAR
REPUESTOS MECANICOS | 50118608 | CIGUENAL | 1 | UN
REPUESTOS MECANICOS | 50118614 | PALANCA MC-32 FP-21-1 | 2 | UN | (EN ZONAS MECANIZADAS), CON ACEITE CHESTERTON 740 O CON PINTURAANTICORROSIVA, SEGÚN CORRESPONDA.CADA REPUESTO DEBERÁ SER ENTREGADO IDENTIFICADO CON UN Nº DE PLANO Y NºDE ORDEN DE COMPRA, SOBRE O BAJO RELIEVE EN DONDEDWG: E-2152EL PROVEEDOR, DEBERÁ ENTREGAR LAS PIEZAS CON UNA PROTECCION (TOTAL) ÓEQUIPO FUERA DE SERVICIOLOS REPUESTOS DEBERÁN SER FABRICADOS DE ACUERDO CON ESPECIFICACIONES YMATERIALES INDICADOS EN EL PLANO.NO AFECTE LA VIDA UTIL.PALANCA MC-32PLANO: FP-21-1SOPLADOR AUXILIAR ALTOS HORNOSUSO: REGULADOR DE VELOCIDAD TURBINA TIPO "GA" SERIE 25487
REPUESTOS MECANICOS | 50118622 | COLLAR | 1 | UN
REPUESTOS MECANICOS | 50118678 | CARCAZA | 2 | UN
REPUESTOS MECANICOS | 50118692 | PINON MOTRIZ | 2 | UN
REPUESTOS MECANICOS | 50118699 | PINON CONDUCIDO | 2 | UN
REPUESTOS MECANICOS | 50118712 | SOPORTE Mc-10 FP-19-458 | 1 | UN | CATALOGO FP-19-458NUMERO DE PARTE D-1445SOPORTE MC-10TURBINA TERRY TIPO"G" TURBO 200KW
REPUESTOS MECANICOS | 50118719 | ANILLO Mc- 15 FP-19-458 | 1 | UN | ANILLO MC-15CATALOGO FP-19-458NUMERO DE PARTE D-1445TURBINA TERRY TIPO "G" TURBO GENERADOR 200KW
REPUESTOS MECANICOS | 50118726 | LEVA Mc-16 FP-19-458 | 2 | UN | CATALOGO FP-19-458LEVA MC-16NUMERO DE PARTE D-1445TURBINA TERRY TIPO "G" TURBO 200KW
REPUESTOS MECANICOS | 50118748 | JGO. SELLOS | 2 | UN
REPUESTOS MECANICOS | 50118762 | JGO. ANILLOS'O | 2 | UN
REPUESTOS MECANICOS | 50118769 | JGO. RESORTE | 2 | UN
REPUESTOS MECANICOS | 50118803 | EJE Mc-14 FP-19-11 | 2 | UN | CATALOGO FP-19-11DWG E-2445EJE MC-14USO REDUCTOR VENTILADOR INDUCIDO CALDERA 1-2
REPUESTOS MECANICOS | 50118811 | RESORTE | 2 | UN
REPUESTOS MECANICOS | 50118846 | ASIENTO BUJE | 2 | UN
REPUESTOS MECANICOS | 50118859 | EXCENTRICA ARMADA MC-072 FP-19-506 | 2 | UN | (EN ZONAS MECANIZADAS), CON ACEITE CHESTERTON 740 O CON PINTURAANTICORROSIVA, SEGÚN CORRESPONDA.CADA REPUESTO DEBERÁ SER ENTREGADO IDENTIFICADO CON UN Nº DE PLANO Y NºDE ORDEN DE COMPRA, SOBRE O BAJO RELIEVE EN DONDEEL PROVEEDOR, DEBERÁ ENTREGAR LAS PIEZAS CON UNA PROTECCION (TOTAL) ÓEQUIPO FUERA DE SERVICIOEXCENTRICA ARMADA MC-072LOS REPUESTOS DEBERÁN SER FABRICADOS DE ACUERDO CON ESPECIFICACIONES YMATERIALES INDICADOS EN EL PLANO.NO AFECTE LA VIDA UTIL.PLANO: FP-19-506USO: TURBINA TERRY TIPO "ES" VENTILADOR INDUCIDO CALDERA N°2
REPUESTOS MECANICOS | 50118922 | RESORTE E-3863 Mc-92 FP-19-398 | 2 | UN | BOMBAS DE ALIMENTACION DE AGUA A CALDERASCATALOGO FP-19-398DWG E-3863RESORTE MC-92TURBINA TERRY TIPO E1/2S
REPUESTOS MECANICOS | 50118943 | SOPORTE E-3863 Mc-2 FP-19-398 | 2 | UN | BOMBAS DE ALIMENTACION DE AGUA A CALDERASCATALOGO FP-19-398DWG E-3863SOPORTE MC-21TURBINA TERRY TIPO E1/2S
REPUESTOS MECANICOS | 50119028 | TAPA RODAMIENTO | 1 | UN
REPUESTOS MECANICOS | 50119034 | CONTRAPESO MC-31 FP-21-1 | 2 | UN | (EN ZONAS MECANIZADAS), CON ACEITE CHESTERTON 740 O CON PINTURAANTICORROSIVA, SEGÚN CORRESPONDA.CADA REPUESTO DEBERÁ SER ENTREGADO IDENTIFICADO CON UN Nº DE PLANO Y NºCONTRAPESO MC-31DE ORDEN DE COMPRA, SOBRE O BAJO RELIEVE EN DONDEDWG D-1445 , ITEM 4EL PROVEEDOR, DEBERÁ ENTREGAR LAS PIEZAS CON UNA PROTECCION (TOTAL) ÓEQUIPO FUERA DE SERVICIOLOS REPUESTOS DEBERÁN SER FABRICADOS DE ACUERDO CON ESPECIFICACIONES YMATERIALES INDICADOS EN EL PLANO.NO AFECTE LA VIDA UTIL.PLANO: FP-21-1SOPLADOR AUXILIAR ALTOS HORNOSUSO: BRAZO REGULADOR TURBINA TERRY TIPO "GA" SERIE 25487
REPUESTOS MECANICOS | 50119035 | PORTA SELLO | 1 | UN
REPUESTOS MECANICOS | 50119042 | ENGRANAJE CONDUCIDO | 2 | UN
REPUESTOS MECANICOS | 50119049 | ENGRANAJE MOTRIZ | 1 | UN
REPUESTOS MECANICOS | 50119056 | FIJADOR ENGRANAJE | 1 | UN
REPUESTOS MECANICOS | 50119063 | FIJADOR RODAMIENTO | 2 | UN
REPUESTOS MECANICOS | 50119070 | TAPA | 1 | UN
REPUESTOS MECANICOS | 50119091 | EJE PINON | 1 | JGO
REPUESTOS MECANICOS | 50119097 | EJE MC-12 FP-21-1 | 1 | UN | (EN ZONAS MECANIZADAS), CON ACEITE CHESTERTON 740 O CON PINTURAANTICORROSIVA, SEGÚN CORRESPONDA.CADA REPUESTO DEBERÁ SER ENTREGADO IDENTIFICADO CON UN Nº DE PLANO Y NºDE ORDEN DE COMPRA, SOBRE O BAJO RELIEVE EN DONDEDWG: C-1746EJE MC-12EL PROVEEDOR, DEBERÁ ENTREGAR LAS PIEZAS CON UNA PROTECCION (TOTAL) ÓLOS REPUESTOS DEBERÁN SER FABRICADOS DE ACUERDO CON ESPECIFICACIONES YMATERIALES INDICADOS EN EL PLANO.NO AFECTE LA VIDA UTIL.PLANO: FP-21-1USO: ENGRANAJE CONDUCTOR BOMBA ACEITE SOPLADOR AUXILIAR ALTOS HORNOS
REPUESTOS MECANICOS | 50119105 | RESORTE | 2 | UN
REPUESTOS MECANICOS | 50119118 | TAPA C/VALV. ALIVIO | 2 | UN
REPUESTOS MECANICOS | 50119135 | PALANCA D-1445 Mc-23 FP-19-458 | 1 | UN | CATALOGO FP-19-458NUMERO DE PARTE D-1445PALANCA MC- 23TURBINA TERRY TIPO "G" TURBO GENERADOR 200KW
REPUESTOS MECANICOS | 50119136 | ENGRANAJE MOTRIZ | 1 | UN
REPUESTOS MECANICOS | 50119142 | COLLAR | 2 | UN
REPUESTOS MECANICOS | 50119193 | RESORTE REG. C-8450 Mc-39 FP-19-457 | 2 | UN | CATALOGO FP-19-457NUMERO DE PARTE C-8450RESORTE REGULADOR MC-39TURBINA TERRY TIPO "G" TURBO GENERADOR 200KW
REPUESTOS MECANICOS | 50128180 | CILINDRO NEUMAT DANIELI 8086519WB315 | 1 | UN | CILINDROLANO: 8.086519.W-B315
REPUESTOS MECANICOS | 50128187 | CIL. HIDRAULICO 8'DI.x 55' CARRERA | 1 | UN
REPUESTOS MECANICOS | 50128189 | VAL.4 VIAS PILOTO Y SOL. | 1 | UN
REPUESTOS MECANICOS | 50128190 | VAL.ELECTRICA 1/16 | 1 | UN
REPUESTOS MECANICOS | 50128190 | VAL.ELECTRICA 1/16 | 1 | UN
REPUESTOS MECANICOS | 50128192 | SOLENOIDE | 2 | UN
REPUESTOS MECANICOS | 50128234 | CIL. NEUMATICO 6' DI. x 9.1/8' CARRER | 1 | UN
REPUESTOS MECANICOS | 50128235 | CIL. NEUMATICO 10' DI. x 7' CARRER | 1 | UN
REPUESTOS MECANICOS | 50128236 | ANILLO ESPACIADOR 6X13 | 1 | UN
REPUESTOS MECANICOS | 50128245 | CAM.NEUMATICA77mmDIx 90 mm DE x 830 mm L | 2 | UN
REPUESTOS MECANICOS | 50128247 | VAST. 10X40 | 1 | UN
REPUESTOS MECANICOS | 50128292 | ADAPTADOR NIPLE 1-3/4"X2-3/4" | 2 | UN | ADAPTADOR NIPLE
REPUESTOS MECANICOS | 50128810 | COJINETE .020 CO F226T-223 | 1 | JGO
REPUESTOS MECANICOS | 50128860 | ENGRANAJE BOMBA (MAS DE 10 A-OS S/CONS.) | 1 | UN
REPUESTOS MECANICOS | 50128936 | VAST. | 1 | UN
REPUESTOS MECANICOS | 50128973 | CJA. (MAS DE 10 AÑOS S/CONS. | 1 | UN
REPUESTOS MECANICOS | 52002414 | CUCHILLA 30 5.7/8X1.3/4 | 2 | UN | PLANO CAP 25-7082 CUCHILLA 30x5.7/8x1.3/4 MC.B
REPUESTOS MECANICOS | 52002415 | CUCHILLA 30X5.3/8X1.3/4 | 2 | UN | PLANO CAP FP 25- 214 CUCHILLA 30x5.3/8x1.3/4 MC.E
REPUESTOS MECANICOS | 52002416 | CUCHILLA 30X6.31/64X1.3/4 | 2 | UN | PLANO CAP 25-7082 CUCHILLA 30x6.31/64x1.3/4 MC.A
REPUESTOS MECANICOS | 52002524 | JGO. SELL | 1 | UN | 01666SPARES FOR 'TENNANT' SWEEPER, MODEL 285 DESCRIPTION PART N° =========== ======= SEAL KIT
REPUESTOS MECANICOS | 52002663 | SELLOS REPARACION | 1 | JGO | 55918SPARES FOR 'TENNANT' SWEEPER, MODEL 285 DESCRIPTION PART N° =========== ======= SEAL KIT
REPUESTOS MECANICOS | 52002722 | TERMOSTATO ARMADO | 1 | UN | ED 02712SPARES FOR 'TENNANT' SWEEPER, MODEL 285 DESCRIPTION PART N° =========== ======= THERMSTAT, SEAL
REPUESTOS MECANICOS | 52003412 | CUCHILLA | 1 | UN
REPUESTOS MECANICOS | 52003413 | CUCHILLA | 1 | UN
REPUESTOS MECANICOS | 52003414 | CUCHILLA | 1 | UN
REPUESTOS MECANICOS | 52003415 | CUCHILLA | 1 | UN
REPUESTOS MECANICOS | 52003433 | CJA.DESCAN.SUP.L.MOTR.MARCOS 5Y6 62BB53 | 1 | UN
REPUESTOS MECANICOS | 52003444 | PORTA RUEDA DENT.SUP.E-1502 TZA | 1 | UN
REPUESTOS MECANICOS | 52003445 | RUEDA DENTADA SUP. E-1505-M TZA | 1 | UN
REPUESTOS MECANICOS | 52003448 | POLIN ARMADO EA046 B TZA.ROLLOS 25.000LB | 1 | UN
REPUESTOS MECANICOS | 52003466 | CUCHILLO ANG.100 | 1 | UN
REPUESTOS MECANICOS | 52003480 | ANILLO | 1 | UN
REPUESTOS MECANICOS | 52003489 | EJE RUEDA DENT.SUP. E-1505-C. TZA | 1 | UN
REPUESTOS MECANICOS | 52003490 | YUGO E-1508-C. TZA.ROLLOS 25.000 LBS | 1 | UN
REPUESTOS MECANICOS | 52003491 | ESLABON ARMADO SUP. E-1502 TZA. | 1 | UN
REPUESTOS MECANICOS | 52003492 | ESLABON ARMADO INF. E-1502 TZA. | 1 | UN
REPUESTOS MECANICOS | 52003493 | PASADOR E-1505-A TZA. ROLLOS 25.000 LBS | 1 | UN
REPUESTOS MECANICOS | 52003527 | TUBO 18849 DEGREMONT | 1 | UN | NUMERO DE PARTE 18849PLANTA DE AGUA DEGREMONTTUBO
REPUESTOS MECANICOS | 54003855 | CONEXION ARRANQUE EMBUTIDO 3X1/2 3000WOG | 1 | UN | CONEXION ARRANQUE EMBUTIDA
REPUESTOS MECANICOS | 54007119 | CORREA DENTADA 112" PASO 1X110 1100H100" | 2 | UN | .CORREA
REPUESTOS MECANICOS | 54008125 | BRIDA SLIP-ON AC AISI 304 6 150LB | 1 | UN | FLANGE CORREDIZO CAÑERIATERIAL: ACERO INOXIDABLE
REPUESTOS MECANICOS | 54010290 | CORREA V 1093:5 DAYCO 43-6510 | 2 | UN | La formulación de los materiales suministrados, estarán libres de sustancias contaminantes para la salud humana o el medio ambieCORREA V, ONAN CORP. 511-0160 DAYCO 43- 6510 1093:5, O IGUAL PROTECCIÓN MEDIO AMBIENTE.l y/o internacional.nte. En el caso que esto no sea posible, el proveedor deberá informar sobre los agentes contaminantes, su concentración y los métodos recomendados para manipularlos y neutralizarlos. Además debe indicar código de riesgo con normalización naciona
REPUESTOS MECANICOS | 54010965 | JUNTA EXP.WKA M.JEBS T303 2.1/2' 150LBS. | 1 | UN | JUNTA EXPANSION WKA MOD. 'JEBS' 2.1/2' C/FLANGE. MODELO DIN PN16. PARA ACEITE HIDRAULICO QUINTOLUBRIC
REPUESTOS MECANICOS | 54010966 | JUNTA EXP.WKA MOD.JEBS TIPO302 2'150LBS. | 1 | UN | JUNTA EXPANSION WKA MOD. 'JEBS' 2' C/FLANGE. NORMA DIN PN16
REPUESTOS MECANICOS | 54010968 | JUNTA EXPANS WKA MOD. JEGSI 4' 150LBS. | 1 | UN | JUNTA EXPANSION WKA MOD. 'JEGSI' 4' C/FLANGE. NORMA DIN PN10
REPUESTOS MECANICOS | 54011976 | UNION GIRAT. CHIKSAN EST20-1.1/4 3000LB | 1 | UN
REPUESTOS MECANICOS | 54012005 | TAPA VALV.GRINNELL-S 2501-11 2 | 1 | UN
REPUESTOS MECANICOS | 54012033 | CONEXION ARRA S/EMB 1.1/2x1/2 3000WOG | 1 | UN
REPUESTOS MECANICOS | 54012036 | TE SOLDAR EMBUTIDO AISI 304L 2 6000WOG | 1 | UN
REPUESTOS MECANICOS | 54012096 | TE RED.SOLDAR BISEL AISI 304L 6X6X4CED40 | 1 | UN
REPUESTOS MECANICOS | 54012109 | CODO 45 S/EMBUTIDO A304L 1.1/2 6000WOG | 1 | UN
REPUESTOS MECANICOS | 54012110 | TE SOL.BISEL AC AISI 304 4X4X1.1/2 150LB | 1 | UN
REPUESTOS MECANICOS | 54012111 | BRIDA SOLDAR C/CUELLO 8 PERF 4 2500LB | 1 | UN
REPUESTOS MECANICOS | 54012127 | TE REDUC.SOLDAR 3000WOG 1.1/2X1.1/2X1 | 1 | UN
REPUESTOS MECANICOS | 54012145 | BOQ. CONSOLIDATE #1994601 1 X | 1 | UN
REPUESTOS MECANICOS | 54012690 | REDUCCION EXCENTR. BISEL 8 X 4 CED40 | 1 | UN
REPUESTOS MECANICOS | 54012699 | CODO REDUC.GALV. 90GR 1.1/2x1/2 150LB | 1 | UN
REPUESTOS MECANICOS | 54012717 | TE REDUC. SOLDAR 960WOG 4 X 1.1/2 | 1 | UN
REPUESTOS MECANICOS | 54012786 | BRIDA SOLDAR EMBUTIDA 2160WOG 4 | 1 | UN
REPUESTOS MECANICOS | 54012827 | TE SOLDAR BICELADA 2.1/2 CED.80 | 1 | UN
REPUESTOS MECANICOS | 54012915 | BRIDA SOLDAR C/CUELLO ALUM.8P 6 150LB | 1 | UN
REPUESTOS MECANICOS | 54012916 | BRIDA SOLDAR C/CUELLO ALUM.8P 8 150LB | 1 | UN
REPUESTOS MECANICOS | 54012922 | CODO SOLDAR ALUMINIO 45 | 1 | UN
REPUESTOS MECANICOS | 54012950 | TE REDUC SOLDAR BISEL A304 1.1/2x1CED40 | 1 | UN
REPUESTOS MECANICOS | 54012951 | TE REDUC SOLDAR BISEL A304 2x1.1/2 CED40 | 1 | UN
REPUESTOS MECANICOS | 54012952 | TE REDUCCION S/BISEL A304 3x1.1/2 CED40 | 1 | UN | #N/A
REPUESTOS MECANICOS | 54012979 | TAPA GORRO SOLDAR BISEL AISI304L 4 CED80 | 1 | UN
REPUESTOS MECANICOS | 54012999 | CODO 90 S/EMBUTIDO AISI 304L 2 6000WOG | 1 | UN
REPUESTOS MECANICOS | 54017925 | EMPAQUETADURAS KSH-1831-2 Y KSH-1832-2 | 1 | JGO
REPUESTOS MECANICOS | 50019618 | CILINDRO HID CONTAST 136500765MC15 | 2 | UN | CILINDROUE ES PARTE: BARRA FALSA N° 2
REPUESTOS MECANICOS | 50019619 | CILINDRO HID CONTAST 4211561 | 3 | UN | DEL QUE ES PARTE: MESA RODILLOS SECCION N° 2-CAMINO DE RODILLOSCILINDRO
REPUESTOS MECANICOS | 50019647 | CILINDRO HID 250MM DI X 220MM CARRERA | 3 | UN | ACTUADOR CARACTERÍSTICAS DEL DISEÑO: HIDRAULICO. CONJUNTO DIÁMETRO EXTERNO DE CUERPO: 250 MMT IDENTIFICACION EQUIPO DEL QUE ES PARTE: MESA GALOPANTE LINEAL LONGITUD EXTENDIDA: 240 MM NOMBRE DEL FABRICANTE: CAP NUMERO IDENTIFICADOR DE PLANO: 41-KC-M-440059Actualmente carrera es de 220 mm.CILINDRO
REPUESTOS MECANICOS | 50019687 | CILINDRO HID 125MM DI X 480MM CARRERA | 1 | UN | CARACTERÍSTICAS DEL DISEÑO: HIDRAULICO.CILINDRO ACTUADOR LINEADIÁMETRO EXTERNO DE CUERPO: 125 MMTLONGITUD EXTENDIDA: 480 MMTNOMBRE DEL FABRICANTE: CONCASTNUMERO PARTE FABRICANTE: 420899.3UBICACION. COLADA CONTINUA DE PALANQUILLASUSO. MESA RECOGIDA PALANQUILLAS CALIENTES
REPUESTOS MECANICOS | 50019707 | CILINDRO HID 160X90X480MM CAP PP57601 | 2 | UN | ARMADO COMPLETO.CONJUNTO CILINDRO HIDRAULICOde propiedad de Cap Acero.DIAMETRO CILINDRO:90 MM.DIÁMETRO EXTERNO DE CUERPO: 160 MMTLM PP-57-60.1LONGITUD EXTENDIDA: 480 MMTnuevos de acuerdo a físico, los que seránPLANOSPP-57-60.1PP-57-61.1PP-57-62.1proporcionados, si se detecta diferencias se debe confeccionar planosProveedor debe hacer levantamiento de medidas y corroborar con planosSe debe fabricar según muestra que se proporciona
REPUESTOS MECANICOS | 50019711 | CILINDRO HID 45X100X700MM CARRERA | 1 | UN | MMTCILINDRO
REPUESTOS MECANICOS | 50019718 | CILINDRO HIDRAULICO CAP 23-19964.1 | 1 | UN | CILINDRO OLEOHIDRAULICOCONJUNTO ACTUADOR LINEAL SISTEMA ACCIONAMIENTO PERSIANAS (CELOSIAS)PLANO: 23-19964.1UBICACION: ACERIA CONOXVENTILADOR KKK
REPUESTOS MECANICOS | 50019729 | CILINDRO HID 658368 | 1 | UN | CILINDROONVERTIDOR
REPUESTOS MECANICOS | 50020951 | EMPAQUETADURA VASTAGO 5X24 UNITED | 1 | JGO | DE ¼ INH ALTOEMPAQUETADURA VASTAGOES PARTE: VASTAGO 5X24
REPUESTOS MECANICOS | 50020964 | EMPAQUETADURA 10X123 UNITED 300662H1 | 2 | JGO | : EQUIPOS HIDRAULICOSEMPAQUETADURA
REPUESTOS MECANICOS | 50020984 | BUJE AMORTIG.L.TAPA 2-1/2"X3" PARKER | 3 | UN | BUJES
REPUESTOS MECANICOS | 50020991 | CILINDRO HID 10X123 UNITED ENGINEERING | 1 | UN | CILINDRO HIDRAULICODEL QUE ES PARTE: VOLCADORSIGNADOR DE ESTILO: CON TRUNION (VASCULAMIENTO INTERMEDIO)
REPUESTOS MECANICOS | 50020998 | CILINDRO HID 6"DI X 118" CARRERA PARKER | 2 | UN | .E MC.147CILINDRO HIDRAULICOMMT)
REPUESTOS MECANICOS | 50020999 | CILINDRO HID 3-1/4"DI X 51-3/16" CARRERA | 1 | UN | CARACTERISTICAS DEL DISEÑO: HIDRAULICO.CILINDRO HIDRAULICOMC.146
REPUESTOS MECANICOS | 50021000 | CILINDRO 101.60X180MM PARKER | 1 | UN | CILINDROERPO: 101.60 MMT
REPUESTOS MECANICOS | 50021004 | CILINDRO HID 9"DI X 33-3/4" CARRERA | 1 | UN | CARACTERISTICAS DEL DISEÑO: HIDRAULICO. DIAMETRO INTERIOR: 9 INH IDENTIFICACION EQUIPO DEL QUE ES PARTE: LONGITUD EXTENDIDA: 33-3/4 INH NOMBRE DEL FABRICANTE: PLANO FORANEO NUMERO IDENTIFICADOR DE PLANO: 29-466-BBACTUADORES E INSTRUMENTOS HIDRAULICOSCILINDRO HIDRAULICO
REPUESTOS MECANICOS | 50021010 | CILINDRO HID 10"DI X 7" CARRERA 263189" | 1 | UN | CILINDRO HIDRAULICOUD EXTENDIDA: 7 INH
REPUESTOS MECANICOS | 50021012 | CILINDRO HID 2-1/2"DI X 3-15/16" CARRERA | 1 | UN | EXTENDIDA: 3-15/16 INHCILINDRO HIDRAULICO
REPUESTOS MECANICOS | 50021013 | CILINDRO 2-1/2"DI X 6-5/16" CARRERA | 3 | UN | ATICO.CILINDRODEL QUE ES PARTE: VOLCADOR DE ROLLOS
REPUESTOS MECANICOS | 50021016 | CILINDRO HID 8"DI X 39-1/2" CARRERA 8GD | 1 | UN | CILINDRO HIDRAULICOSEÑO: HIDRAULICO.
REPUESTOS MECANICOS | 50021027 | EMPAQUETADURA VASTAGO 6X12" PARKER | 3 | JGO | ASTAGO 6X12 INH.EMPAQUETADURA VASTAGO
REPUESTOS MECANICOS | 50021028 | BUJE C/SELLO VASTAGO 6X12 PARKER | 3 | UN | NEUMATICOS Y DE LUBRICACIONBUJE
REPUESTOS MECANICOS | 50021030 | CILINDRO HID 125MM DI X 2200MM CARRERA | 2 | UN | AVANCE CABEZAL EXTRACTOR PUSHERCILINDRO HIDRAULICOCLEVIS MC-4 PLANO 33-7696DEBE INCLUIRDIAMETRO INTERIOR: 125 MMTFUELLE PROTECTOR ALTAS TEMPERATURAS CON VELCRO EN TODA LONGITUD DELONGITUD EXTENDIDA: 2200 MMTNUMERO PARTE FABRICANTE: PM-CY-06 / 33-2283PLANO GENERAL 33-7577PLANTA DE COQUEVÁSTAGO
REPUESTOS MECANICOS | 50021036 | CILINDRO HID 5"DI X 34" CARRERA HTC | 4 | UN | CILINDRO HIDRAULICODEL DISEÑO: HIDRAULICOUIPO DEL QUE ES PARTE: LAM. F5
REPUESTOS MECANICOS | 50021043 | CILINDRO 1-1/2"DI X 6-1/2" CARRERA | 8 | UN | ACTERISTICAS DEL DISEÑO: HIDRAULICO.CILINDRONO: 8.003025.X MC.373
REPUESTOS MECANICOS | 50021048 | CILINDRO HID 10"DI X 4" CARRERA ROTO | 1 | UN | : ENROLLADOR Nº 1CILINDRO HIDRAULICOCIONALES: CAP NP 29-29412.
REPUESTOS MECANICOS | 50021049 | CILINDRO 3-1/4"DI X 12-15/16" CARRERA | 2 | UN | 1/4 INH (82.62 MMT)ADICIONALES: C. A27.CILINDRO
REPUESTOS MECANICOS | 50021050 | CILINDRO HID 3-1/4"DI X 45-1/4" CARRERA | 1 | UN | CARACTERISTICAS DEL DISEÑO: HIDRAULICO. DIAMETRO INTERIOR: 3-1/4 INH LONGITUD EXTENDIDA: 45-/4 INH Marca PARKER NOMBRE DEL FABRICANTE: DANIELI NUMERO PARTE FABRICANTE: CDB-2H-RS-3-8-MCCILINDRO HIDRAULICO
REPUESTOS MECANICOS | 50021088 | CILINDRO HID 4"DI X 14-1/4" CARRERA HC | 1 | UN | PRESION DE TRABAJO QUE INDICA PLANO4ANO2 26-17487 MC-ACILINDRO HIDRAULICO
REPUESTOS MECANICOS | 50021102 | ELEMENTO FILTRO AIRE RMF KL120 | 3 | UN | ELEMENTO FILTRO AIREPIRADERO RMF.
REPUESTOS MECANICOS | 50021114 | CILINDRO HID 100MM DI X 460MM CARRERA | 2 | UN | ARMADO COMPLETO.CARRERA: 460 MM.CONJUNTO CILINDRO HIDRAULICO MC-1DIAMETRO INTERIOR: 100 MM.EQUIPO EN QUE SE USA: MESA CORTEPLANO DE FABRICACION: D40-41-424PLANO GENERAL: 41-11140-8UBICACION: COLADA CONTINUA PLANCHONES
REPUESTOS MECANICOS | 50021120 | CILINDRO HID 200 MM DI X 140MM CARRERA | 1 | UN | CILINDRO HIDRAULICOEGMENTO 2/3-A2
REPUESTOS MECANICOS | 50021150 | CILINDRO HID 150MM DI X 110MM CARRERA | 1 | UN | CILINDRO COMPENSADOR SUBIR – BAJAR PUERTACILINDRO HIDRAULICODIAMETRO INTERIOR: 150 MMIDENTIFICACION EQUIPO DEL QUE ES PARTE:LONGITUD EXTENDIDA: 110 MMTNOMBRE DEL FABRICANTE: TOKYO KEIKINUMERO PARTE FABRICANTE: B 420196930PLANTA DE COQUEPUSHER – MEP
REPUESTOS MECANICOS | 50021152 | CILINDRO NEUMAT 127MM DI X 54MM CARRERA | 2 | UN | CILINDRO NEUMATICODIDA: 54 MMT
REPUESTOS MECANICOS | 50021155 | CILINDRO NEUMAT 4-1/2"DI X 6" CARRERA | 3 | UN | 6 INHCILINDRO NEUMATICO
REPUESTOS MECANICOS | 50021158 | CILINDRO NEUMAT 5"DI X 5" CARRERA CAP | 1 | UN | PIVOTEO SUPERIOR (LADO CERRO)CILINDRO NEUMATICO
REPUESTOS MECANICOS | 50021177 | CILINDRO NEUMAT 127MM DI X 180MM CARR. | 1 | UN | CILINDRO NEUMATICOTENDIDA: 180 MMT / 120MMT
REPUESTOS MECANICOS | 50021178 | CILINDRO NEUMAT 6"DI X 4-3/4" CARRERA | 2 | UN | CILINDRO NEUMATICODIDA: 4-3/4 INH
REPUESTOS MECANICOS | 50021183 | CILINDRO NEUMAT 6"DI X 9" CARRERA M960" | 2 | UN | CILINDRO NEUMATICORTA E-62
REPUESTOS MECANICOS | 50021184 | CILINDRO NEUMAT 6"DI X 33" CARRERA C9860 | 2 | UN | CILINDRO NEUMATICOTE: TOLVA ROMANA COQUE NORTE A.H. N° 2
REPUESTOS MECANICOS | 50021185 | CILINDRO NEUMATICO FP-22-2863 | 1 | UN | ACCIONAMIENTO VALVULAS AIRE FRIO ESTUFAS 11-12-13ALTO HORNO 1CILINDRO NEUMATICOPLANO CAP FP-22-2863
REPUESTOS MECANICOS | 50021194 | CILINDRO 16X36 UNITED ENGINEERING | 1 | UN | CILINDROION TIPO/MODELO: ACS-10575 MC-BUNTAN PLANOS REFERENCIALES.
REPUESTOS MECANICOS | 50021201 | CILINDRO NEUMAT 10"DI X 12" CARRERA | 3 | UN | : ACCIONAMIENTO COMPUERTA TOLVA BOLONES CALIZACILINDRO NEUMATICOEUMATICO.
REPUESTOS MECANICOS | 50021220 | CILINDRO NEUMAT 8X4 UNITED ENGINEERING | 1 | UN | CILINDRO NEUMATICORADORAS
REPUESTOS MECANICOS | 50021336 | CILINDRO 2"DI X 3-1/2" X 10" CARRERA CAP | 1 | UN | .CILINDROQUE ES PARTE: CAJA GUIA MARCO Nº 1STILO DEL DISEÑO DE LA PROVISION DE MONTAJE: JB
REPUESTOS MECANICOS | 50021342 | CILINDRO HID 4X1-3/4X172MM CAP 29461032 | 2 | UN | ARACTERISTICAS DEL DISEÑO: HIDRAULICO.CENTRADOR ROD. ESTRUJADORES ACIDOCILINDRO HIDRAULICO
REPUESTOS MECANICOS | 50021347 | CILINDRO HID 100MM DI X 825MM CARRERA | 5 | UN | : 63 MMTCILINDRO HIDRAULICO
REPUESTOS MECANICOS | 50021350 | FILTRO RETORNO SEH3011/2100 MARCA "LHA" | 1 | UN | IDENTIFICACION EQUIPO DEL QUE ES PARTE: SISTEMA ACCIONAMIENTO MEDIO PARA EL CUAL SE DISEÑA: ACEITE HIDRAULICO. NUMERO PARTE FABRICANTE: SEH-30-1-1/2-100FILTRO RETORNO MARCA "LHA"HIDRAULICO BANDEJA RECOLECTORA (RETORNO)
REPUESTOS MECANICOS | 50021360 | CILINDRO HID 6"DI X 86" CARRERA REVESOL | 1 | UN | CILINDRO HIDRAULICODISEÑO: HIDRAULICO.TE: SISTEMA ACCIONAMIENTO HIDRAULICO BANDEJA RECOLECTORA
REPUESTOS MECANICOS | 50021387 | ANILLO O PARA TAPA 196X3.7MM SCHUSSLER | 2 | UN | A TRANSVERSAL: 3.7 MMTANILLO O (JUNTA TORICA)
REPUESTOS MECANICOS | 50021506 | CILINDRO HID | 2 | UN | CILINDRO
REPUESTOS MECANICOS | 50021663 | CILINDRO NEUMAT 125MM DI X 250MM CARRERA | 1 | UN | DIÁMETRO EXTERNO DE CUERPO: 125 MMT LONGITUD EXTENDIDA: 250 MMT NOMBRE DEL FABRICANTE: CLECIMCILINDRO NEUMATICO
REPUESTOS MECANICOS | 50021782 | CILINDRO HID 14"X42.94" CARRERA REVESOL | 2 | UN | CILINDRONDIDA: 42.94 INH / 19.25 INHQUIPO DEL QUE ES PARTE: LEVANTE (SUR) MESA DE CARGA LAMINADOR PLANOS EN CALIENTE
REPUESTOS MECANICOS | 50021786 | CILINDRO HID FUERZA UNITED ENGINEERING | 2 | UN | CILINDROIDENTIFICACION EQUIPO DEL QUE ES PARTE: FUERZA F6 LADO CERRO LAMINADOR PLANOS EN CALIENTE
REPUESTOS MECANICOS | 50021810 | PAQUETE LAINA MC-5 22-6090.1 | 1 | UN | (EN ZONAS MECANIZADAS), CON ACEITE CHESTERTON 740 O CON PINTURAANTICORROSIVA, SEGÚN CORRESPONDA.CADA REPUESTO DEBERÁ SER ENTREGADO IDENTIFICADO CON UN Nº DE PLANO Y NºDE ORDEN DE COMPRA, SOBRE O BAJO RELIEVE EN DONDEEL PROVEEDOR, DEBERÁ ENTREGAR LAS PIEZAS CON UNA PROTECCION (TOTAL) ÓLOS REPUESTOS DEBERÁN SER FABRICADOS DE ACUERDO CON ESPECIFICACIONES YMATERIALES INDICADOS EN EL PLANO.NO AFECTE LA VIDA UTIL.PAQUETE LAINA MC-5PLANO: 22-6090.USO: VALVULAS AIRE CALIENTE ESTUFAS N°11-12-13 AAHH N°1
REPUESTOS MECANICOS | 50022369 | CILINDRO HID 4"DIAM X 4-1/2" CARRERA | 1 | UN | 4"HSF5N 4-1/2 13S3000 CILINDRO HIDRAULICO 4"DIAM X 4-1/2" DESIGNACION TIPO/MODELO: SN060903-83-1 DIÁMETRO EXTERNO DE CUERPO: 4 INH EXPANSION DESENROLLADOR LINEA FORMADORA CONTINUA LONGITUD EXTENDIDA: 4 1/2INH NOMBRE DEL FABRICANTE: CUNNINGHAM
REPUESTOS MECANICOS | 50022371 | CILINDRO NEUMAT 8"X6" CARRERA | 1 | UN | CILINDRO NEUMATICO 8X6 PULGADAS DIÁMETRO EXTERNO DE CUERPO: 8 PULGADAS GUILLOTINA LINEA FORMADOR A CONTINUA LONGITUD EXTENDIDA: 6 PULGADAS
REPUESTOS MECANICOS | 50022375 | CILINDRO NEUMAT NORGREEN 152388 | 3 | UN | Carrera: 9”CILINDROCilindro NeumáticoDiá. Vástago: 1”Diámetro Cil: 3-14”LINEA FORMADORA CONTINUAMarca NorgrenMESA APILADORANOMBRE DEL FABRICANTE: NORGREENNUMERO PARTE: 152388P/N D1146646Serie: 152388-000001 K98-URTransmisión Rodillos Formadores
REPUESTOS MECANICOS | 50026113 | ELEMENTO FILTRO SCHROEDER CF30ICCS3SMS | 4 | UN | FILTRO 3 MICRON SCHROEDER N° CF30-1CCS3-5-MSELEMENTO FILTRO
REPUESTOS MECANICOS | 50026506 | PUERTA LADO COQUE 5 TON NIPPON 21M7601 | 2 | UN | FABRICANTE: NIPPON KOKAN NUMERO DE PARTE: 21M7601 PESO 5 TONPUERTA LADO COQUEuso: Hornos de coque Nº1 al 58; Plano 33-7357.
REPUESTOS MECANICOS | 50026510 | PUERTA LADO EMPUJE 33-7356 | 2 | UN | FABRICANTE: NIPPON KOKAN NUMERO DE PARTE: 21M7600 PESO 5 TON PLANO CAP 33-7356. PLANTA DE COQUE. PUERTA LADO EMPUJE USO: PUERTAS Y TAPAS DE HORNOS N° 1Hornos de coque Nº1 al 58;
REPUESTOS MECANICOS | 50026540 | ELEMENTO FILTRO ACEITE AUGSBURG W940/4 | 4 | UN | DISEÑA: ACEITE.ELEMENTO FILTRANTE
REPUESTOS MECANICOS | 50026611 | CILINDRO HID 6"DI X 16" CARRERA CAP | 1 | UN | CILINDRO HIDRAULICO 6 INH DIAMETRO INTERNO X 16 INH CARRERAESPESORON ADICIONAL: TOMKINS JOHNSON
REPUESTOS MECANICOS | 50026641 | ELEMENTO FILTRO ACEITE PUROLATOR P99 | 1 | UN | CARACTERISTICAS ADICIONALES: FLEETGUARD NP LF00598.ELEMENTO FILTRANTE
REPUESTOS MECANICOS | 50026664 | PISTOLA TAPONADORA ARM WOODINGS | 1 | UN | FABRICANTE: WOODINGS INDUSTRIAL NUMERO DE PARTE: G1010000 NUMERO DE PLANO: FP-22-2819 USO: MANEJO DE MATERIAS PRIMAS Y ALTOS HORNOS.(EN ZONAS MECANIZADAS), CON ACEITE CHESTERTON 740 O CON PINTURAANTICORROSIVA, SEGÚN CORRESPONDA.CADA REPUESTO DEBERÁ SER ENTREGADO IDENTIFICADO CON UN Nº DE PLANO Y NºDE ORDEN DE COMPRA, SOBRE O BAJO RELIEVE EN DONDEEL PROVEEDOR, DEBERÁ ENTREGAR LAS PIEZAS CON UNA PROTECCION (TOTAL) ÓLOS REPUESTOS DEBERÁN SER FABRICADOS DE ACUERDO CON ESPECIFICACIONES YMATERIALES INDICADOS EN EL PLANO.NO AFECTE LA VIDA UTIL.PISTOLA TAPONADORA ARMADA
REPUESTOS MECANICOS | 50026700 | CREMALLERA MC-G 22-105 | 3 | UN | (EN ZONAS MECANIZADAS), CON ACEITE CHESTERTON 740 O CON PINTURAANTICORROSIVA, SEGÚN CORRESPONDA.CADA REPUESTO DEBERÁ SER ENTREGADO IDENTIFICADO CON UN Nº DE PLANO Y NºCREMALLERA MC-GDE ORDEN DE COMPRA, SOBRE O BAJO RELIEVE EN DONDEEL PROVEEDOR, DEBERÁ ENTREGAR LAS PIEZAS CON UNA PROTECCION (TOTAL) ÓLOS REPUESTOS DEBERÁN SER FABRICADOS DE ACUERDO CON ESPECIFICACIONES YMATERIALES INDICADOS EN EL PLANO.MODELO: 50078727 RETIRO EN BODEGA DE RECEPCIONNO AFECTE LA VIDA UTIL.PLANO: 22-105USO: VIBRADOR DE COQUE NORTE AAHH N°1
REPUESTOS MECANICOS | 50027000 | IMPULSOR GIRO DERECHO | 1 | UN | Descripción: Impulsor de giro derecho.Plano 39-1751.1Uso: Ventilador Extractor Horno N° 1 Planta de Cal
REPUESTOS MECANICOS | 50028102 | CILINDRO NEUMAT 6"X4-1/2" CARRERA 6K | 1 | UN | AJECILINDRO NEUMATICO 6 INH X 4.1/2 INH NUMERO DE PARTE: 6K
REPUESTOS MECANICOS | 50028140 | CILINDRO HID 6"DI X64" CAP 26-25505 | 1 | UN | 3000 PSI SERVICE EXTRA DUTY MILL TYPE 6" DIA BORE 4-1/4" DIA ROD 64" STROKE BOTH ENDS WITH SWAGE LOCK FITTINGS, BELOWS TYPE ROD CILINDRO HIDRAULICO Mc-1A 6" DI. X 64" CARRERA DUST BOOT AND END OF STROKE LIMIT SWITCHES BOTH ENDS. FABRICANTE: ANKER HOLTH HIDRAULIC CILINDER HORNO# 3 PLANCHONES MALE CLEVIS MOUNT COMPLETE WITH SPHERICAL PLAIN BEARING MALE THREADED ROD, SAE 4 BOLT CONECTIONS, BLEED CONECTIONS PLANO CAP 26-25499 CONJUNTO PLANO CAP 26-25505 CILINDRO PLANO DAVY McKEE: 5164-F-010 USO: CILINDRO HIDR. PUERTA DESCARGA NORTE Y SUR
REPUESTOS MECANICOS | 50028164 | PANTOGRAFO ARMADO 1600MM CAP 25406 | 2 | UN | PANTOGRAFO ARMADO
REPUESTOS MECANICOS | 50028230 | INDICADOR FLUJO 1-1/2" BOWSER 815CB | 1 | UN | INDICADOR DE FLUJO 1.1/2 INH
REPUESTOS MECANICOS | 50028471 | ESCOBILLA LIMPIAPARAB 12" PANNIER RB12" | 2 | UN | ESCOBILLA LIMPIAPARABRISAS 12 PULGADAS
REPUESTOS MECANICOS | 50028730 | PALANCA MC-1 39-2304 | 4 | UN | PALANCA MC-1PLANO CAP: 39-2304PLANTA DE CALPRECALENTADOR HORNOS
REPUESTOS MECANICOS | 50028826 | EJE Mc-2 39-2245 | 1 | UN | EJE MC-2PLANO CAP 39-2245PLANTA DE CALSISTEMA MOTRIZ HORNO1 y 2
REPUESTOS MECANICOS | 50029488 | EJE MC-151 CAP 41-12179 MAQ. TRACCION | 3 | UN | CHESTERTON 740 O SIMILARDUREZA: INDICADA EN PLANO.EJE MC-151 (LARGO)MATERIAL: ACERO SAE-1045, CON TRATAMIENTO TERMICO.NOTA: PROTEGER SUPERFICIES CON ACEITE DE CONSERVACIONPLANO: 41-12179UBICACION: COLADA CONTINUA DE PLANCHONESUSO: MESA DE TRACCION
REPUESTOS MECANICOS | 50029580 | RODILLO ARMADO CAP 41120391 | 16 | UN | RODILLO ARMADO
REPUESTOS MECANICOS | 50029756 | CJTO ROD MOTRIZ CAP 4112168MC80 | 3 | UN | CONJUNTO RODILLO MOTRIZ MC-80NDICION Y COLADA CONTINUA).
REPUESTOS MECANICOS | 50029760 | CJTO ROD CONDUCIDO CAP 41-12171 MC.90 | 3 | UN | CONJUNTO RODILLO CONDUCIDO MC-90MAQUINA EXTRACTORANUMERO DE PLANO: 41-12171UBICACION: COLADA CONTINUA DE PLANCHONES.USO: RODILLOS CONDUCIDOS 350 MM X 1175 MM FACE
REPUESTOS MECANICOS | 50029926 | CREMALLERA C. VOLCADOR CAP 70-4698 | 2 | UN | CREMALLERAMODELO FABRICACION ARTICULO: 50170580NUMERO DE PLANO: 70-4698UBICACION: ACERIA CONOXUSO: CARRO VOLCADOR OLLAS ESCORIERAS N° 1 Y N°2
REPUESTOS MECANICOS | 50029961 | CAJA PRENSA ESTOPA MC-4 22-6090.1 | 1 | UN | (EN ZONAS MECANIZADAS), CON ACEITE CHESTERTON 740 O CON PINTURAANTICORROSIVA, SEGÚN CORRESPONDA.CADA REPUESTO DEBERÁ SER ENTREGADO IDENTIFICADO CON UN Nº DE PLANO Y NºCAJA PRENSA ESTOPA MC-4DE ORDEN DE COMPRA, SOBRE O BAJO RELIEVE EN DONDEEL PROVEEDOR, DEBERÁ ENTREGAR LAS PIEZAS CON UNA PROTECCION (TOTAL) ÓLOS REPUESTOS DEBERÁN SER FABRICADOS DE ACUERDO CON ESPECIFICACIONES YMATERIALES INDICADOS EN EL PLANO.NO AFECTE LA VIDA UTIL.PLANO: 22- 6090.1USO: VALVULA DE AIRE CALIENTE ESTUFA N°11-12-13 AAHH N°1
REPUESTOS MECANICOS | 50029999 | BRAZO PORTA CORONA AC CAP 4112211MC70 | 5 | UN | BRAZO PORTA CORONA MC-70FABRICANTE: CAPMATERIAL: ACERONOTA:PARA FABRICACIÓN PONER ATENCION A NOTAS DEL PLANONUMERO DE PARTE: BG-7998-SNUMERO DE PLANO: 41-12211 MC-70.REFERENTE A PROCEDIMIENTOS Y TRATAMIENTO TERMICO.
REPUESTOS MECANICOS | 50030036 | BANDA ANTIDESGASTE 203X199X15MM | 2 | UN | BANDA ANTIDESGASTE 203 DIAM X 199 X 15 MMULICOS
REPUESTOS MECANICOS | 50030104 | GATO LEVANTE N1 KF6096S CAP 4111279147 | 1 | UN | GATO DE LEVANTE N° 1
REPUESTOS MECANICOS | 50030220 | RODILLO 240X1560MM CAP 41120392 | 18 | UN | ACERIASRODILLO 240 X 1560 MM (LARGO)
REPUESTOS MECANICOS | 50030284 | RODILLO ARMADO CAP 41120161 | 15 | UN | RODILLO ARMADO
REPUESTOS MECANICOS | 50030310 | GATO MECANICO CAP 41-12133- 50 | 1 | JGO | ARMADO Y COMPUESTO POR PARTES MC-51 A LA MC-99 FABRICANTE: CAP MC-P1 A LA MC-P6 NUMERO DE PLANO: 41-12133 MC-50.GATO MECANICO DE AJUSTE LATERAL MC-50
REPUESTOS MECANICOS | 50030408 | RODILLO ARMADO 190MM CAP 41120161 | 10 | JGO | ANTE 2: NAGUILAN (ACERIASRODILLO ARMADO 190 MM (DIAM)
REPUESTOS MECANICOS | 50030658 | CABEZAL AGITADOR ESPESADOR 23-25573 | 1 | UN | CABEZAL 1.6 MT DIAMETRONUMERO DE PLANO: 23-25573UBICACION:ACERIA CONOXUSO: GIRO AGITADOR ESPESADORES
REPUESTOS MECANICOS | 50030852 | EJE MOTRIZ ARMADO CARRO TRASPASO N`3 CAP | 1 | UN | EJE MOTRIZ (ARMADO)
REPUESTOS MECANICOS | 50031151 | COMPUERTA EMERGENCIA CAP 02320271 | 1 | UN | COMPUERTA EMERGENCIANUA).
REPUESTOS MECANICOS | 50031604 | FLANGE 48" Ø 11-1251 | 4 | UN | (EN ZONAS MECANIZADAS), CON ACEITE CHESTERTON 740 O CON PINTURAANTICORROSIVA, SEGÚN CORRESPONDA.CADA REPUESTO DEBERÁ SER ENTREGADO IDENTIFICADO CON UN Nº DE PLANO Y NºDE ORDEN DE COMPRA, SOBRE O BAJO RELIEVE EN DONDEEL PROVEEDOR, DEBERÁ ENTREGAR LAS PIEZAS CON UNA PROTECCION (TOTAL) ÓFLANCHE 48"ØLOS REPUESTOS DEBERÁN SER FABRICADOS DE ACUERDO CON ESPECIFICACIONES YMATERIALES INDICADOS EN EL PLANO.NO AFECTE LA VIDA UTIL.PLANO: 11-1251USO: GASOMETRO GAS ALTO HORNO MARCA KOPPER'S."
REPUESTOS MECANICOS | 50032030 | RODILLO MC-1 PLANO 41-44116 | 5 | UN | ARMADO COMPLETOLM-41-44116MATERIAL ACERO SAE-1045PLANOS: 41-44116; 41-44117RODILLO MC-1UBICACION: COLADA CONTINUA)USO: MESA DE DESCARGA
REPUESTOS MECANICOS | 50032226 | POLEA MOTRIZ MK-C14 34-4402 | 1 | UN | NUMERO DE PLANO: 10B1022 ITEM-A1.10750 MM X 597 X 850 X 110CONVEYOR MK-C14PLANO CAP 34-4402PLANTA DE COQUEPOLEA MOTRIZ MK-C14
REPUESTOS MECANICOS | 50032269 | ESPEJO MC-A FP-22-1890 | 1 | UN | (EN ZONAS MECANIZADAS),CON ACEITE CHESTERTON 740 O CON PINTURAANTICORROSIVA , SEGÚN CORRESPONDA .ANTIGUO DISEÑOCADA REPUESTO DEBERÁ SER ENTREGADO IDENTIFICADO CON UN Nº DE PLANO Y NºDE ORDEN DE COMPRA , SOBRE O BAJO RELIEVE EN DONDEEL PROVEEDOR, DEBERÁ ENTREGAR LAS PIEZAS CON UNA PROTECCION (TOTAL) ÓESPEJO MC-ALOS REPUESTOS DEBERÁN SER FABRICADOS DE ACUERDO CON ESPECIFICACIONES YMATERIALES INDICADOS EN EL PLANO.NO AFECTE LA VIDA UTIL.PLANO: FP-22-1890USO: VALVULA AIRE CALIENTE ESTUFAS N°22-23-24 AAHH N°2
REPUESTOS MECANICOS | 50032303 | SUJETADOR Mc-2 33-6937 | 100 | UN | LOCOMOTORA APAGADO (ELÉCTRICA)MATERIAL ACERO FUNDIDO ASTM A-148 GRADO 90-60MODELO ART. 303300016 / 50075726PLANO CAP: 33-6937PLANTA DE COQUESUJETADOR Mc-2
REPUESTOS MECANICOS | 50032627 | ABRIDOR PUERTA NIVELACION 33-7587 | 1 | JGO | ABRIDOR PUERTA NIVELACIONINFORMACION ADICIONAL: MARCA ALTERNATIVA MAN.NUMERO DE PARTE: 23B1800-23PLANO CAP 33-7587PUSHER SISTEMA NIVELACION CARGA HORNOS
REPUESTOS MECANICOS | 50032717 | TOBERA Mc-A 22-12867 | 3 | UN | #N/A
REPUESTOS MECANICOS | 50032919 | PORTA ZAPATA 22-4412 | 1 | UN | (EN ZONAS MECANIZADAS), CON ACEITE CHESTERTON 740 O CON PINTURAANTICORROSIVA, SEGÚN CORRESPONDA.CADA REPUESTO DEBERÁ SER ENTREGADO IDENTIFICADO CON UN Nº DE PLANO Y NºDE ORDEN DE COMPRA, SOBRE O BAJO RELIEVE EN DONDEEL PROVEEDOR, DEBERÁ ENTREGAR LAS PIEZAS CON UNA PROTECCION (TOTAL) ÓLOS REPUESTOS DEBERÁN SER FABRICADOS DE ACUERDO CON ESPECIFICACIONES YMATERIALES INDICADOS EN EL PLANO.NO AFECTE LA VIDA UTIL.PLANO: 22-4412PORTA ZAPATAUSO: SISTEMA DE FRENOS CARRO ROMANA 3A.
REPUESTOS MECANICOS | 50033035 | RESORTE MC-005 33-7324 | 17 | UN | (EN ZONAS MECANIZADAS), CON ACEITE CHESTERTON 740 O CON PINTURAANTICORROSIVA, SEGÚN CORRESPONDA.CADA REPUESTO DEBERÁ SER ENTREGADO IDENTIFICADO CON UN Nº DE PLANO Y NºCOMPRESION.DE ORDEN DE COMPRA, SOBRE O BAJO RELIEVE EN DONDEEL PROVEEDOR, DEBERÁ ENTREGAR LAS PIEZAS CON UNA PROTECCION (TOTAL) ÓINFORMACION ADICIONAL: PROVEEDOR DEBE ENTREGAR CERTIFICADOLOS REPUESTOS DEBERÁN SER FABRICADOS DE ACUERDO CON ESPECIFICACIONES YMATERIAL ACERO SAE-5160MATERIALES INDICADOS EN EL PLANO.NO AFECTE LA VIDA UTIL.PLANO: 33-7324QUE ACREDITE QUE RESORTES CUMPLEN CON GRAFICO DE CARGA VS MAGNITUD DERESORTES MC-005USO: SISTEMA ARRIOSTRAMIENTO DE HORNOS BATERIA DE COQUE
REPUESTOS MECANICOS | 50033173 | RUEDA TRASLACION NKK 33-6976 | 1 | UN | MATERIAL POLIURETANO NUMERO DE PLANO 2: 26M1054 MC-2 NUMERO DE PLANO: 33-6976 PLANTA DE COQUE SERVICIO DE RECUBRIMIENTO (LLANTA MC-3) USO: POZO DECANTADOR SEPARADOR COQUECILLO
REPUESTOS MECANICOS | 50033251 | CAJA NIVELACION MC-117 33-7380 | 10 | UN | (EN ZONAS MECANIZADAS),CON ACEITE CHESTERTON 740 O CON PINTURAANTICORROSIVA , SEGÚN CORRESPONDA .CADA REPUESTO DEBERÁ SER ENTREGADO IDENTIFICADO CON UN Nº DE PLANO Y NºCAJA NIVELACION MC-117DE ORDEN DE COMPRA , SOBRE O BAJO RELIEVE EN DONDEEL PROVEEDOR, DEBERÁ ENTREGAR LAS PIEZAS CON UNA PROTECCION (TOTAL) ÓLM : 33-7356LOS REPUESTOS DEBERÁN SER FABRICADOS DE ACUERDO CON ESPECIFICACIONES YMATERIAL FUNDICION GRIS HAEMATITEMATERIALES INDICADOS EN EL PLANONO AFECTE LA VIDA UTIL.PLANO: 33-7380USO: PUERTAS HORNOS PLANTA DE COQUE
REPUESTOS MECANICOS | 50033643 | ENGRANAJE ANILLO GIRATORIO FP-22-29 | 1 | UN | (EN ZONAS MECANIZADAS), CON ACEITE CHESTERTON 740 O CON PINTURAANTICORROSIVA, SEGÚN CORRESPONDA.CADA REPUESTO DEBERÁ SER ENTREGADO IDENTIFICADO CON UN Nº DE PLANO Y NºDE ORDEN DE COMPRA, SOBRE O BAJO RELIEVE EN DONDEEL PROVEEDOR, DEBERÁ ENTREGAR LAS PIEZAS CON UNA PROTECCION (TOTAL) ÓENGRANAJE ANILLO GIRATORIOLOS REPUESTOS DEBERÁN SER FABRICADOS DE ACUERDO CON ESPECIFICACIONES YMATERIALES INDICADOS EN EL PLANO.N° PARTE: A-B975-BNO AFECTE LA VIDA UTIL.PLANO: FP-22-29USO: DISTRIBUIDOR ROTATORIO A.HORNO N°1
REPUESTOS MECANICOS | 50033748 | TROLLEY AUXILIAR SUR FP-70-1461 | 2 | UN | (EN ZONAS MECANIZADAS),CON ACEITE CHESTERTON 740 O CON PINTURAANTICORROSIVA , SEGÚN CORRESPONDA .CADA REPUESTO DEBERÁ SER ENTREGADO IDENTIFICADO CON UN Nº DE PLANO Y NºDE ORDEN DE COMPRA , SOBRE O BAJO RELIEVE EN DONDEEL PROVEEDOR, DEBERÁ ENTREGAR LAS PIEZAS CON UNA PROTECCION (TOTAL) ÓLOS REPUESTOS DEBERÁN SER FABRICADOS DE ACUERDO CON ESPECIFICACIONES YMATERIALES INDICADOS EN EL PLANO.NO AFECTE LA VIDA UTIL.PLANO: FP-70-1461TROLLEY AUXILIAR COMPLETO LADO SURUSO: CARRO AUXILIAR NORTE Y SUR
REPUESTOS MECANICOS | 50033748 | TROLLEY AUXILIAR SUR FP-70-1461 | 1 | UN | (EN ZONAS MECANIZADAS),CON ACEITE CHESTERTON 740 O CON PINTURAANTICORROSIVA , SEGÚN CORRESPONDA .CADA REPUESTO DEBERÁ SER ENTREGADO IDENTIFICADO CON UN Nº DE PLANO Y NºDE ORDEN DE COMPRA , SOBRE O BAJO RELIEVE EN DONDEEL PROVEEDOR, DEBERÁ ENTREGAR LAS PIEZAS CON UNA PROTECCION (TOTAL) ÓLOS REPUESTOS DEBERÁN SER FABRICADOS DE ACUERDO CON ESPECIFICACIONES YMATERIALES INDICADOS EN EL PLANO.NO AFECTE LA VIDA UTIL.PLANO: FP-70-1461TROLLEY AUXILIAR COMPLETO LADO SURUSO: CARRO AUXILIAR NORTE Y SUR
REPUESTOS MECANICOS | 50033751 | TROLLEY AUXILIAR COMPLETO FP-70-1462 | 1 | UN | (EN ZONAS MECANIZADAS), CON ACEITE CHESTERTON 740 O CON PINTURAANTICORROSIVA, SEGÚN CORRESPONDA.CADA REPUESTO DEBERÁ SER ENTREGADO IDENTIFICADO CON UN Nº DE PLANO Y NºDE ORDEN DE COMPRA, SOBRE O BAJO RELIEVE EN DONDEEL PROVEEDOR, DEBERÁ ENTREGAR LAS PIEZAS CON UNA PROTECCION (TOTAL) ÓLOS REPUESTOS DEBERÁN SER FABRICADOS DE ACUERDO CON ESPECIFICACIONES YMATERIALES INDICADOS EN EL PLANO.NO AFECTE LA VIDA UTIL.PLANO: FP-70-1462TROLLEY AUXILIAR COMPLETO LADO NORTEUSO: PLUMA TORRE DESCARGA N°2
REPUESTOS MECANICOS | 50033751 | TROLLEY AUXILIAR COMPLETO FP-70-1462 | 1 | UN | (EN ZONAS MECANIZADAS), CON ACEITE CHESTERTON 740 O CON PINTURAANTICORROSIVA, SEGÚN CORRESPONDA.CADA REPUESTO DEBERÁ SER ENTREGADO IDENTIFICADO CON UN Nº DE PLANO Y NºDE ORDEN DE COMPRA, SOBRE O BAJO RELIEVE EN DONDEEL PROVEEDOR, DEBERÁ ENTREGAR LAS PIEZAS CON UNA PROTECCION (TOTAL) ÓLOS REPUESTOS DEBERÁN SER FABRICADOS DE ACUERDO CON ESPECIFICACIONES YMATERIALES INDICADOS EN EL PLANO.NO AFECTE LA VIDA UTIL.PLANO: FP-70-1462TROLLEY AUXILIAR COMPLETO LADO NORTEUSO: PLUMA TORRE DESCARGA N°2
REPUESTOS MECANICOS | 50034487 | BARRA SEPARADORA MC-13875-F 20-2X-160 | 2 | UN | (EN ZONAS MECANIZADAS), CON ACEITE CHESTERTON 740 O CON PINTURA1 PERNO DE 1" X 2'7-1/2"Lg.CON 1-1/2 P" HILO EN CADA EXTREMO.1 TUBO SCH40 1" DIAMETRO Y 2'2"Lg.2 TUERCAS DE SEGURIDAD 1" 8UNC 2BANTICORROSIVA, SEGÚN CORRESPONDA.BARRA SEPARADORA MC-13875-FCADA REPUESTO DEBERÁ SER ENTREGADO IDENTIFICADO CON UN Nº DE PLANO Y Nºcompuesta por:DE ORDEN DE COMPRA, SOBRE O BAJO RELIEVE EN DONDEEL PROVEEDOR, DEBERÁ ENTREGAR LAS PIEZAS CON UNA PROTECCION (TOTAL) ÓLM: 20-2X-160LOS REPUESTOS DEBERÁN SER FABRICADOS DE ACUERDO CON ESPECIFICACIONES YMATERIALES INDICADOS EN EL PLANO.NO AFECTE LA VIDA UTIL.PLANO: 20-2X-160USO: SOPORTE GUIA DE CAPACHOS MAQUINA RECLAIMER
REPUESTOS MECANICOS | 50034499 | TAMBOR CABLE IZAR FP-70-1506 | 1 | UN | (EN ZONAS MECANIZADAS),CON ACEITE CHESTERTON 740 O CON PINTURAANTICORROSIVA , SEGÚN CORRESPONDA .CADA REPUESTO DEBERÁ SER ENTREGADO IDENTIFICADO CON UN Nº DE PLANO Y NºCOMPUESTO POR:COPLA DIAFRAGMA MC-3, PLANO FP-70-1627-ADE ORDEN DE COMPRA , SOBRE O BAJO RELIEVE EN DONDEEL PROVEEDOR, DEBERÁ ENTREGAR LAS PIEZAS CON UNA PROTECCION (TOTAL) ÓLOS REPUESTOS DEBERÁN SER FABRICADOS DE ACUERDO CON ESPECIFICACIONES YMASA MC-2, PLANO FP-70-1631-A, MATERIAL ACERO SAE-1045MATERIALES INDICADOS EN EL PLANO.NO AFECTE LA VIDA UTIL.PERNOS DE ACOPLAMIENTO MC-10 A MC-13PLANO: FP-70-1511 MC-ATAMBOR ENROLLADOR (CABLE IZAR) ARMADOUSO: TORRE DESCARGA N° 2
REPUESTOS MECANICOS | 50034638 | CONJUNTO MOTRIZ C/PLANETARIO 70-7459 | 1 | UN | (EN ZONAS MECANIZADAS),CON ACEITE CHESTERTON 740 O CON PINTURAANTICORROSIVA , SEGÚN CORRESPONDA .CADA REPUESTO DEBERÁ SER ENTREGADO IDENTIFICADO CON UN Nº DE PLANO Y NºCONJUNTO MOTRIZ ARMADO CON PLANETARIODE ORDEN DE COMPRA , SOBRE O BAJO RELIEVE EN DONDEEL PROVEEDOR, DEBERÁ ENTREGAR LAS PIEZAS CON UNA PROTECCION (TOTAL) ÓLOS REPUESTOS DEBERÁN SER FABRICADOS DE ACUERDO CON ESPECIFICACIONES YMANEJO E IZAJE DE MATERIAS PRIMAS Y ALTOS HORNOS.MATERIALES INDICADOS EN EL PLANO.NO AFECTE LA VIDA UTIL.PLANO: 70-7459USO: REDUCTOR CIERRE
REPUESTOS MECANICOS | 50035037 | EJE Mc 5 70-27 | 1 | UN | EJE Mc 5NUMERO DE PLANO: 70-27
REPUESTOS MECANICOS | 50035055 | EJE ARMADO INTERMEDIO 1º G9 CAP 70372 | 1 | UN | EJE INTERMEDIO (ARMADO)
REPUESTOS MECANICOS | 50035070 | CJTO EJE PIÑON ENGRANAJE CAP 7019 | 1 | UN | CONJUNTO EJE-PIÑON-ENGRANAJEPAL CC/G9.
REPUESTOS MECANICOS | 50035203 | PASADOR C/TUERCA CAP 70106MC20 | 2 | UN | PASADOR CON TUERCA MC-20
REPUESTOS MECANICOS | 50035230 | RUEDA GUIA ARMADA CAP 701093 | 1 | UN | RUEDA GUIA (ARMADA) LADO SURESTE
REPUESTOS MECANICOS | 50035293 | PASADOR C/TUERCA 70-106 Mc 11 | 1 | UN | MATERIAL ACERO SAE 1045NUMERO DE PLANO: 70-106PASADOR CON TUERCA Mc 11USO: GRUAS Y PALAS.
REPUESTOS MECANICOS | 50035311 | EJE ARMADO 2L-1029 | 1 | UN | EJE ARMADOFABRICANTE: CAPNUMERO DE PARTE: 70-321 2L1029REPUESTOS PARA GRUAS PUENTE "CLEVELAND":
REPUESTOS MECANICOS | 50035314 | EJE ARMADO 3T-6394 | 1 | UN | EJE ARMADOFABRICANTE: CAPNUMERO DE PARTE: 70-2946-BZ 3T6394
REPUESTOS MECANICOS | 50035395 | EJE CAP 70949 | 4 | UN | EJE
REPUESTOS MECANICOS | 50035404 | EJE ARMADO PUNTA G14 CAP 70912 | 1 | UN | EJE PUNTA (ARMADO)
REPUESTOS MECANICOS | 50035560 | EJE ARMADO 3L-493-4Z | 1 | UN | EJE ARMADOFABRICANTE: CAPNUMERO DE PARTE: 70-322 3L493-4Z
REPUESTOS MECANICOS | 50035713 | EJE CAP 70426 | 1 | UN | EJE
REPUESTOS MECANICOS | 50035716 | RUEDA GUIA ARMADA 24" DIA. | 3 | UN | PLANO CAP 70-2966, 2Z- 921REPUESTOS PARA GRUAS "CLEVELAND":RUEDA GUIA ARMADA, 24" DIAM.
REPUESTOS MECANICOS | 50035782 | RUEDA GUIA ARM CAP 70321 | 1 | UN | RUEDA GUIA ARMADA
REPUESTOS MECANICOS | 50035788 | RUEDA GUIA ARM 4T-6275-D | 3 | UN | FABRICANTE: CAPPLANO 70- 435REPUESTOS PARA GRUAS PUENTE CLEVELAND.-RUEDA GUIA ARMADA 4T-6275-D
REPUESTOS MECANICOS | 50035905 | RUEDA MOTRIZ ARMADA 24" DIA | 4 | UN | ( 24" Ø, CON CAJAS )PLANO 70- 321, 2Z- 689REPUESTOS PARA GRUAS "CLEVELAND":RUEDA MOTRIZ ARMADA
REPUESTOS MECANICOS | 50035908 | RUEDA GUIA ARM 3T-6129-B | 4 | UN | FABRICANTE: CAPPLANO 70- 927REPUESTOS PARA GRUAS PUENTE CLEVELAND.-RUEDA GUIA ARMADA 3T-6129-BZ
REPUESTOS MECANICOS | 50035911 | RUEDA GUIA ARMADA 24" DIA. | 2 | UN | PLANO 70- 321, 2Z- 689REPUESTOS PARA GRUAS "CLEVELAND":RUEDA GUIA ARMADA, 24" DIAM.,
REPUESTOS MECANICOS | 50036289 | RUEDA MOTRIZ ARM CAP 70321 | 3 | UN | RUEDA MOTRIZ (ARMADA)
REPUESTOS MECANICOS | 50036292 | EJE ARMADO CAP 70820 | 1 | UN | EJE (ARMADO)
REPUESTOS MECANICOS | 50036379 | RUE.MOT.ARM. CLEVELAND PN70-2946-AZ CAP | 1 | UN | FABRICANTE: CAPPLANO 70-2946, Mc AZREPUESTOS PARA GRUAS PUENTE "CLEVELAND":RUEDA MOTRIZ ARMADA
REPUESTOS MECANICOS | 50036382 | RUEDA MOTRIZ ARMADA 2Z-921 | 2 | UN | FABRICANTE: CAPPLANO 70-2966REPUESTOS PARA GRUAS PUENTE "CLEVELAND":RUEDA MOTRIZ ARMADA 2Z- 921
REPUESTOS MECANICOS | 50036439 | EJE ARMADO 2T-4178 | 3 | UN | EJE ARMADO 2T-4178-ZFABRICANTE: CAPPLANO 70-802REPUESTOS PARA GRUAS PUENTE "CLEVELAND":
REPUESTOS MECANICOS | 50036563 | EJE ARMADO CAP 70395 | 1 | UN | EJE (ARMADO)
REPUESTOS MECANICOS | 50036633 | EJE ARMADO CAP 70913 | 1 | UN | EJE (ARMADO)
REPUESTOS MECANICOS | 50036687 | DESCANSO AC A3724ES CAP 703649MCB2 | 4 | UN | DESCANSO COMPLETO MC-B2
REPUESTOS MECANICOS | 50036754 | EJE ARMADO 2T-4991 | 1 | UN | EJE ARMADO 2T-4991FABRICANTE: CAPPLANO: 70-2944REPUESTOS PARA GRUAS PUENTE "CLEVELAND":
REPUESTOS MECANICOS | 50036802 | EJE ARMADO 2L-1030 | 1 | UN | EJE ARMADO 2L-1030-ZFABRICANTE : CAPPLANO 70-321REPUESTOS PARA GRUAS PUENTE "CLEVELAND":
REPUESTOS MECANICOS | 50037150 | POLEA 20"Ø X 32" X 2.15/16" D40-20-74 | 2 | UN | (EN ZONAS MECANIZADAS), CON ACEITE CHESTERTON 740 O CON PINTURAANTICORROSIVA, SEGÚN CORRESPONDA.CADA REPUESTO DEBERÁ SER ENTREGADO IDENTIFICADO CON UN Nº DE PLANO Y NºDE ORDEN DE COMPRA, SOBRE O BAJO RELIEVE EN DONDEEL PROVEEDOR, DEBERÁ ENTREGAR LAS PIEZAS CON UNA PROTECCION (TOTAL) ÓLOS REPUESTOS DEBERÁN SER FABRICADOS DE ACUERDO CON ESPECIFICACIONES YMATERIALES INDICADOS EN EL PLANO.MEDIDAS: 20"Ø X 32" X 2.15/16"Ø EJE X 56" LARGONO AFECTE LA VIDA UTIL.PLANO CAP: D40-20-74POLEA ARMADA CON EJEPOLEA DEFLECTORA MOTRIZ DE CORREAS N°11-N°12-N°13-N°14-N°24-N°26
REPUESTOS MECANICOS | 50037201 | POLEA MC-33-2-7 D40-20-202 | 3 | UN | (EN ZONAS MECANIZADAS), CON ACEITE CHESTERTON 740 O CON PINTURAANTICORROSIVA, SEGÚN CORRESPONDA.ARMADA CON EJE MC-ACADA REPUESTO DEBERÁ SER ENTREGADO IDENTIFICADO CON UN Nº DE PLANO Y NºDE ORDEN DE COMPRA, SOBRE O BAJO RELIEVE EN DONDEEL PROVEEDOR, DEBERÁ ENTREGAR LAS PIEZAS CON UNA PROTECCION (TOTAL) ÓLOS REPUESTOS DEBERÁN SER FABRICADOS DE ACUERDO CON ESPECIFICACIONES YMATERIALES INDICADOS EN EL PLANO.NO AFECTE LA VIDA UTIL.PLANO CAP: D40-20-202POLEA MC-33-2-7USO: CORREA N°36 M.PRIMAS
REPUESTOS MECANICOS | 50037203 | POLEA 20-947 | 1 | UN | ALTO HORNO CONVEYOR 33 CORREA 33 NUMERO DE PLANO: 20-947 POLEA 24 X 51 X 4.15/16"
REPUESTOS MECANICOS | 50037275 | POLEA 16"Ø X 51" X 2.7/16" FP-20-934 | 1 | UN | (EN ZONAS MECANIZADAS), CON ACEITE CHESTERTON 740 O CON PINTURAANTICORROSIVA, SEGÚN CORRESPONDA.CADA REPUESTO DEBERÁ SER ENTREGADO IDENTIFICADO CON UN Nº DE PLANO Y NºDE ORDEN DE COMPRA, SOBRE O BAJO RELIEVE EN DONDEEL PROVEEDOR, DEBERÁ ENTREGAR LAS PIEZAS CON UNA PROTECCION (TOTAL) ÓLOS REPUESTOS DEBERÁN SER FABRICADOS DE ACUERDO CON ESPECIFICACIONES YMATERIAL DE EJE: ACERO SAE-1045MATERIALES INDICADOS EN EL PLANO.MEDIDAS: 16"Ø X 51" X 2.7/16"Ø EJE X 65"LARGO EJENO AFECTE LA VIDA UTIL.PLANO:FP-20-934POLEA CON EJEUSO. POLEA DEFLECTORA TENSORA DE CORREAS N°35 Y N°37
REPUESTOS MECANICOS | 50037449 | POLEA 24.5X38X5-7/16 FP-20-612 | 2 | UN | ALTO HORNO PLANO CAP: FP-20-612 POLEA 24-1/2 X 38 X 5-7/16" TRAILLER CONVEYOR CORREA N° 11-12-13-14-24-26
REPUESTOS MECANICOS | 50037455 | POLEA MOTRIZ 36X32X5-7/16 FP-20-369 | 1 | UN | (EN ZONAS MECANIZADAS), CON ACEITE CHESTERTON 740 O CON PINTURAANTICORROSIVA, SEGÚN CORRESPONDA.CADA REPUESTO DEBERÁ SER ENTREGADO IDENTIFICADO CON UN Nº DE PLANO YEL PROVEEDOR, DEBERÁ ENTREGAR LAS PIEZAS CON UNA PROTECCION (TOTAL) ÓLOS REPUESTOS DEBERÁN SER FABRICADOS DE ACUERDO CON ESPECIFICACIONES YMATERIALES INDICADOS EN EL PLANO.NO AFECTE LA VIDA UTIL.Nº DE ORDEN DE COMPRA, SOBRE O BAJO RELIEVE EN DONDEPLANO: FP-20-369POLEA MOTRIZ 36 X 32 X 5-7/16USO: POLEA MOTRIZ CORREA TRANSPORTADORA N°21 CHANCADORES
REPUESTOS MECANICOS | 50037535 | POLEA 24" X 51"X 72.1/2" FP-20-949 | 1 | UN | (EN ZONAS MECANIZADAS), CON ACEITE CHESTERTON 740 O CON PINTURAANTICORROSIVA, SEGÚN CORRESPONDA.CADA REPUESTO DEBERÁ SER ENTREGADO IDENTIFICADO CON UN Nº DE PLANO Y NºDE ORDEN DE COMPRA, SOBRE O BAJO RELIEVE EN DONDEEL PROVEEDOR, DEBERÁ ENTREGAR LAS PIEZAS CON UNA PROTECCION (TOTAL) ÓLOS REPUESTOS DEBERÁN SER FABRICADOS DE ACUERDO CON ESPECIFICACIONES YMATERIALES INDICADOS EN EL PLANO.MEDIDAS: 24" X 51"X 72.1/2"NO AFECTE LA VIDA UTIL.PLANO: FP-20-949POLEA CON EJEUSO: CORREA TRANSPORTADORA N°33
REPUESTOS MECANICOS | 50037541 | POLEA EJE 20X38-63 LG 20-1227 | 1 | UN | PLANO CAP: 20-1227 POLEA - EJE 20 X 38 - 63 (LARGO) USO: CONVEYOR N° 4
REPUESTOS MECANICOS | 50037583 | POLEA 20X32X2-7/16 MC-I 20-X107 | 1 | UN | (EN ZONAS MECANIZADAS), CON ACEITE CHESTERTON 740 O CON PINTURAANTICORROSIVA, SEGÚN CORRESPONDA.CADA REPUESTO DEBERÁ SER ENTREGADO IDENTIFICADO CON UN Nº DE PLANO Y NºDE ORDEN DE COMPRA, SOBRE O BAJO RELIEVE EN DONDEEL PROVEEDOR, DEBERÁ ENTREGAR LAS PIEZAS CON UNA PROTECCION (TOTAL) ÓLOS REPUESTOS DEBERÁN SER FABRICADOS DE ACUERDO CON ESPECIFICACIONES YMATERIALES INDICADOS EN EL PLANO.NO AFECTE LA VIDA UTIL.PLANO: 20-X107POLEA 20 X 32 X 2-7/16" MC-IUSO: CONVEYOR MANEJO CARBON COQUERIA
REPUESTOS MECANICOS | 50037611 | RUEDA 1.3/4 PASO 20-1416 | 1 | UN | NUMERO DE PLANO: 20-1416 PASO 17 DIENTES RUEDA DENTADA 1-3/4" USO: CONVEYOR N° 4"
REPUESTOS MECANICOS | 50037655 | EJE MC-1 CAP D40-23-945 | 2 | UN | EJE MC-1INFORMACION ADICIONAL SOLO REFERENCIA:NOTA: EL EJE DEBE VENIR ARMADO CON LAS TUERCAS KM-15 Y KM-18NUMERO DE PARTE: 3H2824-CPLANO FABRICACION: D40-23-945PLANO FABRICANTE FA04333A-07 "ASEA"UBICACION: ACERIA CONOXUSO: REDUCTOR HUINCHE CARRO ARRASTRE TORPEDO
REPUESTOS MECANICOS | 50037689 | ELIMINADO MALLA 41.1/2" X 60.1/2" | 1 | UN | ABERTURA LUZ: 1/8" X 1/8"BORDE DE SUJECION REFORZADO CON FUNDA O ANGULOCADA REPUESTO DEBERÁ SER ENTREGADO IDENTIFICADO CON UN Nº DE PLANO Y NºDE ORDEN DE COMPRA, SOBRE O BAJO RELIEVE EN DONDEELIMINADOEN EL LADO DE MENOR DIMENSION DE LA MALLALOS BORDES DE SUJECION DEBEN COLOCARSEM MECANICO AH 21/04/2015MALLA HARNERO 41.1/2" X 60.1/2" RMC R1 3mmMATERIAL ANGULO: ACERO DE 1/8"MATERIAL: ACERO RM-70 (R-20) NORMALIZADO CONTINUOMEDIDAS: 41.1/2" X 60.1/2"NO AFECTE LA VIDA UTIL.Ø ALAMBRE: 3mmONDULADO: RMCSOLICITA DON ISAAC GUTIERREZSUJECCION: R1 DOBLEZ HACIA ARRIBAUSO: HARNEROS VIBRATORIOS
REPUESTOS MECANICOS | 50037731 | Impulsor Giro izquierdo Mc-10 D40 39-89 | 2 | UN | IMPULSOR 60" (DIAM) GIRO IZQUIERDO Mc-10 NUMERO DE PARTE: 4NS-39654-7 PLANO CAP: D40 39-89 Y D40 39-91 - D40-39-90 Y D40-39-91 PLANO DE CONJUNTO 39-930 PLANTA DE CAL VENTILADOR ENFRIADOR HORNO N° 1
REPUESTOS MECANICOS | 50037834 | EJE DERECHO ROTOR HORNO 1 | 1 | UN | Descripción: Eje Giro derecho para ventilador Extractor de horno 1.Plano 39-1751.1Uso: Ventilador Extractor Horno N° 1 Planta de Cal
REPUESTOS MECANICOS | 50038070 | RESORTE Mc-5 D40-39-11 | 1 | UN | ALIMENTADOR VIBRATORIO C-17PLANO CAP: D40-39-11PLANTA DE CALRESORTE MC-5
REPUESTOS MECANICOS | 50038126 | IMPULSOR VENTILADOR KKK USADO | 2 | UN | : VENTILADOR KKK04COMPLETE ROTOR OF WELDED EXECUTION
REPUESTOS MECANICOS | 50039061 | CABLE PARADA TAYLOR 2404175 | 1 | UN | CABLE PARADA
REPUESTOS MECANICOS | 50039681 | SEGURO CAP 29-42570 Mc2 | 2 | UN | LAMINADOR DE PLANOS EN FRIO. LAMINADOR REDUCTOR FRIO NUMERO DE PLANO: 29-42570 MC-2 SEGURO MC-2 USO: BASTIDOR GUIA DE ENTRADA MARCOS 1-2-3
REPUESTOS MECANICOS | 50039862 | PRENSA | 1 | UN | FABRICANTE: WORTHINGTON LAMINADOR PLANOS EN CALIENTE NUMERO DE PARTE: 15N154EW7-9 PLANTA DE AGUA USO: BOMBA WORTHINGTON 200 PSI MOD.15M154EW-7 Nº 4PRENSA 15N154EW7-9
REPUESTOS MECANICOS | 50040484 | FLANGE S/RANURA CAP D403318240 | 1 | UN | FLANGE SIN RANURA
REPUESTOS MECANICOS | 50040539 | SELLO VASTAGO DAIKIN YO25330137 | 2 | UN | SELLO VASTAGO
REPUESTOS MECANICOS | 50040622 | CILINDRO NEUM 10"X21-1/2" CARRERA CAP | 2 | UN | CILINDRO NEUMATICO 10 INH DIAMETRO INTERNO X 21-1/2 INH CARRERADICIONALES: CARRO LADO CERRO.
REPUESTOS MECANICOS | 50040630 | FILTRO VALVULA MOOG G2916100 | 11 | UN | FILTER (FILTRO VALVULA PROPORCIONAL U-E)IONAL: OTROS NUMEROS DE PLANO 62BB58
REPUESTOS MECANICOS | 50040655 | CAJA VALVULA AJAX P 5135E | 7 | UN | H X 5 INH MOD.T-150FLVALVE SPRONG CAGE FC-4M-120 & P-4135-C
REPUESTOS MECANICOS | 50040720 | PISTON CAP 29-1148Mc-3 | 1 | UN | CORRUGADOR ACONTINUA PISTON (MAT.AL SAE-324) MC-3 PLANO CAP: 29-1148 REPUESTOS EMBRAGUE Zona Corte y Salida- Guillotina Volante
REPUESTOS MECANICOS | 50040727 | DISCO AC ASTM A-27 CAP D40-29-1141 | 2 | UN | COTIZAR SEPARADAMENTE LA CONFECCION DEL MODELO. DISCO MC-01 MATERIAL: ACERO FUNDIDO ASTM A 27 OTROS NUMEROS DE PLANO 61CB11 PLANO CAP: D40-29-1141 REPUESTOS EMBRAGUE
REPUESTOS MECANICOS | 50041180 | CORTADOR LATERAL CAP FP-29-681 | 1 | JGO | CORTADOR LATERAL ARMADO DERECHO LINEA DE CORTE PLANCHAS NUMERO DE PLANO: FP-29-681 USO: CAJA CORTADOR LATERAL LADO OPARADOR
REPUESTOS MECANICOS | 50041181 | CORTADOR LATERAL CAP FP-29-682 | 1 | JGO | CORTADOR LATERAL ARMADA IZQUIERDO LINEA DE CORTE PLANCHAS NUMERO DE PLANO: FP-29-682 USO: CAJA CORTADOR LATERAL LADO MOTRIZ
REPUESTOS MECANICOS | 50041214 | BUJE ACERO MC-F CLEVIS CIL.BRAZ.ELEVADOR | 3 | UN | BUJE ACERO MC-F.CLEVIS CILINDRO ELEVADOR DE ROLLOS.L.P.C.MATERIAL: ACERO SAE 11045(300 BHN)NUMERO PLANO CAP: 26-17375.TEMPLADO Y REVENIDOUSO:
REPUESTOS MECANICOS | 50041260 | CJTO GUILLOTINA FRONTAL ARMADA *PD* | 1 | JGO | CONJUNTO GUILLOTINA FRONTAL ARMADA LINEA DE CORTE PLANCHAS NUMERO DE PLANO: 29-1050 USO: CABEZAL INFERIOR
REPUESTOS MECANICOS | 50041314 | PLACA DESGASTE D40-26-939 Mc 2 | 1 | UN | LAMINADOR DE PLANOS EN CALIENTE (LPC).MATERIAL FIERRO FUNDIDO ASTM A48 Clase 30NUMERO DE PLANO: D40 26-939PLACA DESGASTE Mc 2 (LADO MOSTRADO)USO:
REPUESTOS MECANICOS | 50041317 | ROCIADOR CAP 2619165MCD | 4 | UN | ROCIADOR INFERIOR MC-D
REPUESTOS MECANICOS | 50041318 | MAZA ENGRANAJE 28LR28 CAP 2616993 | 3 | UN | ILLO (BAJA))MAZA ENGRANAJE
REPUESTOS MECANICOS | 50041364 | SEPARADOR Mc-W TRANSM GUIA ENTR. LTC | 2 | UN | DESCANSO TORNILLO AJUSTE L/ CONDUCIDO GUIA ENTRADA LTCLPCMATERIAL: SAE 1020NUMERO PLANO CAP: 26-17063SEPARADOR Mc WUSO:
REPUESTOS MECANICOS | 50041384 | UNIÓN ESPECIAL CAP D4026851MC1 | 60 | UN | CONJUNTO UNION ESPECIAL (ARMADO) MC-CICAR REPUESTOS CON MARCAON TUBOS CURVOS MESA ENFRIAMIENTO 68" LAMINADOR PLANOS EN CALIENTE
REPUESTOS MECANICOS | 50041385 | INSERTO CAP 2617199B | 4 | UN | INSERTO (GUIA CENTRADORA ENTRADA PINCH ROLL RACK 57)
REPUESTOS MECANICOS | 50041453 | RUEDA DENTADA Mc-T CAP FP-29-918 | 1 | UN | LINEA DE CORTE PLANCHAS NUMERO DE PLANO: 29-918 MC-T RUEDA DENTADA MC-T USO: Bastidor Clasificador
REPUESTOS MECANICOS | 50041469 | RODILLO INFERIOR MOTRIZ FORANEO 29999EEA | 1 | JGO | ORMACION ADICIONAL: NUMERO DE PLANO 2: 61BB40RODILLO INFERIOR MOTRIZ ARMADO
REPUESTOS MECANICOS | 50041503 | EJE ARMADO MANDRIL ENRROLLADOR CAP | 1 | JGO | EJE (ARMADO)
REPUESTOS MECANICOS | 50041509 | GUILLOTINA ROTATORIA HALLDEN *PD* | 1 | UN | FABRICANTE: HALLDEN. GUILLOTINA ROTATORIA LINEA DE CORTE HOJALATA NO COMPRAR TIPO 45-A
REPUESTOS MECANICOS | 50041602 | EJE Mc-C CAP FP-29-756 | 1 | UN | EJE MC-C. LINEA DE CORTE BLISS Nivelador Mc-Kay NUMERO DE PLANO: 29-756
REPUESTOS MECANICOS | 50041603 | DISCO FRICCION Mc-A CAP 29-10720 | 4 | UN | Caja Cortador Lateral Lado Motriz DISCO FRICCION MC-A LINEA DE CORTE PLANCHAS NUMERO DE PLANO: 29-10720
REPUESTOS MECANICOS | 50041634 | MEDIO BUJE CAP 264256REVAMCL | 3 | UN | EN CALIENTE (LPC).MEDIO BUJE MC-L
REPUESTOS MECANICOS | 50041635 | MEDIO BUJE CAP 264256REVAMCK | 2 | UN | EN CALIENTE (LPC).MEDIO BUJE MC-K
REPUESTOS MECANICOS | 50041648 | SOPORTE SEPARADOR PATT.361-CWI 261039 | 1 | UN | SOPORTE SEPARADOR
REPUESTOS MECANICOS | 50041682 | TAPA FLANGE CAP 2667201 | 1 | UN | TAPA FLANGE
REPUESTOS MECANICOS | 50041694 | RODILLO VERTICAL 26-4332 Mc 2 | 2 | UN | DESGASIFICADO AL VACIO Y TRATADO TERMICAMENTE.EL PROVEEDOR DEBERA ACREDITAR QUE A LOS RODILLOS SEEN ZONA QUE NO AFECTE SU VIDA UTIL,MENCIONANDO MARCAINFORMACION ADICIONAL:LA SUPERFICIE DE CONTACTO CON LA CUBETA DEL RODAMIENTOLAMINADOR PLANOS EN CALIENTELES REALIZÓ TRATAMIENTO TERMICO DE ENDURECIMIENTO DEMATERIAL:ACERO FORJADO ALEADO CALIDAD VAF 14 AF,Nº DEL PLANO Y Nº DE OC. ENTREGAR LOS RODILLOSNUMERO PLANO CAP: 26-4332PROTEGIDOS CON ACEITE PROTECTOR CHESTERTON 740 ORODILLO VERTICAL LADO CERRO Y MAR LAM. TRIORODILLO VERTICAL Mc 2RODILLOS IDENTIFICADOS CON LETRAS Y NUMEROS DE GOLPESIMILAR.UN CERTIFICADO A LA GUIA DE DESPACHO; ENTREGAR LOSUSO:Y QUE TIENEN LA DUREZA QUE INDICA EL PLANO, ADJUNTANDO
REPUESTOS MECANICOS | 50041719 | EJE ARMADO INTERMEDIO MESA 5 CAP 266108 | 4 | UN | EJE INTERMEDIO (ARMADO)
REPUESTOS MECANICOS | 50041757 | POLIN CAJA 85 RS 1707 MC. A | 1 | UN | CAJA POLIN MC-D N° 85OR DE BARRAS
REPUESTOS MECANICOS | 50041778 | PORTA CUCHILLO ARMADO INF CAP | 1 | UN | PORTA CUCHILLO INFERIOR (ARMADO)
REPUESTOS MECANICOS | 50041819 | EJE ARMADO SUPERIOR | 1 | UN | EJE PLANO: FP 26-3340- ENGRANAJE PLANO: FP 26-3341ARMADO CON:EJE (ARMADO) SUPERIOR
REPUESTOS MECANICOS | 50041835 | PERNO CAP 29-95737 | 14 | UN | FABRICANTE: CAP NUMERO DE PLANO: 29-9573 PERNO MC-7 PROCESOS DE TERMINACION DE PRODUCTOS PLANOS. USO: TAMBOR SUPERIOR
REPUESTOS MECANICOS | 50041844 | RODILLO ARRASTRE CAP 2616896G | 1 | UN | RODILLO DE ARRASTRE SUPERIOR
REPUESTOS MECANICOS | 50041850 | EJE INTERMEDIO C/PIÑON RED UNITED CAP | 1 | UN | ARMAR EL EJE PIÑON MC-B (ITEM 2) CON LOS ENGRANAJES MC-C Y MC-DEJE INTERMEDIOROS NUMEROS DE PLANO Y MC-D
REPUESTOS MECANICOS | 50041863 | CAJA PIÑIONES MESA 9-10 D40 26-496 | 5 | UN | CAJA PIÑON MESA 9-10 (BASE MC-2)LAMINADOR DE PLANOS EN CALIENTE (LPC).NUMERO DE PLANO: D40 26-496USO: CAJA PIÑON
REPUESTOS MECANICOS | 50041872 | EJE SALIDA REDUCTOR UNITED | 1 | UN | Y CON SU RESPECTIVA CHAVETA (DIAMETRO DE MONTAJE 11.465") LAS PIEZAS SERAN TRATADAS TERMICAMENTE CON TEMPLE POR INDUCCION."EJE TRANSMISION SALIDANITED
REPUESTOS MECANICOS | 50041952 | EJE ARMADO MESA 9 3ºSECCION CERRO CAP | 1 | UN | EJE (ARMADO)
REPUESTOS MECANICOS | 50041964 | RODILLO CAP 266106REVGMCD | 1 | UN | 5A8-11A14)RODILLO ARMADO MC-D
REPUESTOS MECANICOS | 50041976 | RODILLO CAP 266211A | 2 | UN | RODILLO (MACIZO)
REPUESTOS MECANICOS | 50042138 | RODILLO ARMADO 26-7585 Mc B MESA FIJA | 2 | UN | LAMINADOR PLANOS EN CALIENTEMESA FIJANUMERO DE PLANO: 26-7585RODILLOS ARMADO Mc BUSO:
REPUESTOS MECANICOS | 50042157 | EMBRAGUE ARMADO 26848 | 1 | UN | EMBRAGUE (ARMADO)
REPUESTOS MECANICOS | 50042308 | RIEL A-75 DIN 536 3.570 mm. LG. MC.102 | 2 | UN | PLANO D40-25-553 MC.102 USO: MESA N° 1 Y N° 2 LAMINADOR DE BARRASRIEL A-75 DIN 536 3.570 mm.
REPUESTOS MECANICOS | 50042415 | RODILLO CAP 253594REVAMCB | 1 | UN | ADICIONAL: MODELO SERA PROPORCIONADO POR CSH"RODILLO CONDUCIDO MC-B
REPUESTOS MECANICOS | 50042508 | ESLABON CAP 25-3608A MC. C | 1 | UN | ESLABONON (MAESTRANZA).
REPUESTOS MECANICOS | 50042769 | RODILLO MOTRIZ 25-12331.1 | 8 | UN | • Anillo Mc 14 (2)• DOS ANILLOS SEGURO SEEGER MC-5 (2)• Eje Mc 11 (1)• Laberinto Mc 13 (2)• Manto Mc 2 (1)• Reten Mc 12 (2)• RODAMIENTOS SKF-6308 MC-4 (2)• Sprocket Mc 3 (2)• Tapa Mc 15 (2)D40-25-1103.Fabricarse con elementos indicados en plano 25-12331.1:y armar conjunto según se muestra como referencia en isométrico de plano
REPUESTOS MECANICOS | 50042838 | ALARGADOR COMPLETO CAP 2510387MC1A | 1 | UN | FABRICACION (MAESTRANZA).ALARGADOR COMPLETO
REPUESTOS MECANICOS | 50042894 | DEFENSA CAP 25-325 MC. F | 2 | UN | NUMERO DE PLANO: CAP 25-325 MC-F USO: ESTRUCTURA PUERTAMODELOPLACA MC-F
REPUESTOS MECANICOS | 50043000 | MANTO RODILLO D40 25-310 MC. J | 1 | UN | INFORMACION ADICIONAL: OTROS NUMEROS DE PLANO D40-25-3693-J MATERIAL DE FABRICACION (MAESTRANZA). NUMERO DE PLANO: D40-25-310 MC-J USO: RODILLO ARMADO MC-AFMANTO RODILLO MC-J
REPUESTOS MECANICOS | 50043004 | CAJA PIÑIONES ARM. 5 TON CAP 25-10358 | 1 | JGO | NUMERO DE PLANO: 25-10358 USO: LAMINADOR Nº 11-12CAJA PIÑON ARMADA PESO 5 TON
REPUESTOS MECANICOS | 50043023 | COLLAR AC A37-24ES CAP 253776MCA | 2 | UN | COLLARNFORMACION ADICIONAL: MATERIAL DE FABRICACION (MAESTRANZA).
REPUESTOS MECANICOS | 50043025 | BUJE DANIELI 4127800X | 2 | UN | .BUJE
REPUESTOS MECANICOS | 50043026 | BUJE DANIELI 4127799S | 1 | UN | .BUJE
REPUESTOS MECANICOS | 50043030 | PLACA CAP 25-3657 MC. C | 4 | UN | NUMERO DE PLANO: 25-3657 REV.B MC-C USO: RODILLO ARMADO MC-BPLACA MATERIAL ACERO SAE 1020 MC-C
REPUESTOS MECANICOS | 50043030 | PLACA CAP 25-3657 MC. C | 2 | UN | NUMERO DE PLANO: 25-3657 REV.B MC-C USO: RODILLO ARMADO MC-BPLACA MATERIAL ACERO SAE 1020 MC-C
REPUESTOS MECANICOS | 50043120 | EJE SCHUTTE & KOERTING 25417 | 1 | UN | (MAESTRANZA).EJE
REPUESTOS MECANICOS | 50043292 | BARRA EMPUJADORA 25-11529.1 MC. K | 2 | UN | BARRA EMPUJADORA 25-11529.1 MC. K
REPUESTOS MECANICOS | 50043362 | EJE AC SAE1045 CAP 253316MCA | 1 | UN | ADICIONAL: OTROS NUMEROS DE PLANO 64AA05EJE MC-A
REPUESTOS MECANICOS | 50043448 | CAJA PIÑIONES PESO 10 TON 25-3262 | 1 | UN | NUMERO DE PLANO: 25-3262 USO: CAJA PIÑONCAJA PIÑON PESO 10 TON
REPUESTOS MECANICOS | 50043483 | RODILLO ARM MESA 1-2 CAP 253204P | 8 | UN | RODILLO (ARMADO)
REPUESTOS MECANICOS | 50043521 | PUERTA CAP 25-12594.1 | 4 | UN | LISTADO DE MATERIALES LM-25-12594.1 MATERIALES ACERO SAE 304 Y ACERO A37-24 NO INCLUIR FIBRA DE CERÁMICO Y REFRACTARIO NUMERO DE PLANO: 25-12594.1 USO: HORNO DE PALANQUILLAS LAMINADOR DE BARRASPUERTA MC-10
REPUESTOS MECANICOS | 50043613 | EJE CIGUENAL SUP. 4.024474.P | 1 | UN | EJE CIGUEÑAL SUPERIOR MC-349NUMERO DE PARTE: 4.024474.PNUMERO DE PLANO: 25-13126 MC-349Plano Conjunto 8.004038.D Mc-349
REPUESTOS MECANICOS | 50043668 | TUBO HEMBRA FP 25-828 MC. 75 | 2 | UN | NUMERO DE PLANO: FP 25-828 MC-75 USO: LAMINADOR DE BARRAS N° 13TUBO HEMBRA
REPUESTOS MECANICOS | 50043700 | CJTO EJE ROTOR (ARM) CAP 41-5603 | 1 | UN | CONJUNTO EJE ROTOR (ARMADO)Nota: Bodega # 90NUMERO DE PLANO: 41-5603UBICACION: COLADA CONTINUA PLANCHONESUSO: VENTILADOR EXTRACTOR DE VAPOR
REPUESTOS MECANICOS | 50043727 | RODILLO GUIA PLANO FORANEO 2317631 | 1 | UN | RODILLO GUIA
REPUESTOS MECANICOS | 50043971 | CILINDRO NEUMATICO D40-22-398 | 1 | UN | ALTO HORNOCILINDRO FRENO NEUMÁTICO 7"x12"Pulgadas.FABRICANTE: WESTINGHOUSENUMERO DE PARTE: 520090-2500PLANO CAP :D40-22-398USO: CARRO ROMANA N°3
REPUESTOS MECANICOS | 50044028 | CILINDRO FRENO Mc-1 22-4490 | 2 | UN | ALTO HORNO CILINDRO FRENO NEUMATICO MC-1 PLANO CAP: 22-4490 USO: CILINDRO FRENO CARRO ROMANA Nº 1. Y 2
REPUESTOS MECANICOS | 50044414 | RUEDA GUIA ARMADA PUENTE CAP 7093171 | 2 | UN | RUEDA GUIA (ARMADA)
REPUESTOS MECANICOS | 50044421 | ESLABON COMPENSADOR LEV.PPAL G-175 T | 4 | UN | • INSPECCION MEDIANTE ULTRASONIDO Y PARTICULAS MAGNETICAS A• MATERIALDEBERA ENTREGARSE MARCADO, EN ZONA QUE NO AFECTE SU VIDA UTIL CON LETRASESLABON COMPENSADORESLABON DEBERA ENTRAGARSE PINTADO CON 2 MANOS DE PINTURA ANTIOXIDO,FABRICANTE: CAPMATERIAL: ACERO A270 ESOTROS RESIDUOS.PLANO : 70-355.2PREVIO ESCOBILLADO Y LIMPIEZA PARA ELIMINAR REBABAS, ACEITES, GRASAS USE DEBERÁ ENTREGAR CERTIFICADO QUE ACREDITE:SOLDADURASUSO: LEVANTE PRINCIPAL GRUAS 175 TON.Y NUMERO DE GOLPES CON N° DE PLANO Y PPEDIDO DE COMPRA.
REPUESTOS MECANICOS | 50044431 | EJE MOTRIZ ARMADO | 1 | JGO | EJE MOTRIZ ARMADO, ALL MH1,PLANO CAP 70-4504 - 1ZREPUESTOS PARA GRUAS "ADAMSON ALLIANCE".
REPUESTOS MECANICOS | 50044432 | 1er EJE INTERMEDIO ARMADO | 1 | JGO | EJE INTERMEDIO ARMADO, ALL MH2,PLANO CAP 70-4504 - 2ZREPUESTOS PARA GRUAS "ADAMSON ALLIANCE".
REPUESTOS MECANICOS | 50044433 | EJE INTERMEDIO ARMADO | 2 | JGO | EJE INTERMEDIO ARMADO, ALL MH3,PLANO CAP 70-4504 - 3ZREPUESTOS PARA GRUAS "ADAMSON ALLIANCE".
REPUESTOS MECANICOS | 50044454 | BARRA COMPENSADORA 70-106 Mc EB2 | 4 | UN | BARRA COMPENSADORA MC-EB2MATERIAL: ACERO A42-27ESNUMERO DE PLANO CAP: 70-106
REPUESTOS MECANICOS | 50044487 | EJE ARMADO INTERMEDIO G33 CAP 7068042Z | 1 | UN | 2° CONTRAEJE ARMADOFABRICANTE: CAPPLANO 70-6804 Mc. 2ZREPUESTOS PARA GRUAS "ADAMSON ALLIANCE".
REPUESTOS MECANICOS | 50044499 | RUEDA MOTRIZ CAP 703523 | 2 | UN | RUEDA MOTRIZ (ARMADO)
REPUESTOS MECANICOS | 50044501 | RUEDA MOTRIZ ARMADA CAP 7038201Z | 2 | UN | RUEDA MOTRIZ (ARMADA)
REPUESTOS MECANICOS | 50044538 | EJE ARMADO CON TAMBOR | 1 | UN | EJE ARMADO CON TAMBOR MC.4ZFABRICANTE: CAPPLANO # 70-6804REPUESTOS PARA GRUAS "ADAMSON ALLIANCE"
REPUESTOS MECANICOS | 50044585 | RUEDA GUIA ARMADA ALL LT6 | 1 | UN | FABRICANTE: CAPPLANOS 70-4277 y 70-4937 - 2ZREPUESTOS PARA GRUAS "ADAMSON ALLIANCE".RUEDA GUIA ARMADA, ALL LT6,
REPUESTOS MECANICOS | 50044585 | RUEDA GUIA ARMADA ALL LT6 | 1 | UN | FABRICANTE: CAPPLANOS 70-4277 y 70-4937 - 2ZREPUESTOS PARA GRUAS "ADAMSON ALLIANCE".RUEDA GUIA ARMADA, ALL LT6,
REPUESTOS MECANICOS | 50044588 | RUEDA GUIA ARMADA CAP 704118 | 2 | UN | RUEDA GUIA (ARMADA) ALL LT6
REPUESTOS MECANICOS | 50044590 | RUEDA GUIA ARMADA ALL CT6 | 4 | UN | FABRICANTE:CAPPLANOS 70-4167 y 70-4936 - 2ZREPUESTOS PARA GRUAS "ADAMSON ALLIANCE".RUEDA GUIA ARMADA, ALL CT6
REPUESTOS MECANICOS | 50044625 | EJE IMPULSADO ARMT31794 CAP 70213220 | 1 | UN | EJE IMPULSADO ARM
REPUESTOS MECANICOS | 50044640 | RUEDA MOTRIZ ARM CAP 704004 | 2 | JGO | RUEDA MOTRIZ (ARMADO) ALL LT5
REPUESTOS MECANICOS | 50044642 | RUEDA MOTRIZ ARM ALL CT5 | 3 | JGO | FABRICANTE: CAPPLANOS 70-4167 y 70-4936 - 1ZREPUESTOS PARA GRUAS "ADAMSON ALLIANCE"RUEDA MOTRIZ ARMADA, ALL CT5
REPUESTOS MECANICOS | 50044644 | RUEDA MOTRIZ ARM ALL LT4 | 3 | JGO | .FABRICANTE: CAPPLANOS 70-4277 y 70-4937 - 1ZREPUESTOS PARA GRUAS "ADAMSON ALLIANCE"RUEDA MOTRIZ ARMADA, ALL LT4,
REPUESTOS MECANICOS | 50044767 | PORTA CATALINA ARMADO CAP 704251 | 4 | UN | PORTACATALINA (ARMADA)
REPUESTOS MECANICOS | 50044793 | EJE ARMADO CAP 70338 | 1 | UN | EJE (ARMADO)
REPUESTOS MECANICOS | 50044805 | EJE TUBO CORTO LADO RUEDA MOTRIZ | 2 | UN | EJE TUBULAR CORTO Mc 1FABRICANTE: CAPMEDIDAS EN COTAS A=1274; B=1248NUMERO DE PLANO: 70-4287
REPUESTOS MECANICOS | 50044807 | 2DO EJE INTERMEDIO ARMADO ALL AH3 | 1 | JGO | EJE INTERMEDIO ARMADO, ALL AH3,FABRICANTE: CAPPLANO 70-4456 - 3ZREPUESTOS PARA GRUAS "ADAMSON ALLIANCE"
REPUESTOS MECANICOS | 50044808 | 2° C/eje- 2° Red. Lev. Aux. Armado | 2 | JGO | 3er EJE INTERMEDIO ARMADO ALL AH4FABRICANTE: CAPPLANO 70-4456REPUESTOS PARA GRUAS "ADAMSON ALLIANCE".
REPUESTOS MECANICOS | 50044810 | EJE MOTRIZ ARMADO ALL LT1 | 2 | JGO | EJE MOTRIZ ARMADO, ALL LT-1,FABRICANTE: CAPPLANO 70-4277 - 1ZREPUESTOS PARA GRUAS "ADAMSON ALLIANCE".
REPUESTOS MECANICOS | 50044812 | 1er CONTRAEJE MOTRIZ ARMADO | 1 | UN | PLANO CAP 70-4167-1Z , CT1PRIMER C/EJE MOTRIZ ARMADOREPUESTOS PARA GRUAS "ADAMSON ALLIANCE".
REPUESTOS MECANICOS | 50044854 | 3ER CONTRAEJE MAN 70332 | 1 | UN | 3ER CONTRAEJE REDUCTOR LEVANTE AUXILIAR G
REPUESTOS MECANICOS | 50044864 | EJE PIÑION 70-4061 Mc 2 | 1 | UN | EJE PIÑON Mc 2FABRICANTE: X TEKNUMERO PLANO CAP: 70-4061USO:
REPUESTOS MECANICOS | 50044865 | EJE SALIDA ARMADO ALL MH4 | 1 | JGO | 70-4329, 70-4334 y 70-4336 (70 x 330)EJE SALIDA ARMADO, ALL MH4,PLANOS 70-4504, 70-4328 - 4Z,REPUESTOS PARA GRUAS "ADAMSON ALLIANCE".
REPUESTOS MECANICOS | 50044868 | EJE MOTRIZ ARMADO ALL | 1 | JGO | EJE MOTRIZ ARMADO, ALLFABRICANTE: CAPPLANO 70-4456 - 1ZREPUESTOS PARA GRUAS "ADAMSON ALLIANCE".
REPUESTOS MECANICOS | 50044869 | 1ER EJE INTERM ARM ALL | 1 | JGO | EJE INTERMEDIO ARMADO, ALLFABRICANTE: CAPPLANO 70-4456 - 2ZREPUESTOS PARA GRUAS "ADAMSON ALLIANCE".
REPUESTOS MECANICOS | 50045034 | RUEDA CARRO CAP 704802 | 1 | UN | MACION ADICIONAL: ESTRUCTURA (ACERIASRUEDA
REPUESTOS MECANICOS | 50045057 | RUEDA GUIA ARM. 630 MM DIA. | 5 | UN | AS PER "CAP" DRAWING # 70-10050 - 1 - Z - 2BRIDGE TRAVEL DRIVEN WHEEL ASSY., 630mm DIAM.SPARE FOR "ALMICI SPA" (ITALIA) 20/10 T. BRIDGE CRANE:
REPUESTOS MECANICOS | 50045112 | RUEDA GUIA ARM. 400 MM DIA. | 2 | UN | FOR USE ON S/N 1309 <(>&<)> 1310 CRANES; GENERAL DWG. 41KCM440042/43.PLANO CAP # 70-10054.1SPARE FOR "ALMICI SPA" (ITALIA) 20/10 T. BRIDGE CRANE:TROLLEY TRAVEL DRIVEN WHEEL, COMPLETE, DRAWING 41-KC-M-440051,
REPUESTOS MECANICOS | 50045130 | CJTO ROD SUP (ARM) CONCAST 4214901 | 3 | UN | CONJUNTO RODILLO SUPERIOR (ARMADO)NDICION Y COLADA CONTINUA).
REPUESTOS MECANICOS | 50045131 | CJTO ROD INF ARM CONCAST 4214901 | 1 | UN | CONJUNTO RODILLO INFERIOR (ARMADO)NUMERO DE PARTE: 421490.1UBICACION: COLADA CONTINUAUSO: CONJUNTO RODILLO GUIA INFERIOR
REPUESTOS MECANICOS | 50045183 | RUEDA MOTRIZ ARMADA CAP 7089751 | 1 | UN | 76.1RUEDA MOTRIZ (ARMADA)
REPUESTOS MECANICOS | 50045197 | PLACA DESGASTE CENTRAL GUIA ENTRADA | 2 | UN | GUIA DE ENTRADA LTCL.P.C.MATERIAL: ACERO FUNDIDO ASTM-A48 CLASE 30NUMERO DE PLANO: 26-17068PLACA DESGASTE CENTRAL Mc-401BS6USO:
REPUESTOS MECANICOS | 50045281 | MAQUINA CORTE ARMADA CONCAST 422102.1 | 1 | JGO | EQUIPO: MAQUINA COLADA CONTINUA DE PALANQUILLASFABRICANTE: CONCASTMAQUINA DE CORTE ARMADA COMPLETAPLANO 41-44354.1A ( 422102.1 )PLANO DETALLES : 421909.1; 422168.1; 422103.1; 422314.1; 422078.1
REPUESTOS MECANICOS | 50045318 | CILINDRO NEUM Ø 6" x 9-1/16" CARRERA | 1 | UN | 6 PULGADAS DIAMETRO INTERNO X 9.1/16 PULGADAS CARRERA CILINDRO NEUMATICO MC-C1 Cilindro Neumático Servicio Pesado Estilo CFI, referencia REVESOL Serie A LINEA DECAPADO CONTINUO Lista Materiales 29-46057 Mc-C1 NUMERO DE PLANO: 29-46060 MC-C1 USO: CIRCUITO NEUMATICO RODILLOS DESPLEGADORES
REPUESTOS MECANICOS | 50045379 | CONJUNTO RODILLO MC-1 41-44265 | 2 | UN | DEL PLANO 41-44117 EN RODILLO.COMO MUESTRA PLANO: 41-44265.1CON: GUIAS PARTIDAS; RODAMIENTOS, CAJA PORTA DESCANSOSCONJUNTO RODILLO MOTRIZ MC-1 ARMADO COMPLETOde acuerdo a norma para el diámetro del eje.-EL CONJUNTO DEBE VENIR CON CAÑERIA DE REFRIGERACION MC-10El montaje del medio acoplamiento se debe hacer con interferenciaLISTA MATERIALES: 41-44265.1: LM 41-44116NOTA: El acoplamiento indicado en plano marca " BIPEX" debe serNOTAS:-PROTEGER SUPERFICIES MECANIZADAS CON ACEITE DE CONSERVACIÓN.-REALIZAR PRUEBA HIDRAULICA PARA ASEGURAR QUE NO EXISTE FILTRACIONESreemplazado por media copla SAMIFLEX modelo A6-RODAMIENTOS DEBEN VENIR LUBRICADOS.-SE DEBE HACER BALANCEO ESTATICO-SOLICITAR JUNTA ROTATORIA PARA AJUSTAR HILO EN MUÑON MC-4Y PLANOS DETALLES 41-44116; 41-44117; 41-44082
REPUESTOS MECANICOS | 50045416 | EJE EXCENTRICO ARMADO 41-441951 MC-10 | 1 | JGO | EJE EXCENTRICO MC-10
REPUESTOS MECANICOS | 50045481 | SOPORTE POLIN MC-1 11-1373 | 3 | JGO | (EN ZONAS MECANIZADAS), CON ACEITE CHESTERTON 740 O CON PINTURAANTICORROSIVA, SEGÚN CORRESPONDA.CADA REPUESTO DEBERÁ SER ENTREGADO IDENTIFICADO CON UN Nº DE PLANO Y NºDE ORDEN DE COMPRA, SOBRE O BAJO RELIEVE EN DONDEEL PROVEEDOR, DEBERÁ ENTREGAR LAS PIEZAS CON UNA PROTECCION (TOTAL) ÓLOS REPUESTOS DEBERÁN SER FABRICADOS DE ACUERDO CON ESPECIFICACIONES YMATERIALES INDICADOS EN EL PLANO.NO AFECTE LA VIDA UTIL.PLANO: 11-1373SOPORTE POLIN MC-1 (ARMADO) CON AMORTIGUADOR DOMANGE JARRETUSO: GASÓMETRO GAS ALTO HORNO KOPPER'S PLANTA DE COQUE
REPUESTOS MECANICOS | 50045560 | DESCANSO CAP 253318DF | 5 | UN | DESCANSO (ARMADO)
REPUESTOS MECANICOS | 50045640 | EJE MOTRIZ MESA GALOPANTE 41-44553.1 | 1 | UN | ARMADO COMPLETOEJE MOTRIZ MC-30INSPECCIÓN END DE LA SOLDADURA.PLANO: 41-44553.1sE DEBE ADJUNTAR CERTIFICADOS CON ESPECIFICACIONES DE MATERIAL EUBICACION:COLADA CONTINUA PALANQUILLASUSO: MESA GALOPANTE
REPUESTOS MECANICOS | 50045672 | EJE Mc-1 41-44086 | 1 | UN | EJE MC-01 PLANO CAP: 41-44086 USO: CARRO TRANSFERENCIA PALANQUILLAS.
REPUESTOS MECANICOS | 50045673 | EJE Mc- 10 41-44086 | 1 | UN | CARRO TRANSFERIDOR DE PALANQUILLAS. EJE MC-10 PLANO CAP: 41-44086
REPUESTOS MECANICOS | 50045783 | VIDRIO ARMADO 750X6X945MM CAP | 7 | UN | VIDRIO (ARMADO) MC-21 750 X 6 X 945 MM
REPUESTOS MECANICOS | 50045816 | RODILLO SUPERIOR ARMADO CAP 2513026302 | 1 | UN | RODILLO SUPERIOR ARMADO MC-302
REPUESTOS MECANICOS | 50045889 | RODILLO INFERIOR ARMADO CAP 2513026301 | 2 | UN | RODILLO INFERIOR MC-301 ARMADO
REPUESTOS MECANICOS | 50045902 | GANCHO ARMADO 22.5TON P&H 100A9979F11 | 1 | JGO | GANCHO (ARMADO) 22.5 TONELADAS
REPUESTOS MECANICOS | 50045980 | 1ER CONTRAEJE CAP 70825ZC | 1 | JGO | 1ER CONTRAEJE (ARMADO) SISTTEMA LEVANTE PRINCIPALTROS NUMEROS DE PLANO 3T-5873-ZC.
REPUESTOS MECANICOS | 50046073 | PASADOR CAP 70106MC15 | 1 | UN | PASADOR MC-15
REPUESTOS MECANICOS | 50046086 | TAPA CAP 414411913MC13 | 7 | UN | CIONAL: VER NOTA N° 5 DEL PLANO (ACERIASTAPA MC-13
REPUESTOS MECANICOS | 50046089 | CJTO RUEDA TRASLACION ARMADA CAP | 2 | JGO | (ACERIASCONJUNTO RUEDA TRASLACION (ARMADA) MC-110
REPUESTOS MECANICOS | 50046308 | DISCO FENOLICO CENTRA WICHITA MC42481188 | 1 | UN | DISCO FENOLICO CENTRALONAL: CAT. 70224-040.
REPUESTOS MECANICOS | 50046308 | DISCO FENOLICO CENTRA WICHITA MC42481188 | 1 | UN | DISCO FENOLICO CENTRALONAL: CAT. 70224-040.
REPUESTOS MECANICOS | 50046335 | DISCO ACTUADO WICHITA MC42779018 | 1 | UN | DISCO ACTUADORT. 70224-040.
REPUESTOS MECANICOS | 50046335 | DISCO ACTUADO WICHITA MC42779018 | 1 | UN | DISCO ACTUADORT. 70224-040.
REPUESTOS MECANICOS | 50046374 | CAMISA EJE INTERMEDIO Mc B R.VERTICALES | 2 | UN | CAMISA EJE INTERMEDIO Mc BEJE TRANSMISION SALIDA (RODILLO VERTICALES)LAM.PLANOS EN CALIENTE.MATERIAL: ACERO SAE-4340 CON TRATAMIENTO TERMICONUMERO PLANO CAP: D40-26-873USO:
REPUESTOS MECANICOS | 50046375 | CAMISA EJE MOTRIZ D40-26-873 Mc C | 3 | UN | CAMISA EJE MOTRIZ MC-CEJE TRANSMISION MOTRIZ (REDUCTOR UNITED)LAM.PLANOS EN CALIENTEMATERIAL: ACERO 4340 C/TRATAMIENTO TERMICONUMERO DE PLANO: D40-26-873USO:
REPUESTOS MECANICOS | 50046471 | MACHINA CAMBIO CILINDRO F5/F6 CAP | 1 | UN | MAQUINA CAMBIO CILINDRO FUERZA F5 Y F6 HECHIZA
REPUESTOS MECANICOS | 50046483 | CAMISA EJE SALIDA D40-26-873 MC-A | 2 | UN | CAMISA EJE SALIDA MC-AEJE TRANSMISION SALIDA (RODILLO VERTICALES)LAM.PLANOS EN CALIENTE.MATERIAL: ACERO SAE 4340 C/TRATAMIENTO TERMICONUMERO DE PLANO: D40-26-873USO:
REPUESTOS MECANICOS | 50046484 | CRUCETA 70-106 Mc 4 | 4 | UN | CRUCETA Mc 4MATERIAL ACERO SAE 1045NUMERO DE PLANO CAP: 70-106USO: GRUAS Y PALAS.
REPUESTOS MECANICOS | 50046533 | PASADOR 70-106 Mc 6 | 13 | UN | MATERIAL ACERO SAE 1045NUMERO DE PLANO CAP: 70-106PASADOR Mc 6USO: GRUAS Y PALAS.
REPUESTOS MECANICOS | 50046588 | TUERCA CAP D404199MC3 | 6 | UN | O DE PLANO 2: 41-302251-126 MC-3TUERCA MC-3
REPUESTOS MECANICOS | 50046708 | ELIMINADO REGULADOR TURB FP-33-1115 | 1 | UN | (EN ZONAS MECANIZADAS), CON ACEITE CHESTERTON 740 O CON PINTURA11/7/2017ANTICORROSIVA, SEGÚN CORRESPONDA.CADA REPUESTO DEBERÁ SER ENTREGADO IDENTIFICADO CON UN Nº DE PLANO Y NºDE ORDEN DE COMPRA, SOBRE O BAJO RELIEVE EN DONDEEL PROVEEDOR, DEBERÁ ENTREGAR LAS PIEZAS CON UNA PROTECCION (TOTAL) ÓELIMINADOFABRICANTE: WOODWARDLOS REPUESTOS DEBERÁN SER FABRICADOS DE ACUERDO CON ESPECIFICACIONES YMATERIALES INDICADOS EN EL PLANO.NO AFECTE LA VIDA UTIL.NUMERO DE PARTE: 8511144PLANO: FP-33-1115REGULADOR TURBINA ITEM D-18SOLICITA DON FELIPE PEREZUSO: BOMBA P-3101 A/B AMONIACO ENFRIAMIENTO PLANTA COQUE
REPUESTOS MECANICOS | 50046727 | JGO REP REGULADOR TURBINA BBA WOODWARD | 1 | UN | ** DWG 22606-0001 FABRICANTE: WOODWARD INFORMACION ADICIONAL: JUEGO REPARAR REGULADOR TURBINA (GOVERNOR Mc-97) MARCA ALTERNATIVA ALLEN BRADLEY. NUMERO DE PARTE: 8511-144 USO: BOMBA A LICOR AMONIACAL ENFRIAMIENTO P-3101
REPUESTOS MECANICOS | 50046834 | DUCTO MC30 CAP PP-57-134.1 EAM-1 | 1 | UN | COLADA CONTINUADUCTO MC-30FABRICANTE: CAPNUMERO DE PLANO: PP-57-134.1USO: EAM-1
REPUESTOS MECANICOS | 50046836 | CHUTE PORTA VALVULA SANTERMO 4131025MC40 | 1 | UN | CHUTE PORTA VALVULA MC-40
REPUESTOS MECANICOS | 50046867 | CAJA CAP 701861MC4 | 1 | UN | CAJA MC-4
REPUESTOS MECANICOS | 50047098 | SEPARADOR CAP 41-44555.1 MC-16 | 16 | UN | SEPARADOR MC-16
REPUESTOS MECANICOS | 50047111 | CUCHILLO AC K100 CAP D40-29-2398-MC2 | 2 | UN | CUCHILLOS . DUREZA 60-62 RC MATERIAL ACERO K-100 (AISI-SAE D3) PLANO CAP : D40-29-2398 MC-2 PROCESOS DE TERMINACION DE PRODUCTOS PLANOS. USO: GUILLOTINA
REPUESTOS MECANICOS | 50047138 | GUIA DESGASTE Mc-3 CAP D40-29-2398 | 4 | UN | BRONCE 9/16" X 1-9/16" X 8" (LARGO) GUIA DESGASTE Mc-3 GUILLOTINA LINEA FORMADORA CONTINUA Material Bronce SAE-CA937. PLANO CAP D40-29-2398
REPUESTOS MECANICOS | 50047166 | DESCANSO EXCENTRICO CAP 25-4145 MC. E | 1 | UN | NUMERO DE PLANO: CAP 25-4145 MC-EDESCANSO EXCENTRICO
REPUESTOS MECANICOS | 50047186 | CONJTO. ARMADO EJE IZAMIENTO PALANQULLAS | 2 | JGO | 1 C/U EJE ARMADO DE IZAMIENTO PLANO 41-44169(D) MC- 11 (N° ART.1 C/U JUEGO DE LAINAS MC- 104 DE PLANO 41-44171(A).1 C/U JUEGO DE LAINAS MC-34 DE PLANO 41-44173(A).1 C/U SPROCKET PLANO CONCAST 420525.32 C/U BUJES MC-37 DE PLANO 41-44169(D).5 C/U BRAZO MC-19 DE PLANO 41-44172(A).5 C/U BUJE M-23 DE PLANO 41-44172(A).5 C/U PASADOR MC- 22 DE PLANO 41-44172(A).5 C/U PASADOR MC- 25 DE PLANO 41-44172(A).50045321).6 C/U PLACAS DE FIJACIÓN MC- 24 DE PLANO 41-44172(A).6 C/U SOPORTE MC- 70 DE PLANO 41-44171(A).6 C/U TOPE MC-32 DE PLANO 41-44173(A).6 C/U SOPORTE MJC-40 DE PLANO 41-44173(A).6 C/U BUJES PARTIDOS MC- 29 DE PLANO 41-44173(A).6 C/U CUÑA MC-33 DE PLANO 41-44173(A).6 C/U PLANCHAS DE PROTECCIÓN MC-31 DE PLANO 41-44173(A).6 C/U SOPORTES PARTIDOS MC- 27 Y 28 DE PLANO 41-44173(A).COMPUESTO POR LO SIGUIENTES COMPONENTES:CONJTO. ARMADO EJE IZAMIENTO PALANQULLASENTREGAR EN BODEGA #50-ESPECIFICACIÓN DE MATERIAL-PRINCIPALES MEDIDASSE DEBE ADJUNTAR CERTIFICADOS:USO: MECANISMO DE LEVANTE Y ROTACION PALANQUILLAS.
REPUESTOS MECANICOS | 50047196 | EJE ARMADO SPROCKET COPLA 20-114 | 1 | UN | (EN ZONAS MECANIZADAS), CON ACEITE CHESTERTON 740 O CON PINTURAANTICORROSIVA, SEGÚN CORRESPONDA.CADA REPUESTO DEBERÁ SER ENTREGADO IDENTIFICADO CON UN Nº DE PLANO Y NºDE ORDEN DE COMPRA, SOBRE O BAJO RELIEVE EN DONDEEJE (ARMADO) SPROCKET COPLAEL PROVEEDOR, DEBERÁ ENTREGAR LAS PIEZAS CON UNA PROTECCION (TOTAL) ÓLOS REPUESTOS DEBERÁN SER FABRICADOS DE ACUERDO CON ESPECIFICACIONES YMATERIALES INDICADOS EN EL PLANO.NO AFECTE LA VIDA UTIL.PLANO: 20-114USO: CONVEYOR N° 21.
REPUESTOS MECANICOS | 50047452 | CILINDRO HID 220MM DI X 62MM CARRERA | 2 | UN | CARRERA 70 PULGADAS. CILINDRO HIDRAULICO DIÁMETRO INTERNO: 220 MMT LINEA DECAPADO CONTINUO NOMBRE DEL FABRICANTE: CLECIM NUMERO IDENTIFICADOR DE PLANO: X96224 PLANO CAP SIN EQUIVALENCIA RASGOS ESPECIALES: 62 MMT USO: MANDRIL LD
REPUESTOS MECANICOS | 50047495 | MIRILLA MOD. Nº15 Tate-Jones Inc. | 2 | UN | Tate-Jones IncCONNECTION AND MOUNTING FLANGE GASKET.GRAY IRON UNIT, SS SHUTTER AND SCREEN, 1/4 PURGELENS MAT: QUARTZLENTE DE QUARTZ PART 15S-QMIRILLA DE INSPECCION MOD Nº 15 MC-2MODEL: 15TATE JONES, SAF-T-EYE OBSERVARION PORT, CLASS 30
REPUESTOS MECANICOS | 50047510 | BUJE ACERO 70-106 Mc 8 | 2 | UN | BUJE ACERO Mc 8MATERIAL: ACERO SAE-1020NUMERO DE PLANO CAP: 70-106
REPUESTOS MECANICOS | 50047519 | ESLABON 70-106 Mc 17 | 6 | UN | ESLABON Mc 17MATERIAL: ACERO SAE-1045NUMERO DE PLANO CAP: 70-106
REPUESTOS MECANICOS | 50047578 | TAPA AC ESTRUCTURAL CAP 121W60073MC9 | 17 | UN | TAPA
REPUESTOS MECANICOS | 50047602 | DESCANSO CAP 25-4143 MC. D | 1 | UN | NUMERO DE PLANO: CAP 25-4143 MC-DDESCANSO
REPUESTOS MECANICOS | 50047743 | RESORTE RANSOMES & RAPIER I01341BA | 1 | UN | EL QUE ES PARTE: GRÚAS Y PALASMUELLE
REPUESTOS MECANICOS | 50047812 | EJE EXCENTRICO CAP 254144MCA | 1 | UN | EJE EXCENTRICO
REPUESTOS MECANICOS | 50047816 | TAPA CAP 254144MCC | 1 | UN | TAPA
REPUESTOS MECANICOS | 50048036 | TORNILLO TRANSVERSAL DANIELLI 23336531 | 1 | UN | TORNILLO TRANSVERSALUA
REPUESTOS MECANICOS | 50048282 | PASADOR ESLABON RANSOMES 91435026 | 1 | UN | PASADOR
REPUESTOS MECANICOS | 50048287 | EJE CARDAN MC-32 PLANO 8949-1610-038 | 1 | UN | DIAMETRO EXT. FLANGE: 165.1 MMFABRICANTE: RENOLDJUNTA UNIVERSAL:NO-VEHICULARLONGITUD TOTAL: 1250 MM EXTENDIDOPLANO REFERENCIA: 8949-1610-038UBICACION: COLDA CONTINUA PLANCHONESUSO: MESA CORTE
REPUESTOS MECANICOS | 50048425 | TERMOSTATO INMERSION 450MM 6º-115ºC | 1 | UN | INTERRUPTORTO. C)
REPUESTOS MECANICOS | 50048588 | CILINDRO FESTO tensor rodillos arrastre | 2 | UN | CILINDRO NEUMATICO FESTOFABRICANTE:FESTO AEVU-80-25-P-A.LINEA FORMADORA CONTINUANUMERO DE PARTE:156971-208.Presion max-10 bar.tensor rodillos arrastreUSO: GUILLOTINA
REPUESTOS MECANICOS | 50048620 | PASADOR 4.3/4 CAP 702996 | 1 | UN | PASADOR 4-3/4"
REPUESTOS MECANICOS | 50048878 | SELLO ACEITE CAP LM 2311949 | 1 | UN | JUNTAMT
REPUESTOS MECANICOS | 50048933 | EJE Mc-19 CAP D40-29-2403 | 10 | UN | EJE MC-19 LINEA FORMADORA CONTINUA MATERIAL: ACERO SAE-1045 PLANO CAP: D40-29-2403 USO: RODILLO FORMADOR N° 1-5 V.
REPUESTOS MECANICOS | 50049061 | CAJA INTERIOR 70-32 | 2 | UN | CAJA INTERIORGRUAS Y PALAS.NUMERO PLANO CAP: 70-32USO:
REPUESTOS MECANICOS | 50049333 | EJE S9084C WHITING T10850 | 1 | UN | EJE
REPUESTOS MECANICOS | 50049337 | EJE PIÑION S8508Z WHITING T006009 | 1 | UN | EJE PIÑON
REPUESTOS MECANICOS | 50049409 | ENGRANAJE RECT.FARREL CASHCO DE64R011358 | 1 | UN | DICIONAL: MATERIAL DE FABRICACION (MAESTRANZA).ENGRANAJE CON PIÑON
REPUESTOS MECANICOS | 50049553 | CILINDRO 08-39280 CATALOGO 23-2002 | 2 | UN | 08-39280CILINDROMODELO: 08-39280NUMERO DE PARTE: 09-19030NUMERO DE PLANO: 23-2002UBICACION: ACERIA CONOXUSO: ESCORIADORA KEIBLER THOMPSON
REPUESTOS MECANICOS | 50049621 | SEPARADOR PALANQUILLA DER CAP 41440523 | 2 | UN | SEPARADOR PALANQUILLAS DERECHO MC-3Y COLADA CONTINUA
REPUESTOS MECANICOS | 50049851 | DISCO RESORTE 160X82X10MM CAP 4112147181 | 18 | UN | ADICIONALES: FABRICANTE-2 ROLEXCACION EQUIPO DEL QUE ES PARTE: SISTEMA TENSORRESORTE: DISCO
REPUESTOS MECANICOS | 50050077 | BARREDOR POLIURETANO 70MM DIAM SCHUSSLER | 2 | UN | BARREDOR EN POLIURETANO (DIAM) 70
REPUESTOS MECANICOS | 50050205 | TAPA CSH 25408Mc353 | 3 | UN | TAPA
REPUESTOS MECANICOS | 50050341 | SEPARADOR CAP FP261003C | 1 | UN | OS EN CALIENTESEPARADOR MC-G
REPUESTOS MECANICOS | 50050525 | SEPARADOR PALANQUILLA IZQ CAP 41440533 | 4 | UN | SEPARADOR IZQUIERDO PALANQUILLAS
REPUESTOS MECANICOS | 50050661 | CILINDRO NEUM FESTO DNC-100-80-PPV-A CAP | 1 | UN | CILINDRO NEUMATICO FESTO DNC-100-80-PPV-A
REPUESTOS MECANICOS | 50050858 | RESORTE COPLA MALMEDIE 05 VER 50158714 | 1 | JGO | MALMEDIE BIBBY COUPLINGMUELLE HELICOIDALNota: Se reemplaza por ART. 50158714PLANO SOLO REFERENCIA PARA UBICACION GRILLASIZE: 05SPRING SEGMENT FOR:TYPE: AWKBBUBICACION: ACERIA CONOXUSO: REDUCTOR WGW CV-1 Y CV-2VOEST DWG JS-APCO421.4011B (CAP DWG 23-20051)
REPUESTOS MECANICOS | 50050914 | REGULADOR 552 3/4 1504 | 1 | UN | 552.REGULADOR AEROLINEATE: VALVULA REGULADORA PRESION NEUMATICA
REPUESTOS MECANICOS | 50051066 | REDUCTOR PLANETARIO ITEM 1 105500256 CAP | 1 | UN | CONJUNTO REDUCTOR DE VELOCIDADESNUMERO IDENTIFICADOR DE PLANO: ITEM 1105500 256NUMERO PARTE FABRICANTE: 41-KC-M-440199USO: TORRETA DE CUCHARAS (PALANQUILLAS).
REPUESTOS MECANICOS | 50051223 | SELLO PISTON 4X12 MARTONAIR M940M | 1 | UN | SELLO PISTON
REPUESTOS MECANICOS | 50051273 | POLEA MC-40 20-6060 | 1 | UN | (ARMADA) CON EJE MC-41(EN ZONAS MECANIZADAS), CON ACEITE CHESTERTON 740 O CON PINTURAANTICORROSIVA, SEGÚN CORRESPONDA.CADA REPUESTO DEBERÁ SER ENTREGADO IDENTIFICADO CON UN Nº DE PLANO Y NºDE ORDEN DE COMPRA, SOBRE O BAJO RELIEVE EN DONDEEL PROVEEDOR, DEBERÁ ENTREGAR LAS PIEZAS CON UNA PROTECCION (TOTAL) ÓLOS REPUESTOS DEBERÁN SER FABRICADOS DE ACUERDO CON ESPECIFICACIONES YMATERIALES INDICADOS EN EL PLANO.NO AFECTE LA VIDA UTIL.PLANO: 20-6060POLEA RESPALDO MC-40USO: CORREA TRANSPORTADORA Nº 31
REPUESTOS MECANICOS | 50051302 | TAPA CAP 4144279117MC17 | 1 | UN | TAPA MC-17
REPUESTOS MECANICOS | 50051402 | INSERTO 33MM AC SAEH13 CAP D40258274 | 83 | UN | CERTIFICADO ADJUNTO A GUIA DE ENTREGA DE LOS REPUESTOSD40-25-827 MC-4INSERTO MC-04
REPUESTOS MECANICOS | 50051423 | SELLO POLIPACK SCHUSSLER GHO2PAG19 | 2 | UN | SELLO VASTAGO POLIPACK 72 DIAMETRO X 57.5 X 10 MMUMATICOS Y DE LUBRICACION
REPUESTOS MECANICOS | 50051539 | FIJACION PANTOGRAFO CSH 25408MC129 | 2 | UN | AESTRANZA).FIJACION
REPUESTOS MECANICOS | 50051575 | FLANGE FP-25-828 MC. 60 | 1 | UN | FLANGENZA).
REPUESTOS MECANICOS | 50051645 | CAMISA ROBUSCHI RN-65-250 | 3 | UN | BOMBA 1A TRASPASO SOLUCION AMONIACO P-3363.BOMBA ROBUSCHI RN-65-250MANGUITO EJE DE BOMBANUMERO DE PARTE 2450 MC-D20-190PLANTA DE COQUE
REPUESTOS MECANICOS | 50051745 | CILINDRO NEUMATICO SK21691 22-4413 | 1 | UN | (EN ZONAS MECANIZADAS), CON ACEITE CHESTERTON 740 O CON PINTURAANTICORROSIVA, SEGÚN CORRESPONDA.CADA REPUESTO DEBERÁ SER ENTREGADO IDENTIFICADO CON UN Nº DE PLANO Y NºCILINDRO 13"ØDE ORDEN DE COMPRA, SOBRE O BAJO RELIEVE EN DONDEEL PROVEEDOR, DEBERÁ ENTREGAR LAS PIEZAS CON UNA PROTECCION (TOTAL) ÓFABRICANTE: ATLAS CARLOS REPUESTOS DEBERÁN SER FABRICADOS DE ACUERDO CON ESPECIFICACIONES YMATERIALES INDICADOS EN EL PLANO.MODELO: SK-21691NO AFECTE LA VIDA UTIL.PLANO: 22-1539USO: ACCIONAMIENTO COMPUERTA CARRO ROMANA N°3 AAHH N°2
REPUESTOS MECANICOS | 50051824 | ELIMINADO BOMBA COMPLETA CALEF | 1 | UN | BOMBA CALEFACTOR CARACTERISTICAS ADICIONALES: 500 L2 FABRICANTE-2 DRESSER NOMBRE DEL FABRICANTE: CLECIM PN-2 MEN 80.65.315.3/7/2017CLAUDIO COFRE RELIMINADOREPUESTO PERTENECE A LPF
REPUESTOS MECANICOS | 50051868 | SEGURO INTERIOR MC-4 70-7087 | 10 | UN | (EN ZONAS MECANIZADAS), CON ACEITE CHESTERTON 740 O CON PINTURAANTICORROSIVA, SEGÚN CORRESPONDA.CADA REPUESTO DEBERÁ SER ENTREGADO IDENTIFICADO CON UN Nº DE PLANO Y NºDE ORDEN DE COMPRA, SOBRE O BAJO RELIEVE EN DONDEEL PROVEEDOR, DEBERÁ ENTREGAR LAS PIEZAS CON UNA PROTECCION (TOTAL) ÓLOS REPUESTOS DEBERÁN SER FABRICADOS DE ACUERDO CON ESPECIFICACIONES YMATERIALES INDICADOS EN EL PLANO.NO AFECTE LA VIDA UTIL.PLANO: 70-7087SEGURO INTERIOR MC-4USO: RUEDAS CARRO AUXILIAR TORRE DESCARGA N°2
REPUESTOS MECANICOS | 50052187 | OPER PILOTO SOLENOIDE ROSS W7076C4333 | 1 | UN | OPERACION PILOTO SOLENOIDE
REPUESTOS MECANICOS | 50052210 | CAJA REDUCTORA ARM CAP 704003 | 1 | UN | ENGRANAJESUIPO DEL QUE ES PARTE: GRÚAS Y PALAS.
REPUESTOS MECANICOS | 50052237 | REDUCT.ARMADO PN70-6842 CAP | 1 | UN | FABRICANTE : CAPPLANO : 70-6842REDUCTOR ARMADO
REPUESTOS MECANICOS | 50052307 | RESORTE MC-F EXPAN.MANDRIL ENROLL.ADOR | 12 | UN | L.P.C.MATERIAL: ACERO SAE 5160.NOTA:NUMERO PLANO CAP: 26-17342.RESORTE MC-F.RESORTES DEBEN CUMPLIR CON LA ESPECIFICACIÓN DE PLANOSISTEMA EXPANSION MANDRIL ENROLLADOR.USO:Y ACREDITARLA MEDIANTE CERTIFICADO ADJUNTO.
REPUESTOS MECANICOS | 50052703 | RETEN CAP 26- 4691-16 | 1 | UN | FIJO: SELLO
REPUESTOS MECANICOS | 50053562 | REDUCTOR FIMET 3.3KW CAP 25-13437 | 3 | UN | CONJUNTO REDUCTOR DE VELOCIDADESMODELO: RK4E B3 3.3KW-1500/57 RPMNOMBRE DEL FABRICANTE: FIMETNUMERO IDENTIFICADOR DE PLANO : 25-13437NUMERO PARTE PROVEEDOR DANIELI: 0.903874.F
REPUESTOS MECANICOS | 50054215 | REDUCTOR ARMADO T/CFA 00 1/28.14 ALMICI | 1 | UN | ENGRANAJESUIPO DEL QUE ES PARTE: REDUCTOR CENTRAL TRASL/CARRO. G53
REPUESTOS MECANICOS | 50054350 | REDUCTOR ARMADO TI/CFA T0 1/23.79 ALMICI | 3 | UN | ENGRANAJESUIPO DEL QUE ES PARTE: REDUCTOR LATERAL ARMADO.N.E TRASL/PTE. G53
REPUESTOS MECANICOS | 50054484 | ACUMULADOR COMPLETO Y ARMADO HYDAC | 1 | UN | 23.007ACUMULADOR
REPUESTOS MECANICOS | 50054985 | VENTILADOR CT1 FC/4266/F CONCAST | 1 | JGO | ES PARTE: TORRE DE ENFRIAMIENTOVENTILADOR DE FLUJO TRANSVERSAL
REPUESTOS MECANICOS | 50055056 | PASADOR WOODINGS W80008619 FP-22-2734 | 1 | UN | (EN ZONAS MECANIZADAS), CON ACEITE CHESTERTON 740 O CON PINTURAANTICORROSIVA, SEGÚN CORRESPONDA.CADA REPUESTO DEBERÁ SER ENTREGADO IDENTIFICADO CON UN Nº DE PLANO Y NºDE ORDEN DE COMPRA, SOBRE O BAJO RELIEVE EN DONDEEL PROVEEDOR, DEBERÁ ENTREGAR LAS PIEZAS CON UNA PROTECCION (TOTAL) ÓFABRICANTE: WOODINGSITEM: 59LOS REPUESTOS DEBERÁN SER FABRICADOS DE ACUERDO CON ESPECIFICACIONES YMATERIALES INDICADOS EN EL PLANO.NO AFECTE LA VIDA UTIL.Nº DE PARTE FABRICANTE: W800-086-19PASADOR SEGURO WOODINGSPLANO: FP-22-2734USO:: TALADRO PERCUTOR ALTO HORNO N°2
REPUESTOS MECANICOS | 50055080 | REDUCTOR EPICICLOIDAL DANIELI 8.020965.F | 1 | UN | CION EQUIPO DEL QUE ES PARTE: REDUCTOR EPICICLOIDAL ESS 480 V.ENGRANAJES
REPUESTOS MECANICOS | 50055131 | REDUCTOR LAT ARMADO Z CAP 70-6699 | 1 | UN | ENGRANAJESUIPO DEL QUE ES PARTE: REDUCTOR LATERAL ARMADO.N.O TRASL/PTE. G32.
REPUESTOS MECANICOS | 50055352 | VENTILADOR B-3463 FP-33-1115 | 1 | UN | Caudal: 23000 M3/hr.CONJUNTO VENTILADOR DE DILUCIONDILUCION GASES QUEMADOS PLANTA DE COQUEDiseño similar a planos adjuntosPLANO: FP-33-1115planos en adjuntosPotencia: 22 KwPresión: 150 mm columna de agua.Rpm: 1470
REPUESTOS MECANICOS | 50055424 | UNION ROTATORIA CAP 23-19909 | 1 | UN | (Klaas drawing N° 5160-0)DE CONVERTIDORES.JUNTA ROTATORIAKlaas Rotary Joint (carbon steel) DWG-132-0-027821 APLANO CAP: 23-19909UBICACION: ACERIA CONOXUSO. REFRIGERACION DE MUÑON NORTE E INYECCION ARGON A TAPONES POROSOS
REPUESTOS MECANICOS | 50055513 | SELLO PISTON TIPO POLIPACK 203X177X13MM | 4 | UN | X 177 X 13 MMTSELLO PISTON
REPUESTOS MECANICOS | 50055525 | FILTRO RESPIRADERO 62-AE-15-AB-00 | 1 | UN | CON ADAPTADOR HD-7500-RFCE INDICADOR DE COLMATACIONFABRICANTE PALLFILTRO RESPIRADERONUMERO DE PARTE PIH HC-O293-SEE5
REPUESTOS MECANICOS | 50055534 | 1er C/EJE LEVANTE AUX | 1 | UN | DESCRIPCION PLANO # = = 1° CONTRAEJE 70-6748 MC.1ZREPUESTOS PARA GRUAS 'ADAMSON ALLIANCE'. CONFECCIONAR DE ACUERDO A ESPECIFICACIO- NES DE PLANOS INDICADOS.-
REPUESTOS MECANICOS | 50055554 | 2° C/EJE ARMADO Mc 2Z | 1 | UN | SIGLA : CAP PARTNUMBER : 70-6748
REPUESTOS MECANICOS | 50055573 | 3° C/EJE ARMADO Mc 3Z | 1 | UN | SIGLA : CAP PARTNUMBER : 70-6748
REPUESTOS MECANICOS | 50055577 | CARRETE LEVA | 1 | UN | 34 CAM SPOOLRENEWAL PARTS FOR 'ALEMITE' LUBRICATING EQUIPMENT: P/N DESCRIPTION ========== ============== 1312
REPUESTOS MECANICOS | 50055792 | CASQUETE BIELA RPH3580 | 1 | UN | RPH 3580SPARES FOR 'ROUSTON PAXMAN' DIESEL ENGINES. DESCRIPTION PART # =========== ====== SHELL
REPUESTOS MECANICOS | 50055968 | CATALINA 90510 MANITOWOC FORSYTHE CORP | 2 | UN | DESCRIPCIONNUMERO DE PARTE CATALINA 90510REPUESTOS PARA GRUAS ORUGA MANITOWOC FORSYTHE CORP.
REPUESTOS MECANICOS | 50056246 | ACUMULADOR N150-20-600 | 1 | UN | ACUMULADORMARCA: NIPPON ACCUMULADOR CO.MODELO: N150-20-600PLANO: DWG-A320008-7Y/O EQUIVALENTE EN MARCA. "STAUFF"
REPUESTOS MECANICOS | 50057652 | CILINDRO GIRO TAPONADORA FP-22-2822 | 1 | UN | (EN ZONAS MECANIZADAS), CON ACEITE CHESTERTON 740 O CON PINTURAANTICORROSIVA, SEGÚN CORRESPONDA.CADA REPUESTO DEBERÁ SER ENTREGADO IDENTIFICADO CON UN Nº DE PLANO Y NºCILINDRO DE GIRO PISTOLA TAPONADORADE ORDEN DE COMPRA, SOBRE O BAJO RELIEVE EN DONDEEL PROVEEDOR, DEBERÁ ENTREGAR LAS PIEZAS CON UNA PROTECCION (TOTAL) ÓLOS REPUESTOS DEBERÁN SER FABRICADOS DE ACUERDO CON ESPECIFICACIONES YMATERIALES INDICADOS EN EL PLANO.NO AFECTE LA VIDA UTIL.PLANO: FP-22-2822USO: PISTOLA TAPONADORA AAHH Nº1
REPUESTOS MECANICOS | 50057720 | CIL. HID. 80 MF3 MMA RES 13 M220C1122 | 1 | UN | Cilindro Modelo: 80MF3MMARES13M2200C1122Diametro: 80PARKERSIGLA : DAN PARTNUMBER : 8.334722.E MC. 323Stroke: 2200Tipo: Hidráulico
REPUESTOS MECANICOS | 50057757 | CIL. HID. COD. 0.225380.K/R0 | 1 | UN | SIGLA : DAN PARTNUMBER : 8.133245.E/B22-101
REPUESTOS MECANICOS | 50057781 | CIL. HID. 50.8CTC2HRK24MC250M11 | 7 | UN | .-Cod. compra Danieli: 0.925681.T.-Equivalente a Rexroth 50 x 250.-Parker: 50.8CTC2HRK24MC250M1100.SIGLA : DAN PARTNUMBER : 8.133245.E/B22-104
REPUESTOS MECANICOS | 50057789 | CIL. HID. COD. 4.377866. | 1 | UN | SIGLA : DAN PARTNUMBER : 8.078561.P-312
REPUESTOS MECANICOS | 50057805 | CIL. HID. COD. 4.767458.L/B9 | 1 | UN | SIGLA : DAN PARTNUMBER : 8.133438.Z/A98-104
REPUESTOS MECANICOS | 50057813 | CIL. HID. COD. 4.971082. | 1 | UN | SIGLA : DAN PARTNUMBER : 8.266956.M/T10-D 301
REPUESTOS MECANICOS | 50057837 | CIL. HID. COD. 8.159077.L/A2 | 1 | UN | SIGLA : DAN PARTNUMBER : 8.334825.W-306
REPUESTOS MECANICOS | 50057898 | CIL. HIDR. 140 mm. DI. x 915 mm. | 1 | UN | CILINDRO HIDRAULICO COMPAÑIA DE ACERO DEL PACIFICO. Nº 41-12311-250 140 mm. diámetro interior x 915 mm. carrera Código Interno: 402035301
REPUESTOS MECANICOS | 50057982 | CIL. HIDRAULICO 10' DI. x 29.3/8' CARRER | 1 | UN | HYDRAULIC CYLINDER COMPAÑIA DE ACERO DEL PACIFICO. PART Nº 26-25654 10' internal diameter x 29.3/8' stroke 5' rod diameter. Internal Code: 401036702
REPUESTOS MECANICOS | 50058026 | CILINDRO HID 125MM DI X 650MM CARRERA | 1 | UN | (CON TODOS LOS DATOS NIMINOS MENCIONADOS EN FORMATO ADJUNTO.)AVANCE LIMPIADOR PUERTAS PUSHER - MEPCERTIFICADO PRUEBA HIDRÁULICACILINDRO HIDRAULICOCLEVIS MC-3 PLANO PM-6203DEBE INCLUIRDIAMETRO INTERIOR: 125 MMTETIQUETA ( SAP, OT, SERIE, DESCRIPCIÓN)FUELLE PROTECTOR ALTAS TEMPERATURAS CON VELCRO EN TODA LONGITUD DELONGITUD EXTENDIDA: 650 MMTNUMERO PARTE FABRICANTE: PM-CY15 / 33-2292PLANO GENERAL PM-06112PLANTA DE COQUEVÁSTAGO
REPUESTOS MECANICOS | 50058030 | CIL. HIDRAULICO 130 mm. DI. x 700 mm. | 1 | UN | 130 mm. internal diameter x 700 mm. stroke 70 mm. rod diameter.Barras Alternacióndouble rodHYDRAULIC CYLINDERInternal Code: 333166180NUMERO DE PARTE Nº B9-19PLANTA DE COQUESISTEMA DE ALTERNACION
REPUESTOS MECANICOS | 50058034 | CIL. HIDRAULICO 140 mm. DI. x 2400 mm. | 3 | UN | 140 mm. Internal diameter140 mm. Rod diameter.2400 mm. StrokeCONCAST STANDARD ZURICH COMPANY.HYDRAULIC CYLINDERInternal Code CAP: 231011051PART Nº 902.319.2UBICION: COLADA CONTINUA PALANQUILLASUSO:ESTACIÓN AJUSTE METALURGICVO EAM-2
REPUESTOS MECANICOS | 50058043 | ANILLO | 8 | UN | G, END PACKING 524445SPARES FOR 'WESTINGHOUSE' AIR BRAKES, AS FOLLOW: DESCRIPTION PART # =========== ======== RIN
REPUESTOS MECANICOS | 50058074 | CIL. HIDRAULICO 3' DI. x 3.1/4' CARRER | 1 | UN | HYDRAULIC CYLINDER UNITED ENGINEERING COMPANY. PART Nº HC 3' internal diameter x 3.1/4' stroke 2' rod diameter. Internal Code: 401032501
REPUESTOS MECANICOS | 50058170 | CIL. HIDRAULICO 5' DI. x 66' CARRER | 1 | UN | HYDRAULIC CYLINDER COMPAÑIA DE ACERO DEL PACIFICO. PART Nº 26-25654 5' internal diameter x 66' stroke 3.1/2' rod diameter. Internal Code: 401024902
REPUESTOS MECANICOS | 50058178 | CIL. HIDRAULICO 6' DI. x 112 mm. CARRER | 2 | UN | : 401045403HYDRAULIC CYLINDER ANKER HOLTH COMPANY. PART Nº 6 -SC-ID 6' internal diameter x 112 mm. stroke 4' rod diameter. Internal Code
REPUESTOS MECANICOS | 50058186 | CIL. HIDRAULICO 7' DI. x 7.39' CARRER | 2 | UN | 9816015CILINDRO HIDRAULICO ANKER HOLTH. Nº 360510 7' diámetro interior x 7.39' carrera 3.1/2' diámetro vástago. Código Interno: 26
REPUESTOS MECANICOS | 50058282 | CIL. HIDRAULICO COD. 4.898883. | 1 | UN | SIGLA : DAN PARTNUMBER : 8.272888.N/ST2-303
REPUESTOS MECANICOS | 50058286 | CIL. HIDRAULICO COD. 5.061978.E/001 | 3 | UN | Bosch RexrothREF.CDT3-MP5/125/90/900/F11PB11 HFDWWY176 F1207SIGLA : DAN PARTNUMBER : 8.334791.C- 101
REPUESTOS MECANICOS | 50058287 | ANILLO Mc-3-177-3 FP-22-2259 | 1 | UN | ANILLO Mc-3-177-3BOMBA GRANULADO DE ESCORIA.FABRICANTE ALLIS CHALMERSNUMERO DE PARTE 8X6SKD-3-177-3PLANO CAP FP-22-2259
REPUESTOS MECANICOS | 50058426 | ANILLO 22871 GRUAS ORUGA MANITOWOC | 2 | UN | #.PARTE ANILLO 22871DESCRIPCIONREPUESTOS PARA GRUAS ORUGA MANITOWOC FORSYTHE CORP.
REPUESTOS MECANICOS | 50058467 | CIL. NEUMATICO 10 X 6 X 2.1/2 MP | 14 | UN | .CILINDRO NEUMATICO 10' DIA. X 6' CARRERA X 2.1/2' VASTAGO. PLANO PD-98-529-1/01 REVESOL
REPUESTOS MECANICOS | 50058591 | CIL. NEUMATICO 3' DI x 2.3/8' CARRER | 1 | UN | 03032505PNEUMATIC CYLINDER ANKER HOLTH COMPANY. PART Nº 3K 3' internal diameter x 2.3/8' stroke 1.3/8' rod diameter. Internal Code: 4
REPUESTOS MECANICOS | 50058610 | ANILLO #32-010-AG FP-22-1379 | 2 | UN | (EN ZONAS MECANIZADAS), CON ACEITE CHESTERTON 740 O CON PINTURAANILLO #32-010-AGANTICORROSIVA, SEGÚN CORRESPONDA.CADA REPUESTO DEBERÁ SER ENTREGADO IDENTIFICADO CON UN Nº DE PLANO Y NºDE ORDEN DE COMPRA, SOBRE O BAJO RELIEVE EN DONDEEL PROVEEDOR, DEBERÁ ENTREGAR LAS PIEZAS CON UNA PROTECCION (TOTAL) ÓLOS REPUESTOS DEBERÁN SER FABRICADOS DE ACUERDO CON ESPECIFICACIONES YMATERIALES INDICADOS EN EL PLANO.NO AFECTE LA VIDA UTIL.PLANO: FP-22-1379USO: ACCIONAMIENTO CILINDRO CAMPANA CHICA AAHH Nº2
REPUESTOS MECANICOS | 50058978 | CIL. NEUMATICO 8' DI. x 9.13/16' CARRER | 1 | UN | PNEUMATIC CYLINDER PARKER HANNIFIN COMPANY. PART Nº CTC-2A-RS-5-4-MC 8' internal diameter x 9.13/16' stroke 2.1/2' rod diameter. Internal Code: 403090211
REPUESTOS MECANICOS | 50059038 | CIL. NEUMATICO COD. 4.353682. | 1 | UN | SIGLA : DAN PARTNUMBER : 8.357780.R-313
REPUESTOS MECANICOS | 50059038 | CIL. NEUMATICO COD. 4.353682. | 3 | UN | SIGLA : DAN PARTNUMBER : 8.357780.R-313
REPUESTOS MECANICOS | 50059062 | CIL. NEUMATICO 203.2 CTC2AR44MC 600 | 1 | UN | 3/4" GASCIL. NEUMATICO 203.2 C-TC-2A-R-4-4-M-C 600COD.8.150404.L/S6MARCA PARKERSIGLA : DAN PARTNUMBER : 8.189851.E/B32-327
REPUESTOS MECANICOS | 50059098 | CIL. NEUMATICO 'PARKER 2A | 1 | UN | SIGLA : DAN PARTNUMBER : 8.334811.X-311
REPUESTOS MECANICOS | 50059130 | CIL.HIDR.2400 mm.CARRERA x 140 mm.DV | 1 | UN | 2400 mm. stroke x 140 mm. rod diameter.Colada Continua.COMPAÑIA DE ACERO DEL PACIFICO.de Ajuste Metalúrgico Nº1 (EAM-1)HYDRAULIC CYLINDERInternal Code: 402090002PART Nº 41-31037-101Uso: Conjunto porta electrodo Estación
REPUESTOS MECANICOS | 50059134 | CIL.HIDR.400 mm.CARRERA x 175 mm.DV | 1 | UN | 402090001HYDRAULIC CYLINDER COMPAÑIA DE ACERO DEL PACIFICO. PART Nº 41-31032-101 400 mm. stroke x 175 mm. rod diameter. Internal Code:
REPUESTOS MECANICOS | 50059146 | CIL.NEUMATICO 100mm.DI. x200 mm.CARRER | 1 | UN | : 403033603PNEUMATIC CYLINDER ITAHONA. PART Nº BCM100AC300 100 mm. internal diameter x 200 mm. stroke 30 mm. rod diameter. Internal Code
REPUESTOS MECANICOS | 50059166 | CIL.NEUMATICO 221mm.DI. x 1500mm.CARRER | 1 | UN | Code: 403036451PNEUMATIC CYLINDER LINDERMAN ENG.CO.INC. PART Nº 1C5 221 mm. internal diameter x 1500 mm. stroke 5/8' rod diameter. Internal
REPUESTOS MECANICOS | 50059186 | CILINDRO HIDRAULICO DR–CY–15 FP-33-2322 | 1 | UN | CERTIFICADO PRUEBA HIDRÁULICA (CON TODOS LOS DATOS NIMINOS MENCIONADOSCHAVETA MC-7 GC-03209CILINDRO HIDRÁULICO DR–CY–15CLEVIS MC-4 GC-03209DEBE INCLUIR.EN FORMATO ADJUNTO.)ETIQUETA ( SAP, OT, SERIE, DESCRIPCIÓN)FIJACION GUIA DE COQUEMAQUINA EXTRACTORA 1 Y 2PASADOR MC-5 GC-03209PLACA SEGURO MC-6 GC-03209PLANO CAP FP-33—2322.PLANO GENERAL GC-03209
REPUESTOS MECANICOS | 50059263 | CILINDRO HID. 50,8-CTC2HRS14MC-700 | 1 | UN | BORE: 50,8CILINDRO HID. 50,8-CTC2HRS14MC-700CTC2HRLS14MC-C1122Serial nº TQ00824851SIGLA : DAN PARTNUMBER : 8.234009.K/A70-301STROKE: 700
REPUESTOS MECANICOS | 50060543 | JUEGO CORREA TRAPEZOIDAL D 180 | 1 | JGO | (JUEGO=5 CORREAS IDENTICAS)0.093706.E 8.024811.L MC.167CORREA TRAPEZOIDAL D 180
REPUESTOS MECANICOS | 50060704 | CJA.PORTACATALINA ARMAD | 1 | UN | PLANO =========== ===== CAJA PORTACATALINA 70-1420 MC 12, ARMADAREPUESTOS PARA PALAS 'NEMAG'. CONFECCIO- NAR SEGUN PLANO: DESCRIPCION
REPUESTOS MECANICOS | 50060906 | CJA.PROTECCION CATALIN | 2 | UN | DESCRIPCION PLANO # =========== ======= CAJA PROT. CATALINA 70-6817 COMPRENDE MCS.9 Y 10REPUESTOS PARA GRUAS 'ADAMSON ALLIANCE'. CONFECCIONAR DE ACUERDO A ESPECIFICACIO- NES DE PLANOS INDICADOS.-
REPUESTOS MECANICOS | 50061129 | CJA.RODAMIENTO 3B-1845- | 2 | UN | CAP =========== ===== ===== CAJA PARA RODAMIENTO 70-2693 PATT.# B-5654 3B-1845-AREPUESTOS PARA GRUAS PUENTE 'CLEVELAND': PLANO PLANO DESCRIPCION FABR.
REPUESTOS MECANICOS | 50061353 | CORONA-PINON CAJA 4 / 8.001090.B | 2 | UN | CORONA-PINON CAJA 4 / 8.001090.BArmado y Compuesto:Cant. 1 BEVEL GEAR POS. 304 DWG. 4.020196.HCant. 1 BEVEL GEAR POS. 305 DWG. 4.020201.DCant. 1 Distance Washer Pos 310 DWG 4.009537.ZCant. 1 Distance Washer Pos 323 DWG 4.009553.FCant. 1 PARALLEL GEAR WHEEL POS. 308 DWG. 4.021242.SCant. 1 SPACER POS. 328 DWG. 4.009557.CCant. 1 TRANSMISSION SHAFT POS. 319 DWG. 4.021273.SCant. 1 TRANSMISSION SHAFT POS. 325 DWG. 4.021279.FCant. 12 SCREW POS. 101Cant. 12 SCREW POS. 102Cant. 2 KEY POS. 300 DWG. 4.023549.ZCant. 2 KEY POS. 332 DWG. 3.173.313.0Cant. 24 WASHERS POS. 103
REPUESTOS MECANICOS | 50061362 | CORONA-PINON CAJA 6 / 8.001090.B | 1 | UN | CORONA-PINON CAJA 6 / 8.001090.BArmado y Compuesto:Cant. 1 BEVEL GEAR POS. 308 DWG. 4.020194.PCant. 1 BEVEL GEAR POS. 309 DWG. 4.020203.FCant. 1 Distance Washer Pos 310 DWG 4.009537.ZCant. 1 Distance Washer Pos 323 DWG 4.009553.FCant. 1 PARALLEL GEAR WHEEL POS. 308 DWG. 4.021242.SCant. 1 SPACER POS. 329 DWG. 4.009557.CCant. 1 TRANSMISSION SHAFT POS. 320 DWG. 4.021274.TCant. 1 TRANSMISSION SHAFT POS. 324 DWG. 4.021280.VCant. 12 SCREW POS. 101Cant. 12 SCREW POS. 102Cant. 2 KEY POS. 300 DWG. 4.023549.ZCant. 2 KEY POS. 332 DWG. 3.173.313.0Cant. 24 WASHERS POS. 103
REPUESTOS MECANICOS | 50061367 | CORONA-PINON CAJA 10 / 8.001090.B | 1 | UN | CORONA-PINON CAJA 10 / 8.001090.BArmado y Compuesto:Cant. 1 BEVEL GEAR POS. 316 DWG. 4.020190.XCant. 1 BEVEL GEAR POS. 317 DWG. 4.020207.CCant. 1 Distance Washer Pos 310 DWG 4.009537.ZCant. 1 Distance Washer Pos 323 DWG 4.009553.FCant. 1 PARALLEL GEAR WHEEL POS. 308 DWG. 4.021242.SCant. 1 SPACER POS. 331 DWG. 4.021282.KCant. 1 TRANSMISSION SHAFT POS. 322 DWG. 4.021276.VCant. 1 TRANSMISSION SHAFT POS. 326 DWG. 4.012538.KCant. 12 SCREW POS. 101Cant. 12 SCREW POS. 102Cant. 2 KEY POS. 300 DWG. 4.023549.ZCant. 2 KEY POS. 332 DWG. 3.173.313.0Cant. 24 WASHERS POS. 103
REPUESTOS MECANICOS | 50061593 | ASIENTO VALVULA MC-E 22-1167 | 1 | UN | (EN ZONAS MECANIZADAS), CON ACEITE CHESTERTON 740 O CON PINTURAANTICORROSIVA, SEGÚN CORRESPONDA.ASIENTO VALVULA MC-ECADA REPUESTO DEBERÁ SER ENTREGADO IDENTIFICADO CON UN Nº DE PLANO Y NºDE ORDEN DE COMPRA, SOBRE O BAJO RELIEVE EN DONDEEL PROVEEDOR, DEBERÁ ENTREGAR LAS PIEZAS CON UNA PROTECCION (TOTAL) ÓLOS REPUESTOS DEBERÁN SER FABRICADOS DE ACUERDO CON ESPECIFICACIONES YMATERIALES INDICADOS EN EL PLANONO AFECTE LA VIDA UTIL.PLANO: 22-1167USO: BLEEDER CENTRAL AAHH Nº2
REPUESTOS MECANICOS | 50062259 | DESC. *VER 476312041-6* 5/160 62BC14LA4 | 3 | UN | SIGLA : SGN PARTNUMBER : 304619
REPUESTOS MECANICOS | 50062286 | CJTO.CATALINA C/EJE FLOTANTE - GRUA 508 | 1 | UN | CONJUNTO FLOTANTE, AHD. MOD. 508 COMPUESTO DE: 1 EJE C-3956 6 CATALINAS CS 24698D.
REPUESTOS MECANICOS | 50062918 | BASE CAJA SIMPLE ARM.C/TAPA MC.B | 12 | JGO | SIGLA : CAP PARTNUMBER : 26- 6096-A
REPUESTOS MECANICOS | 50062982 | BASE MB1 | 1 | UN | REPUESTOS PARA GRUAS ALLIANCE DESCRIPCION PLANO NRO. =========== ========== BASE 70- 57 Mc-MB1
REPUESTOS MECANICOS | 50063100 | BASE SIMPLE ARM.C/TAPA 26-6097-A | 18 | JGO | SIGLA : CAP PARTNUMBER : 26- 6096-A
REPUESTOS MECANICOS | 50063376 | BIELA MC.4120-B CAP 23-20069 | 1 | UN | BIELA MC.4120-BPLANO CAP 23-20069REPUESTO REPARABLE: 1 STOCKUSO: SISTEMA GIRO CONVERTIDOR, ACERIA CONOX
REPUESTOS MECANICOS | 50063800 | DESMULTIPLI. DIFERENCIAL(OBS. SC 184493) | 1 | UN | ========= NO-SPIN DIFFERENTIAL ASSY. A-3235-T-800SPARES FOR 'PETTIBONE' CARY LIFT, MODEL 702-D, SERIES NR. 70-100: DESCRIPTION PART NR. ===========
REPUESTOS MECANICOS | 50063846 | CABEZAL BARRA FALSA PLANCHONES | 2 | UN | CABEZAL BARRA FALSA ARMADO MC-40EQUIPO EN QUE SE USA: MAQUINA COLADA CONTINUA DENOTA: NO FABRICAR LAS PIEZAS MC-18 Y MC-30 DEL PLANO CONJUNTO.PASADORES Y SEPARADOR PLANO:41-12112PLANCHONES 160 MM. ESPESOR.PLANO DE CONJUNTO: PP-57-101PLANO DETALLES: PP-57-102.1 ; PP-57-103.1 ; 41-12108 ; 41-12109PP-57-101
REPUESTOS MECANICOS | 50064088 | CABEZAL COMANDO TIPO A4 CAP 23-25807 | 1 | UN | CABEZAL COMANDOPLANO: 23-25807TIPO A4USO: RASTRILLO PREDECANTADOR
REPUESTOS MECANICOS | 50064093 | CABEZAL DE BIELA 25-3152 Mc G | 4 | UN | SIGLA : CAP PARTNUMBER : 25- 3152-G
REPUESTOS MECANICOS | 50064270 | CABLE ACELERADOR | 1 | UN | ====== CABLE, ACELERATOR 2704-007SPARES FOR 'TAYLOR' LIFT, MODEL TC400L, SERIES 20571, AS FOLLOW: DESCRIPTION PART # ===========
REPUESTOS MECANICOS | 50064669 | CADENA AGITADOR ESPESADORES C-14 | 2 | UN | BS-24-2-RIVCADA UNIDAD UN= 3 METROSCADENA TRANSMISION C-141NORMA BS PASO 1-1/2"PLANO 23- 25568UBICACION: ACERIA CONOXUSO: AGITADOR ESPESADORES NORTE Y SUR
REPUESTOS MECANICOS | 50064827 | CADENA 334184 GRUAS ORUGA MANITOWOC | 1 | JGO | #.PARTECADENA 334184DESCRIPCIONREPUESTOS PARA GRUAS ORUGA MANITOWOC FORSYTHE CORP.
REPUESTOS MECANICOS | 50065360 | CONECTOR | 1 | UN | PLANO CAP FP 23- 1765 CONECTOR
REPUESTOS MECANICOS | 50065408 | CONEXION | 1 | UN | PLANO CAP 23-17925 CONEXION GAS MANIF. MC.20
REPUESTOS MECANICOS | 50065472 | DISCO MC-B FP-22-1168 | 1 | UN | (EN ZONAS MECANIZADAS), CON ACEITE CHESTERTON 740 O CON PINTURAANTICORROSIVA, SEGÚN CORRESPONDA.CADA REPUESTO DEBERÁ SER ENTREGADO IDENTIFICADO CON UN Nº DE PLANO Y NºDE ORDEN DE COMPRA, SOBRE O BAJO RELIEVE EN DONDEDISCO MC-BEL PROVEEDOR, DEBERÁ ENTREGAR LAS PIEZAS CON UNA PROTECCION (TOTAL) ÓLOS REPUESTOS DEBERÁN SER FABRICADOS DE ACUERDO CON ESPECIFICACIONES YMATERIALES INDICADOS EN EL PLANO.NO AFECTE LA VIDA UTIL.PLANO: FP-22-1168USO: BLEEDER CENTRAL AAHH N°1
REPUESTOS MECANICOS | 50065850 | EJE Mc-17 DWG. V-0247-01 | 1 | UN | DRIVE SHAFT Mc-17DWG. V-0247-01SPARE PART FOR AUT0MATIC FILTER LICOR AMONIACAL,TYPE FL-G-300-A GI ENGINEERING COMPANY LTDA.
REPUESTOS MECANICOS | 50066090 | CAM. REFRIGERACION INTERMEDIO ESCORIER | 1 | UN | PLANO CAP 22-12719 TOBERA MC.B
REPUESTOS MECANICOS | 50066420 | EJE MC-K 22-1897 | 3 | UN | (EN ZONAS MECANIZADAS), CON ACEITE CHESTERTON 740 O CON PINTURAANTICORROSIVA, SEGÚN CORRESPONDA.CADA REPUESTO DEBERÁ SER ENTREGADO IDENTIFICADO CON UN Nº DE PLANO Y NºDE ORDEN DE COMPRA, SOBRE O BAJO RELIEVE EN DONDEEJE MC-KEL PROVEEDOR, DEBERÁ ENTREGAR LAS PIEZAS CON UNA PROTECCION (TOTAL) ÓLOS REPUESTOS DEBERÁN SER FABRICADOS DE ACUERDO CON ESPECIFICACIONES YMATERIALES INDICADOS EN EL PLANO.NO AFECTE LA VIDA UTIL.PLANO: FP 22- 1897USO: VALVULAS DE AIRE FRIO ESTUFAS N°22,23,24 AAHH N°2
REPUESTOS MECANICOS | 50066950 | CARCAZA | 4 | UN | REPUESTOS PARA GRUAS ALLIANCE DESCRIPCION PLANO NRO. =========== ========== CARCAZA 70-1833 Mc-8
REPUESTOS MECANICOS | 50067241 | EJE Mc-3 | 1 | UN | Accionador Tapas Nº 2EJE Mc-3PLANO DE COQUEPLANO NKK CC05217
REPUESTOS MECANICOS | 50067302 | EJE | 1 | UN | REPUESTOS PARA GRUAS 'ALLIANCE' DESCRIPCION PLANO CAP =========== ========= EJE 70-1835 Mc-25
REPUESTOS MECANICOS | 50067312 | EJE | 1 | UN | REPUESTOS PARA GRUAS 'ALLIANCE' DESCRIPCION PLANO CAP =========== ========= EJE 70-3324 Mc-1
REPUESTOS MECANICOS | 50067991 | EJE ARMADO ALLIANCE MACHINE PN70-8364-2Z | 1 | UN | #N/A
REPUESTOS MECANICOS | 50067998 | INTERCAMBIADOR DE CALOR CSW8-135-4 | 1 | UN | SIGLA : PARTNUMBER : 8.361597.D-115
REPUESTOS MECANICOS | 50068051 | EJE ARMADO | 1 | UN | SIGLA : CAP PARTNUMBER : 25- 3627-B
REPUESTOS MECANICOS | 50068113 | MORDAZA Mc-A CILINDRO - CARRO P/ B-UP | 1 | UN | LPCMORDAZA MC.ANUMERO PLANO CAP: 26-17143UNION DE CILINDRO CON CARRO PORTA BACK-UPUSO:
REPUESTOS MECANICOS | 50068117 | MORDAZA Mc-B CILINDRO - CARRO P/ B-UP | 1 | UN | LPCMORDAZA MC.BNUMERO PLANO CAP: 26-17143UNION DE CILINDOR CON CARRO PORTA BACK-UPUSO:
REPUESTOS MECANICOS | 50068174 | ESTRUCTURA P/GANCHO ARMADA | 1 | UN | DESCRIPCION PLANO # =========== ======= CARCAZA AUXILIAR 70-4519 ARMADA, Mc-CREPUESTOS PARA GRUAS 'ADAMSON ALLIANCE'. CONFECCIONAR DE ACUERDO A ESPECIFICACIO- NES DE PLANOS CAP
REPUESTOS MECANICOS | 50068223 | EJE ARMADO 'ALLIANCE' PN70-1831 MC-21 | 1 | UN | REPUESTOS PARA GRUAS 'ALLIANCE' DESCRIPCION PLANO CAP =========== ========= EJE ARMADO 70-1831 Mc-21
REPUESTOS MECANICOS | 50068231 | EJE ARMADO 'M.A.N.' PN70-342 | 1 | UN | ========== EJE ARMADO 70- 342REPUESTOS PARA GRUAS 'M.A.N.' DESCRIPCION PLANO CAP O FP =========== ====
REPUESTOS MECANICOS | 50068235 | EJE ARMADO 'M.A.N.' PN70-341 | 1 | UN | ========== EJE ARMADO 70- 341 y 40B4400.024-A 70- 405REPUESTOS PARA GRUAS 'M.A.N.' DESCRIPCION PLANO CAP O FP =========== ====
REPUESTOS MECANICOS | 50068287 | EJE ARMADO 3L-521-4 | 1 | UN | CAP =========== ===== ===== EJE ARMADO 70-325 3L-521-4REPUESTOS PARA GRUAS PUENTE 'CLEVELAND': PLANO PLANO DESCRIPCION FABR.
REPUESTOS MECANICOS | 50068331 | EJE ARMADO 3Z-689-BZ | 2 | UN | CAP =========== ===== ===== EJE ARMADO 70-925 3Z-689-BZREPUESTOS PARA GRUAS PUENTE 'CLEVELAND': PLANO PLANO DESCRIPCION FABR.
REPUESTOS MECANICOS | 50068343 | EJE ARMADO 4T-6226-B | 1 | UN | CAP =========== ===== ===== EJE ARMADO 70-426 4T-6226-BREPUESTOS PARA GRUAS PUENTE 'CLEVELAND': PLANO PLANO DESCRIPCION FABR.
REPUESTOS MECANICOS | 50068343 | EJE ARMADO 4T-6226-B | 1 | UN | CAP =========== ===== ===== EJE ARMADO 70-426 4T-6226-BREPUESTOS PARA GRUAS PUENTE 'CLEVELAND': PLANO PLANO DESCRIPCION FABR.
REPUESTOS MECANICOS | 50068347 | EJE ARMADO 4T-6226-D | 1 | UN | CAP =========== ===== ===== EJE ARMADO 70-426 4T-6226-DREPUESTOS PARA GRUAS PUENTE 'CLEVELAND': PLANO PLANO DESCRIPCION FABR.
REPUESTOS MECANICOS | 50068351 | EJE ARMADO Mc-B | 1 | UN | EJE ARMADOPLANO 70-435, 4T-6275-BZREPUESTOS PARA GRUAS 'CLEVELAND':
REPUESTOS MECANICOS | 50068402 | FIJADOR MC.B 26-16940 | 1 | UN | Bastidor Lado Mar Mk-401FIJADOR MC.BLPCPLANO CAP 26-16940
REPUESTOS MECANICOS | 50068411 | EJE ARMADO MESA 10 | 1 | UN | PLANO CAP 26-4688 EJE ARMADO MESA 10 MC.2
REPUESTOS MECANICOS | 50068428 | EJE ARMADO MESA 10 | 1 | UN | PLANO CAP 26- 4689 EJE ARMADO MESA 10 MC.3
REPUESTOS MECANICOS | 50068524 | EJE ARMADO S- 8509-M | 1 | UN | REPUESTOS PARA GRUAS 'WHITTING': DESCRIPCION PLANO =========== ===== EJE ARMADO, T-6009, S-8509-N (113 DV), S-8510-F (20 DV).
REPUESTOS MECANICOS | 50068609 | FILTRO ACEITE | 1 | UN | PLANO CAP FP 23- 1759 FILTRO ACEITE MC.19
REPUESTOS MECANICOS | 50068648 | JGO. EMPAQUETADURA CIL. HIDR. CH125/56 | 1 | UN | SIGLA : CSZ PARTNUMBER : 421936.2-220
REPUESTOS MECANICOS | 50068808 | JGO. REP VALVUL | 1 | UN | .. DESCRIPCIÓN #.PARTE JUEGO REPARAR 380108263 VALVULAREPUESTOS PARA RETROESCAVADORA 'GRADALL' .
REPUESTOS MECANICOS | 50068879 | EJE CONDUCIDO ARMADO C/RUEDA | 1 | JGO | PLANO CAP 70-6957 EJE CONDUCIDO ARMADO C/RUEDA ITEM A
REPUESTOS MECANICOS | 50068899 | EJE CONECTOR CENTRAL ARMADO | 1 | UN | EJE CONECTOR ARMADOPLANO CAP 70-4277 Mc.28ZREPUESTOS PARA GRUAS 'ADAMSON ALLIANCE'.
REPUESTOS MECANICOS | 50069401 | EJE MOTRIZ ARMADO ALL MH1 | 1 | JGO | DESCRIPCION PLANO # =========== ======= EJEMOTRIZ ARMADO 70-4145 ALL MH1REPUESTOS PARA GRUAS 'ADAMSON ALLIANCE'. CONFECCIONAR DE ACUERDO A ESPECIFICACIO- NES DE PLANOS INDICADOS.-
REPUESTOS MECANICOS | 50069405 | EJE MOTRIZ ARMADO C/RUEDA 70-6957 | 2 | JGO | ARMADO C/RUEDAEJE MOTRIZITEM BPLANO: 70-6957UBICACIÓN: ACERIA COLADA CONTINUAUSO:CARRO TRASPASO CUCHARAS LADO MAR
REPUESTOS MECANICOS | 50069813 | EJE POLEA DEFLECTORA - USO MK-2 | 1 | UN | Conveyor MK-2EJE POLEA DEFLECTORAITEM 30PLANO NKK 10-B-2234PLANTA DE COQUE
REPUESTOS MECANICOS | 50069945 | EJE PUNTA ARMADO Mc-C | 2 | UN | EJE PUNTA ARMADOPLANO CAP 70-2940, 3L- 716-CZREPUESTOS PARA GRUAS 'CLEVELAND':
REPUESTOS MECANICOS | 50070053 | EJE S-15301-BC | 1 | UN | REPUESTOS PARA GRUAS 'WHITTING': DESCRIPCION PLANO =========== ===== EJE 70-3770 Mc-1 S-15301-BC, T-10850
REPUESTOS MECANICOS | 50070785 | PALANCA | 1 | UN | .. DESCRIPCION #.PARTE PALANCA 38160-033REPUESTOS PARA GRUAS ORUGA RAPIER. .
REPUESTOS MECANICOS | 50071103 | GATA TORNILLO 0.071253.P | 1 | UN | 8.032132.L MC.310GATA TORNILLO COD. 0.071253.P
REPUESTOS MECANICOS | 50071970 | GOL. IT.D20-9 ROBUSCHI RN-32-125 | 1 | UN | Bba. ADICION AC. FRESCO P-3330ABOMBA ROBUSCHI RN-32-125GOLILLA IT.D20-9NUMERO DE PARTE 6543PLANTA DE COQUE
REPUESTOS MECANICOS | 50072409 | PASADOR | 22 | UN | PLANO CAP 23- 4546 PASADOR MC.AE
REPUESTOS MECANICOS | 50072477 | PASADOR | 2 | UN | PLANO CAP 23- 12421 PASADOR MC.12
REPUESTOS MECANICOS | 50072546 | LIMPIADOR 160X150MM | 1 | UN | PLANO CAP 23-2X11830 LIMPIADOR 160X150MM MC.14
REPUESTOS MECANICOS | 50072569 | PASADOR CAP 25-12030 MC. 6 | 3 | UN | SIGLA : CAP PARTNUMBER : 25-12030-6
REPUESTOS MECANICOS | 50072844 | EMPAQUETADURA 131297 ALEMITE | 1 | UN | GASKET 131297RENEWAL PARTS FOR 'ALEMITE' LUBRICATING EQUIPMENT
REPUESTOS MECANICOS | 50073443 | PASADOR PLANO PN70-2442-1 | 2 | UN | REPUESTOS PARA GRUAS 'ALLIANCE' DESCRIPCION PLANO CAP =========== ========= PASADOR 70-2442 Mc-1
REPUESTOS MECANICOS | 50073447 | PASADOR PLANO PN70-109 MC-4 | 1 | UN | REPUESTOS PARA GRUAS 'ALLIANCE' DESCRIPCION PLANO CAP =========== ========= PASADOR 70-109 Mc-4
REPUESTOS MECANICOS | 50073451 | PASADOR PLANO PN70-2587-4 | 3 | UN | REPUESTOS PARA GRUAS 'ALLIANCE' DESCRIPCION PLANO CAP =========== ========= PASADOR 70-2587 Mc-4
REPUESTOS MECANICOS | 50073770 | EMPAQUETADURA | 71 | UN | PLANO CAP 26-16968 EMPAQUETADURA MC.K
REPUESTOS MECANICOS | 50073938 | EMPAQUETADURA 8261161 MOTORES GENERAL MO | 1 | JGO | EMPAQUETADURA 8261161REPUESTOS PARA MOTORES GENERAL MOTORS
REPUESTOS MECANICOS | 50074433 | GUIA DE RESORTE | 1 | UN | PLANO CAP 26-17050 GUIA DE RESORTE MC.G
REPUESTOS MECANICOS | 50074711 | MANG.ARM.16C2AT 55.0' M.NPTF16-M.NPTF16 | 2 | UN | SIGLA : REY PARTNUMBER : SAE100R2AT A.PRES
REPUESTOS MECANICOS | 50074723 | MANG.ARM.16C2AT 57.0' M.NPTF16-M.NPTF16 | 2 | UN | SIGLA : REY PARTNUMBER : SAE100R2AT A.PRES
REPUESTOS MECANICOS | 50075019 | PERNO RPH14135C ROUSTON PAXMAN DIESEL EN | 1 | UN | BOLT RPH14135CROUSTON PAXMAN DIESEL ENGINES
REPUESTOS MECANICOS | 50075048 | FILTRO ITEM 405846.3 115750 565 | 1 | UN
REPUESTOS MECANICOS | 50075286 | CON. PUNTO DE PRUEBA ITEM 40 89 | 1 | UN
REPUESTOS MECANICOS | 50075300 | REGULADOR ITEM 51 | 1 | UN
REPUESTOS MECANICOS | 50075703 | JGO. REP. COPLA ITEM 29 110810 467 | 2 | UN
REPUESTOS MECANICOS | 50075739 | CAMISA FA 02248 3260 | 1 | JGO | CAMISACONVERTIDORES, ACERIA CONOXFA 02248 3260SISTEMA DRT
REPUESTOS MECANICOS | 50075892 | JGO. SELLOS BLOCK ITEM 4000 165110 2010 | 2 | UN
REPUESTOS MECANICOS | 50076043 | EJE | 2 | UN
REPUESTOS MECANICOS | 50076252 | JGO.REPARACION BOMBA ENGR. | 1 | UN
REPUESTOS MECANICOS | 50076320 | HORQUILLA | 2 | UN | PLANO CAP 26-17032 HORQUILLA MC.M
REPUESTOS MECANICOS | 50076410 | ANILLO MC-13 G-1060000-13 FP-22-2720 | 1 | UN | (EN ZONAS MECANIZADAS), CON ACEITE CHESTERTON 740 O CON PINTURAANILLO MC-13 G-1060000-13ANTICORROSIVA, SEGÚN CORRESPONDA.CADA REPUESTO DEBERÁ SER ENTREGADO IDENTIFICADO CON UN Nº DE PLANO Y NºDE ORDEN DE COMPRA, SOBRE O BAJO RELIEVE EN DONDEEL PROVEEDOR, DEBERÁ ENTREGAR LAS PIEZAS CON UNA PROTECCION (TOTAL) ÓLOS REPUESTOS DEBERÁN SER FABRICADOS DE ACUERDO CON ESPECIFICACIONES YMATERIALES INDICADOS EN EL PLANO.NO AFECTE LA VIDA UTIL.PLANO: FP-22-2720USO: CILINDRO DE GIRO PISTOLA TAPONADORA A.HORNO N°2
REPUESTOS MECANICOS | 50076416 | ANILLO MC-14 G-1060000-14 FP-22-2720 | 1 | UN | (EN ZONAS MECANIZADAS), CON ACEITE CHESTERTON 740 O CON PINTURAANILLO MC-14 G-1060000-14ANTICORROSIVA, SEGÚN CORRESPONDA.CADA REPUESTO DEBERÁ SER ENTREGADO IDENTIFICADO CON UN Nº DE PLANO Y NºDE ORDEN DE COMPRA, SOBRE O BAJO RELIEVE EN DONDEEL PROVEEDOR, DEBERÁ ENTREGAR LAS PIEZAS CON UNA PROTECCION (TOTAL) ÓLOS REPUESTOS DEBERÁN SER FABRICADOS DE ACUERDO CON ESPECIFICACIONES YMATERIALES INDICADOS EN EL PLANO.NO AFECTE LA VIDA UTIL.PLANO: FP-22-2720USO: CILINDRO DE GIRO PISTOLA TAPONADORA A.HORNO N°2
REPUESTOS MECANICOS | 50076502 | EMPQ.VASTAGO CIL. 10X12 | 2 | UN | PARTES DE REPUESTO PARA CILINDROS HI- DRAULICOS 'UNITED' : EMPAQUETADURA DE VASTAGO 7'X 8.250' X 2.250', CHESTERTON E-600 CO M-444095
REPUESTOS MECANICOS | 50076634 | SELLO TEFLON MC-12 FP-22-2720 | 1 | UN | (EN ZONAS MECANIZADAS), CON ACEITE CHESTERTON 740 O CON PINTURAANTICORROSIVA, SEGÚN CORRESPONDA.CADA REPUESTO DEBERÁ SER ENTREGADO IDENTIFICADO CON UN Nº DE PLANO Y NºDE ORDEN DE COMPRA, SOBRE O BAJO RELIEVE EN DONDEEL PROVEEDOR, DEBERÁ ENTREGAR LAS PIEZAS CON UNA PROTECCION (TOTAL) ÓLOS REPUESTOS DEBERÁN SER FABRICADOS DE ACUERDO CON ESPECIFICACIONES YMATERIALES INDICADOS EN EL PLANO.NO AFECTE LA VIDA UTIL.PLANO: FP-22-2720SELLO TEFLON MC-12 G-1060000-12USO: CONJUNTO CILINDRO DE GIRO PISTOLA TAPONADORA A.HORNO N°2
REPUESTOS MECANICOS | 50076660 | ANILLO "O" MC-52 FP-22-2718 | 2 | UN | (EN ZONAS MECANIZADAS), CON ACEITE CHESTERTON 740 O CON PINTURAANILLO "O" MC-52ANTICORROSIVA, SEGÚN CORRESPONDA.CADA REPUESTO DEBERÁ SER ENTREGADO IDENTIFICADO CON UN Nº DE PLANO Y NºDE ORDEN DE COMPRA, SOBRE O BAJO RELIEVE EN DONDEEL PROVEEDOR, DEBERÁ ENTREGAR LAS PIEZAS CON UNA PROTECCION (TOTAL) ÓLOS REPUESTOS DEBERÁN SER FABRICADOS DE ACUERDO CON ESPECIFICACIONES YMATERIALES INDICADOS EN EL PLANO.N° DE PARTE: G-1017000-52NO AFECTE LA VIDA UTIL.PLANO: FP-22-2718USO: PISTON PISTOLA TAPONEADORA AAHH N°2
REPUESTOS MECANICOS | 50076680 | ESTR. BOGGIE MOTRIZ IZQ. 70-9437.1 | 1 | UN | Entre sí y a las superficies, que se monta motor, reductor, freno. Adjunto a guía de entrega del repuesto. de plano: 70-9437.1 Y L.M.70-9437.1 De planos:70-9559.1 y 70-9560.1 L.M.70-9559.1 Se indiquen, deben ser acreditados mediante certificados que deben ser- Armado con estructura soporte tope Amortiguador Mc-1- Estructura Boggie mano izquierda Mc-11.- Estructura de boggie, antes de mecanizar agujeros y bases, se2.- Los agujeros para montar los ejes de Ruedas, deben quedar paralelos3.- Proveedor debe cumplir con todas las notas que presenten los planos.4.- Las inspecciones, alivio de tensión y los tratamientos térmicos queCOMPUESTO POR:Debe ejecutar alivio de tensiones de acuerdo a norma CAP- ESP.-1-S8-26 eESTRUCTURA BOGGIE MOTRIZ IZQUIERDOInspeccionar soldadura mediante partículas magnéticas y Radiografías.Notas-
REPUESTOS MECANICOS | 50076731 | CILINDRO DE GIRO MC-17 D40-22-470 | 1 | UN | (EN ZONAS MECANIZADAS), CON ACEITE CHESTERTON 740 O CON PINTURAANTICORROSIVA, SEGÚN CORRESPONDA.CADA REPUESTO DEBERÁ SER ENTREGADO IDENTIFICADO CON UN Nº DE PLANO Y NºCILINDRO DE GIRO MC-17DE ORDEN DE COMPRA, SOBRE O BAJO RELIEVE EN DONDEEL PROVEEDOR, DEBERÁ ENTREGAR LAS PIEZAS CON UNA PROTECCION (TOTAL) ÓLOS REPUESTOS DEBERÁN SER FABRICADOS DE ACUERDO CON ESPECIFICACIONES YMATERIALES INDICADOS EN EL PLANO.NO AFECTE LA VIDA UTIL.PLANO: D40-22-470USO: BRAZO DE GIRO PERFORADORA A.HORNO N°2
REPUESTOS MECANICOS | 50076878 | ANILLO MC-44 G-1017000-44 FP-22-2718 | 1 | UN | (EN ZONAS MECANIZADAS), CON ACEITE CHESTERTON 740 O CON PINTURAANILLO MC-44 G-1017000-44ANTICORROSIVA, SEGÚN CORRESPONDA.CADA REPUESTO DEBERÁ SER ENTREGADO IDENTIFICADO CON UN Nº DE PLANO Y NºDE ORDEN DE COMPRA, SOBRE O BAJO RELIEVE EN DONDEEL PROVEEDOR, DEBERÁ ENTREGAR LAS PIEZAS CON UNA PROTECCION (TOTAL) ÓLOS REPUESTOS DEBERÁN SER FABRICADOS DE ACUERDO CON ESPECIFICACIONES YMATERIALES INDICADOS EN EL PLANO.NO AFECTE LA VIDA UTIL.PLANO: FP-22-2718USO: PISTON PISTOLA TAPONADORA A.HORNO 2
REPUESTOS MECANICOS | 50076913 | CUNA FIJA 23.2802/122 | 1 | UN
REPUESTOS MECANICOS | 50076924 | SELLO 200/214X7.0 ITEM 6 110810 476 | 2 | UN
REPUESTOS MECANICOS | 50077061 | ANILLO MC-46 G-1017000-46 FP-22-2718 | 1 | UN | (EN ZONAS MECANIZADAS), CON ACEITE CHESTERTON 740 O CON PINTURAANILLO MC-46 G-1017000-46ANTICORROSIVA, SEGÚN CORRESPONDA.CADA REPUESTO DEBERÁ SER ENTREGADO IDENTIFICADO CON UN Nº DE PLANO Y NºDE ORDEN DE COMPRA, SOBRE O BAJO RELIEVE EN DONDEEL PROVEEDOR, DEBERÁ ENTREGAR LAS PIEZAS CON UNA PROTECCION (TOTAL) ÓLOS REPUESTOS DEBERÁN SER FABRICADOS DE ACUERDO CON ESPECIFICACIONES YMATERIALES INDICADOS EN EL PLANO.NO AFECTE LA VIDA UTIL.PLANO: FP-22-2718USO: CILINDRO HIDRAULICO PISTOLA TAPONADORA A.HORNO N°2
REPUESTOS MECANICOS | 50077065 | ANILLO MC-48 G-1017000-48 FP-22-2718 | 1 | UN | (EN ZONAS MECANIZADAS), CON ACEITE CHESTERTON 740 O CON PINTURAANILLO MC-48 G-1017000-48ANTICORROSIVA, SEGÚN CORRESPONDA.CADA REPUESTO DEBERÁ SER ENTREGADO IDENTIFICADO CON UN Nº DE PLANO Y NºDE ORDEN DE COMPRA, SOBRE O BAJO RELIEVE EN DONDEEL PROVEEDOR, DEBERÁ ENTREGAR LAS PIEZAS CON UNA PROTECCION (TOTAL) ÓLOS REPUESTOS DEBERÁN SER FABRICADOS DE ACUERDO CON ESPECIFICACIONES YMATERIALES INDICADOS EN EL PLANO.NO AFECTE LA VIDA UTIL.PLANO: FP-22-2718USO: CILINDRO HIDRAULICO PISTOLA TAPONADORA A.HORNO N°2
REPUESTOS MECANICOS | 50077085 | ANILLO MC-39 G-1017000-39 FP-22-2718 | 1 | UN | (EN ZONAS MECANIZADAS), CON ACEITE CHESTERTON 740 O CON PINTURAANILLO MC-39 G-1017000-39ANTICORROSIVA, SEGÚN CORRESPONDA.CADA REPUESTO DEBERÁ SER ENTREGADO IDENTIFICADO CON UN Nº DE PLANO Y NºDE ORDEN DE COMPRA, SOBRE O BAJO RELIEVE EN DONDEEL PROVEEDOR, DEBERÁ ENTREGAR LAS PIEZAS CON UNA PROTECCION (TOTAL) ÓLOS REPUESTOS DEBERÁN SER FABRICADOS DE ACUERDO CON ESPECIFICACIONES YMATERIALES INDICADOS EN EL PLANO.NO AFECTE LA VIDA UTIL.PLANO: FP-22-2718USO: CILINDRO HIDRAULICO PISTOLA TAPONADORA A.HORNO N°2
REPUESTOS MECANICOS | 50077111 | ANILLO MC-16 G-1060000-16 FP-22-2720 | 2 | UN | (EN ZONAS MECANIZADAS), CON ACEITE CHESTERTON 740 O CON PINTURAANILLO MC-16 G-1060000-16ANTICORROSIVA, SEGÚN CORRESPONDA.CADA REPUESTO DEBERÁ SER ENTREGADO IDENTIFICADO CON UN Nº DE PLANO Y NºDE ORDEN DE COMPRA, SOBRE O BAJO RELIEVE EN DONDEEL PROVEEDOR, DEBERÁ ENTREGAR LAS PIEZAS CON UNA PROTECCION (TOTAL) ÓLOS REPUESTOS DEBERÁN SER FABRICADOS DE ACUERDO CON ESPECIFICACIONES YMATERIALES INDICADOS EN EL PLANO.NO AFECTE LA VIDA UTIL.PLANO: FP-22-2720USO: CILINDRO HIDRAULICO PISTOLA TAPONADORA A.HORNO N°2
REPUESTOS MECANICOS | 50077188 | CREMALLERA D40 25- 640 MC. 4 | 1 | UN | CREMALLERA D40 25- 640 MC. 4EMPUJADOR DE PALANQUILLASMODELO 50080579
REPUESTOS MECANICOS | 50077322 | BY PASS ARM. 28-32-36 8.167119.B/F14 | 4 | UN | BY PASS ARM. 28-32-36 8.167119.B/F14
REPUESTOS MECANICOS | 50077478 | EJE PINON MOTRIZ 25-3243.C MC. L | 2 | UN | Eje Piñón Motriz Mc-LPlano: 25-3243-CUso: Caja Piñones Laminador 7
REPUESTOS MECANICOS | 50077484 | EJE PINON CONDUCIDO 25-3243.C MC. A | 1 | UN | Eje Piñón Conducido Mc-APlano: 25-3243-CUso: Caja Piñones Laminador 7
REPUESTOS MECANICOS | 50078274 | DESC. INFERIOR ST 9 - 1 | 2 | UN
REPUESTOS MECANICOS | 50078284 | HORQUILLA | 2 | UN
REPUESTOS MECANICOS | 50079326 | PASADOR C2 | 1 | UN
REPUESTOS MECANICOS | 50079570 | RUEDA FP-23-1825 56AJ33 | 1 | UN
REPUESTOS MECANICOS | 50079575 | RUEDA DENTADA CONDUCIDA D40-23-703 | 1 | UN | PLANO: D40-23-703RUEDA DENTADA CONDUCIDA MC-EUBICACION: ACERIA CONOXUSO: SECADOR HORIZONTAL
REPUESTOS MECANICOS | 50079727 | ENGRANAJE 272-1-1 | 1 | UN | SIGLA : FP PARTNUMBER : 25- 673
REPUESTOS MECANICOS | 50080102 | POLEA MOTRIZ 36x38x5.7/16 FP- 20-376 | 1 | UN | ALTO HORNOCorrea Transportadora Nº 1.PLANO CAP FP-20-376POLEA MOTRIZ 36 X 38 X 5.7/16
REPUESTOS MECANICOS | 50080143 | PLATAFORMA | 2 | UN
REPUESTOS MECANICOS | 50080882 | TAPA | 1 | UN
REPUESTOS MECANICOS | 50081053 | PINON | 2 | UN | CUT TEETH B-8600SPARES FOR AMERICAN HOIST & DERRICK CRANES. MODEL 508 DESCRIPTION PART # =========== ====== SPUR PINION
REPUESTOS MECANICOS | 50081111 | PINON | 2 | UN | PLANO CAP 23- 22027 PINON MC.10
REPUESTOS MECANICOS | 50081156 | BOCINA | 1 | UN
REPUESTOS MECANICOS | 50081349 | GUIA Plano 25- 325-A | 1 | UN | GUIA 25- 325-A
REPUESTOS MECANICOS | 50081415 | PINON | 2 | UN | REPUESTOS PARA GRUAS ORUGA MANITOWOC FORSYTHE CORP. DESCRIPCION #.PARTE =========== ======= PINON 24914
REPUESTOS MECANICOS | 50081437 | ENGRANAJE S- 2413-K | 1 | UN | REPUESTOS PARA GRUAS 'WHITTING': DESCRIPCION PLANO =========== ===== ENGRANAJE, S-2413-K.
REPUESTOS MECANICOS | 50081487 | ENGRANAJE S-16923-E | 1 | UN | REPUESTOS PARA GRUAS 'WHITTING': DESCRIPCION PLANO =========== ===== ENGRANAJE, T-10826, S-16923, CAP 70-3420, Mc.7.
REPUESTOS MECANICOS | 50081487 | ENGRANAJE S-16923-E | 1 | UN | REPUESTOS PARA GRUAS 'WHITTING': DESCRIPCION PLANO =========== ===== ENGRANAJE, T-10826, S-16923, CAP 70-3420, Mc.7.
REPUESTOS MECANICOS | 50081492 | PINON PUENTE PN70-1665-15 MORGAN | 1 | UN | REPUESTOS PARA GRUAS PUENTE MORGAN ENG.CO. =========================== ........................... DESCRIPCION #.PLANO =========== ======= PIÑON 70-1665 Mc-15
REPUESTOS MECANICOS | 50081802 | DISCO | 2 | UN
REPUESTOS MECANICOS | 50081809 | ENVASE HUMIDIFICADOR - LIEBERT | 1 | UN | ORREPUESTOS PARA EQUIPO DE AIRE ACONDICIO- NADO INDUSTRIAL 'LIEBERT' : 121795P2 ENVASE HUMIDIFICAD
REPUESTOS MECANICOS | 50081868 | ESC. ACERO 50LG.X27ALT | 1 | UN | PLANO CAP LM 23- 11949 ESCOBILLA ACERO 50LG.X27ALTO MC.IT.46
REPUESTOS MECANICOS | 50081872 | PLATAFORMA E5 | 1 | UN
REPUESTOS MECANICOS | 50081892 | EJE | 1 | UN
REPUESTOS MECANICOS | 50082134 | PARTE REGULADOR 'SUN' 165110 2005 | 2 | UN
REPUESTOS MECANICOS | 50083069 | SELLO ACEITE | 1 | UN
REPUESTOS MECANICOS | 50083341 | ESLABON MC-P 22-12551 | 2 | UN | (EN ZONAS MECANIZADAS), CON ACEITE CHESTERTON 740 O CON PINTURAANTICORROSIVA, SEGÚN CORRESPONDA.CADA REPUESTO DEBERÁ SER ENTREGADO IDENTIFICADO CON UN Nº DE PLANO Y NºDE ORDEN DE COMPRA, SOBRE O BAJO RELIEVE EN DONDEEL PROVEEDOR, DEBERÁ ENTREGAR LAS PIEZAS CON UNA PROTECCION (TOTAL) ÓESLABON MC-PLOS REPUESTOS DEBERÁN SER FABRICADOS DE ACUERDO CON ESPECIFICACIONES YMATERIALES INDICADOS EN EL PLANO.NO AFECTE LA VIDA UTIL.PLANO: 22-12551USO: CAMPANA GRANDE A.HORNO N°2
REPUESTOS MECANICOS | 50083628 | ESLABON HEMBRA | 1 | UN | PLANO CAP FP 26- 3196 ESLABON HEMBRA
REPUESTOS MECANICOS | 50083653 | CONJUNTO MIRILLA ARMADO 19-2053 | 2 | JGO | CON PIEZAS MC-11-12-13-14-15-21CONJUNTO MIRILLAS ARMADOLINEA DE GAS ALTOS HORNOS CALDERAS 1-2LM 19-2053PLANO 19-2053
REPUESTOS MECANICOS | 50083717 | CIL.NEUMATICO 6' DI. x 2' CARRERA | 1 | UN | CILINDRO NEUMATICO SERVICIO PESADO SERIE "A" ACCIONAMIENTO COMPUERTAESTILO HFB (REVESOL) 6" Ø Mc-110 PLANO: 22-4764ROSCA 1.1/2"Ø -12 OREJA :1.1/2" Y Ø PASADOR 44 m/mTOLVA ROMANA COQUE A.HORNO N°1VASTAGO 2"Ø CARRERA - 2' - 5.5/8" EXTREMO VASTAGO ESTILO
REPUESTOS MECANICOS | 50084290 | ESPACIADOR | 1 | UN | PLANO CAP FP 26- 1003 ESPACIADOR MC.H
REPUESTOS MECANICOS | 50084401 | BANDA FELPA ITEM 24 145501 1046 | 1 | UN
REPUESTOS MECANICOS | 50084529 | JGO. SELLOS BLOCK ITEM 1000 165110 1978 | 1 | UN
REPUESTOS MECANICOS | 50084559 | EJE | 2 | UN
REPUESTOS MECANICOS | 50084908 | CJTO ANILLO PATT-A-42854-A FP-22-1058 | 1 | UN | (EN ZONAS MECANIZADAS), CON ACEITE CHESTERTON 740 O CON PINTURAANTICORROSIVA, SEGÚN CORRESPONDA.CADA REPUESTO DEBERÁ SER ENTREGADO IDENTIFICADO CON UN Nº DE PLANO Y NºCJTO ANILLO PATT-A-42854-ADE ORDEN DE COMPRA, SOBRE O BAJO RELIEVE EN DONDEEL PROVEEDOR, DEBERÁ ENTREGAR LAS PIEZAS CON UNA PROTECCION (TOTAL) ÓLOS REPUESTOS DEBERÁN SER FABRICADOS DE ACUERDO CON ESPECIFICACIONES YMATERIALES INDICADOS EN EL PLANO.NO AFECTE LA VIDA UTIL.PLANO: FP-22-1058USO. DISTRIBUIDOR ROTATORIO A.HORNO N°2
REPUESTOS MECANICOS | 50084959 | JUNTA EXPANSION MC. 4 | 1 | UN
REPUESTOS MECANICOS | 50084985 | JGO.REP CIL.HIDRAULICO ITEM10 136500 763 | 1 | UN
REPUESTOS MECANICOS | 50085028 | PISTON 3X 3.1/8 | 3 | UN | PISTON LINE ELECTRIC DIV. Nº A-28114 3' diámetro exterior x 3.15/16' ancho de bronce para polypack, con amortiguador. Código Interno: 403142508
REPUESTOS MECANICOS | 50085180 | REDUCTOR EPICICLOIDAL 650 LAM. 1 | 1 | UN
REPUESTOS MECANICOS | 50085184 | REDUCTOR EPICICLOIDAL LAM. 2 - 5 | 1 | UN
REPUESTOS MECANICOS | 50085186 | REDUCTOR EPICICLOIDAL 480 LAM. 3 | 1 | UN
REPUESTOS MECANICOS | 50085601 | PLANCHA CURVA | 2 | UN | REPUESTOS PARA GRUAS 'ALLIANCE' DESCRIPCION PLANO CAP =========== ========= PLANCHA CURVA 70- 28 Mc-3
REPUESTOS MECANICOS | 50085664 | TAPA | 1 | UN
REPUESTOS MECANICOS | 50085735 | SEPARADOR | 1 | UN
REPUESTOS MECANICOS | 50085862 | JUNTA EXPANSIÓN PL. 0.307776.X DN65-PN16 | 3 | UN | JUNTA EXPANSIÓN PL. 0.307776.X DN65-PN16
REPUESTOS MECANICOS | 50087033 | CALEF. A90º-4Kw-400V-IEC L=1200 H=1200 | 2 | UN
REPUESTOS MECANICOS | 50087104 | INDICADOR TEMP.TG-A3/1-100LR-0-120ºC-2 | 3 | UN
REPUESTOS MECANICOS | 50087435 | CIL.HIDR.DOBLE EFECTO 180 MM.X 90 MM | 1 | UN
REPUESTOS MECANICOS | 50087764 | TENAZA ARMADA | 1 | UN | PLANO CAP 76-6885 - ZREPUESTOS PARA GRUAS 'ADAMSON ALLIANCE'.TENAZA ARMADA
REPUESTOS MECANICOS | 50088044 | PLACA | 1 | UN | PLANO CAP 26-17023 PLACA MC.G
REPUESTOS MECANICOS | 50088323 | SELLO ACEITE EJE MOTRIZ (ELIM. ME-112) | 1 | UN | . DESCRIPCION #.PARTE SELLO ACEITE EJE MOTRIZ 5001468-00REPUESTOS PARA MONTACARGA EATON YALE .
REPUESTOS MECANICOS | 50088640 | THRUST BEARING Mc-40 D40-11-34 | 1 | UN | CAPACIDAD 16.700 M3/HRCATALOGO FP-35-58MARCA BRYAN DONKINNUMERO DE PARTE 103/ZJ-089PLACA)PLANO CAP D40-11-34PLANO FABRICANTE 122/D-004XPOTENCIA 1.275 KW (1.710 HP)PRESION ADMISION 0,0135 KG/CM2PRESION DESCARGA 2,03 KG/CM2SERIES F- 6793; F-6794; F-6795THRUST BEARING LOCATING PLATE (DESCANSO DE EMPUJE CON LOCALIZADOR DETIPO CM55, 6 ETAPASVELOCIDAD 9.975 RPM
REPUESTOS MECANICOS | 50089739 | TORNILLO SINFIN 62BB14BA18 | 5 | UN | PLANO CAP 26-16997 TORNILLO SINFIN MC.Q
REPUESTOS MECANICOS | 50089758 | PLANCHA Mc 3 | 1 | UN | SIGLA : CAP PARTNUMBER : 70-6665
REPUESTOS MECANICOS | 50091336 | PORTADOR ARM. - 'ROCKWELL'A6 3200 X 1350 | 1 | UN | ========= CARRIER ASSEMBLY LL-2682-2091 NAMEPLATE INFORMATION: BRAND : 'ROCKWELL' MODEL : A6 3200 X 1350 X CUSTOMER: 04392 SERIAL : 224971 RATIO : 4.11SPARES FOR 'PETTIBONE' CARY LIFT, MODEL 702-D, SERIES NR. 70-100: DESCRIPTION PART NR. ===========
REPUESTOS MECANICOS | 50092552 | TUBO ACERO 76,3?EXT.x4,2ESP.x3000LGO. | 12 | UN | TUBO ACERO ASTM-A-53 76,3ØEXT.x4,2ESP.x3000LGO. SIGLA : CAP PARTNUMBER : 35-4329 y 35-4391
REPUESTOS MECANICOS | 50092847 | RETEN SB-1713 | 2 | UN | BEARING RETAINER, FOR # 12306 OVERHEAD CRANE MANUFACTURER:MANNING MAXWELL & MOORE PART # : SB-1713 (Catálogo FP-50-2)
REPUESTOS MECANICOS | 50092891 | RETEN SUPERIOR Mc C 26-16987 | 1 | UN | NUMERO PLANO CAP: 26-16897RETEN SUPERIOR Mc C
REPUESTOS MECANICOS | 50092909 | PRENSA ESTOPA MC-J FP-22-1891 | 2 | UN | (EN ZONAS MECANIZADAS), CON ACEITE CHESTERTON 740 O CON PINTURAANTICORROSIVA, SEGÚN CORRESPONDA.CADA REPUESTO DEBERÁ SER ENTREGADO IDENTIFICADO CON UN Nº DE PLANO Y NºDE ORDEN DE COMPRA, SOBRE O BAJO RELIEVE EN DONDEEL PROVEEDOR, DEBERÁ ENTREGAR LAS PIEZAS CON UNA PROTECCION (TOTAL) ÓLOS REPUESTOS DEBERÁN SER FABRICADOS DE ACUERDO CON ESPECIFICACIONES YMATERIALES INDICADOS EN EL PLANO.NO AFECTE LA VIDA UTIL.PLANO: FP-22-1891PRENSA ESTOPA MC-JUSO: VALVULAS AIRE CALIENTE ESTUFAS A.HORNO N°2
REPUESTOS MECANICOS | 50092913 | PRENSA ESTOPA MC-K FP-22-1891 | 2 | UN | (EN ZONAS MECANIZADAS), CON ACEITE CHESTERTON 740 O CON PINTURAANTICORROSIVA, SEGÚN CORRESPONDA.CADA REPUESTO DEBERÁ SER ENTREGADO IDENTIFICADO CON UN Nº DE PLANO Y NºDE ORDEN DE COMPRA, SOBRE O BAJO RELIEVE EN DONDEEL PROVEEDOR, DEBERÁ ENTREGAR LAS PIEZAS CON UNA PROTECCION (TOTAL) ÓLOS REPUESTOS DEBERÁN SER FABRICADOS DE ACUERDO CON ESPECIFICACIONES YMATERIALES INDICADOS EN EL PLANO.NO AFECTE LA VIDA UTIL.PLANO: FP-22-1891PRENSA ESTOPA MC-KUSO:VALVULAS AIRE CALIENTE ESTUFAS A.HORNO N°2
REPUESTOS MECANICOS | 50093009 | STRIPPER /dryer D 25 COD. 8.167304.M/F06 | 2 | UN | SIGLA : P83148 PARTNUMBER : -40
REPUESTOS MECANICOS | 50093013 | STRIPPER D 18 COD. 8.167303.L/F06 | 2 | UN | SIGLA : P83148 PARTNUMBER : -20
REPUESTOS MECANICOS | 50093017 | STRIPPER INTERMEDIO 8-10 | 2 | UN | 8.290042.P/A18STRIPPER INTERMEDIO 8-10
REPUESTOS MECANICOS | 50093357 | TAMBOR ARMA. LEVANTE PRINC. PN70-4328-5Z | 1 | UN | TAMBOR ARMADO LEVANTE PRINC. PLANO 70-4328 - 5Z
REPUESTOS MECANICOS | 50093442 | POLEA DE COLA | 1 | UN | CODIGO CAP 236261203DIAMETRO 24",DIAMETRO DE EJE EN DESCANSOS 65 MM.LARGO DE MANTO: 950 MM. SIN RECUBRIMIENTO DE GOMAPLANO: FP 41-374 IT.2POLEA DE COLA )UBICACION: COLADA CONTINUA PALNCHONESUSO: CORREA DE CAPACHOS,ELEVADOR ADICIONES EAM-1
REPUESTOS MECANICOS | 50094541 | REDUCTOR ARM COMPL LATERAL | 1 | UN | DUCTOR ARMADO, Dwg.66174, CAP 70-1835.SPARES FOR 'THE ALLIANCE MACHINERY CO.' BRIDGE CRANES DESCRIPTION DWG. # =========== ====== RE
REPUESTOS MECANICOS | 50094714 | REGULADOR DE FLUJO 1.1/2 | 6 | UN | SIGLA : ROS PARTNUMBER : 1968B8017
REPUESTOS MECANICOS | 50095218 | TAPA GUIA AC.SAE-D6 C/TRAT.TERMICO | 6 | UN | SIGLA : CAP PARTNUMBER : 25-12322-372
REPUESTOS MECANICOS | 50095693 | TAPA RETEN Mc 1 FP 26-1711 | 1 | UN | NUMERO PLANO CAP: FP 26-1711TAPA RETEN Mc 1USO:
REPUESTOS MECANICOS | 50096008 | DISCO (6.35 -6.50 mm) 4.992636.P/003 | 16 | UN | Disco Arrastrador (6.35 -6.50 mm) 4.992636.P/003
REPUESTOS MECANICOS | 50096290 | RODILLO 190' x 1550 mm AD-2955-S | 10 | UN | SIGLA : CAP PARTNUMBER : 41-12016-2
REPUESTOS MECANICOS | 50096306 | RODILLO 51- 6310 | 2 | UN | PLANO CAP FP 29-1076 RODILLO 51- 6310
REPUESTOS MECANICOS | 50096310 | RODILLO 51- 6314 | 10 | UN | PLANO CAP FP 29-1076RODILLO 51- 6314
REPUESTOS MECANICOS | 50096432 | RODILLO ARMADO 26-7585 Mc A MESA FIJA | 1 | UN | LAM. PLANOS EN CALIENTEMESA FIJAPLANO CAP: 26-7585RODILLO ARMADO Mc AUSO:
REPUESTOS MECANICOS | 50096693 | RODILLO GUIA CINTA | 2 | UN | PLANO FP 41- 374 IT.7 RODILLO GUIA DE CINTA ARMADO CON EJE
REPUESTOS MECANICOS | 50096705 | RODILLO INFERIOR 4.166868.D | 2 | UN | RODILLO INFERIOR 4.166868.D Mc-310, PLANO D40-25-573 3.870.004.20.0 MC.310
REPUESTOS MECANICOS | 50096912 | Rodillo Solo Mc A Mesa 0 a la 1 | 2 | UN | SIGLA : U-E PARTNUMBER : 360523-A
REPUESTOS MECANICOS | 50097841 | RUEDA DENTADA | 2 | UN | PLANO CAP FP 29- 775 RUEDA DENTADA MC.N
REPUESTOS MECANICOS | 50097945 | RUEDA DENTADA | 1 | UN | PLANO CAP 27- 6025 RUEDA DENTADA MC.2
REPUESTOS MECANICOS | 50098459 | RUEDA GUIA ARM 2Z-914 | 1 | UN | PLANO PLANO DESCRIPCION FABR. CAP =========== ===== === RUEDA GUIA ARMADA 70-2724 2Z- 914REPUESTOS PARA GRUAS PUENTE CLEVELAND.- CONFECCIONAR DE ACUERDO A ESPECIFICACIO- NES DE PLANO:
REPUESTOS MECANICOS | 50098471 | RUE.GUIA ARM 'ALLIANCE' PN70-8264-2Z | 2 | UN | ======== BRIDGE IDLER TRACKWHEEL 70-8264 ASSEMBLY, MK.2ZSPARES FOR 'ALLIANCE' BRIDGE CRANES: DWG. NR. DESCRIPTION CAP/MFG. ===========
REPUESTOS MECANICOS | 50098503 | RUE.GUIA ARM Y PN70-8975.1/8976.1/8977.1 | 1 | UN | RUEDA GUIA ARMADA CON EJE Y DESCANSOS, SEGUN PLANOS 70-8975.1 , 70-8976.1 Y 70-8977.1
REPUESTOS MECANICOS | 50098507 | RUEDA GUIA ARMADA ALL CT3 | 2 | UN | ===== RUEDA GUIA ARMADA 70-6042 ALL CT3REPUESTOS PARA GRUAS 'ADAMSON ALLIANCE'. DESCRIPCION PLANO ===========
REPUESTOS MECANICOS | 50098511 | RUEDA GUIA ARMADA ALL CT6 | 2 | JGO | ===== RUEDA GUIA ARMADA 70-4043 ALL CT6REPUESTOS PARA GRUAS 'ADAMSON ALLIANCE'. DESCRIPCION PLANO ===========
REPUESTOS MECANICOS | 50098615 | RUEDA MOTRIZ ARM 2Z-915 | 1 | UN | PLANO PLANO DESCRIPCION FABR. CAP =========== ===== === RUEDA MOTRIZ ARMADA 70-2724 2Z- 915REPUESTOS PARA GRUAS PUENTE CLEVELAND.- CONFECCIONAR DE ACUERDO A ESPECIFICACIO- NES DE PLANO:
REPUESTOS MECANICOS | 50098631 | RUEDA MOTRIZ ARMADA 8.321153.E | 4 | UN | Plano: 8.321153.ERUEDA MOTRIZ ARMADATRASLACION CARRO G-101 LBR
REPUESTOS MECANICOS | 50098635 | RUEDA MOTRIZ ARM 70-5154.1 | 3 | UN | PLANO 70-5154.1RUEDA MOTRIZ ARMADAUSO: TRASLACION CARRO PRINCIPAL GRUA 8 A. CONOX. 27 Ø
REPUESTOS MECANICOS | 50105042 | PASADOR Mc-011 | 1 | UN | DWG 101227D T45446PASADOR MC-011USO TURBINA TERRY TIPO 18ZS-1VENTILADOR INDUCIDO CALDERA 1-2
REPUESTOS MECANICOS | 50105050 | COLLAR Mc-012 | 2 | UN | COLLAR MC-012DWG 101227D T42747USO TURBINA TERRY TIPO 18ZS-1VENTILADOR INDUCIDO CALDERA 1-2
REPUESTOS MECANICOS | 50105496 | PUERTA REGISTRO HORNO 3 | 1 | UN | LAM. PLANOS EN CALIENTENUMERO PLANO CAP: 26-25506 Y 26-25507PUERTA REGISTRO HORNO 3PUERTA REGISTRO Mc 2AUSO:
REPUESTOS MECANICOS | 50105537 | RESORTE MC-126 | 2 | UN | DWG 122376D T9063RESORTE MC-126USO TURBINA TERRY TIPO 18ZS-1VENTILADOR INDUCIDO CALDERA 1
REPUESTOS MECANICOS | 50105925 | INT.t° UBCC-B400-120V (VER 611979502-6) | 1 | UN
REPUESTOS MECANICOS | 50105978 | ASIENTO E-3283 Mc- 21y 29 FP-19-11 | 1 | UN | DWG E-3107PLANO CAP FP-19-11TURBINA TIPO TERRY "ES" VENTILADOR FORZADO CALDERAS 1-2VALVULA ASIENTO MC-21 Y 29
REPUESTOS MECANICOS | 50106131 | EMPAQUETADURA | 10 | UN | Turbina Bomba B Licor Amon. Aspi. (V.)
REPUESTOS MECANICOS | 50106339 | POLEA ITEM 39 FP-20-713 | 1 | UN | (EN ZONAS MECANIZADAS), CON ACEITE CHESTERTON 740 O CON PINTURAANTICORROSIVA, SEGÚN CORRESPONDA.CADA REPUESTO DEBERÁ SER ENTREGADO IDENTIFICADO CON UN Nº DE PLANO Y NºDE ORDEN DE COMPRA, SOBRE O BAJO RELIEVE EN DONDEEL PROVEEDOR, DEBERÁ ENTREGAR LAS PIEZAS CON UNA PROTECCION (TOTAL) ÓLOS REPUESTOS DEBERÁN SER FABRICADOS DE ACUERDO CON ESPECIFICACIONES YMATERIALES INDICADOS EN EL PLANO.NO AFECTE LA VIDA UTIL.PLANO: FP-20-713POLEA ITEM 39USO: CORREA TRANSPORTADORA N°40
REPUESTOS MECANICOS | 50106600 | ANILLO LINTERNA | 4 | UN | ANILLO LINTERNATurbina Bomba B Licor Amon. Aspi. (V.)
REPUESTOS MECANICOS | 50106685 | PRENSA ESTOPA | 2 | UN | Turbina Bomba B Licor Amoniacal Aspiración ( Vapor )
REPUESTOS MECANICOS | 50106711 | SEPARADOR | 2 | UN | Turbina Bomba B Licor Amoniacal Aspiración ( Vapor )
REPUESTOS MECANICOS | 50106729 | ROCIADOR | 2 | UN
REPUESTOS MECANICOS | 50106808 | POLEA Mc-L 20X38X3.7/16 20-X106 | 1 | UN | CONVEYOR M-1 HARNEOPLANO CAP: 20-X106PLANTA COQUEPOLEA Mc-L 20X38X3.7/16
REPUESTOS MECANICOS | 50106833 | POLEA ITEM 35 FP-20-713 | 1 | UN | (EN ZONAS MECANIZADAS), CON ACEITE CHESTERTON 740 O CON PINTURAANTICORROSIVA, SEGÚN CORRESPONDA.CADA REPUESTO DEBERÁ SER ENTREGADO IDENTIFICADO CON UN Nº DE PLANO Y NºDE ORDEN DE COMPRA, SOBRE O BAJO RELIEVE EN DONDEEL PROVEEDOR, DEBERÁ ENTREGAR LAS PIEZAS CON UNA PROTECCION (TOTAL) ÓLOS REPUESTOS DEBERÁN SER FABRICADOS DE ACUERDO CON ESPECIFICACIONES YMATERIALES INDICADOS EN EL PLANO.NO AFECTE LA VIDA UTIL.PLANO: FP-20-713POLEA ITEM 35USO: CORREA TRANSPORTADORA N°41
REPUESTOS MECANICOS | 50106918 | POLEA 20 X 48 X 5.1/4 FP-20-713 | 1 | UN | (EN ZONAS MECANIZADAS), CON ACEITE CHESTERTON 740 O CON PINTURAANTICORROSIVA, SEGÚN CORRESPONDA.CADA REPUESTO DEBERÁ SER ENTREGADO IDENTIFICADO CON UN Nº DE PLANO Y NºDE ORDEN DE COMPRA, SOBRE O BAJO RELIEVE EN DONDEEL PROVEEDOR, DEBERÁ ENTREGAR LAS PIEZAS CON UNA PROTECCION (TOTAL) ÓLOS REPUESTOS DEBERÁN SER FABRICADOS DE ACUERDO CON ESPECIFICACIONES YMATERIALES INDICADOS EN EL PLANO.NO AFECTE LA VIDA UTIL.PLANO: FP-20-713POLEA 20 X 48 X 5.1/4
REPUESTOS MECANICOS | 50107129 | VASTAGO MC-906 FP-19-21 | 1 | UN | CATALOGO FP-19-21MANUAL 20FPAGINA 29 FIGURA 20TURBINA COPPUS TIPO TF-12 BOMBA BOOSTER CALDERAS 1-2VASTAGO DE AJUSTE MC-906
REPUESTOS MECANICOS | 50107320 | POLEA MOTRIZ 30X26-56.1/2 22-14975 | 1 | UN | (EN ZONAS MECANIZADAS), CON ACEITE CHESTERTON 740 O CON PINTURAANTICORROSIVA, SEGÚN CORRESPONDA.CADA REPUESTO DEBERÁ SER ENTREGADO IDENTIFICADO CON UN Nº DE PLANO Y NºDE ORDEN DE COMPRA, SOBRE O BAJO RELIEVE EN DONDEEL PROVEEDOR, DEBERÁ ENTREGAR LAS PIEZAS CON UNA PROTECCION (TOTAL) ÓLOS REPUESTOS DEBERÁN SER FABRICADOS DE ACUERDO CON ESPECIFICACIONES YMATERIALES INDICADOS EN EL PLANO.NO AFECTE LA VIDA UTIL.PLANO: 22-14975POLEA MOTRIZ 30X26-56.1/2USO: CORREA TRANSPORTADORA N°22 A.HORNO
REPUESTOS MECANICOS | 50107362 | POLEA TENSORA 20X32X3.7/16 D40-20-131 | 1 | UN | (EN ZONAS MECANIZADAS), CON ACEITE CHESTERTON 740 O CON PINTURAANTICORROSIVA, SEGÚN CORRESPONDA.CADA REPUESTO DEBERÁ SER ENTREGADO IDENTIFICADO CON UN Nº DE PLANO Y NºDE ORDEN DE COMPRA, SOBRE O BAJO RELIEVE EN DONDEEL PROVEEDOR, DEBERÁ ENTREGAR LAS PIEZAS CON UNA PROTECCION (TOTAL) ÓLOS REPUESTOS DEBERÁN SER FABRICADOS DE ACUERDO CON ESPECIFICACIONES YMATERIALES INDICADOS EN EL PLANO.NO AFECTE LA VIDA UTIL.PLANO: D40-20-131POLEA TENSORA 20X32X3.7/16USO: CORREA TRANSPORTADORA N°21
REPUESTOS MECANICOS | 50107380 | POLEA 20" X 26" X 56.1/2" 20-1514 | 1 | UN | (EN ZONAS MECANIZADAS), CON ACEITE CHESTERTON 740 O CON PINTURAANTICORROSIVA, SEGÚN CORRESPONDA.CADA REPUESTO DEBERÁ SER ENTREGADO IDENTIFICADO CON UN Nº DE PLANO Y NºDE ORDEN DE COMPRA, SOBRE O BAJO RELIEVE EN DONDEEL PROVEEDOR, DEBERÁ ENTREGAR LAS PIEZAS CON UNA PROTECCION (TOTAL) ÓLOS REPUESTOS DEBERÁN SER FABRICADOS DE ACUERDO CON ESPECIFICACIONES YMATERIALES INDICADOS EN EL PLANO.MEDIDAS: 20" X 26" X 56.1/2"NO AFECTE LA VIDA UTIL.PLANO: 20-1514POLEA CON EJEUSO: STACKER N°3 MATERIAS PRIMAS
REPUESTOS MECANICOS | 50107397 | POLEA 16" X 32" X 62" FP-20-623 | 1 | UN | (EN ZONAS MECANIZADAS), CON ACEITE CHESTERTON 740 O CON PINTURAANTICORROSIVA, SEGÚN CORRESPONDA.CADA REPUESTO DEBERÁ SER ENTREGADO IDENTIFICADO CON UN Nº DE PLANO Y NºDE ORDEN DE COMPRA, SOBRE O BAJO RELIEVE EN DONDEEL PROVEEDOR, DEBERÁ ENTREGAR LAS PIEZAS CON UNA PROTECCION (TOTAL) ÓLOS REPUESTOS DEBERÁN SER FABRICADOS DE ACUERDO CON ESPECIFICACIONES YMATERIALES INDICADOS EN EL PLANO.MEDIDAS: 16" X 32" X 62"NO AFECTE LA VIDA UTIL.PLANO: FP-20-623POLEA MOTRIZUSO: CORREA TRANSPORTADORA N°7B
REPUESTOS MECANICOS | 50107454 | POLEA MOTRIZ 620D | 1 | UN | Apilador (STACKER) Norte S1ITEM A2.23PLANTA DE COQUEPOLEA MOTRIZ 620D
REPUESTOS MECANICOS | 50107543 | METALES BANCADA STD. | 1 | UN
REPUESTOS MECANICOS | 50107585 | EMPQ.ANILLO 'O | 4 | UN
REPUESTOS MECANICOS | 50107615 | TAPA INFERIOR MC-882 FP-19-21 | 1 | UN | CATALOGO FP-19-21MANUAL 20FPAGINA 29 FIGURA 20TAPA INFERIOR MC-882TURBINA COPPUS TIPO TF-12 BOMBAS BOOSTER CALDERAS 1-2
REPUESTOS MECANICOS | 50107772 | CAJA TORNILLO ALIMENTADOR | 1 | UN | CAJA TORNILLO ALIMENTADOR ITEM C2.31PLANTA DE COQUETolva Tornillo Aliment.
REPUESTOS MECANICOS | 50107840 | CJTO. LEVANTADOR MAGNETIC | 1 | UN | 23B3110-9 IT.C2.9.1Accionador Tapas Nº 1CJTO. LEVANTADOR MAGNETICPLANTA DE COQUE
REPUESTOS MECANICOS | 50107921 | CAMARA VAP. Mc-12 FP-19-7 | 1 | UN | **ELIMINADO REPUESTO PERTENECE A TURBO GENERADOR 2500 KW****SOLICITADO POR CARLOS MUÑOZ TORRES**CAMARA DE VAPOR MC-12CATALOGO FP-19-7(HOJA 18-1006)EQUIPO FUERA DE SERVICIOUSO EYECTORES GRAHAM. CISTERNA TURBO 2500 KWH
REPUESTOS MECANICOS | 50107967 | SOPORTE Mc-60 33-7812 | 2 | UN | Larry - BoggiePLANO CAP 33-7812PLANTA DE COQUESOPORTE Mc-60
REPUESTOS MECANICOS | 50108308 | BISAGRA MC-145 33-7383 | 6 | UN | (EN ZONAS MECANIZADAS),CON ACEITE CHESTERTON 740 O CON PINTURAANTICORROSIVA , SEGÚN CORRESPONDA .BISAGRA MC-145CADA REPUESTO DEBERÁ SER ENTREGADO IDENTIFICADO CON UN Nº DE PLANO Y NºDE ORDEN DE COMPRA , SOBRE O BAJO RELIEVE EN DONDEEL PROVEEDOR, DEBERÁ ENTREGAR LAS PIEZAS CON UNA PROTECCION (TOTAL) ÓLM : 33-7356LOS REPUESTOS DEBERÁN SER FABRICADOS DE ACUERDO CON ESPECIFICACIONES YMATERIALES INDICADOS EN EL PLANO.NO AFECTE LA VIDA UTIL.PLANO: 33-7383USO: PUERTAS HORNOS PLANTA DE COQUE
REPUESTOS MECANICOS | 50108406 | Cilindro neumático 8x12" FP-39-18 | 3 | UN | (Estos planos se encuentran en sobres # 3 y 4 decatalogo FP-39-18)Cilindro neumático 8x12CILINDRO NEUMATICO SCRAPERDWG ME-E-22597 y DWG ME-D-22064MARCA: MARTONAIRPLANO CAP FP-39-18 y FP-39-18 (ME-D-22064)PLANTA DE CAL
REPUESTOS MECANICOS | 50108432 | CIL. 8'DIA. - 18'CARRER | 1 | UN
REPUESTOS MECANICOS | 50108598 | CADENA B12-09 | 6.7 | UN | Barras AlternaciónCADENA B12-09PLANTA DE COQUE
REPUESTOS MECANICOS | 50108709 | CAJA ENTRADA AIRE SIN CONEXION | 1 | UN | CAJA ENTRADA AIRE SIN CONEXION 21-M-7272PLANTA DE COQUEVálvulas Admisión Aire y Escape (W - H)
REPUESTOS MECANICOS | 50108862 | CPO. PUERTA NIVELACION MC-141 33-7382 | 8 | UN | (EN ZONAS MECANIZADAS),CON ACEITE CHESTERTON 740 O CON PINTURAANTICORROSIVA , SEGÚN CORRESPONDA .CADA REPUESTO DEBERÁ SER ENTREGADO IDENTIFICADO CON UN Nº DE PLANO Y NºCUERPO PUERTA NIVELACIONDE ORDEN DE COMPRA , SOBRE O BAJO RELIEVE EN DONDEEL PROVEEDOR, DEBERÁ ENTREGAR LAS PIEZAS CON UNA PROTECCION (TOTAL) ÓLM : 33-7356LOS REPUESTOS DEBERÁN SER FABRICADOS DE ACUERDO CON ESPECIFICACIONES YMATERIALES INDICADOS EN EL PLANO.NO AFECTE LA VIDA UTIL.PLANO: 33-7382 MC-141USO : PUERTAS HORNOS PLANTA COQUE
REPUESTOS MECANICOS | 50108871 | EJE MC 5 33-7370 | 8 | UN | (EN ZONAS MECANIZADAS),CON ACEITE CHESTERTON 740 O CON PINTURAANTICORROSIVA , SEGÚN CORRESPONDA .CADA REPUESTO DEBERÁ SER ENTREGADO IDENTIFICADO CON UN Nº DE PLANO Y NºDE ORDEN DE COMPRA , SOBRE O BAJO RELIEVE EN DONDEEJE MC-5EL PROVEEDOR, DEBERÁ ENTREGAR LAS PIEZAS CON UNA PROTECCION (TOTAL) ÓLOS REPUESTOS DEBERÁN SER FABRICADOS DE ACUERDO CON ESPECIFICACIONES YMATERIALES INDICADOS EN EL PLANO.NO AFECTE LA VIDA UTIL.PLANO: CAP 33-7370USO : PUERTAS HORNOS PLANTA COQUE
REPUESTOS MECANICOS | 50109317 | RUEDA DENTADA MC-25 39-2332 | 1 | UN | PLANO 39-2332PLANTA DE CALRUEDA DENTADA MC-25USO MULTICICLONES VENTILADOR EXTRACTOR
REPUESTOS MECANICOS | 50109550 | EMPQ.REF. | 1 | JGO
REPUESTOS MECANICOS | 50109763 | DISCO RESPALDO | 3 | UN
REPUESTOS MECANICOS | 50109808 | SUPLE | 2 | UN
REPUESTOS MECANICOS | 50109905 | SINFIN MAQ.AFILAR MOD.P100 | 1 | UN
REPUESTOS MECANICOS | 50109918 | GUIA SUPERIOR 63KB11 | 1 | UN
REPUESTOS MECANICOS | 50110012 | EMPQUETADURA ANILLO O | 1 | JGO | COMPRESOR DE AIREEMPAQUETADURA ANILLO OPLANTA DE COQUEPusher - Sist. Neumático Centralizado
REPUESTOS MECANICOS | 50110198 | BISAGRA | 1 | UN
REPUESTOS MECANICOS | 50110221 | MANTO SUPERIOR 1050138201 FP-20-724 | 1 | UN | Alto Horno.CATALOGO CAP FP-20-724CHANCADOR SYMMONSFABRICANTE METSO MINERALSMANTO SUPERIORMATERIAS PRIMASNUMERO DE PARTE 1050138201SUPERIOR STAND
REPUESTOS MECANICOS | 50110240 | RUE.GUIA ARM PN1-17241-010 | 1 | UN
REPUESTOS MECANICOS | 50110588 | EMPQ.CIL. NEUM. N-015356. | 1 | UN
REPUESTOS MECANICOS | 50110603 | HORQUILLA | 1 | UN
REPUESTOS MECANICOS | 50110728 | PASADOR Mc-17 33-7882 | 1 | UN | Pasador Mc-17.PLANO CAP 33-7882PLANTA DE COQUESistema neumático frenos carros apagado Nº 1 y 2.
REPUESTOS MECANICOS | 50111446 | LONA SELLO 54 X 48 GASOMETRO GAS A.HORNO | 2 | UN
REPUESTOS MECANICOS | 50111981 | VASTAGO | 2 | UN
REPUESTOS MECANICOS | 50112050 | PASADOR | 2 | UN
REPUESTOS MECANICOS | 50112481 | CILINDRO 203.2 X 1000 MM | 2 | UN | CTC-2H-R-KS-S-3-4-MCMARCA PH
REPUESTOS MECANICOS | 50112481 | CILINDRO 203.2 X 1000 MM | 1 | UN | CTC-2H-R-KS-S-3-4-MCMARCA PH
REPUESTOS MECANICOS | 50113783 | EMPQ.VAST. 12X19 | 1 | JGO
REPUESTOS MECANICOS | 50114900 | SECADOR AIRE 'RMF' MOD. KL122 | 2 | UN
REPUESTOS MECANICOS | 50115348 | GENERADOR NEBLINA ACEITE | 3 | UN
REPUESTOS MECANICOS | 50115968 | DESCANSO MC-27 19-615 | 4 | UN | (EN ZONAS MECANIZADAS), CON ACEITE CHESTERTON 740 O CON PINTURAANTICORROSIVA, SEGÚN CORRESPONDA.CADA REPUESTO DEBERÁ SER ENTREGADO IDENTIFICADO CON UN Nº DE PLANO Y NºDE ORDEN DE COMPRA, SOBRE O BAJO RELIEVE EN DONDEDESCANSO MC-27EL PROVEEDOR, DEBERÁ ENTREGAR LAS PIEZAS CON UNA PROTECCION (TOTAL) ÓLOS REPUESTOS DEBERÁN SER FABRICADOS DE ACUERDO CON ESPECIFICACIONES YMARCA: DODGE SLEEVOIL PILLOWBLOCKMATERIALES INDICADOS EN EL PLANO.NO AFECTE LA VIDA UTIL.PLANO: 19-615 Y FP-19-6USO: VENTILADOR INDUCIDO
REPUESTOS MECANICOS | 50116393 | COLLARIN #16-PW | 2 | UN | COLLARIN #16-PW DDG X-513EUSO VENTILADOR INDUCIDO CALDERAS 1-2
REPUESTOS MECANICOS | 50116516 | ROTOR Mc-30 19-2689 | 1 | UN | (EN ZONAS MECANIZADAS), CON ACEITE CHESTERTON 740 O CON PINTURAANTICORROSIVA, SEGÚN CORRESPONDA.CADA REPUESTO DEBERÁ SER ENTREGADO IDENTIFICADO CON UN Nº DE PLANO Y NºDE ORDEN DE COMPRA, SOBRE O BAJO RELIEVE EN DONDEEL PROVEEDOR, DEBERÁ ENTREGAR LAS PIEZAS CON UNA PROTECCION (TOTAL) ÓLOS REPUESTOS DEBERÁN SER FABRICADOS DE ACUERDO CON ESPECIFICACIONES YMATERIALES INDICADOS EN EL PLANO.NO AFECTE LA VIDA UTIL.PLANO CAP : 19-2689ROTOR Mc-30VENTILADOR INDUCIDO CALDERA N°6
REPUESTOS MECANICOS | 50116912 | FUELLE FP29-4800 | 1 | UN
REPUESTOS MECANICOS | 50116963 | QUEMADOR COMPLETO 19-632 | 1 | UN | PLANO CAP 19-632QUEMADOR COMPLETO NORTEQUEMADOR TIPO "RO" PARA GAS CALDERAS 1-2
REPUESTOS MECANICOS | 50116970 | QUEMADOR COMPLETO SUR 19-632 | 1 | UN | PLANO CAP 19-632QUEMADOR COMPLETO SURQUEMADOR TIPO "RO" PARA GAS CALDERAS 1-2
REPUESTOS MECANICOS | 50117327 | SEPARADOR 6'2V | 1 | UN
REPUESTOS MECANICOS | 50117490 | TAPA | 3 | UN
REPUESTOS MECANICOS | 50118550 | EJE | 2 | UN
REPUESTOS MECANICOS | 50118664 | ENGRANAJE C-1746- 13 FP-21-1 | 1 | UN | DWG C-1746 FP 21-1ENGRANAJE MC-13TIPO "GA" SOPLADOR AUXILIARUSO CONDUCIDO BOMBA DE ACEITE TURBINA TERRY
REPUESTOS MECANICOS | 50118684 | ELIMINADO CAJA ENGRANAJE MC-33FP-19-458 | 1 | UN | 23/6/2017CAJA ENGRANAJE MC-33DEPTO COMBUSTIBLE.DWG: 68481-DELIMINADOEQUIPO FUERA DE SERVICIOINFORMA DON DINNO CHAPARROPLANO: FP-19-458sin plano de fabricacion.USO: REDUCTOR TURBO GENERADOR 200 KW
REPUESTOS MECANICOS | 50118796 | TAPA FILTRO MC-7 FP-19-11 | 2 | UN | (EN ZONAS MECANIZADAS), CON ACEITE CHESTERTON 740 O CON PINTURAANTICORROSIVA, SEGÚN CORRESPONDA.CADA REPUESTO DEBERÁ SER ENTREGADO IDENTIFICADO CON UN Nº DE PLANO Y NºDE ORDEN DE COMPRA, SOBRE O BAJO RELIEVE EN DONDEDWG: E-2445, ITEM 7EL PROVEEDOR, DEBERÁ ENTREGAR LAS PIEZAS CON UNA PROTECCION (TOTAL) ÓEQUIPO FUERA DE SERVICIOLOS REPUESTOS DEBERÁN SER FABRICADOS DE ACUERDO CON ESPECIFICACIONES YMATERIALES INDICADOS EN EL PLANO.NO AFECTE LA VIDA UTIL.PLANO: FP-19-11TAPA FILTRO MC-7USO: REDUCTOR TERRY TIPO "M" VENTILADOR INDUCIDO
REPUESTOS MECANICOS | 50119130 | DEFLECTOR | 1 | UN
REPUESTOS MECANICOS | 50128157 | CORONA-PINON CAJA 9 / 8.001090.B | 1 | UN | CORONA-PINON CAJA 9 / 8.001090.BArmado y Compuesto:Cant. 1 BEVEL GEAR POS. 314 DWG. 4.020191.LCant. 1 BEVEL GEAR POS. 315 DWG. 4.020206.BCant. 1 Distance Washer Pos 310 DWG 4.009537.ZCant. 1 Distance Washer Pos 323 DWG 4.009553.FCant. 1 PARALLEL GEAR WHEEL POS. 308 DWG. 4.021242.SCant. 1 SPACER POS. 331 DWG. 4.021282.KCant. 1 TRANSMISSION SHAFT POS. 322 DWG. 4.021276.VCant. 1 TRANSMISSION SHAFT POS. 326 DWG. 4.012538.KCant. 12 SCREW POS. 101Cant. 12 SCREW POS. 102Cant. 2 KEY POS. 300 DWG. 4.023549.ZCant. 2 KEY POS. 332 DWG. 3.173.313.0Cant. 24 WASHERS POS. 103
REPUESTOS MECANICOS | 50128160 | CORONA-PINON CAJA 8 / 8.001090.B | 1 | UN | Armado y Compuesto:Cant. 1 BEVEL GEAR POS. 312 DWG. 4.020192.MCant. 1 BEVEL GEAR POS. 313 DWG. 4.020205.ACant. 1 Distance Washer Pos 310 DWG 4.009537.ZCant. 1 Distance Washer Pos 323 DWG 4.009553.FCant. 1 PARALLEL GEAR WHEEL POS. 308 DWG. 4.021242.SCant. 1 SPACER POS. 330 DWG. 4.021281.HCant. 1 TRANSMISSION SHAFT POS. 321 DWG. 4.021275.RCant. 1 TRANSMISSION SHAFT POS. 327 DWG. 4.009549.KCant. 12 SCREW POS. 101Cant. 12 SCREW POS. 102Cant. 2 KEY POS. 300 DWG. 4.023549.ZCant. 2 KEY POS. 332 DWG. 3.173.313.0Cant. 24 WASHERS POS. 103CORONA-PINON CAJA 8/ 8.001090.B
REPUESTOS MECANICOS | 50129204 | EJE TRANSMISIÓN LAM-1 COD. 4.220747.M | 1 | C/U | Eje Transmisión armado con CoplasNúmero Parte: 4.220747.MPlano CAP: 25-13044Plano DANIELI: 8.037629.BUso: Laminador 1 Desbaste LBT
REPUESTOS MECANICOS | 50131940 | REDUCTOR FALK. | 1 | UN | .IMPUT RATING 17.10 HP 1750 LCC 62BMODELO 09UCBN2A32.AE. 17.10 HP. 1750 / MIG.1Nº DE SERIE 4740773 / DETE 05-03RATIO 32.31 / MOTOR FRAME 250 TC / LUBE11REDUCTOR FALK.
REPUESTOS MECANICOS | 50132069 | SPROCKET MC.8 ARMADO CON MANGUITO MC.9 | 9 | UN | EQUIPO: RODILLO Nº 5 AL 14 ZONAS F3 - F4 Y F5FABRICANTE: CAPMANGUITO MC.9PLANO:D40-29-2502SPROCKET MC.8
REPUESTOS MECANICOS | 50132172 | RODILLO MODIFICADO MC-1 | 12 | UN | COLADA CONTINUA PALANQUILLASPLANO: D40-41-371RODILLO MODIFICADO MC-1UBICACION: CAMINO RODILLO PALANQUILLAS CALIENTES
REPUESTOS MECANICOS | 50132505 | HUINCHE ELECTRICO CAMBIO LANZA | 1 | UN | ALTURA DE LEVANTE :12 METROSCARGA : 2000 KG.CONTROL REMOTO PARA TECLE Y PUENTEDESPLAZAMIENTO LONGITUDINAL CON MOTOR.HUINCHE ELECTRICO CON CONTROL REMOTOMARCA: YALE
REPUESTOS MECANICOS | 50132741 | SECTOR PROTECCION MC-B FP-22-1044 | 4 | UN | (EN ZONAS MECANIZADAS), CON ACEITE CHESTERTON 740 O CON PINTURAANTICORROSIVA, SEGÚN CORRESPONDA.CADA REPUESTO DEBERÁ SER ENTREGADO IDENTIFICADO CON UN Nº DE PLANO Y NºDE ORDEN DE COMPRA, SOBRE O BAJO RELIEVE EN DONDEEL PROVEEDOR, DEBERÁ ENTREGAR LAS PIEZAS CON UNA PROTECCION (TOTAL) ÓLOS REPUESTOS DEBERÁN SER FABRICADOS DE ACUERDO CON ESPECIFICACIONES YMATERIALES INDICADOS EN EL PLANONO AFECTE LA VIDA UTIL.PLANO: FP-22-1044SECTOR PROTECCION MC-BUSO: DISTRIBUIDOR ROTATORIO AAHH N°2
REPUESTOS MECANICOS | 50132956 | Rueda Motriz 302 ARMADA | 2 | UN | FABRICANTE: DANIELINº PARTE: PL 8.126684.ZRueda Motriz 302
REPUESTOS MECANICOS | 50132987 | Rueda Loca 301 ARMADA | 6 | UN | FABRICANTE: DANIELINº PARTE: PL 8.126683.XRueda Loca 301
REPUESTOS MECANICOS | 50132988 | REDUCTOR PNSEW KVZ297AM100 DANIELI | 1 | UN | FABRICANTE: DANIELINº PARTE: SEW KVZ297AM100Reductor
REPUESTOS MECANICOS | 50132991 | RUEDA MOTRIZ ARMADA | 2 | UN | FABRICANTE: DANIELINº PARTE: 8.349316.VRueda motriz
REPUESTOS MECANICOS | 50132992 | Traversa Armada (Balancín) | 2 | UN | Plano CAP: 70-5323.1 / LM 70-5323.1Traversa Armada (Balancín)
REPUESTOS MECANICOS | 50132993 | REDUCTOR FLENDER PNN.607816.T DANIELI | 1 | UN | CRANES A6/M6DB: 1,0DESCRIPCION DANIELI:DESCRIPCION GENERICA:N°PARTE:N.607816.TNº PARTE: FZZ88B-A-132 i=29,38ReductorReductor FLENDERRef. Assembly: 0001Reference Job Position: DP037H016204 NR.2 16/5 R. M.
REPUESTOS MECANICOS | 50132994 | Rueda motriz Mc 5 | 2 | UN | CONJUNTO RUEDA MOTRIZ GR370SDESCRIPCION DANIELI:DESCRIPCION GENERICA:N°PARTE:DP01PA-JA02-M6301-BD253Nº PARTE: DP01PA-JA02-M6301-BD253Rueda motriz Mc 5
REPUESTOS MECANICOS | 50132995 | RUEDA GUIA Mc 6 | 3 | UN | CONJUNTO RUEDA LOCA;GR370SDESCRIPCION DANIELI:DESCRIPCION GENERICA:N°PARTE:DP01PA-JA02-M6301-BD256Nº PARTE: DP01PA-JA02-M6301-BD256Rueda guía Mc 6
REPUESTOS MECANICOS | 50132997 | REDUCTOR FLENDER PNN.607817.R DANIELI | 1 | UN | DB: 2,0DESCRIPCION DANIELI:DESCRIPCION GENERICA:N°PARTE:N.607817.RNº PARTE: H3SH05/G/71 i=69,742Reductor FLENDERREDUCTOR; H3SH05/G/71 i=69,742
REPUESTOS MECANICOS | 50133060 | CILINDRO HIDRAULICO TAPA VD 41-41741-0 | 1 | UN | CILINDRO HIDRAULICO MC-108PLANO CONJUNTO DANIELI: 8.366384.1Plano: FP 41-41741.0UBICACION: COLADA CONTINUAUso: Sistema levante carro porta tapa estanque VD
REPUESTOS MECANICOS | 50133068 | CILINDRO HIDRAULICO | 1 | UN | CILINDRO HIDRAULICOPos 119,Code 0.920000.PA/01
REPUESTOS MECANICOS | 50133122 | CILINDRO HID. 4.428422.L/001 | 1 | UN | .-127CDD2HRLS24MC2100D2211.-Marca: Parker.-Serie TS00875439CILINDRO HID. 4.428422.L/001
REPUESTOS MECANICOS | 50133124 | CILINDRO HID. 4.971193.Q | 1 | UN | .-127CDD2HRLS24MC3210D2211.-Fabricante: Parker.-Serie TS00875380CILINDRO HID. 4.971193.Q
REPUESTOS MECANICOS | 50133126 | CILINDRO HID. COD. 5.121770.B | 1 | UN | .-152,4CTC2HRLS44MC1900D4400.-Fabricante: Parker.-Serie TS0085668CILINDRO HID. COD. 5.121770.B
REPUESTOS MECANICOS | 50133127 | CILINDRO HID. COD. 0.909545.K/001 | 1 | UN | .-152,4CTC2HRLS44MC1600D2200.-Fabricante: Parker.-Serie TS00875413CILINDRO HID. COD. 0.909545.K/001
REPUESTOS MECANICOS | 50133128 | CILINDRO HID. DWG 06375M0306010 | 1 | UN | .-Marca: Parker.-Modelo: 160MP5MMAPFS24M330M2200.-Serie: TS00875678CILINDRO HID. TRASLACIÓN.
REPUESTOS MECANICOS | 50133129 | CILINDRO HID. DWG 06375M0306001 | 1 | UN | .-Marca: Parker.-Modelo: 320MP5MMAPFS24M1020M4400.-Serie: TS00875255CILINDRO HID. TRASLACIÓN.
REPUESTOS MECANICOS | 50133975 | RODILLO CAP D40-29-2537 MC.20 | 1 | UN
REPUESTOS MECANICOS | 50134319 | CILINDRO NEUMATICO | 2 | UN | CILINDRO PARKER 6CSB-2AU13MC. 6 x1.3/4 x 6
REPUESTOS MECANICOS | 50135037 | CILINDRO HID DANIELI 8357562M308 | 2 | UN | CILINDRO, ACTUADOR, LINEAL, CONJUNTO, NOMBRE DEL FABRICANTE: DANIELI, NUMERO PARTE FABRICANTE: 0.220076.Q, NUMERO IDENTIFICADOR DE PLANO: 8.357562.M-308, CARACTERÍSTICAS DEL DISEÑO: HIDRAULICO.
REPUESTOS MECANICOS | 50135038 | CILINDRO HID DROPSA 8133247G | 1 | UN | CILINDRO, ACTUADOR, LINEAL, CONJUNTO, NOMBRE DEL FABRICANTE: DROPSA, NUMERO PARTE FABRICANTE: 4.767407.B/B52, DESIGNACION TIPO/MODELO: 101.6-CTC2HPLS24MC220C11-2, CARACTERÍSTICAS DEL DISEÑO: HIDRAULICO, CARACTERISTICAS ADICIONALES: NP2 8.133247.G MARCA DA
REPUESTOS MECANICOS | 50135048 | CILINDRO DANIELI 8090801AD301 | 1 | UN | CILINDRO, ACTUADOR, LINEAL, CONJUNTO, NOMBRE DEL FABRICANTE: DANIELI, NUMERO PARTE FABRICANTE: 4.428327.V/001, NUMERO IDENTIFICADORDE PLANO: 8.090801.A-D301.
REPUESTOS MECANICOS | 50135216 | REDUCTOR SEW M4PSF60 102,5:1 75 KW | 3 | UN | MOVENTAS-SEWPLANO DIMENSIONAL Y000095834REDUCTOR SEW M4PSF60 102,5:1 75 KW
REPUESTOS MECANICOS | 50135390 | AMORTIGUADOR MC-15 FP-70-3008 | 2 | UN | AMORTIGUADOR OLEOHIDRAULICO MC-15PLANO CAP: FP-70-3008 Y L.M. FP-70-3008USO: SISTEMA DE TRASLACION, TORRE DESCARGA N°3
REPUESTOS MECANICOS | 50135490 | PASADOR SUPERIOR MC-01 FP-20-1099 | 3 | UN | (EN ZONAS MECANIZADAS),CON ACEITE CHESTERTON 740 O CON PINTURAANTICORROSIVA , SEGÚN CORRESPONDA .ARMADO CON PIEZA MC-03 Y MC-04CADA REPUESTO DEBERÁ SER ENTREGADO IDENTIFICADO CON UN Nº DE PLANO Y NºDE ORDEN DE COMPRA , SOBRE O BAJO RELIEVE EN DONDEEL PROVEEDOR, DEBERÁ ENTREGAR LAS PIEZAS CON UNA PROTECCION (TOTAL) ÓLOS REPUESTOS DEBERÁN SER FABRICADOS DE ACUERDO CON ESPECIFICACIONES YMATERIALES INDICADOS EN EL PLANO.NO AFECTE LA VIDA UTIL.NUMERO DE PLANO: FP-20-1099PASADOR SUPERIOR MC-01USO: SISTEMA DE TRASLACION, APILADOR N°4
REPUESTOS MECANICOS | 50135626 | CATALINA COMPRESION MC-10 D40-70-1449 | 4 | UN | (EN ZONAS MECANIZADAS), CON ACEITE CHESTERTON 740 O CON PINTURAANTICORROSIVA, SEGÚN CORRESPONDA.CADA REPUESTO DEBERÁ SER ENTREGADO IDENTIFICADO CON UN Nº DE PLANO Y NºCATALINA COMPRESION MC-10DE ORDEN DE COMPRA, SOBRE O BAJO RELIEVE EN DONDEEL PROVEEDOR, DEBERÁ ENTREGAR LAS PIEZAS CON UNA PROTECCION (TOTAL) ÓLOS REPUESTOS DEBERÁN SER FABRICADOS DE ACUERDO CON ESPECIFICACIONES YMATERIAL FABRICACION: ACERO A42-27ESMATERIALES INDICADOS EN EL PLANO.NO AFECTE LA VIDA UTIL.NUMERO PLANO : D40-70-1449USO: TORRE DESCARGA N°3
REPUESTOS MECANICOS | 50135628 | CAJA DISTRIBUIDOR MC-3 FP-70-3091 | 2 | UN | CAJA DISTRIBUIDOR MC-3MARCA: “LINCOLN”NUMERO DE PARTE: 619-26841-1PLANO: FP-70-3091USO: TORRE DESCARGA N°3
REPUESTOS MECANICOS | 50135850 | BASTIDOR MC-20 (STANDARD) | 3 | C/U
REPUESTOS MECANICOS | 50135851 | BASTIDOR MC-30 (5V) | 6 | C/U
REPUESTOS MECANICOS | 50136032 | GUARDERA MC. G9 DER. D40 25-1074 | 3 | UN | Equipo: Transporte de espiras.GUARDERA MC. G9 DER. D40 25-1074
REPUESTOS MECANICOS | 50136053 | ROCIADOR ZONA 4A LADO SUR D40-41-387 | 11 | UN | VIRUTAS METALICAS.- ELIMINAR BORDES CORTANTES- LOS TUBOS DEBEN ESTAR LIMPIOS INTERIORMENTE Y LIBRE DE- PRUEBA HIDRÁULICA DE LOS TUBOS A 20 BAREQUIPO: MAQUINA DE COLADA PALANQUILLASNOTA:PLANO: D40-41-387ROCIADOR MC-170SE DEBE CUMPLIR CON NOTAS DEL PLANO COMO:USO: ZONA 4-A LADO SUR
REPUESTOS MECANICOS | 50136054 | ROCIADOR ZONA 4A LADO MAR D40-41-387 | 14 | UN | VIRUTAS METALICAS.- ELIMINAR BORDES CORTANTES- LOS TUBOS DEBEN ESTAR LIMPIOS INTERIORMENTE Y LIBRE DE- PRUEBA HIDRÁULICA DE LOS TUBOS A 20 BAREQUIPO: MAQUINA DE COLADA PALANQUILLASNOTA:PLANO: D40-41-387ROCIADOR MC-180SE DEBE CUMPLIR CON NOTAS DEL PLANO COMO:USO: ZONA 4-A LADO MAR
REPUESTOS MECANICOS | 50136055 | ROCIADOR ZONA 4A LADO CERRO D40-41-387 | 20 | UN | VIRUTAS METALICAS.- ELIMINAR BORDES CORTANTES- LOS TUBOS DEBEN ESTAR LIMPIOS INTERIORMENTE Y LIBRE DE- PRUEBA HIDRÁULICA DE LOS TUBOS A 20 BAREQUIPO: MAQUINA DE COLADA PALANQUILLASNOTA:PLANO: D40-41-387ROCIADOR MC-190SE DEBE CUMPLIR CON NOTAS DEL PLANO COMO:USO: ZONA 4-A LADO CERRO
REPUESTOS MECANICOS | 50136057 | ROCIADOR ZONA 4B LADO SUR D40-41-388 | 13 | UN | VIRUTAS METALICAS.- ELIMINAR BORDES CORTANTES- LOS TUBOS DEBEN ESTAR LIMPIOS INTERIORMENTE Y LIBRE DE- PRUEBA HIDRÁULICA DE LOS TUBOS A 20 BAREQUIPO: MAQUINA DE COLADA PALANQUILLASNOTA:PLANO: D40-41-388ROCIADOR MC-210SE DEBE CUMPLIR CON NOTAS DEL PLANO COMO:USO: ZONA 4-B LADO SUR
REPUESTOS MECANICOS | 50136058 | ROCIADOR ZONA 4B LADO MAR D40-41-388 | 12 | UN | VIRUTAS METALICAS.- ELIMINAR BORDES CORTANTES- LOS TUBOS DEBEN ESTAR LIMPIOS INTERIORMENTE Y LIBRE DE- PRUEBA HIDRÁULICA DE LOS TUBOS A 20 BAREQUIPO: MAQUINA DE COLADA PALANQUILLASNOTA:PLANO: D40-41-388ROCIADOR MC-220SE DEBE CUMPLIR CON NOTAS DEL PLANO COMO:USO: ZONA 4-B LADO MAR
REPUESTOS MECANICOS | 50136059 | ROCIADOR ZONA 4B LADO CERRO D40-41-388 | 11 | UN | VIRUTAS METALICAS.- ELIMINAR BORDES CORTANTES- LOS TUBOS DEBEN ESTAR LIMPIOS INTERIORMENTE Y LIBRE DE- PRUEBA HIDRÁULICA DE LOS TUBOS A 20 BAREQUIPO: MAQUINA DE COLADA PALANQUILLASNOTA:PLANO: D40-41-388ROCIADOR MC-230SE DEBE CUMPLIR CON NOTAS DEL PLANO COMO:USO: ZONA 4-B LADO CERRO
REPUESTOS MECANICOS | 50136644 | PERNO CAJA #60 V506E65-10 M-H | 48 | UN
REPUESTOS MECANICOS | 50136656 | RIEL CAJA #85 R-342 Mc. 1 | 3 | UN | RIEL CAJA #85 R-342 Mc. 1
REPUESTOS MECANICOS | 50136657 | BALANCIN CAJA #60 V506E65-5 M-H | 16 | UN | BALANCIN CAJA #60 V506E65-5 M-H
REPUESTOS MECANICOS | 50136675 | PERNO CAJA N125 V506E65- 9 M-H | 50 | UN
REPUESTOS MECANICOS | 50136737 | MANTO ROD. SAL. HORNO 15-2080.1 MC. LS1 | 4 | UN | C= 0,2 - 0,6Cr= 24 - 28%MANTO ROD. SAL. HORNO 15-2080.1 MC. LS1MATERIAL: ACERO A297 GRADO HKMn= 2% Max.Modelo solicitarlo al encargado en Dpto. Materiales.Ni= 18 - 22%Si= 2% Max.
REPUESTOS MECANICOS | 50136872 | TENAZA Mc-1 24” a 36” 10T | 3 | UN | 70-2325
REPUESTOS MECANICOS | 50136873 | TENAZA Mc-1 7T PARA 6 | 1 | UN | 70-9028.1
REPUESTOS MECANICOS | 50136883 | GUIA D40-25-876 MC. 325 | 8 | UN | GUIA D40-25-876 MC. 325
REPUESTOS MECANICOS | 50137219 | EJE D40-25-990 MC- 333 | 2 | UN | EJE D40-25-990 MC- 333
REPUESTOS MECANICOS | 50137260 | EJE D40-25-990 MC- 337 | 2 | UN | EJE D40-25-990 MC- 337
REPUESTOS MECANICOS | 50137349 | TENAZA MANEJO PLANCHONES 66-YC-03 | 1 | M | TENAZA 66-YC-03UBICACION: COLADA CONTINUAUSO: MANEJO DE PLANCHONES
REPUESTOS MECANICOS | 50137649 | Perno Fusible 160°C M18x1.5 x 19.5 | 4 | UN | Datos de Equipo:DWG 3.623-9165.FABRICANTE VOITH TURBOfusible a los 160 °CFusibles para Copla Hidráulica.Material TCR41347470PLANTA DE COQUEREDUCTOR VOITH MOLINO DE MARTILLOSS/N: 920311TAPON M18x1,5x19,5 Lg. receso hexagonal de 3/8"Type: 650 SVTL 21 -6.3
REPUESTOS MECANICOS | 50137767 | ROLDANA Mc-2 20-6380.1 | 1 | UN | (EN ZONAS MECANIZADAS),CON ACEITE CHESTERTON 740 O CON PINTURAANTICORROSIVA , SEGÚN CORRESPONDA .CADA REPUESTO DEBERÁ SER ENTREGADO IDENTIFICADO CON UN Nº DE PLANO Y NºDE ORDEN DE COMPRA , SOBRE O BAJO RELIEVE EN DONDEEL PROVEEDOR, DEBERÁ ENTREGAR LAS PIEZAS CON UNA PROTECCION (TOTAL) ÓLOS REPUESTOS DEBERÁN SER FABRICADOS DE ACUERDO CON ESPECIFICACIONES YMATERIALES INDICADOS EN EL PLANO.NO AFECTE LA VIDA UTIL.PLANO: 20-6380ROLDANA Mc-2USO: SISTEMA TENSOR CORREAS N°35-37
REPUESTOS MECANICOS | 50137777 | REDUCTOR ARMADO LEV. AUX. G-KRANCO | 1 | UN | FABRICANTE: CRANE PRO PARTSMODEL Nº 36.02ABRATIO 54.412:1REDUCTOR ARMADO LEVANTE AUXILIAR GRÚA KRANCOSERIAL R.2010
REPUESTOS MECANICOS | 50137809 | PROTECCION MC. 8.361596.C - 131 | 4 | UN | Fabricante: MP FiltriPROTECCION MC. 8.361596.C - 131Ref: LMC-300A-FSX-027
REPUESTOS MECANICOS | 50137819 | ELECTRO VALVULA MC. 8.361522.G - 120 | 1 | UN | ELECTRO VALVULA MC. 8.361522.G - 120FABRICANTE: REXROTHRef: 4WE-10-J-3X/-C-W110-N9-K4/V
REPUESTOS MECANICOS | 50137820 | ACOPLE MC - 8.361522.G - 128 | 4 | UN | ACOPLE MC - 8.361522.G - 128Fabricante: MP FiltriRef: SGE-A21-M05-060
REPUESTOS MECANICOS | 50137832 | INDICADOR DE FLUJO 24 VDC | 3 | C/U | ( Referencia compra OP 4533002375 )CON ENCHUFE INCLUIDO PARA CONECTARSE AL INSTRUMENTO, COMPUESTO DE:FABRICANTE: WEBERHILO: BSPINDICADOR DE FLUJOMARCA: CAPTOR.NOTA:TIPO: 4120.13TUERCA G Y CABLE H.VOLTAJE: 24 VDC
REPUESTOS MECANICOS | 50137871 | SPROCKET TRIPLE PASO 1-1/2" NORMA BS | 3 | C/U | COLADA CONTINUA DE PLANCHONESMODELO BS 596/3 C 17PASO 1-1/2" NORMA BSSPROCKET DE TRANSMISION TRIPLEUSO: MAQUINA INYECTORA DE ARGON EAM-1Z=17 DIENTES, MASA TIPO C
REPUESTOS MECANICOS | 50137930 | RODILLO DE COLA ARMADO CON ROD. 26-17289 | 1 | UN | NUMERO DE PLANO CAP: 26-17289OBSERVACIONES:RODILLO ARMADO CON RODAMIENTOSRODILLO DE COLA L.P.CRodillo debe ir en cajon con su respectiva tapaUSO:
REPUESTOS MECANICOS | 50138010 | CAJA REDUCTORA SATELITE C/ REDUCTOR | 1 | UN | a bodega N°50CAJA REDUCTORA SATELITE CON REDUCTOR ANGULARGIRO TORRETA EAM-2MARCA: BREVINIMODELO:ET 3600/224/BG42NOTA:RELACION TRANSMISION:229.05Se ingresa 22 de Mayo 2013 reductor reparado por MaestranzaUBICACION: COLADA CONTINUA DE PALANQUILLAS
REPUESTOS MECANICOS | 50138166 | CAJA CAPTADORA QUEBRADOR DE LAMINILLAS | 1 | UN | CAJA CAPTADORA QUEBRADOR DE LAMINILLASD40-26-908; D40-26-909;D40-26-910 y D40-26-911Fabricada con OM 10103903 empresa M5LPCNUMEROS PLANO CAP:QUEBRADOR DE LAMINILLASUSO:
REPUESTOS MECANICOS | 50138497 | CILINDRO NEUMATICO 250X570 MM 41-12343 | 1 | UN | CILINDRO NEUMATICO MC-580 ARMADO COMPLETO COMO SEMUESTRA EN PLANO: 41-12346NOTA: CILINDRO EXPUESTO A CALOR AMBIENTE.PLANOS DETALLES: 41-12343,41-12347, 41-12348. 41-12349UBICACION: COLADA CONTINUA PALANQUILLASUSO: ACCIONAMIENTO CLAMP, CARRO CORTE
REPUESTOS MECANICOS | 50138545 | CAJA MEDIDOR CAUDAL MESA ENFRIAMIENTO | 1 | UN | BRAZOS ELEVADORES DE ROLLOS.CAJA MEDIDOR CAUDAL MESA ENFRIAMIENTOL.P.C.USO:
REPUESTOS MECANICOS | 50138689 | CNJTO. ARMADO CILINDRO HID. TORRETA PLQ. | 2 | UN | Aceite utilizado: Quintolubric 822/300 marca QUAKER.Concast Ref: 105.500 Ladle Turret Hydraulic CylinderCONJUNTO ARMADO CILINDRO OLEOHIDRAULICOPLANOS CONCAST: 420662.1 ; 422205.1UBICACION: COLADA CONTINUA PALANQUILLASUSO: TORRETA CUCHARAS DE PALANQUILLAS
REPUESTOS MECANICOS | 50138872 | TENAZAS PARA CARRILES HIDRÁULICOS | 2 | UN | FP-70-3010:MC-16 MC:”HILLMAR(PARA RIEL 171 LB)CATALOGO:FP-70-3159con junta a rosca adicional a la caja de bornes (hacia abajo)Fuerza de retención 200KN;para carril 171- Lb.;PLANOS: FP-70-3008:MC-16 ;TENAZAS PARA CARRILES HIDRÁULICOSTenazas para carriles hidráulicos: CTHV-LH-200-045-LE-06 200KN ;Tensión de mando: 230V,50HZ,Tensión de motor: 400V,50HZ;USO: TORRE DESCARGA N°3.
REPUESTOS MECANICOS | 50138901 | POLEA MOTRIZ PESADORA D40-34-80 | 1 | UN | PLANO: D40-34-80POLEA MOTRIZ CORREAS PESADORASUSO: CORREAS PESADORAS A-B-C-D-E-F
REPUESTOS MECANICOS | 50138934 | POLEA MOTOR MECANIZADA 4/SPB-224 | 2 | UN | ALTURA CHAVETERO: 59,5 MM.ANCHO CHAVETERO: 16 MM.CONO:3020DIAMETRO ALOJAMIENTO MASA : 55 MM.EQUIPO EN QUE SE USA:VENTILADOR EXTRACTOR VAPORMEDIDAS DE MECANIZADO CONO:MODELO: 4/SPB-224POLEA MOTOR MECANIZADAUBICACION:COLADA CONTINUA DE PALANQUILLAS
REPUESTOS MECANICOS | 50139371 | EJE MC-1 D40-34-80 | 2 | UN | (EN ZONAS MECANIZADAS),CON ACEITE CHESTERTON 740 O CON PINTURAANTICORROSIVA , SEGÚN CORRESPONDA .CADA REPUESTO DEBERÁ SER ENTREGADO IDENTIFICADO CON UN Nº DE PLANO Y NºDE ORDEN DE COMPRA , SOBRE O BAJO RELIEVE EN DONDEEJE MC-1EL PROVEEDOR, DEBERÁ ENTREGAR LAS PIEZAS CON UNA PROTECCION (TOTAL) ÓLOS REPUESTOS DEBERÁN SER FABRICADOS DE ACUERDO CON ESPECIFICACIONES YMATERIALES INDICADOS EN EL PLANO.NO AFECTE LA VIDA UTIL.PLANO: D40-34-80USO: POLEA MOTRIZ CORREA PESADORA “B”
REPUESTOS MECANICOS | 50140038 | EJE MOTRIZ ARMADO 11’ TROCHA | 1 | UN | B = 7’ – 11” C = 8’ – 5 ¾” D = 11’ – 0”COTAS: A = 12’- 4 ½”EJE MOTRIZ TRASLACIÓN CARRO ARMADO G-230 CENTRALFABRICANTE: CLEVELANDPLANO 70-394
REPUESTOS MECANICOS | 50140039 | CATALINA ARMADA LEV. PPAL G-MAN | 1 | UN | CATALINA DE COMPENSACION ARMADA DEL SISTEMA DE LEVANTEFABRICANTE: MANPLANO FP-70-397PRINCIPAL G-MAN
REPUESTOS MECANICOS | 50140188 | HYDRAULIC CALIPER DISC BRAKE | 2 | UN | CATALOGO:PT-TECHHYDRAULIC CALIPER DISC BRAKE PACKAGEMANUFACTURE:POWER TRANSMISSION TECHNOLOGY INCP/N HCDB1824-190-0V
REPUESTOS MECANICOS | 50140362 | Conjunto rueda | 1 | C/U | Conjunto rueda, compuesto por:Eje Mc.cEquipo Carro HuckePLANO CAP 27-4934Rueda Mc.N1
REPUESTOS MECANICOS | 50140468 | MASA MC-58 CORONA SALIDA 70-8955 | 1 | UN | EQUIPO EN QUE SE USA: GIRO TORRETA, CARRO TRASPASO ACERO, LADO MARMASA MC-58MATERIAL: ACERONOTA: PROTEGER CON ACEITE DE CONSERVACION.PARA CORONA A EJE SALIDAPLANO:70-8955UBICACIÓN:ACERIA COLADA CONTINUA
REPUESTOS MECANICOS | 50140939 | Conjunto embrague | 1 | C/U | Conjunto embrague compuesto por piezas Mc.A y BElementos pertenece Eco Plancha ZALPLANO CAP: D40-27-434
REPUESTOS MECANICOS | 50141333 | EJE INTERMEDIO ARMADO MODIFICADO TRA.TER | 1 | UN | Chavetas Tipo "A" Pos 03 y 04 KY1-312-2473Corona de 1° Etapa C1-303-2473Eje Intermedio armado Compuesto por los siguientes elementos.EJE INTERMEDIO ARMADO MODIFICADO TRA.TEREje Intermedio E1-306-2473EJE INTERMEDIO REDUCTOR UNITEDFABRICANTE: TRA.TERLAM. P. CALIENTENUMERO PLANO: E1-306-2473Piñón de 2°Etapa P1-304-2473Repuesto modificado Para Reductor Por EFFECTUS TRA.TERUSO:
REPUESTOS MECANICOS | 50141334 | EJE DE SALIDA MODIFICADO UNITED | 1 | UN | Chavetas Tipo "A" Pos 03 KY1-312-2473Corona de 2° Etapa C2-305-2473EJE DE SALIDA MODIFICADO TRA.TEREje Intermedio armado Compuesto por los siguientes elementos.Eje Intermedio E2-307-2473EJE SALIDA REDUCTOR UNITEDFABRICANTE: TRA.TERLAM. P. CALIENTENOTA:NUMERO PLANO: E2-307-2473Repuesto modificado Para Reductor Por EFFECTUS TRA.TERUSO:
REPUESTOS MECANICOS | 50141582 | REDUCTOR FALK SIZE 8HA RATIO 3.29:1 | 1 | UN | LAM.PLANOS EN CALIENTE.NUMERO PLANO CAP: 26-4368REDUCTOR FALK SIZE 8HA RATIO 3.29:1RODILLOS VERTICALES REDUCTOR ABERTURA Y CIERREUSO:
REPUESTOS MECANICOS | 50141677 | KIT DIALIZADOR F-5 y F-6 | 1 | JGO | Circuito marcos F5 y F6;Sistema Hidráulico “D”.Compuesto de 4 partes confeccionado en cañeríaEn reparaciones mayores según informes estado aceites.inoxidable para limpieza circuito.KIT DIALIZADOR F-5 y F-6L.T.C. Lam. Planos en CalienteUSO:
REPUESTOS MECANICOS | 50142086 | POLEA MOTRIZ DE 406 mmØ D40-70-1447 | 1 | UN | (EN ZONAS MECANIZADAS), CON ACEITE CHESTERTON 740 O CON PINTURA406mmØ X 1800mm X 75mmANTICORROSIVA, SEGÚN CORRESPONDA.ARMADA CON EJECADA REPUESTO DEBERÁ SER ENTREGADO IDENTIFICADO CON UN Nº DE PLANO Y NºDE ORDEN DE COMPRA, SOBRE O BAJO RELIEVE EN DONDEEL PROVEEDOR, DEBERÁ ENTREGAR LAS PIEZAS CON UNA PROTECCION (TOTAL) ÓLOS REPUESTOS DEBERÁN SER FABRICADOS DE ACUERDO CON ESPECIFICACIONES YMATERIALES INDICADOS EN EL PLANO.NO AFECTE LA VIDA UTIL.PLANO: D40-70-1447POLEA MOTRIZ DE 406 mmØUSO: CORREAS N°1 Y N°2 DE LA TORRE DESCARGA N°3
REPUESTOS MECANICOS | 50142167 | TAPA ENTR. D40-15-941 Mc. 5.141588.R | 1 | UN | TAPA ENTR. D40-15-941 Mc. 5.141588.R
REPUESTOS MECANICOS | 50142293 | CONJUNTO ATOMIZADOR 45 GPH 26-26655 | 6 | UN | CONJUNTO ATOMIZADOR 45 GPHDE PLANO BLOOM ENGINEERING CO.INC.B1820-045-0000-101000EMPAPE HORNO # 3FABRICANTE: BLOOM ENG.LAM. PLANOS EN CALIENTENUMERO DE PARTE DE DIBUJO: A1820-045-0000-20010NUMERO DE PLANO CAP: 26-26655USO:ZONA DE PRECALENTAMIENTO, CALENTAMIENTO Y
REPUESTOS MECANICOS | 50142294 | CONJUNTO ATOMIZADOR 60 GPH 26-26655 | 6 | UN | CONJUNTO ATOMIZADOR 60 GPHDE PLANO BLOOM ENGINEERING CO INC.B1820-060-0000-00330EMPAPE HORNO # 3FABRICANTE: BLOOM ENG.LAM. PLANOS EN CALIENTENUMERO DE PARTE DE DIBUJO: A1820-060-0000-20010NUMERO PLANO CAP: 26-26655USO:ZONA DE PRECALENTAMIENTO, CALENTAMIENTO Y
REPUESTOS MECANICOS | 50142295 | CONJUNTO ATOMIZADOR 100 GPH 26-26656 | 2 | UN | CONJUNTO ATOMIZADOR 80 GPHDE PLANO BLOOM ENGINEERING CO INC.B1820-100-0000-10090FABRICANTE: BLOOM ENG.NUMERO DE PARTE DE DIBUJO: A1820-100-0000-20010NUMERO PLANO CAP: 26-26656
REPUESTOS MECANICOS | 50142296 | CONJUNTO ATOMIZADOR 80 GPH 26-26656 | 4 | UN | CONJUNTO ATOMIZADOR 80 GPHDE PLANO BLOOM ENGINEERING CO INC.B1820-080-0000-0041FABRICANTE: BLOOM ENG.NUMERO DE PARTE DE DIBUJO: A1820-080-0000-20010NUMERO PLANO CAP: 26-26656
REPUESTOS MECANICOS | 50142572 | CONJUNTO RUEDA ARMADA MC-1 D40-41-423 | 2 | UN | ARMADA COMPLETA CON PARTES SEGUN PLANO: D40-41-423E INSPECCION END QUE ASEGURE QUE EL EJE Y LA RUEDA NO TIENE FALLASEQUIPO EN QUE SE USA: SISTEMA TRASLACION, CARRO TRANSFERIDORINTERNAS.NOTA: ADJUNTAR CERTIFICADOS CON ESPECIFICACIONES DE MATERIALPROTEGER SUPERFICIE CON ACEITE DE CONSERVACIÓN CHESTERTON 740 O SIMILAR.RUEDA ACANALADA MC-1UBICACION: COLADA CONTINUA PALANQUILLAS
REPUESTOS MECANICOS | 50143281 | EJE MOTRIZ CORTO ARMADO 70-4650 | 1 | UN | EJE MOTRIZ CORTO ARMADO CON RUEDAS Y RODAMIENTOPLANO: 70-4650 ; 70-4051UBICACION:ACERIA CONOXUSO: CARRO TRASPASO ESCORIA CV-1 Y CV-2
REPUESTOS MECANICOS | 50144231 | CILINDRO HIDRAULICO D40-22-795 | 1 | UN | - CARRERA: 1350 M/M- CONEXIONES SAE 3/4"-COD.61- DIAMETRO INTERIOR TUBO: 200 M/M- DIAMETRO VASTAGO: 125 M/M- DOBLE AMORTIGUACION- DOBLE EFECTO- DRENAJE EN TAPA DELANTERA Y POSTERIOR- EXTREMOS ROTULADOS- FUELLE DE PROTECCION EN VASTAGO- GRASERAS EN ROTULA- PRESION DE PRUEBA: 300 BAR- PRESION DE TRABAJO: 200 BAR(EN ZONAS MECANIZADAS), CON ACEITE CHESTERTON 740 O CON PINTURAANTICORROSIVA, SEGÚN CORRESPONDA.CADA REPUESTO DEBERÁ SER ENTREGADO IDENTIFICADO CON UN Nº DE PLANO Y NºCARACTERITICAS TECNICAS:CILINDRO HIDRAULICO DOBLE EFECTODE ORDEN DE COMPRA, SOBRE O BAJO RELIEVE EN DONDEEL PROVEEDOR, DEBERÁ ENTREGAR LAS PIEZAS CON UNA PROTECCION (TOTAL) ÓLOS REPUESTOS DEBERÁN SER FABRICADOS DE ACUERDO CON ESPECIFICACIONES YMATERIALES INDICADOS EN EL PLANO.MEDIDAS: 200X125X1350.M/MNO AFECTE LA VIDA UTIL.PLANO: D40-22-795USO: ACCIONAMIENTO PLUMA DEL STAKER N°34
REPUESTOS MECANICOS | 50144233 | PERNO MC-28 D40-35-175 | 36 | UN | (EN ZONAS MECANIZADAS), CON ACEITE CHESTERTON 740 O CON PINTURAANTICORROSIVA, SEGÚN CORRESPONDA.ARMADO CON TUERCACADA REPUESTO DEBERÁ SER ENTREGADO IDENTIFICADO CON UN Nº DE PLANO Y NºDE ORDEN DE COMPRA, SOBRE O BAJO RELIEVE EN DONDEEL PROVEEDOR, DEBERÁ ENTREGAR LAS PIEZAS CON UNA PROTECCION (TOTAL) ÓLOS REPUESTOS DEBERÁN SER FABRICADOS DE ACUERDO CON ESPECIFICACIONES YMATERIALES INDICADOS EN EL PLANO.NO AFECTE LA VIDA UTIL.PERNO MC-28PLANO: D40-35-175USO: REDUCTORES FLENDER TORRE ENFRIAMIENTO A Y B PLANTA COQUE
REPUESTOS MECANICOS | 50145685 | BASTIDOR CAP 25-3314 MC. B | 1 | UN | BASTIDOR CAP 25-3314 MC. B
REPUESTOS MECANICOS | 50146494 | CLAMP HID. ARM. 8.341865.L D40-15-1274 | 1 | UN | .-Anillo Mc-4.854029.Z Plano D40-15-1279.-Buje Mc-4.449003.G Plano D40-15-1280.-Camisa Mc-5.107579.B Plano D40-15-1281.-Cuerpo Mc-5.107517.M Plano D40-15-1276.-Flange Mc-5.107519.W Plano D40-15-1278.-Golilla Mc. 308 Plano D40-15-1283.-Pasador Mc-5.107525.M Plano D40-15-1284.-Pistón Mc-5.107518.V Plano D40-15-1277.-Respiradero Mc-5.088658.P Plano D40-15-1285.-Tapa Mc-5.107574.W Plano D40-15-1282CLAMP HID. ARM. 8.341865.L D40-15-1274 armado con:Mc-101 Perno Cabeza Hexagonal M6X10Mc-102 Sello Barredor (Art. 50089314)Mc-103 Sello (Art. 50074058)Mc-104 Sello (Art. 50074062)Mc-105 Grasera de 1/8”Mc-106 Perno Parker M20MC-107 Golilla Presión M20MC-108 Perno Parker M5X16Mc-109 Golilla Presión M8Mc-110 Perno Parker M8X16MC-114 Perno Parker M30X160Mc-117 Golillas Resorteadas (42 Unidades) (art. 50097935)Mc-117 Oring 120,2X3.53 NBR 70 SHORE A (mat.50070494)Mc-118 Perno Cabeza Hexagonal M30X50Mc-119 Golilla Presión M30Y los micelanios de montaje:
REPUESTOS MECANICOS | 50146506 | BRAZO RECUPERADOR D40-25-679 Mc. 331 | 1 | UN | BRAZO RECUPERADOR D40-25-679 Mc. 331Plano detalle D40-25-680 y D40-25-681.
REPUESTOS MECANICOS | 50146945 | CONJUNTO CILINDRO FRENO D40-33-414 | 2 | C/U | BUJE MC-18 PLANO 33-7882CILINDRO FRENO CARRO APAGADO COQUECILINDRO NEUMATICOCLEVIS MC-50 PLANO D40-33-414CONJUNTO CILINDRO FRENO D40-33-414DEBE INCLUIREJE MC-13 PLANO 33-7882FICHA ADJUNTAGUIA MC-10 PLANO 33-7882MARCA ASCONUMERO DE PARTE 43700949PASADOR Mc-2 PLANO D40-33-414PLANTA DE COQUEREF PCN 200A150SRESORTE MC-20 PLANO 33-7882SOPORTE MC- 60 PLANO D40-33-414SOPORTE MC- 70 PLANO D40-33-414SOPORTE MC-30 PLANO D40-33-414SOPORTE MC-40 PLANO D40-33-414
REPUESTOS MECANICOS | 50148074 | SOPORTE Mc-1 20-1260 | 1 | UN | ALTO HORNOMAQUINA RECARGADORA RECLAIMERPLANO CAP 20-1260Soporte Mc-1
REPUESTOS MECANICOS | 50148075 | SOPORTE Mc-2 20-1260 | 1 | UN | ALTO HORNOMAQUINA CARGADORA RECLAIMERPLANO CAP 20-1260SOPORTE Mc-2
REPUESTOS MECANICOS | 50148076 | SOPORTE Mc-3 20-1260 | 1 | UN | ALTO HORNOMAQUINA CARGADORA RECLAIMERPLANO CAP 20-1260SOPORTE Mc-3
REPUESTOS MECANICOS | 50148077 | SOPORTE Mc-4 20-1260 | 1 | UN | ALTO HORNOMAQUINA CARGADORA RECLAIMERPLANO CAP 20-1260SOPORTE Mc-4
REPUESTOS MECANICOS | 50148089 | BARRA ESTABILIZADORA Mc-2 CAP 23-22192 | 8 | UN | BARRA ESTABILIZADORA Mc-2PLANO: 23-22192UBICACIÓN: ACERIA CONOXUSO: ROMANA DE ARRABIO FOSO N°1
REPUESTOS MECANICOS | 50148113 | SOPORTE MC-10 CAP 23-22192 | 8 | UN | PLANO: 23-22192SOPORTE MC-10UBICACIÓN: ACERIA CONOXUSO:SISTEMA ESTABILIZADOR ROMANA DE ARRABIO, FOSO N°1
REPUESTOS MECANICOS | 50148397 | CILINDRO NEUMATICO CAMOZZI | 1 | UN | ACCIONAMIENTO DE TOLVA PRENSA DE LODOSAmortiguacion neumatica,Camozzi 40M2L0160A02710/100/Cilindro neumatico doble efecto doblediametro 160mm, carrera 2170mm.Fuelle protector vastago lavablejuntas NBRPLANTA CLARIFICADORA DE AGUATapas de acero,Temperatura de trabajo 0-80°cvastago inox rolado
REPUESTOS MECANICOS | 50148756 | CILINDRO HIDRAULICO 657619 BPI | 1 | UN | CILINDRO HIDRAULICOCODIGO:657619FABRICANTE BPIPARTE: R 795-1UBICACION:ACERIA CONOXUSO: PERFORADORA DE SANGRIA
REPUESTOS MECANICOS | 50149688 | ADAPTADOR Mc-30218 D40-34-89 | 3 | UN | ADAPTADOR Mc-30.218.ASPERSORES CANCHAS ALMACENAMIENTO DE CARBONPLANO CAP D40-34-89PLANTA DE COQUE
REPUESTOS MECANICOS | 50149826 | PASADOR Mc-63 22-3247 | 6 | UN | ALTO HORNOPASADOR MC-63PLANO CAP 22-3247PLATAFORMA TELESCOPICA
REPUESTOS MECANICOS | 50149836 | RESORTE Mc-84 22-2845 | 1 | UN | ALTO HORNO 1PLANO CAP 22-2845RESORTE Mc-84VALVULA DE SEGURIDAD 24"
REPUESTOS MECANICOS | 50149855 | TOPE Mc-1 35-5572 | 1 | UN | GASOMETROPLANO CAP 35-5572 / 35-1239PLANTA DE COQUETOPE Mc-1
REPUESTOS MECANICOS | 50150900 | INSERTO PROD.18 D40-15-1454 768511.05 | 1 | UN | INSERTO PROD.18 D40-15-1454 768511.05
REPUESTOS MECANICOS | 50152158 | ACOPLE COMPLETO SKF PHE 15GCXSET | 8 | UN | 1 PHE 15GCKIT2 PHE 15GCCOVER;2 PHE 15GCRSB;ACOPLE COMPLETO DE ENGRANAJESCOMPUESTA PORMODELO PHE 15 GCXSET SKF,
REPUESTOS MECANICOS | 50152569 | VIGAS PORTA RIELES PLATAFORMA CORTE | 2 | UN | COLADA CONTINUA PALANQUILLASPLATAFORMA CORTE SEGUROUSO: CORTE DE PALANQUILLASVIGAS PORTA RIELES PARA USAR CON
REPUESTOS MECANICOS | 50153106 | Eje Rotor Usado Ventilador KKK 23-20618 | 1 | UN | EJE DE ROTOR USADOPLANO:23-20618UBICACION: ACERIA CONOXUSO: VENTILADOR KKK
REPUESTOS MECANICOS | 50153389 | REDUCTOR TRASLACION CARRO GRUA 101 LBR | 1 | UN | Diámetro eje de entrada (mm): 38x120Diámetro eje de salida (mm):100x170Especificaciones:LAM.BARRAS RECTASPeso aproximado (kgs.): 300Posición de ejes: 1.234Posición de montaje: M2/F5Potencia motor (kW): 15Reducción (i):25.5517REDUCTOR SEW SERIE COMPACT EJES PARALELOSTemperatura de operación (°C): 80TIPO: MC3PESFO3Torque de trabajo (Nm): 2.410Torque nominal (Nm): 11.500TRASLACION CARRO GRUA 101USO:Velocidad de entrada (rpm): 1.450Velocidad de salida (rpm): 56.7
REPUESTOS MECANICOS | 50153431 | RUEDA GUIA ARMADA TORNAMESA LHJ 32-66 | 1 | UN | NUMERO DE PARTE: LHJ 32-66RUEDA GUIA ARMADA TORNAMESA
REPUESTOS MECANICOS | 50153820 | CONJ. ARRASTRADOR TRO-250 25-13201 | 1 | UN | CONJUNTO ARRASTRADOR TRO-250 25-13201
REPUESTOS MECANICOS | 50153821 | CONJUNTO TOPE FRONTAL G.630 | 1 | UN | CONJUNTO TOPE FRONTAL G.630
REPUESTOS MECANICOS | 50154455 | SCRAPER SUBLANZA 9330-SL 2325 M 4000 | 1 | UN | N/P: 9330-SL 2325 M 4000SCRAPERUBICACION: ACERIA CONOXUSO:SISTEMA SUBLANZA
REPUESTOS MECANICOS | 50154456 | SLIDING GATE 9330-SL 2325 M 3000 | 1 | UN | N/P: 9330-SL 2325 M 3000SLIDING GATEUBICACION: ACERIA CONOXUSO:SISTEMA SUBLANZA
REPUESTOS MECANICOS | 50154686 | BASTIDOR TRIANGULAR ( ARAÑA) | 1 | UN | Altura: 1015mmBastidor triangular (araña) porta rodamientoDiámetro: 2700mmEquipo: Torreta porta cucharas EAM-2Nota: Se adjunta fotografíaPeso: 450kgPlano: 41-44840.1Sección: EAM-2Ubicación: Colada Continua Palanquillas
REPUESTOS MECANICOS | 50154687 | CONJUNTO 4 ATRILES CAMBIO TORRETA | 2 | UN | 2 piezas de 1180kg Total conjunto: 5320kg 2 piezas de 1750x1275x500mm 2 piezas de 1750x1650x500mmConjunto de 4 atriles para maniobra cambio de torretaDimensiónes:Equipo: Torreta porta cucharasNota: Se adjunta fotografíaPeso: 2 piezas de 1480kgPlanos: 41-44049.2 ; 41-44050.2Sección: EAM-2Ubicación: Colada Continua Palanquillas
REPUESTOS MECANICOS | 50154946 | REDUCTOR ARMADO CFA 00M1 1/23,73 | 1 | UN | DRAWING Nº ROM1G015PLANO 5371-M-611REDUCTOR ARMADO CFA 00M1 1/23,73TRASLACION CARRO GRUA ALMICIUSO:
REPUESTOS MECANICOS | 50154949 | REDUCTOR ARMADO FLENDER H3SH 12 I | 1 | UN | CATALOGO MD 20.1 CLASE CONSTRUCCION H3SH 12 IN1= 1000 /min.N2= 16,42 /min.Oil= 90 lts.P= 70 KWPESO= 1782 KgsReductor FLENDERSistema Levante Grúa 101 y 104 L.R. RectasUSO:
REPUESTOS MECANICOS | 50155299 | SOPORTE SKF FY-45-FJ | 12 | UN | CAPTADORES DE POLVOCONJUNTO DAMPER 1200ØmmDamper aire falsoN°27,5-6,7-8,3,13,16,26,42,53,55,59,21,24PLANTA DE CAL.SOPORTE FY-45-FJ
REPUESTOS MECANICOS | 50156393 | COMPUERTA Mc-1 D 22-14957 | 1 | UN | ALTO HORNO #1 y #2BINES CASA DE CARGAbujes Mc-5 un vez montados.COMPUERTA Mc-1Mc-2 no tenga desviacion sobre los 3mm.PLANO CAP 22-14957POSICION DERECHASe debe perforar las planchas Mc-3 con diametro 15/16"Se debe verificar linealidad y concentricidad de losSe debe verificar que la cota del radio 2' del plancha
REPUESTOS MECANICOS | 50156398 | COMPUERTA Mc-1 I 22-14957 | 1 | UN | ALTO HORNO #1 y #2BINES CASA DE CARGAbujes Mc-5 un vez montados.COMPUERTA Mc-1Mc-2 no tenga desviacion sobre los 3mm.PLANO CAP 22-14957POSICION IZQUIERDASe debe perforar las planchas Mc-3 con diametro 15/16"Se debe verificar linealidad y concentricidad de losSe debe verificar que la cota del radio 2' del plancha
REPUESTOS MECANICOS | 50156505 | RUEDA MOTRIZ ARMADA 70-8820 | 2 | UN | NUMERO PLANO CAP: 70-8820RUEDA MOTRIZ ARMADATRASLACION PTE. GRUA COLADA AA.HH. 1USO:
REPUESTOS MECANICOS | 50157119 | CONJUNTO BASE FP-11-4 | 4 | UN | BASE PRa,COMPUESTO PORCONJUNTO BASE RODILLOS SUPERIOR ARMADA PR2ESPARRAGO PRdLATERAL PRbPISTON GASÓMETRO GAS ALTO HORNO.PLANO H-23986PLANO CAP FP-11-4TAPA PRc
REPUESTOS MECANICOS | 50157120 | CONJUNTO BASE INFERIOR FP-11-4 | 1 | UN | BASE PRm,COMPUESTO PORCONJUNTO BASE RODILLOS INFERIOR PR3ESPARRAGOS PRdLATERALES PRbPISTON GASOMETRO GAS ALTO HORNO.PLANO CAP D40-11-4PLANO H-23986PLANTA DE COQUE.TAPAS PRc
REPUESTOS MECANICOS | 50158174 | SELLO COPA PISTÓN Mc-8 D40-22-399 | 1 | UN | ALTO HORNOCILINDRO FRENO CARROS ROMANAS . N° 1-2 - 3PLANO CAP D40-22-399SELLO COPA PISTÓN Mc-8
REPUESTOS MECANICOS | 50158579 | EJE PRIMARIO MOLINO MARTILLO | 1 | UN | Eje primario Copla molino martilloForma parte de Copla molino martilloMarca Voithmodelo 650 SVTL 21- 6.3numero de parte: 101/160número de serie: 993094 de 400 KWPLANTA DE COQUE
REPUESTOS MECANICOS | 50158797 | CONJUNTO MANILLA RETENCION CFE | 2 | UN | Armado con elementos Mc 301 a Mc 311CONJUNTO MANILLA RETENCION CFEPlano Danieli 8.094765.D
REPUESTOS MECANICOS | 50159923 | KIT REPUESTO VALVULAS TRANSFLUID | 1 | UN | ACOPLAMIENTO HIDRAULICO TRANSFLUIDCOPLA HIDRAULICA APILADOR N° 34AKIT REPUESTO VALVULAS (3 C/CU)MATERIAS PRIMAS.TIPO CKRG-19 ESPECIAL TKN 500.
REPUESTOS MECANICOS | 50160155 | REDUCTOR TORNILLO SIN FIN 8.243558.V/T | 1 | UN | ENTREGA DE MATERIAL EN BODEGA 40FLENDERREDUCTOR TORNILLO SIN FIN 8.243558.V/T
REPUESTOS MECANICOS | 50170056 | Tapa Registro Pernos Tensores VD | 3 | UN | Plano. FP-41-753Tapa Registro Mc-5.140229.NUbicación: Colada ContinuaUso: Pernos Tensores, Estación de Vacio
REPUESTOS MECANICOS | 50170651 | CONJUNTO ARMADO SISTEMA TORRETA | 1 | UN | CONJUNTO ARMADOPLANO: 41-44506.1UBICACION: COLADA ONTINUA PALANQUILLASUSO: SISTEMA GIRO TORRETA
REPUESTOS MECANICOS | 50172006 | EJE SALIDA T/CARRO C/RUEDAS | 1 | UN | EJE SALIDA T/CARRO ARMADO CON RUEDASGRUA COLADA AH1PLANO 70-8824
REPUESTOS MECANICOS | 50173058 | RUEDA GUIA ARMADA PL 8.321152.D | 6 | UN | Fabricante: DANIELLIPLANO 8.321152.DRUEDA GUIA ARMADAUso: TRASLACION CARRO G-101 Y 104 LBR
REPUESTOS MECANICOS | 50173059 | EJE TELESCOPICO T/PTE G101-104 LBR | 4 | UN | EJE TELESCOPICOFabricante: ZINELLI FRANCOUso: TRASLACION CARRO G-101 Y 104 LBR
REPUESTOS MECANICOS | 50173403 | HAZ DE TUBOS Mc-1 11-1505.1 | 1 | UN | 11-1506.1 11-1507.1 Y LM 11-1505.1COMPRESORES DE GAS Bryan Donkin A.B y CENFRIADOR FINALHAZ DE TUBOS Mc-1PLANO CAP 11-1505.1
REPUESTOS MECANICOS | 50180738 | 1° C/EJE ARMADO LEV. PPAL G8 | 2 | UN | 1° C/EJE ARMADO LEV. PPAL G8Plano CAP Acero: 70-5117
REPUESTOS MECANICOS | 50180739 | 2° C/EJE ARMADO LEV. PPAL G8 | 2 | UN | 2° C/EJE ARMADO LEV. PPAL G8Plano CAP Acero: 70-5117
REPUESTOS MECANICOS | 50180750 | 3° C/EJE ARMADO LEV. PPAL G8 | 2 | UN | 3° C/EJE ARMADO LEV. PPAL G8Plano CAP Acero: 70-5117
REPUESTOS MECANICOS | 50180751 | 4° C/EJE ARMADO LEV. PPAL G8 | 1 | UN | 4° C/EJE ARMADO LEV. PPAL G8Plano CAP Acero: 70-5117
REPUESTOS MECANICOS | 50181218 | EJE PIÑION ARMADO Mc-311 4.139199.R | 3 | UN | EJE PIÑION ARMADO Mc-311 4.139199.R
REPUESTOS MECANICOS | 50181219 | EJE PIÑION ARMADO Mc-312 4.139564.S | 4 | UN | EJE PIÑION ARMADO Mc-312 4.139564.S
REPUESTOS MECANICOS | 50182520 | PROTECCION INFERIOR REFRIG. 420485.1 | 5 | UN | Hacer prueba hidráulica a 10 BarPintar superficies con Calarkote 600 Aluminio.PLANO CONCAST 420485.1PROTECCION INFERIOR REFRIGERADAUBICACION: COLADA CONTINUAUSO: TUNEL REFRIGERADO
REPUESTOS MECANICOS | 50184832 | CILINDRO HIDRAULICO 260 X 230 EAM-2 | 3 | UN | CILINDRO HIDRAULICO (FABRICACION NACIONAL)MEDIDAS: 260 X 230 MM.UBICACION: COLADA C. PALANQUILLASUSO: CABEZAL PORTA ELECTRODO EAM-2
REPUESTOS MECANICOS | 50184922 | CONJUNTO SOPORTE ARMADO | 2 | UN | 1 C/U pasador Plano 420828.31 C/U Pasador Plano 420830.32 C/U Bujes Plano 84.16.0.199.2 C/U Distanciadores Plano 420843.32 C/U Distanciadores Plano 420844.3ARMADO CON:Conjunto soporte Plano Concast 420823.2.Nota:Solo el soporte debe ser pintado color azul.Ubicación: Colada Continua Palanquillas.USO: MESA GALOPANTE
REPUESTOS MECANICOS | 50186967 | CLEVIS Mc-1 DM-07-307 | 3 | UN | BUJE MC-28CILINDRO LIMPIADOR DE MARCOSCLEVIS Mc-1COMPUESTO DEENTREGAR BUJE MONTADO EN CLEVIS CON PRISIONERO M6MAQUINA EXTRACTORA DE PUERTASPASADOR MC-3PLANO CAP DM-07-307PLANTA DE COQUEPRIOSIONERO MC-29
REPUESTOS MECANICOS | 50187310 | Portaviento Mc-1 22-12721.1 | 12 | UN | Adaptador corto Mc-10Adaptador largo Mc-20Asiento MOD2Boquilla de inyección MOD5COMPUESTO PORPlano CAP. 22-12721.1 LM-22-12721.1Porta viento Mc-1.Punta Lanza MOD3Toberas AH#2Tubo separador Mc-4
REPUESTOS MECANICOS | 50188161 | VIGA TRANSVERSAL PRINCIPAL ITEM 5 | 2 | UN | UBICACION: ACERIA CONOXUSO: CAMBIO CONVERTIDOR 2VIGA TRANSVERSAL PRINCIPAL ITEM 5
REPUESTOS MECANICOS | 50191606 | EJE ARMADO 15-2841.1 Mc. 308 | 3 | UN | 50086185 ROD. 23034-CCK-W33 COD. 0.056135. L CANT.2 C/U.50170026 RUEDA EXCENTRICA 15-3008.2 MC. 309 L CANT.2 C/U.50174318 MANGUITO FIJ. ROD. SKF H 3034 L CANT.2 C/U.50187638 DESCANSO MESA ENFRI. 15-2841.1 Mc. 300 L CANT.2 C/U.50187639 TAPA MESA ENFRI. 15-2841.1 Mc. 301 L CANT.2 C/U.50189024 CHAVETA 15-2052 Mc. 133 L CANT.2 C/U.50189025 CHAVETA 15-2052 Mc. 124 L CANT.2 C/U.50189026 CHAVETA 15-2052 Mc. 130 L CANT.2 C/U.50189027 CHAVETA 15-2052 Mc. 125 L CANT.2 C/U.EJE ARMADO 15-2841.1 Mc. 308
REPUESTOS MECANICOS | 50191607 | EJE ARMADO 15-2841.1 Mc. 307 | 1 | UN | 50086185 ROD. 23034-CCK-W33 COD. 0.056135. L CANT.2 C/U.50170026 RUEDA EXCENTRICA 15-3008.2 MC. 309 L CANT.1 C/U.50174318 MANGUITO FIJ. ROD. SKF H 3034 L CANT.2 C/U.50187638 DESCANSO MESA ENFRI. 15-2841.1 Mc. 300 L CANT.2 C/U.50187639 TAPA MESA ENFRI. 15-2841.1 Mc. 301 L CANT.2 C/U.50189024 CHAVETA 15-2052 Mc. 133 L CANT.2 C/U.50189025 CHAVETA 15-2052 Mc. 124 L CANT.2 C/U.50189026 CHAVETA 15-2052 Mc. 130 L CANT.2 C/U.50189027 CHAVETA 15-2052 Mc. 125 L CANT.2 C/U.EJE ARMADO 15-2841.1 Mc. 307
REPUESTOS MECANICOS | 50191815 | CODO PORTA VIENTO MC-1 22-12720.1 | 7 | UN | ASTM A27 Gr 60-30CANTIDAD :14 UNIDADESCODO PORTA VIENTO MC-1CONDICIONES DE ENTREGA.LM 22-12720.1manos de pintura anticorrosiva, previo escobillado, en otras piezas elMATERIAL:ACERO FUNDIDOmecanizadas) con aceite Chesterton 740.nailón y caja cerradaMODELO: 50086477 / 302200172PLANO: 22-12720. y 22-12720proveedor deberá entregar las piezas con una protección total con dosproveedor deberá entregarlas con una protección (total) o (en zonasUSO:ALTO HORNO N°2
REPUESTOS MECANICOS | 50192133 | TORRE CARRO VOLCADOR 70-4684 | 1 | UN | PLANO:70-4684TORREUBICACION: ACERIA CONOXUSO:CARRO VOLCADO ESCORIA
REPUESTOS MECANICOS | 50193351 | EJE ARMADO 15-1103.2 MC 10 Mesa Romana | 1 | UN | EJE ARMADO 15-1103.2 MC 10 Mesa RomanaPlano detalle 15-2092.1
REPUESTOS MECANICOS | 50193352 | EJE ARMADO 15-1103.2 MC 20 Mesa Romana | 1 | UN | EJE ARMADO 15-1103.2 MC 20 Mesa Romana.Plano detalle 15-2092.1
REPUESTOS MECANICOS | 50194390 | EJE CFE Mc-326 Danieli 8.027105.V | 1 | UN | EJE CFE Mc-326 Danieli 8.027105.VMARCA DANIELIPart Number 4.143707.D.Plano conjunto 8.027105.V
REPUESTOS MECANICOS | 50194498 | CJTO. MR-RODILLO SAL. INT.HORNO 15-322.3 | 3 | UN | 06375M0116001R0015-2079.115-2080.1CJTO. MR-RODILLO SAL.INT.HORNO 15-1284.3PLANOS DE DETALLE
REPUESTOS MECANICOS | 50197605 | FLANGE 4.554317.S/001 Mc 342 | 1 | UN | Danieli - USO: EJE ALTA GCCFLANGE 4.554317.S/001 Mc 342Plano General 8.334722.E/STD MC 342 - COD. 4.554317.S/001 - Marca
REPUESTOS MECANICOS | 50197782 | CAMPANA CONTENCIÓN DE CALOR | 1 | UN | CAMPANA CONTENCIÓN DE CALORNUMBER 8.032132.LPLANO DANIELI 8.043472 ITEM 9 PART
REPUESTOS MECANICOS | 50198557 | EJE REPARADO. LAM.7 25-10492 MC-1 | 1 | UN | EJE REPARADO. LAM.7 25-10492 MC-1
REPUESTOS MECANICOS | 50200128 | RODILLO MCC Aumento Diámetro Ø 480mm | 2 | UN | Camino de Rodillos de Palanquillas CalientesFrente Mesa galopante Diámetro 480 mmPLANO: D40-41-1163RODILLO MCCUBICACIÓN: COLADA cONTINUA PALANQUILLASUSO: MÁQUINA COLADA
REPUESTOS MECANICOS | 50200883 | POLIN Mc-50 33-8031 | 4 | UN | COMPUESTO POR:CUERPO Mc-32EJE Mc-31GRASERA MC-38LM-33-8030MAQUINA EMPUJADORA.PLANO CAP 33-8031POLIN Mc-50POLIN Mc-50 33-8031PRENSA Mc-33RODAMIENTOS 6212 Mc-34SELLO DE ACEITE S-228540 Mc-35SOPORTE Mc-41 (MC-36, MC-37).USO; CARRO EXTRACTOR DE PUERTAS
REPUESTOS MECANICOS | 50202215 | CJTO. ARMADO EJE LEVANTE MESA GALOPANTE | 1 | UN | - ESPECIFICACIONES DEL MATERIAL- INSPECCIÓN DE SOLDADURAS MEDIANTE END POR PARTICULAS MAGNETICAS / PROPORCIONARÁ LOS RODAMIENTOS, LOS CUELES SE DEBEN SOLICITAR PARACONJUNTO ARMADO EJE LEVANTE MESA GALOPANTE SEGÚN PLANO D40-1204DE:ITEM PLANO 420822.1.NO-90-016NOTA IMPORTANTE: CONJUNTO EJE DE LEVANTE DEBE VENIR ARMADO; CAP ACEROPLANOS CONCAST (SOLO COMPLEMENTARIOS)PLANOS, ANEXOS 84.08.0.193(A) / 84.16.0.205.(A) / 420209.0 / 420823.2REALIZAR EL ARMADO.SE DEBE CUMPLIR CON ESQUEMA DE PINTURA (ALTA TEMPERATURA) SEGÚNSE DEBE ENTREGAR JUNTO CON EL CONJUNTO ARMADO EJE LEVANTE, CERTIFICADOSTINTAS PENETRANTES Y ULTRASONIDO.UBICACIÓN: COLADA cONTINUA PALANQUILLASUSO: MESA GALOPANTE
REPUESTOS MECANICOS | 50203380 | CARRO SOPORTE AVANCE INFERIOR 33-7633 | 5 | UN | BUJE MC-4 PLANO 33-7638CAMISA MC-3 PLANO 33-7639CARRO SOPORTE AVANCE BARRA NIVELADORACONJUNTO RUEDAS MC-1 PLANO 33-7638 / MC-2 PLANO 33-7635DEBE INCORPORAREJE MC-14 PLANO 33-7639ESPACIADOR MC-7 PLANO 33-7635FIJADOR MC-3 PLANO 33-7637GOLILLA MC-8 PLANO 33-7638MAQUINA EMPUJADORA, PLANTA DE COQUEPERNO MC-7 PLANO 33-7638PLANO GENERAL 33-7633RODAMIENTO MC-4 PLANO 33-7639SELLO ACEITE MC-9 PLANO 33-7638TAPA MC-2 PLANO 33-7638TOPE MC-3 PLANO 33-7638USO: CARROS MEDIOS BARRA NIVELADORA
REPUESTOS MECANICOS | 50205211 | CATALINA ARMADA Mc A 2D-748 70-826 | 4 | UN | CATALINA ARMADA Mc A 2D-748NUMERO PLANO CAP: 70-826
REPUESTOS MECANICOS | 50210393 | PRIMER EJE PIÑÓN (ENTRADA) PL: 70-5163.1 | 1 | UN | PLANO: 70-5163.1, POS. 28PRIMER EJE PIÑON (ENTRADA)
REPUESTOS MECANICOS | 50210394 | SEGUNDO EJE PIÑÓN (INTERMEDIO) 70-5163.1 | 1 | UN | PLANO: 70-5163.1, POS. 13SEGUNDO EJE PIÑÓN (INTERMEDIO)
REPUESTOS MECANICOS | 50210395 | TERCER EJE (SALIDA) PL: 70-5163.1 | 1 | UN | PLANO: 70-5163.1, POS. 8TERCER EJE (SALIDA)
REPUESTOS MECANICOS | 50210859 | CILINDRO HIDRAULICO D40-41-2500A MC-60 | 1 | UN | ARTESACILINDRO HIDRAULICO D40-41-2500A MC.60DIMENSIONES EN PLANO D40-41-2500A, MC.60FABRICACION LOCALUSO: BRAZO MEDICION TEMPERATURA CARRO PORTA
REPUESTOS MECANICOS | 50211649 | 1ER CONTRAEJE LEVANTE ARMADO 70-2101-3 | 2 | UN | PLANO: 70-5305-1A PLANO: D40-70-1389 PLANO: D40-70-1393- COPLA- EJE MC.2- POLEA- RODAMIENTOS SKF 22216- TAPAS70-2101-3 / USO:ARMADOCOMPUESTO POR:CONTRAEJEGRUAS 53/43LEVANTEPRIMERREPUESTO ARMADO EN MAESTRANZA CSH
REPUESTOS MECANICOS | 51000051 | CATALIZADOR MEZCLA P- GAS MEZCLA GS46000 | 10 | JGO | 6 MILLONES KCACATALIZADOR MEZCLA P- GAS MEZCLA GS 46000
REPUESTOS MECANICOS | 51000052 | CATALIZADOR MEZCLA P- GAS MEZCLA GS48000 | 8 | JGO | CATALIZADOR MEZCLA P- GAS MEZCLA GS 48000
REPUESTOS MECANICOS | 51000053 | CATALIZADOR MEZCLA P- GAS MEZCLA GS45000 | 1 | JGO | CATALIZADOR MEZCLA P- GAS MEZCLA GS 45000
REPUESTOS MECANICOS | 52000792 | JUEGO CUCHILLAS INF D40-29-1892 McD y D1 | 4 | JGO | --------------------- CORRUGADORA CONTINUA CUCHILLO TOLEDANO FROM 0.25 MM TO 0.6 MM THICK JUEGO CUCHILLAS INFERIORES MATERIAL KNIFE STEEL FOR COLD CUTTING MODELO: 29-5853 NUMERO DE PLANO: D40-29-1892 MC-D y D1 PLANO 2 DWG-BCO-2147 ZINCALUM Zona Corte y Salida- Guillotina Volante(forman el juego)
REPUESTOS MECANICOS | 52000822 | CUCHILLO GUILLOTINA 63EE40R | 12 | UN | CUCHILLO 63EE40R MC-D-388671 FABRICANTE: CAP LAMINADOR DE PLANOS EN FRIO (LPF). MODELO: 29-6035-D-388671 NUMERO DE PARTE: 63EE40R NUMERO DE PLANO: 29-6035 Mc-D USO: REPUESTOS CUCHILLOS GUILLOTINAS
REPUESTOS MECANICOS | 52001040 | ASPA FLOMOR 05-48615 22-6341.1 | 4 | UN | ASPA FLOMOR FM3 122" DIAMCATALOGO FP-22-2943NUMERO DE PARTE 05-48615PARA AGITADOR MARCA MIXOR MODELO TCL-100-L86PLANO CAP. 22-6341.1 y LM-6341.1PLANTA CLARIFICADORA DE AGUA ALTOS HORNOSSERIE 105651-1USO AGITADOR A-100 PARA ESTANQUE ECUALIZACION T-100
REPUESTOS MECANICOS | 52001634 | PASADOR Mc-12 FP-9-33 | 64 | UN | CATALOGO FP-9-33PASADOR DE CADENA MC-12PLANTA AGUA BIOBIOREX 101-CA-1544USO REJILLAS ROTATORIAS
REPUESTOS MECANICOS | 52002406 | CJTO. TENAZ | 2 | UN | PLANO CAP 70- 2243 CONJUNTO TENAZA MC.1
REPUESTOS MECANICOS | 52002810 | SOLENOIDE | 1 | UN
REPUESTOS MECANICOS | 52002857 | JUEGO DE JUNTAS N°400 KSB | 1 | UN | (EN ZONAS MECANIZADAS), CON ACEITE CHESTERTON 740 O CON PINTURAANTICORROSIVA, SEGÚN CORRESPONDA.BOMBA: IMPULSORA CENTRIFUGACADA REPUESTO DEBERÁ SER ENTREGADO IDENTIFICADO CON UN Nº DE PLANO Y NºDATOS BOMBA:DE ORDEN DE COMPRA, SOBRE O BAJO RELIEVE EN DONDEEL PROVEEDOR, DEBERÁ ENTREGAR LAS PIEZAS CON UNA PROTECCION (TOTAL) ÓFABRICANTE: KSBJUEGO DE JUNTAS N°400LOS REPUESTOS DEBERÁN SER FABRICADOS DE ACUERDO CON ESPECIFICACIONES YMARCA: KSBMATERIALES INDICADOS EN EL PLANO.MODELO: MEGA FLOW 200-400 ON° DE PARTE: 400NO AFECTE LA VIDA UTIL.PLANTA CLARIFICADORA DE AGUA ALTO HORNO.SN: 116620.2/1
REPUESTOS MECANICOS | 52003515 | TENAZA 7 T REPOTENCIADA A 9 T 6301 | 1 | UN | -12TENAZA 7 TONELADAS REPOTENCIADA A 9 TONELADAS
REPUESTOS MECANICOS | 52003548 | ESLABON DERECHO CADENA 9-1498 | 130 | UN | (EN ZONAS MECANIZADAS),CON ACEITE CHESTERTON 740 O CON PINTURAANTICORROSIVA , SEGÚN CORRESPONDA .CADA REPUESTO DEBERÁ SER ENTREGADO IDENTIFICADO CON UN Nº DE PLANO Y NºDE ORDEN DE COMPRA , SOBRE O BAJO RELIEVE EN DONDEEL PROVEEDOR, DEBERÁ ENTREGAR LAS PIEZAS CON UNA PROTECCION (TOTAL) ÓESLABON DERECHO CADENALOS REPUESTOS DEBERÁN SER FABRICADOS DE ACUERDO CON ESPECIFICACIONES YMATERIALES INDICADOS EN EL PLANO.NO AFECTE LA VIDA UTIL.NUMERO DE PLANO: 9-1498USO: REJILLA ROTATORIA N°4
REPUESTOS MECANICOS | 52007010 | BASE Mc-001 33-7746 | 8 | UN | BASE Mc-001Piso tope bateria planta coquePLANO CAP 33-7746
REPUESTOS MECANICOS | 54004220 | PANEL RELLENO SULZER 45930012 | 100 | UN | PANEL DE RELLENORICANTE: SULZER
REPUESTOS MECANICOS | 54008279 | JUNTA EXPANSION 530/835 6X5 RM-HOLZ | 7 | UN | HJUNTA EXPANSION CAÑERIA
REPUESTOS MECANICOS | 54008288 | ABRAZADERA PART 1-1/2" SAE 61 211924UL | 18 | UN | ABRAZADERAERIAL-2: ACEROO
REPUESTOS MECANICOS | 54010970 | JUNTA EXPANS WKA MOD.JEGSI' 8'150LBS. | 2 | UN | JUNTA EXPANSION WKA MOD. 'JEGSI' 8' C/FLANGES. NORMA DIN PN16
REPUESTOS MECANICOS | 54018094 | CARRO PLATAFORMA MC-1 22-12662 | 1 | UN | ALTO HORNO 2CARRO PLATAFORMA Mc-1PLANO CAP 22-12662TRASLADO DE LADRILLOS
REPUESTOS MECANICOS | 54031414 | TAMBOR PARA MANGUERA OXIGENO 1" | 1 | UN | ***DIA. EXT. 41 MM, CONEXIÓN 1-1/4"FLUIDO: OXIGENOLARGO MAX. MANGUERA 25 MMARCA: BEDANUMERO PARTE: TS-22-30-07-KU-SZ.TAMBOR ENRROLLADOR PARA MANGUERA 1"UBICACION: ACERIA CONOXUSO: LANZAS DE OXIGENO 1, DIA. INT. 25MM
RODAMIENTOS Y COPLAS | 50050214 | RODAMIENTO TQIT "TIMKEN" LM 239530 T | 28 | UN | 1 LM239512 EA1 LM239530 T1 LM239546 TD1 LM239549 T2 LM239512 DBENCH EN PLAY 0.0320 inDIMENSIONES 7.689 X 10.235 X 5.6876 X 6.3750INCLUDESLM239530T ASSEMBLY 902A1QTY COMPONENT (20377)RODAMIENTO RODILLO TQITTIMKEM BEARING ASSEMBLY
RODAMIENTOS Y COPLAS | 50105587 | COPLA FAS"TS SIZE N° 16 | 3 | UN | A) DE 2 C/U TAZASB) DE 2 C/U MASASC) UN JUEGO COMPLETO DE PERNOS Y TUERCAS.COMPUESTA:CONJUNTO COUPLING FAS" T SIZE # 16
RODAMIENTOS Y COPLAS | 50138894 | RODAMIENTO TORRETA PL 42006.3 CONCAST | 1 | UN | 76856.3D 76856-001RODAMIENTOTREE PATH ROLLER BEARINGUBICACION: COLADA CONTINUA DE PALANQUILLASUSO: TORNAMESA TORRETA
RODAMIENTOS Y COPLAS | 50050218 | RODA TIMKEN TQIT ASSY LM 742730 T-902A1 | 17 | UN | 1 CU. 742714 EA 902 A11 CU. 742730 T1 CU. 742746 TD1 CU. 742749 T2 CU. 742714 D4 CORRIDAS DE POLINESCADA CONJUNTO CONSISTE DE:DESIGNACION TIPO/MODELO: TQITDIMENSIONES: 8.6250 X 11.3750 X 6.6250 X 7.5000E.P. .0240NOMBRE DEL FABRICANTE: TIMKENNUMERO PARTE FABRICANTE: ASSY LM 742730 T-902A1NUMERO PLANO CAP: 25-10364RODAMIENTO TQITUSO: CAJA SUPERIOR LADO OPERADOR
RODAMIENTOS Y COPLAS | 50049970 | CJTO. RODA TIMKEN LM 245149 DW 90016 | 14 | UN | ( 1 ) LM 245110 D ( 1 ) LM 245149 XA ( 2 ) LM 245110 ( 2 ) LM 245110 EACADA CONJUNTO: LM 245149 DW 90016CONSISTE DE: ( 2 ) LM 245149 DWE.P. .008
RODAMIENTOS Y COPLAS | 50049958 | TIMKEN" TYPE TQO, OF 18.000" X 23.500" | 6 | UN | ASSY 90018 EP .0120EACH CONSISTING OF:ESTOS RODAMIENTOS SE USAN CAJAS DE RODILLO DE TRABAJO EN LminadorNota:-ONE L-770810 D DOUBLE CUP-ONE L-770849 XA CONE SPACERTAPERED ROLLER BEARING,ASSEMBLED, FOUR ROWSterminador continuo del LPC.TIMKEN TYPE TQO, OF 18.000" X 23.500" X 11.000"-TWO L-770810 SINGLE CUP-TWO L-770810 EA CUP SPACER-TWO L-770847 DW DOUBLE COUPLE
RODAMIENTOS Y COPLAS | 50050198 | RODA TIMKEN LM263149D110110D149XA | 9 | UN | ANCHO TOTAL: 9.9375 INH.CAJAS RODILLO MEDIO L.P.C.DESIGNACION TIPO/MODELO: TQODIAMETRO CALIBRE: 14 INHDIAMETRO EXTERNO: 18 INHNOMBRE DEL FABRICANTE: TIMKENNUMERO PARTE FABRICANTE: LM 263149D-110-110D-149XARODAMIENTO BOLAUSO:
RODAMIENTOS Y COPLAS | 50049087 | RODA CONICO AXIAL CAP 195TTSX938 | 3 | UN | NALES: CELDA DE CARGA LADO MAR.RODAMIENTO BOLA
RODAMIENTOS Y COPLAS | 50042032 | COPLA LADO LAMINADOR | 3 | UN | 4737-2525-002ROLL-END ADAPTORS 1 UNIT PART N° 4737-2525-500
RODAMIENTOS Y COPLAS | 50049590 | RODAMIENTO A5240TS | 14 | UN | CARACTERISTICAS ADICIONALES:Debido a que fabrica Hyatt desaparecióNOMBRE DEL FABRICANTE: HYATTOBSERVACION IMPORTANTE:PISTA EXTERIOR NO SEPARABLEPISTA INTERIOR SEPARABLE RECTA.RODAMIENTO A5240TSSe acepta equivalencias de las marcas LIKBELT O Rollway
RODAMIENTOS Y COPLAS | 50049678 | RODAMIENTO SKF 22248 CC/W33 | 12 | UN | FABRICANTE SKFLINK DE CATALOGO ADJUNTONUMERO DE PARTE: 22248 CC/W33RODAMIENTOS DE RODILLOS A ROTULA
RODAMIENTOS Y COPLAS | 50189097 | RODAMIENTO 7040 ACD-P4 ADBVJ 107 | 7 | JGO | DE SUPERPRECISION, ALTA CAPACIDAD Y DISEÑO DFABRICANTE SKFLINK DE CATALOGO ADJUNTONUMERO DE PARTE 7040 ACD-P4 ADBVJ 107RODAMIENTO DE UNA HILERA DE BOLAS DE CONTACTO ANGULAR
RODAMIENTOS Y COPLAS | 50050494 | RODAMIENTO HM 136948-ASSY-90359 | 13 | UN | 1 HM136916XD-80252 COPA - DOBLE1 HM136948-90320 MONTAJE-TRB1 HM136948XA-20000 ESPACIADOR - CONO1 K147766-00000 ANILLO DE RESPALDO1 K49022 ACCESORIO DE LUBRICANTE1 K84701-00000 PLACA DE BLOQUEO1 K89716-00000 ACCESORIO DE VENTILACIÓN1 K95199 TAPA FINAL2 HM136948-80252 CONO - INDIVIDUAL2 K147767-00000 ANILLO DE DESGASTE DEL SELLO2 K96501-00000 SELLO26 M-942 GRASA3 K84398-00000 TAPÓN DE ROSCACARACTERISTICAS ADICIONALES:Componentes:CON TAPA FINAL Y SUS ACCESORIOS, MAS LOS PERNOSDE LA TAPADESCANSO TIPO FERROVIARIOK 95199-90011 MONTAJE-TRBNOMBRE DEL FABRICANTE: TIMKENNUMERO PARTE FABRICANTE: G (7 X 12)OBSERVACION: SIN EXPANCIONRODAMIENTO ARMADO HM 136948-ASSY-90359
RODAMIENTOS Y COPLAS | 50051904 | RODAMIENTO 7044 ACD/P4ADBA | 6 | JGO | DE SUPERPRECISION, ALTA CAPACIDAD Y DISEÑO DFABRICANTE SKFLINK DE CATALOGO ADJUNTONUMERO DE PARTE 7044 ACD/P4ADBARODAMIENTO DE UNA HILERA DE BOLAS DE CONTACTO ANGULAR
RODAMIENTOS Y COPLAS | 50052088 | RODAMIENTO 71930 CD/P4ADBA | 14 | JGO | DE SUPERPRECISION, ALTA CAPACIDAD Y DISEÑO DFABRICANTE SKFLINK DE CATALOGO ADJUNTONUMERO DE PARTE 71930 CD/P4ADBARODAMIENTO DE UNA HILERA DE BOLAS DE CONTACTO ANGULAR
RODAMIENTOS Y COPLAS | 50048958 | RODAMIENTO SKF 24136 CC/W33 | 39 | UN | FABRICANTE SKFLINK DE CATALOGO ADJUNTONUMERO DE PARTE: 24136 CC/W33RODAMIENTOS DE RODILLOS A ROTULA
RODAMIENTOS Y COPLAS | 50093301 | RODAMIENTO 353162 | 10 | UN | FABRICANTE: SKFRODAMIENTO 353162
RODAMIENTOS Y COPLAS | 50049478 | RODAMIENTO CW220 | 21 | UN | CARACTERISTICAS ADICIONALES:NOMBRE DEL FABRICANTE: HYATTPISTA EXTERIOR SOLIDA SEPARABLERODAMIENTO CW220SIN PISTA INTERIOR
RODAMIENTOS Y COPLAS | 50048683 | RODA 8.0000"X12.5000"X4.8750" TIMKEN | 6 | UN | - 93125 (2)- 93800 D (1) 90195- EP .004- Y11S 93125 (1)COMPONENTESDIMENSIONES 8.0000" x 12.5000" x 4.8750" INCHFABRICANTE "TIMKEN"RODAMIENTO TIPO TDI
RODAMIENTOS Y COPLAS | 50042954 | COPLA XTEK-6-64032-DA FP 25-832 MC.75 | 2 | UN | ITEM 1. XTEK PROPOSAL 60-4912 MC-75 NUMERO DE PARTE: 64AE28 NUMERO DE PLANO: FP 25-832 MC-75 USO: TRANSMISIÒNCOPLA XTEK-6-64032-DA ITEM 75 ROLL END CASING ASSEMBLY NOTE OUR INQUIRYN° 171184HIN01
RODAMIENTOS Y COPLAS | 50050002 | RODAMIENTO W218 | 28 | UN | DESIGNACION TIPO/MODELO: SEPARABLENOMBRE DEL FABRICANTE: HYATTRODAMIENTO W-218
RODAMIENTOS Y COPLAS | 50086246 | RODAMIENTO 61864 MA | 14 | UN | FABRICANTE SKFLINK DE CATALOGO ADJUNTONUMERO DE PARTE 61864 MARODAMIENTO RIGIDO DE BOLAS (SIN SELLOS)
RODAMIENTOS Y COPLAS | 50061138 | CUBETA EXT. R 313812 (BC 4.1/WO) | 16 | UN | Equivalente en FAG 507536 BSIGLA : SKF PARTNUMBER :R 313812 (BC 4.1/WO)
RODAMIENTOS Y COPLAS | 50059499 | COPLA DENTADA COD. 4.916089.L/002 | 2 | UN | COPLA DENTADA COD. 4.916089.L/002NOTA: Proveedor exclusivo DanieliPara garantizar calidad del repuesto adjunto.REF. ASSEMBLY: 8.312682.F- 301
RODAMIENTOS Y COPLAS | 50059366 | COPLA FP- 25- 836 MK. 74 | 1 | UN | COPLA FP- 25- 836 MC. 74Fabricante XTEK
RODAMIENTOS Y COPLAS | 50094190 | Rod. a Rotula 23088CA/W33 440x650x157 | 5 | UN | ARO INTERIOR CILINDRICODIMENSIONES 440 X 650 X 157 MMNUMERO DE PARTE SKF 23088 CA/W33RODAMIENTO DE RODILLOS A ROTULA
RODAMIENTOS Y COPLAS | 50050067 | RODAMIENTO SKF 22252 CAC/W33 | 8 | UN | FABRICANTE SKFLINK DE CATALOGO ADJUNTONUMERO DE PARTE: 22252 CAC/W33RODAMIENTOS DE RODILLOS A ROTULA
RODAMIENTOS Y COPLAS | 50052128 | RODAMIENTO SKF 7222ACD/P4ADBVJ107 | 16 | JGO | CARACTERISTICAS ADICIONALES:DE PRECISION CONTACTO ANGULARNOMBRE DEL FABRICANTE: SKFNUMERO PARTE FABRICANTE: 7222ACD/P4ADBVJ107RODAMIENTO BOLAUNIDADES MULTIPLES.
RODAMIENTOS Y COPLAS | 50061142 | CUBETA EXTERIOR R 313822 (BC 4.1/WO) | 8 | UN | Equivalente en FAG.SIGLA : SKF PARTNUMBER : R 313822 (BC 4.1/WO)
RODAMIENTOS Y COPLAS | 50043637 | COPLA 243.0MM FP 25-830 MK. 74 | 1 | UN | 243.0 MM OAL FABRICANTE XTEK DRAWING 6-64018-CAB MC. 74 NUMERO DE PLANO: FP-25-830 MC-74 USO: LAMINADOR Nº 13COPLA MK-74
RODAMIENTOS Y COPLAS | 50194286 | COPLA MOTOR S/LEV ZKEF06 KONECRANES | 2 | UN | COPLA MOTOR REDUCTOR FRENO SIST. LEV.COPLA MOTOR REDUCTOR FRENO SISTEMA LEVANTEFABRICANTE: KONECRANESNUMERO DE PARTE: ZKEF06OFERTA KONECRANES CHILE QR09943R2 (ITEM 008)P/N DKWPE91M9USO:
RODAMIENTOS Y COPLAS | 50094917 | ROD. ROTULA 239/560 CA/W33 560x750x140 | 2 | UN | ARO INTERIOR CILINDRICOFABRICANTE SKFNUMERO DE PARTE 239/560 CA/W33RODAMIENTO DE RODILLOS A ROTULA
RODAMIENTOS Y COPLAS | 50094182 | Rod. a Rotula 24076-CC/W33 380x560x180 | 6 | UN | BEARINGS,ROLLER,SPHERICAL,SELF ALIGNING, CYLINDRICAL BORE,WITHDIMENSION (MM) 380 X 560 X 180 MMDIMENSIONES 380 X 560 X 180mm.FABRICANTE SKFLUBRICATING GROOVE AND OIL HOLES, BRANDS INDICATED, AS FOLLOWS.MANUFACTURER PART. SKF 24076 CC/W33NUMERO DE PARTE SKF 24076 CC/W33RODAMIENTO DE RODILLOS A ROTULA ARO INTERIOR CILINDRICO
RODAMIENTOS Y COPLAS | 50086134 | RODAMIENTO SKF 23960 CC/W33 | 4 | UN | FABRICANTE SKFLINK DE CATALOGO ADJUNTONUMERO DE PARTE: 23960 CC/W33RODAMIENTOS DE RODILLOS A ROTULA
RODAMIENTOS Y COPLAS | 50086159 | RODAMIENTO SKF 24064 CC/W33 | 3 | UN | FABRICANTE SKFLINK DE CATALOGO ADJUNTONUMERO DE PARTE: 24064 CC/W33RODAMIENTOS DE RODILLOS A ROTULA
RODAMIENTOS Y COPLAS | 50041371 | ACOPLAMIENTO DISCO CAP 252117W | 2 | UN | DISC JOINT CONSTANT VELOCITY SHAFT ASSEMBLY (ACOPLAMIENTO DE DISCO ENVOLVENTE SUPERIOR E INFERIOR) 2938 (MM) END TO ENDTH 2 EACH SPLINED ADAPTER RING (ATTACH TO SHAFT ENDS) 2 EACH BOLT KITVY DUTY COVER
RODAMIENTOS Y COPLAS | 50107071 | MEDIA COPLA JSS-40 34-5589 | 3 | UN | **DWG. KD-JK-2100800FABRICANTE KYUSYU HASEC LTD.MEDIA COPLA JSS-40MEZCLADOR DE CARBONESPLANO CAP 34-5589PLANTA DE COQUE
RODAMIENTOS Y COPLAS | 50034794 | COPLA C/POLEA FRENO MC-19 FP-70-1498 | 1 | UN | ALL STEEL COUPLINGBIBBY BRAND. BOTH HUBS SUPPLIED PARALLEL BORED WITH A SINGLE KEYWAY.COPLA C/POLEA FRENO MC-19COUPLINGFABRICANTE: WELLMANMANEJO E IZAJE DE MATERIAS PRIMAS Y ALTOS HORNOSNUMERO DE PARTE: R422/10770M01NUMERO DE PLANO: FP-70-1498SIZE 422TYPE WKUSO: TAMBOR IZARWITH 24" DIAMETER X 10 ¼" FACE BREAKWHEEL
RODAMIENTOS Y COPLAS | 50086999 | ACOPLAMIENTO HI-TEC PM-1.3 RENOLD | 7 | UN | ACOPLAMIENTO HI-TECAMORTIGUADOR DE CAUCHO GRADO SM-70MARCA: RENOLDMODELO: PM-1.3TEMPERATURA MAX. 100°CTIPO FLEXIBLE ALTO RENDIMIENTO HEAVY DUTYUBICACION: COLADA CONTINUA PALANQUILLASUSO: OSCILADOR
RODAMIENTOS Y COPLAS | 50094764 | ROD.R. ROTULA 230/600 CA/W33 600x870x200 | 2 | UN | 600 x 870 x 200 MMARO INTERIOR CILINDRICODIMENSIONES:FABRICANTE SKFNUMERO DE PARTE 230/600 CA/W33RODAMIENTO RODILLOS A ROTULA
RODAMIENTOS Y COPLAS | 50138633 | CONJUNTO ARMADO ACOPLAMIENTO A6 HDT | 16 | UN | 1 c/u Anillo exterior RI-A6-002 ( Steel Ring)1 c/u Elemento flexible HDT 972 c/u medias coplas AceroCOMPUESTO POR:CONJUNTO ACOPLAMIENTO ARMADO COMPLETOFABRICANTE: SAMIFLEXNota:Imagen solo de referencia en adjunto artículoPARTE: A6 HDTUBICACION: COLADA CONTINUA PALANQUILLASUSO: RODILLOS MESA DESCARGA
RODAMIENTOS Y COPLAS | 50112211 | ROD.A ROTULA 24096 CA/W33 480x700x218 | 2 | UN | ARO INTERIOR CILINDRICOFABRICANTE SKFNUMERO DE PARTE 24096 CA/W33RODAMIENTO RODILLOS A ROTULA
RODAMIENTOS Y COPLAS | 50055900 | ACOPL. DENTADO SSM315-1Y00S | 3 | UN | ACOPLAMIENTO DENTADODEBE SER COPLA VIRGENDEBE TENER 12 PERFORACIONES DE Ø M14FABRICANTE SEISA SUMITOMOMAQUINA CARGADORA (LARRY)PLANO DETALLE MC-6 33-7769PLANO GENERAL 33-7753PLANTA DE COQUEREDUCTORES BOGGUIE TRASLACIONTIPO: SSM315-1Y00S
RODAMIENTOS Y COPLAS | 50113085 | CONO TIMKEN EE 275108 | 7 | UN | CONOFABRICANTE TIMKENLINK DE CATALOGO ADJUNTONUMERO DE PARTE: EE 275108
RODAMIENTOS Y COPLAS | 50079407 | COPLA FP 25- 828-74 XTEK | 4 | UN | COPLA FP 25- 828-74
RODAMIENTOS Y COPLAS | 50049859 | RODAMIENTO SKF 23148 CC/W33 | 7 | UN | FABRICANTE SKFLINK DE CATALOGO ADJUNTONUMERO DE PARTE: 23148 CC/W33RODAMIENTOS DE RODILLOS A ROTULA
RODAMIENTOS Y COPLAS | 50121345 | CONJ. ROD.ROD. CONICOS ARMADO 90220 | 12 | UN | ASSMBLY 90220 EP 0,0160 PULGADABALANCIN GRUAS 11,21,22 Y 31CONJUNTO DE RODAMIENTO DE RODILLOS CONICOS ARMADOCONO: 74550CUBETA: 74851 CDGRUUAS 175 TON. ACERIA CONOX.NOMBRE DEL FABRICANTE: TIMKENNUMERO PARTE FABRICANTE: 74550/74851CD/X1S-74550SEPARADOR:X1S-74550USO:
RODAMIENTOS Y COPLAS | 50026248 | COPLA FLEX. DENTADA 8.025765.F | 2 | UN | DESIGNACION TIPO/MODELO: FLEXIBLE IDENTIFICACION EQUIPO DEL QUE ES PARTE: MODULO STD N° 17. NOMBRE DEL FABRICANTE: DANIELI NUMERO IDENTIFICADOR DE PLANO: 8.025765.F MC.001 RASGOS ESPECIALES: DENTADA 8.025765.F."ACOPLAMIENTO FLEXIBLEPernos escondidos
RODAMIENTOS Y COPLAS | 50094957 | ROD.A ROTULA 23268 CA/W33 340x620x224 | 2 | UN | ARO INTERIOR CILINDRICOFABRICANTE SKFNUMERO DE PARTE 23268 CA/W33RODAMIENTO DE RODILLOS A ROTULA
RODAMIENTOS Y COPLAS | 50059946 | COPLA L/CAJA PI-ONES F3 RND4734-2350-001 | 2 | UN | SIGLA : CAP PARTNUMBER : 26-17640-2
RODAMIENTOS Y COPLAS | 50022544 | SOPORTE C/ROD 2-7/16"LINK BELT P22-539FH | 32 | UN | CARACTERISTICAS ADICIONALES: 4 PERNOS.DIAMETRO CALIBRE: 2-7/16 INHIDENTIFICACION EQUIPO DEL QUE ES PARTE: CONVEYOR #7NOMBRE DEL FABRICANTE: LINK BELTNUMERO PARTE FABRICANTE: P 22-539 FHSOPORTE CON RODAMIENTO
RODAMIENTOS Y COPLAS | 50043244 | COPLA XTEK 6-64016-CAA MC. 75 FP 25-826 | 1 | UN | ITEM 1. XTEK PROPOSAL 60-4906 MC-75 LAMINADOR DE BARRAS NUMERO DE PLANO: FP 25-826 MC-75 USO: EJE TELESCOPICO 14" ARMADOCOPLA XTEK-6-64016-CAA ITEM 75 ROLL END CASING ASSEMBLY NOTE OUR INQUIRYN° 171183HIN01
RODAMIENTOS Y COPLAS | 50043244 | COPLA XTEK 6-64016-CAA MC. 75 FP 25-826 | 1 | UN | ITEM 1. XTEK PROPOSAL 60-4906 MC-75 LAMINADOR DE BARRAS NUMERO DE PLANO: FP 25-826 MC-75 USO: EJE TELESCOPICO 14" ARMADOCOPLA XTEK-6-64016-CAA ITEM 75 ROLL END CASING ASSEMBLY NOTE OUR INQUIRYN° 171183HIN01
RODAMIENTOS Y COPLAS | 50050666 | RODA 140000X175000X4375 TIMKEN | 2 | UN | ANCHO TOTAL: 4.375 INCH CANTIDAD HILERAS: 2 CARACTERISTICAS ADICIONALES: EDGER DESIGNACION TIPO/MODELO: TDO DIAMETRO CALIBRE: 14 INCH DIAMETRO EXTERNO: 17.5 INCH ESPACIADOR L163149XA. IDENTIFICACION EQUIPO DEL QUE ES PARTE: CONJUNTO RODILLOS VERTICALES L163110 CD L163149 NOMBRE DEL FABRICANTE: TIMKENRODAMIENTO
RODAMIENTOS Y COPLAS | 50137842 | ACOPLAMIENTO HIDR. TRANSFLUID 24CKRG | 1 | UN | ACOPLAMIENTO HIDR. TRANSFLUIDcon acoplamiento flexible BT-60Correas N°31MATERIAS PRIMASMODELO:24CKRG
RODAMIENTOS Y COPLAS | 50038912 | CARRETE RES MANUAL 4POLOS 500V VAHLE | 2 | UN | - ENSAMBLADO EN FABRICA 100 METROS DE CABLE TROMMELFLEXPUR FABRICANTE: VAHLE- INSTALACION EN FABRICA DE ANILLO COLECTOR REELTEC PUR-HF 4X16 MM2 NUMERO DE PARTE: VLKG700-6-925-4-150.Incluye:CARRETE RES. MANUAL 4POLOS 500.0V
RODAMIENTOS Y COPLAS | 50175467 | RODAMIENTO SL045036-PP | 6 | UN | CON RANURAS CIRCULARES Y ANILLOS ELASTICOS DE SEGURIDADDIN 471 (280X5)RODAMIENTO SL045036-PP
RODAMIENTOS Y COPLAS | 50085886 | RODAMIENTO 61872 MA | 4 | UN | FABRICANTE SKFLINK DE CATALOGO ADJUNTONUMERO DE PARTE 61872 MARODAMIENTO RIGIDO DE BOLAS (SIN SELLOS)
RODAMIENTOS Y COPLAS | 50022088 | CUBETA TIMKEN 131401-D | 4 | UN | CUBETAFABRICANTE TIMKENNUMERO DE PARTE 131401-D
RODAMIENTOS Y COPLAS | 50189405 | ACOPLAMIENTO MC-37 DWG 23-20618 | 1 | UN | ACOPLAMIENTO COMPLETO MC-37 (ELCO COUPLIN 16 SHE)COMPUESTO POR MEDIA COPLA LADO VENTILADOR Y MEDIACOPLA LADO MOTOR.EL ACOPLAMIENTO DEBE VENIR CON LAS CHAVETASLADO VENTILADOR Y LADO MOTOR.PLANO: 23-20618 REV.AUBICACION: ACERIA CONOXUSO: VENTILADOR KKK
RODAMIENTOS Y COPLAS | 50049990 | RODAMIENTO W216 | 27 | UN | NOMBRE DEL FABRICANTE: HYATTRODAMIENTO W216
RODAMIENTOS Y COPLAS | 50149579 | ACOPLAMIENTO 7301 A2 | 2 | UN | ACOPLAMIENTO 7301 A2FABRICANTE: SIEMENS VAINUMERO DE PARTE: 9330.SL.2327-M7300PLANO:23-21309,1UBICACION: ACERIA CONOXUSO: TAMBOR ENRROLLADOR, CARRO BAJADA SUBLANZA
RODAMIENTOS Y COPLAS | 50085783 | COPLA LADO REDUCTOR COD. 4.426510.P | 2 | UN | COPLA LADO REDUCTOR COD. 4.426510.P
RODAMIENTOS Y COPLAS | 50041105 | COPLA ENGRANAJE LADO RODILLO 26-3222 Mc1 | 1 | UN | COPLA ENGRANAJE LADO RODILLO Mc 1FABRICANTE: RENOLD AJAXLAM.PLANOS EN CALIENTE (LPC).NUMERO DE PARTE: 04-7-34-2475-001NUMERO DE PLANO: 26-3222 Mc 1SPLINDE STANDS F 4, 5 y 6USO:
RODAMIENTOS Y COPLAS | 50093265 | RODAMIENTO SKF 24036 CC/W33 | 9 | UN | FABRICANTE SKFLINK DE CATALOGO ADJUNTONUMERO DE PARTE: 24036 CC/W33RODAMIENTOS DE RODILLOS A ROTULA
RODAMIENTOS Y COPLAS | 50029765 | PARARRAYOS 154 KV ABB EXLIMQ180EH245 | 1 | UN | PARARRAYOS 154 KV
RODAMIENTOS Y COPLAS | 50137844 | ACOPLAMIENTO HIDR. TRANSFLUID 19CKRG | 1 | UN | **ACOPLAMIENTO HIDR. TRANSFLUIDCorreas N°33MATERIAS PRIMASMODELO: 19CKRG
RODAMIENTOS Y COPLAS | 50048563 | RODAMIENTO 23022-CC/C5W33 | 51 | UN | CON CANAL DE LUBRICACION.NOMBRE DEL FABRICANTE: SKFRODAMIENTO 23022-CC/C5W33
RODAMIENTOS Y COPLAS | 50079803 | COPLA AN 0024 S | 2 | UN
RODAMIENTOS Y COPLAS | 50055496 | RODAMIENTO SKF 23122 CCK/W33 | 49 | UN | FABRICANTE SKFLINK DE CATALOGO ADJUNTONUMERO DE PARTE: 23122 CCK/W33RODAMIENTOS DE RODILLOS A ROTULA
RODAMIENTOS Y COPLAS | 50087367 | ROD. 32038-X/DFC-610 COD. 0.105448. | 7 | UN | FABRICANTE SKFL.B.T.NUMERO DE PARTE 32038-X/DFC-610RODAMIENTO DE RODILLOS CONICOSUSO:
RODAMIENTOS Y COPLAS | 50026740 | PANTOGRAFO WLFD-100/1200A | 4 | UN | ***CORRIENTE : 1200 AMPERESFABRICANTE : RINGSDORFFMODELO : WLFD-100/1200ANUMERO PARTE : 5040281PANTOGRAFO TOMACORRIENTE COMPLETOVOLTAJE : 1000 VOLT
RODAMIENTOS Y COPLAS | 50093221 | RODAMIENTO SKF 23028 CCK/W33 | 29 | UN | FABRICANTE SKFLINK DE CATALOGO ADJUNTONUMERO DE PARTE: 23028 CCK/W33RODAMIENTOS DE RODILLOS A ROTULA
RODAMIENTOS Y COPLAS | 50048615 | RODAMIENTO SKF 22226 E | 43 | UN | FABRICANTE SKFLINK DE CATALOGO ADJUNTONUMERO DE PARTE: 22226 ERODAMIENTOS DE RODILLOS A ROTULA
RODAMIENTOS Y COPLAS | 50049346 | RODAMIENTO SKF 24130 CC/C3W33 | 26 | UN | FABRICANTE SKFLINK DE CATALOGO ADJUNTONUMERO DE PARTE: 24130 CC/C3W33RODAMIENTOS DE RODILLOS A ROTULA
RODAMIENTOS Y COPLAS | 50049394 | RODA 10,000X14,125 X5,125 | 4 | UN | ALTURA DEL COJINETE: 5 CARACTERISTICAS ADICIONALES: COMPUESTO POR: CONJUNTO RODILLOS VERTICALES (EDGER) LPC DESIGNACION TIPO/MODELO: TDI DIAMETRO DEL ALESAJE: 10 INH DIAMETRO EXTERIOR: 14.125 MMT IDENTIFICACION EQUIPO DEL QUE ES PARTE:125 MMT-DOS (2) M249710RODAMIENTO BOLA-UN (1) M249710 ESPACIADOR.-UN (1) M249748 D
RODAMIENTOS Y COPLAS | 50052116 | RODAMIENTO SKF 7020 ACD/P4ADFVJ 107 | 12 | JGO | CARACTERISTICAS ADICIONALES:DE PRECISION CONTACTO ANGULAR UNIDADES MULTIPLES.NOMBRE DEL FABRICANTE: SKFNUMERO PARTE FABRICANTE: 7020ACD/P4ADFVJ 107RODAMIENTO BOLASNFA EX 100 7CE3 FF+70 Um
RODAMIENTOS Y COPLAS | 50086836 | RODAMIENTO SKF 23076 CC/W33 | 2 | UN | FABRICANTE SKFLINK DE CATALOGO ADJUNTONUMERO DE PARTE: 23076 CC/W33RODAMIENTOS DE RODILLOS A ROTULA
RODAMIENTOS Y COPLAS | 54003665 | COPLA ACOPLAMIENTO RAPIDO 3/4" SNAP-TITE | 126 | UN | COPLA ACOPLAMIENTO RAPIDO DE 3/4 "
RODAMIENTOS Y COPLAS | 50137845 | ACOPLAMIENTO HIDR.TRANSFLUID 19CCKRG RM | 1 | UN | **ACOPLAMIENTO HIDRAULICO TRANSFLUIDCorrea N°34AIncluye Espaciador y ½ Acoplamiento flexibleModelo: 19 CCKRG RM (Especial)PLANO CAP 20-821.3
RODAMIENTOS Y COPLAS | 50042976 | Copla Exterior Mc-304 Danieli 4.268849.W | 3 | UN | Copla ExteriorFABRICANTE: DANIELINUMERO DE PARTE: 4.268849.WNUMERO DE PLANO: 8.030841.C MC-304USO: Copla de Seguridad BGV
RODAMIENTOS Y COPLAS | 50030576 | CONO COMPLETO CAP 23-20605 | 1 | UN | Artículo ya no reúne las especificaciones indicadas en nuevo plano.CONO COMPLETOEsta solicitud obedece a que artículo será actualizado con nuevo plano yNOTA: MATERIAL DECLARADO OBSOLETONUMERO DE PLANO: 23-20605parámetro de reposición.UBICACION: ACERIA CONOXUSO: SATURADOR CONVERTIDORES
RODAMIENTOS Y COPLAS | 50093277 | RODAMIENTO SKF 313824 | 3.5 | JGO | FAG 508727 BRODAMIENTOSKF 313824
RODAMIENTOS Y COPLAS | 50137843 | ACOPLAMIENTO HIDR. TRANSFLUID 21CCKRG | 1 | UN | **ACOPLAMIENTO HIDR. TRANSFLUIDCorrea N°32.MATERIAS PRIMASMODELO 21CCKRG
RODAMIENTOS Y COPLAS | 50086545 | CUBETA INTERIOR LBC4-0112 INTERMEDIO | 8 | UN | CUBETA INTERIOR LBC4-0112CUBETA INTERIOR L 313824 (Designación obsoleta)
RODAMIENTOS Y COPLAS | 50094110 | ROD. ROD.CONICO 32234 J2 170x310x91 | 8 | UN | DIMENSIONES 170 x 310 x 91 mm.FABRICANTE SKFNUMERO DE PARTE 32234 J2RODAMIENTO RODILLOS CONICOS, ARMADO,1 HILERA,
RODAMIENTOS Y COPLAS | 50049306 | RODAMIENTO SKF 22232 CC/W33 | 26 | UN | FABRICANTE SKFLINK DE CATALOGO ADJUNTONUMERO DE PARTE: 22232 CC/W33RODAMIENTOS DE RODILLOS A ROTULA
RODAMIENTOS Y COPLAS | 50035467 | CARRO PORTA CABLE | 6 | UN | 36/440/I/Z.TROLLEY COMPLETE WITH ROLLS 55 MM / 70MM STEEL 4 WHEELS FOR EACH CAR (CARRO PORTA CABLE)
RODAMIENTOS Y COPLAS | 50086224 | ROD. 23068-CC-W33 COD. 0.159985. | 3 | UN | DIMENSIONES 340x520x133 mm.FABRICANTE SKFNUMERO DE PARTE 23068-CC-W33RODAMIENTO DE RODILLOS A ROTULA AGUJERO CILINDRICO
RODAMIENTOS Y COPLAS | 50049506 | RODAMIENTO SKF 32040 X | 13 | UN | FABRICANTE SKFLINK DE CATALOGO ADJUNTONUMERO DE PARTE: 32040-XRODAMIENTOS DE UNA HILERA DE RODILLOS CÓNICOS
RODAMIENTOS Y COPLAS | 50087233 | CUBETA INTERIOR LBC4-0107 DESBASTE | 8 | UN | CUBETA INTERIOR LBC4-0107CUBETA INTERIOR L 313822DESIGNACIÓN OBSOLETA:
RODAMIENTOS Y COPLAS | 50093297 | RODAMIENTO 350980 C | 4 | UN | FABRICANTE SKFRODAMIENTO 350980 C
RODAMIENTOS Y COPLAS | 50049594 | RODAMIENTO SKF NU 244 ECML/C3 | 6 | UN | FABRICANTE SKFLINK DE CATALOGO ADJUNTONUMERO DE PARTE: NU 244 ECML/C3RODAMIENTOS DE UNA HILERA DE RODILLOS CILINDRICOS
RODAMIENTOS Y COPLAS | 50180558 | MEDIA COPLA 10-60 OBSOLETO | 7 | UN | MEDIA COPLA 10-60
RODAMIENTOS Y COPLAS | 50205897 | CONO SECUNDARIO COMPLETO CAP 23-22374_1 | 1 | UN | CONO SECUNDARIO COMPLETONUMERO DE PLANO: 23-22374_1UBICACION: ACERIAUSO: SATURADOR CONVERTIDORES
RODAMIENTOS Y COPLAS | 50049698 | RODAMIENTO SKF 23056 CC/C3W33 | 3 | UN | FABRICANTE SKFLINK DE CATALOGO ADJUNTONUMERO DE PARTE: 23056 CC/C3W33RODAMIENTOS DE RODILLOS A ROTULA
RODAMIENTOS Y COPLAS | 50086269 | RODAMIENTO SKF 23052-CC-W33 | 5 | UN | FABRICANTE SKFLINK DE CATALOGO ADJUNTONUMERO DE PARTE: 23052-CC-W33RODAMIENTOS DE RODILLOS A ROTULA
RODAMIENTOS Y COPLAS | 50055459 | RODA RODILLO CONICO SKF 32064X | 2 | UN | ANCHO TOTAL: 100 MMT. DIAMETRO CALIBRE: 320 MMT DIAMETRO EXTERNO: 480 MMT IDENTIFICACION EQUIPO DEL QUE ES PARTE: NOMBRE DEL FABRICANTE: SKF RECTIFIICADORA CINCINNATI NUMERO 2. RODAMIENTO DE RODILLOS CONICOS
RODAMIENTOS Y COPLAS | 50095731 | RODAMIENTO | 12 | UN | ======= BEARING 800123SPARES FOR 'AMERICAN HOIST & DERRICK' CRANES MODELS 508 AND 840 DESCRIPTION PART N° ===========
RODAMIENTOS Y COPLAS | 50126450 | RODAMIENTO SKF 23240-CC/C3 | 5 | UN | FABRICANTE SKFLINK DE CATALOGO ADJUNTONUMERO DE PARTE: 23240-CC/C3RODAMIENTOS DE RODILLOS A ROTULA
RODAMIENTOS Y COPLAS | 50095085 | RODAMIENTO HYA D224 | 3 | UN | FABRICANTE HYATTRODAMIENTO HYA D224
RODAMIENTOS Y COPLAS | 50049998 | RODAMIENTO D217-44-6 + WS217-44-7 | 13 | UN | NOMBRE DEL FABRICANTE: ROLLWAYRODAMIENTO D217-44-6 + WS217-44-7TIPO/MODELO: SEPARABLE
RODAMIENTOS Y COPLAS | 50086072 | RODAMIENTO SKF 23080 CC/W33 | 3 | UN | FABRICANTE SKFLINK DE CATALOGO ADJUNTONUMERO DE PARTE: 23080 CC/W33RODAMIENTOS DE RODILLOS A ROTULA
RODAMIENTOS Y COPLAS | 50049918 | RODAMIENTO SKF 32048 X | 11 | UN | FABRICANTE SKFLINK DE CATALOGO ADJUNTONUMERO DE PARTE: 32048 XRODAMIENTOS DE UNA HILERA DE RODILLOS CÓNICOS
RODAMIENTOS Y COPLAS | 50206084 | RODAMIENTO NU-1044-ML | 6 | UN | RODAMIENTO NU-1044-ML
RODAMIENTOS Y COPLAS | 50050422 | RODAMIENTO MA 5315 TV | 27 | UN | CARACTERISTICAS ADCIONALES:FABRICANTE: LINK BELTLINK DE CATALOGO ADJUNTOPISTA EXTERIOR NO SEPARABLEPISTA INTERRIOR SEPARABLE RECTARODAMIENTO MA 5315 TVTIPO NU
RODAMIENTOS Y COPLAS | 50095144 | ROD.RODI RECTOS SL04-5036 N 180x280x136 | 3 | UN | 180 X 280 X 136 INA SL04 5036 NBEARINGS ROLLER STRAIGHT NON SEPARABLE TYPE COMPLETE.BRANDS INDICATED OR IDENTICAL EQUIVALENTS AS FOLLOWS.DIMENSION (MM) MANUFACTURER PART.DIMENSIONES 180 X 280 X 136 mm.FABRICANTE INANUMER DE PARTE SL04 5036 NRODAMIENTO DE RODILLOS CILINDRICOS
RODAMIENTOS Y COPLAS | 50157553 | RODA TIMKEN 2TS-IM EE217060 / 217112 W | 1 | UN | DIMENSIONES: 152,4 x 285,75 x 76,2NOMBRE DEL FABRICANTE: TIMKENNUMERO PARTE FABRICANTE: 2TS-IM EE217060 / 217112 W.RODAMIENTO COMPLETOSTAND N°6 y N°7 L.B. RECTASUSO:
RODAMIENTOS Y COPLAS | 50049318 | RODAMIENTO SKF 23034 CC/C5W33 | 22 | UN | FABRICANTE SKFLINK DE CATALOGO ADJUNTONUMERO DE PARTE: 23034 CC/C5W33RODAMIENTOS DE RODILLOS A ROTULA
RODAMIENTOS Y COPLAS | 50049370 | RODA ROD ROTULA SKF 23028 CC/C5W33 | 40 | UN | ARTE: SEGMENTO 4/5-B2DISEÑO: RODILLO ESFERICO A ROTULARODAMIENTO RODILLO A ROTULA
RODAMIENTOS Y COPLAS | 50046392 | CAJA PORTA RODAM 70-4463 Mc 1 H1893 | 19 | UN | CAJA PORTA RODAMIENTO Mc 1GRUAS Y PALAS.NUMERO DE PARTE: H-1893NUMERO DE PLANO: 70-4463USO:
RODAMIENTOS Y COPLAS | 50095815 | RODAMIENTO COMB. WINKEL COD. 4.058 | 80 | UN | COD. 4.058ENTREGA DE MATERIAL EN BODEGA 40RODAMIENTO WINKEL ALEMAN
RODAMIENTOS Y COPLAS | 50050370 | RODAMIENTO E5318 U | 7 | UN | NOMBRE DEL FABRICANTE: ROLLWAYPISTA EXTERIOR NO SEPARABLEPISTA INTERIOR SEPARABLE RECTARODAMIENTO E5318 U
RODAMIENTOS Y COPLAS | 50086160 | RODAMIENTO SKF 24130 CC/W33 | 6 | UN | FABRICANTE SKFLINK DE CATALOGO ADJUNTONUMERO DE PARTE:24130 CC/W33RODAMIENTOS DE RODILLOS A ROTULA
RODAMIENTOS Y COPLAS | 50045344 | CAJA PORTA RODAMIENTO 70-4358 Mc 1 | 12 | UN | CAJA PORTA RODAMIENTO Mc 1GRUASMATERIAL ACERO FUNDIDO SAE 0030PLANO CAP: 70-4358USO:
RODAMIENTOS Y COPLAS | 50049974 | RODA NSK 244KV3251G3CG90 | 2 | UN | ANCHO TOTAL: 7.625 INH. DESIGNACION TIPO/MODELO: TQO DIAMETRO CALIBRE: 9.625 INH DIAMETRO EXTERNO: 12.875 INH IDENTIFICACION EQUIPO DEL QUE ES PARTE: LAMINADOR CONTINUO DESBASTE NOMBRE DEL FABRICANTE: NSK NUMERO PARTE FABRICANTE: 244KV3251 G3-CG90RODAMIENTO BOLA
RODAMIENTOS Y COPLAS | 50078933 | CJA.PORTA RODAMIENTO AJ-6751- | 4 | UN
RODAMIENTOS Y COPLAS | 50094909 | RODAMIENTO DANIELI 23160 CC/W33 | 4 | UN | **** COMPRA EXCLUSIVA DANIELI***FABRICANTE SKFLINK DE CATALOGO ADJUNTONUMERO DE PARTE: 23160 CC/W33PART NUMBER DANIELI: 0.064064.FPLANO GENERAL DANIELI: 8.334722.E REV.2/ MC 101RODAMIENTOS DE RODILLOS A ROTULAUSO: EJE INTERMEDIO GUILLOTINA CORTE COMERCIAL
RODAMIENTOS Y COPLAS | 50094885 | RODAMIENTO 23044-CC/W33 | 9 | UN | FABRICANTE SKFRODAMIENTO 23044-CC/W33
RODAMIENTOS Y COPLAS | 50196678 | COPLA SKF PHE 15 GCRSE 15-1112.2 Mc.301 | 20 | UN | COPLA 15-1112.2 Mc.301REF. SKF PHE 15 GCRSE VER COD. 50059495Referencia Danieli: Copla 4.784660.L/17 Mc.301
RODAMIENTOS Y COPLAS | 50095475 | ROD.TIPO TDO. 7.9375 X 14.5000 X 7.6250 | 2 | UN | BEARINGS, TAPERED ROLLERS, ASSEMBLED, 2 ROWS,DIMENSION 7.9375 X 14.5000 X 7.6250 (INCH PULGADAS)FABRICANTE TIMKEN TIPO TDO.NUMERO DE PARTE
RODAMIENTOS Y COPLAS | 50022195 | CONO TIMKEN 99600 | 22 | UN | CONOFABRICANTE TIMKENLINK DE CATALOGO ADJUNTONUMERO DE PARTE: 99600
RODAMIENTOS Y COPLAS | 50196798 | ACOPLAMIENTO MAINA GTS 42 | 2 | UN | ACOPLAMIENTO MAINA GTS 42
RODAMIENTOS Y COPLAS | 50086229 | COPLA LADO CARTUCHO COD. 4.428314.X | 1 | UN | COPLA LADO CARTUCHO COD. 4.428314.X
RODAMIENTOS Y COPLAS | 50171852 | RODAMIENTO SKF 23138 CCK/W33 | 6 | UN | FABRICANTE SKFLINK DE CATALOGO ADJUNTONUMERO DE PARTE: 23138 CCK/W33RODAMIENTOS DE RODILLOS A ROTULA
RODAMIENTOS Y COPLAS | 50049662 | ROD.A ROTULA 23064-CC/W33 320x480x121 | 6 | UN | ANCHO TOTAL: 121 MMTDIAMETRO CALIBRE: 320 MMTDIAMETRO EXTERNO: 480 MMTNOMBRE DEL FABRICANTE: SKFNUMERO PARTE 23064-CC/W33RODAMIENTO RODILLO A ROTULA AGUJERO CILINDRICO
RODAMIENTOS Y COPLAS | 50170023 | RODAMIENTO DANIELI 23044 CC/C3W33 | 4 | UN | ***COMPRA EXCLUSIVA DANIELI***DIMENSIONES: 220X340X90MMFABRICANTE SKFLINK DE CATALOGO ADJUNTONUMERO DE PARTE: 23044 CC/C3W33PART NUMBER DANIELI: 0.059991.GPLANO GENERAL DANIELI: 8.334722.E REV.2 / MC 104RODAMIENTOS DE RODILLOS A ROTULAUSO: EJE VOLANTE GUILLOTINA CORTE COMERCIAL
RODAMIENTOS Y COPLAS | 50050917 | COPLA RTT4 SIEMENS 9330SL2327M7300MC7301 | 1 | UN | COPLA RTT4 MC-7301ICION Y COLADA CONTINUA).
RODAMIENTOS Y COPLAS | 50030999 | ACOPLAMIENTO SEGOR CAP 70-4612 | 7 | UN | ACOPLAMIENTO CILINDRICO MC-ACOMPUESTO DE DOS PARTES ARMADO CON PERNOS MC-1 Y TUERCA MC-2MODELO FABRICACION ARTICULO 50170569NUMERO DE PLANO: 70-4612UBICACION: ACERIA CONOXUSO: CARROS TRASPASO ACERO
RODAMIENTOS Y COPLAS | 50050238 | RODAMIENTO D211 | 11 | UN | NOMBRE DEL FABRICANTE: HYATTRODAMIENTO D211
RODAMIENTOS Y COPLAS | 50025876 | SOPORTE C/RODA 2-15/16" LINK BELT PU 347 | 5 | UN | - PEU 347 CON EXPANSION- PU 347 SIN EXPANSION(con expansión)1) Estos soportes se compran de 2 c/u; considerar2) Cuando se trate de comprar uno o impares siempreCARACTERISTICAS ADICIONALES: 2 PERNOS.CORREA TRANSPORTADORA STACKER N°1DIAMETRO CALIBRE: 2-15/16 INHel comprador debe consultar a Usuario.IMPORTANTE:NOMBRE DEL FABRICANTE: LINK BELTNUMERO PARTE FABRICANTE: PU 347 y PEU-347siempre uno fijo (sin expansión) el otro flotanteSOPORTES CON RODAMIENTOUSO:
RODAMIENTOS Y COPLAS | 50049590 | RODAMIENTO A5240TS | 2 | UN | CARACTERISTICAS ADICIONALES:Debido a que fabrica Hyatt desaparecióNOMBRE DEL FABRICANTE: HYATTOBSERVACION IMPORTANTE:PISTA EXTERIOR NO SEPARABLEPISTA INTERIOR SEPARABLE RECTA.RODAMIENTO A5240TSSe acepta equivalencias de las marcas LIKBELT O Rollway
RODAMIENTOS Y COPLAS | 50139386 | RODAMIENTO DANIELI NU-1044 ML/C3 | 5 | UN | ***COMPRA EXCLUSIVA DANIELI***DIMENSIONES: 220 X 340 X 56MMFABRICANTE SKFNUMERO DE PARTE: NU-1044 ML/C3PART NNUBER DANIELI: 0.055261.PPLANO GENERAL DANIELI: 8.334722.E REV.2/MC 103RODAMIENTOS DE UNA HILERA DE RODILLOS CILINDRICOSUSO: EJE VOLANTE GUILLOTINA CORTE COMERCIAL
RODAMIENTOS Y COPLAS | 50056199 | ACOPLAMIENTO MC- 4.753990.G 001 | 2 | UN | ACOPLAMIENTO MC- 4.753990.G 001SIGLA : DAN PARTNUMBER : 8.352255.T-301
RODAMIENTOS Y COPLAS | 50195343 | COPLA 15-2141.3 MC. 301(SKF PHE 10GCRSB) | 25 | UN | COD. SKF PHE 10GCRSBCOPLA PERFORADA LOOPER MC 301NOTA.- ENTREGAR COPLA MECANIZADA DE ACUERDO A INDICACIONES DE PLANO.PL 15-2141.3
RODAMIENTOS Y COPLAS | 50049249 | COPLA FP 25-826 MC. 52 | 7 | UN | COPLA MC-52
RODAMIENTOS Y COPLAS | 50051571 | COPLA 25-832MC52 | 1 | UN | COPLA MC-52
RODAMIENTOS Y COPLAS | 50048962 | RODAMIENTO SKF 22236 CC/W33 | 6 | UN | FABRICANTE SKFLINK DE CATALOGO ADJUNTONUMERO DE PARTE: 22236 CC/W33RODAMIENTOS DE RODILLOS A ROTULA
RODAMIENTOS Y COPLAS | 50195219 | RODAMIENTO NKIS-100 | 23 | UN | FABRICANTE: SKFRODAMIENTO NKIS-100
RODAMIENTOS Y COPLAS | 50085854 | RODAMIENTO SKF 23152-CC/W33 | 2 | UN | FABRICANTE SKFRODAMIENTO 23152-CC/W33
RODAMIENTOS Y COPLAS | 50053239 | RODAMIENTO 6315-2Z/C4 | 19 | UN | CON SELLOS O PLACAS DE PROTECCIONFABRICANTE SKFLINK DE CATALOGO ADJUNTONUMERO DE PARTE 6315-2Z/C4RODAMIENTO RIGIDO DE BOLAS
RODAMIENTOS Y COPLAS | 50032829 | COPLON MC-A D40-22-536 | 20 | UN | (EN ZONAS MECANIZADAS), CON ACEITE CHESTERTON 740 O CON PINTURAANTICORROSIVA, SEGÚN CORRESPONDA.CADA REPUESTO DEBERÁ SER ENTREGADO IDENTIFICADO CON UN Nº DE PLANO Y NºCOPLON MC-ADE ORDEN DE COMPRA, SOBRE O BAJO RELIEVE EN DONDEEL PROVEEDOR, DEBERÁ ENTREGAR LAS PIEZAS CON UNA PROTECCION (TOTAL) ÓLOS REPUESTOS DEBERÁN SER FABRICADOS DE ACUERDO CON ESPECIFICACIONES YMATERIALES INDICADOS EN EL PLANO.NO AFECTE LA VIDA UTIL.PLANO: D40-22-536USO: TALADRO PERFORADORA A.HORNOS N°1 y 2
RODAMIENTOS Y COPLAS | 50049986 | ROD.RECTO BERLISS S94920 38.1x57.2x31.8 | 87 | UN | ANCHO TOTAL: 31.8 MMTCARACTERISTICAS ADICIONALES:DIAMETRO CALIBRE: 38.1 MMTDIAMETRO EXTERNO: 57.2 MMTNOMBRE DEL FABRICANTE: BERLISSNUMERO PARTE FABRICANTE: S94920PISTA EXTERIOR SOLIDA SEPARABLERODAMIENTO RODILLO RECTOSIN PISTA INTERIOR.
RODAMIENTOS Y COPLAS | 50085903 | RODAMIENTO SKF 1218-K | 36 | UN | FABRICANTE SKFLINK DE CATALOGO ADJUNTONUMERO DE PARTE 1218-KRODAMIENTO DE BOLA A ROTULA
RODAMIENTOS Y COPLAS | 50048659 | RODAMIENTO SKF 23122 CC/C4W33 | 16 | UN | FABRICANTE SKFLINK DE CATALOGO ADJUNTONUMERO DE PARTE: 23122 CC/C4W33RODAMIENTOS DE RODILLOS A ROTULA
RODAMIENTOS Y COPLAS | 50079500 | MANGUITO ADAPTADOR DODGE 066142 | 8 | UN | DESCRIPTION DIMENSIONDIAMETRO EJE 4 PULGADASFABRICANTE DODGEMAGUITO DE FIJACION RODAMIENTOMANUFACTURER PART. # DODGE 066142NUMERO DE PARTE DODGE 066142PARTS FOR DODGE-TIMKEN DOUBLE INTERLOCK PILLOW BLOCKS, AS FOLLOWS.
RODAMIENTOS Y COPLAS | 50059483 | COPLA COD. 4.449044.G | 2 | UN | SIGLA : DAN PARTNUMBER : 8.096124.M-301
RODAMIENTOS Y COPLAS | 50170665 | RODAMIENTO SKF 9285/9220/CL7C | 6 | UN | FABRICANTE SKFLINK DE CATALOGO ADJUNTONUMERO DE PARTE: 9285/9220/CL7CRODAMIENTOS DE UNA HILERA DE RODILLOS CÓNICOS
RODAMIENTOS Y COPLAS | 50048739 | RODAMIENTO SKF 23144 CC/W33 | 6 | UN | FABRICANTE SKFLINK DE CATALOGO ADJUNTONUMERO DE PARTE: 23144 CC/W33RODAMIENTOS DE RODILLOS A ROTULA
RODAMIENTOS Y COPLAS | 50049854 | RODA ROD ROTULA SKF 23084CA/W33 | 3 | UN | ANCHO TOTAL: 150 MMTCARACTERISTICAS ADICIONALES: CON CANAL DE LUBRICACION.DIAMETRO CALIBRE: 420 MMTDIAMETRO EXTERNO: 620 MMTESTILO DISEÑO: RODILLO ESFERICO A ROTULAFORMA AGUJERO: CILINDRICOMANDRIL ARMADO ENROLLADORNOMBRE DEL FABRICANTE: SKFNUMERO PARTE FABRICANTE: 23084-CA/W33RODAMIENTO RODILLO A ROTULAUSO:
RODAMIENTOS Y COPLAS | 50048763 | RODAMIENTO SKF 24038 CC/W33 | 10 | UN | FABRICANTE SKFLINK DE CATALOGO ADJUNTONUMERO DE PARTE:24038 CC/W33RODAMIENTOS DE RODILLOS A ROTULA
RODAMIENTOS Y COPLAS | 50065651 | CONO MC-33 PLANO 23-17972.1 | 1 | UN | ANILLO MC-34CONO MC-33-DIMENSIONALEMPAQUETADURA MC-IV-Especificación de materialLM-23-17972.1NO CONSIDERAR:PLANO: 23-17972.1SE DEBE ADJUNTAR CERTIFICADOS:TAPA MC-32UBICACION: ACERIA CONOXUSO: SATURADOR, SISTEMA LAVADO DE GASES
RODAMIENTOS Y COPLAS | 50049099 | RODAMIENTO SKF 23134 CC/W33 | 16 | UN | FABRICANTE SKFLINK DE CATALOGO ADJUNTONUMERO DE PARTE:23134 CC/W33RODAMIENTOS DE RODILLOS A ROTULA
RODAMIENTOS Y COPLAS | 50049498 | RODAMIENTO SKF 32038 X | 8 | UN | FABRICANTE SKFLINK DE CATALOGO ADJUNTONUMERO DE PARTE: 32038 XRODAMIENTOS DE UNA HILERA DE RODILLOS CÓNICOS
RODAMIENTOS Y COPLAS | 50059735 | COPLA DE ENGRANAJE COD. 4.916087.B/001 | 2 | UN | COPLA DE ENGRANAJE COD. 4.916087.B/001GEAR COUPLINGRef. Assembly: 8.352200.GSIGLA : DAN PARTNUMBER : 8.347439.P- 301
RODAMIENTOS Y COPLAS | 50049350 | RODAMIENTO SKF 23226 CC/W33 | 13 | UN | FABRICANTE SKFLINK DE CATALOGO ADJUNTONUMERO DE PARTE:23226 CC/W33RODAMIENTOS DE RODILLOS A ROTULA
RODAMIENTOS Y COPLAS | 50094186 | RODAMIENTO 23080 CAC/W33 | 2 | UN | DIMENSION (MM) 400X600X148mm.FABRICANTE SKF 23080 CAC/W33RODAMIENTO DE RODILLOS A ROTULA AGUJERO CILINDRICO,
RODAMIENTOS Y COPLAS | 50059559 | COPLA ARMADA TSKS | 2 | UN | AND BOOSTER TSKS-0180-0177-4600.AS PER DWG. 39246-8G-CCENTRIFUGAL C.O.G. BOOSTERGEARBOX: COMPLETE FLEXIBLE COUPLING FOR USE BETWEEN GEARBOXSERIAL NRS. F6793, F6794 AND F6795SPARES FOR 'BRYAN DONKIN' CM55/6 STAGE
RODAMIENTOS Y COPLAS | 50052920 | RODAMIENTO 61972 MA/C3 | 2 | UN | FABRICANTE SKFLINK DE CATALOGO ADJUNTONUMERO DE PARTE 61972 MA/C3RODAMIENTO RIGIDO DE BOLAS (SIN SELLOS)
RODAMIENTOS Y COPLAS | 50194495 | RODAMIENTO 7021 ACDMA/P4ADBK50 | 5 | UN | FABRICANTE: SKFJAULA DE BRONCENO SE ACEPTAN HOMOLOGOSRODAMIENTO 7021 ACDMA/P4ADBK50
RODAMIENTOS Y COPLAS | 50049075 | RODAMIENTO WCT-34A | 3 | UN | NOMBRE DEL FABRICANTE: ROLLWAYRODAMIENTO WCT-34A
RODAMIENTOS Y COPLAS | 50131560 | RODAMIENTO SKF 22328 CCJA/W33VA406 | 6 | UN | FABRICANTE SKFLINK DE CATALOGO ADJUNTONUMERO DE PARTE: 22328 CCJA/W33VA406RODAMIENTOS DE RODILLOS A ROTULA
RODAMIENTOS Y COPLAS | 50030114 | RODAMIENTO NNTR 50X130X65 2ZR | 8 | UN | CON PESTAÑA, SELLADO INTEGRAL Y FUNCION DE RELUBRICACIONFABRICANTE SKFLINK DE CATALOGO ADJUNTONUMERO DE PARTE: NNTR 50X130X65 2ZRRODILLOS DE APOYO (TIPO YUGO) CON AROS
RODAMIENTOS Y COPLAS | 50052100 | RODA BOLA SKF 7214 ACD/P4A DGA | 11 | UN | NOMBRE DEL FABRICANTE: SKF NUMERO PARTE FABRICANTE: 7214-ACD/P4A DGA RODAMIENTO BOLA DE CONTACTO ANGULAR
RODAMIENTOS Y COPLAS | 50048826 | RODAMIENTO SKF 23224 CC/W33 | 24 | UN | FABRICANTE SKFLINK DE CATALOGO ADJUNTONUMERO DE PARTE: 23224 CC/W33RODAMIENTOS DE RODILLOS A ROTULA
RODAMIENTOS Y COPLAS | 50049310 | RODAMIENTO SKF 23232 CC/W33 | 10 | UN | FABRICANTE SKFLINK DE CATALOGO ADJUNTONUMERO DE PARTE: 23232 CC/W33RODAMIENTOS DE RODILLOS A ROTULA
RODAMIENTOS Y COPLAS | 50109697 | ACOPL. DENTADO GC SSM 180 | 1.5 | UN | **23B1501-13ACOPLAMIENTO DENTADOFABRICANTE SEISA SUMITOMONUMERO DE PARTE GC SSM 180PLANTA DE COQUEPusher - Sist. Empujador HornosReductor Principal Barra Empujadora
RODAMIENTOS Y COPLAS | 50093285 | RODAMIENTO 32056-X/DFC-840 | 2 | UN | DIMENSIONES 280x420x174 mm.FABRICANTE SKF - DANIELINUMERO DE PARTE : 32056-X/DFC-840RODAMIENTO DE RODILLOS CONICOS EMPAREJADOS
RODAMIENTOS Y COPLAS | 50094772 | RODAMIENTO 23156 CC/W33 | 2 | UN | DIMENSIONES 280X460X146mm.FABRICANTE SKFNUMERO DE PARTE 23156 CC/C3W33RODAMIENTO DE RODILLOS A ROTULA, AGUJERO CILINDRICO
RODAMIENTOS Y COPLAS | 50139388 | SOPORTE GRAFITADO SY 50 TF/VA228 | 44 | UN | EXCLUSIVO ALTAS TEMPERATURASLINK DE CATALOGO ADJUNTONUMERO PARTE SY 50 TF/VA228SOPORTE CON RODAMIENTO
RODAMIENTOS Y COPLAS | 50050226 | RODA ROD RECTO HYATT W 222 110x200x88.9 | 14 | UN | ANCHO TOTAL: 88.9 MMT.DIAMETRO CALIBRE: 110 MMTDIAMETRO EXTERNO: 200 MMTNOMBRE DEL FABRICANTE: HYATTNUMERO PARTE FABRICANTE: W 222RODAMIENTO RODILLO RECTO
RODAMIENTOS Y COPLAS | 50026014 | CONO TIMKEN NA46790SW | 33 | UN | CONO
RODAMIENTOS Y COPLAS | 50054749 | RODAMIENTO SKF 22322 EJA/VA405 | 14 | UN | FABRICANTE SKFLINK DE CATALOGO ADJUNTONUMERO DE PARTE: 22322 EJA/VA405RODAMIENTOS DE RODILLOS A ROTULA
RODAMIENTOS Y COPLAS | 50030436 | SOPORTE PARTIDO C/ROD. 90MM COOPER GR | 4 | UN | DIAMETRO DEL EJE: 90 MMFABRICANTE: COOPER O SIMILARNUMERO DE PARTE BCP 90 MM GRSOPORTE PARTIDO CON RODAMIENTO 90 MM
RODAMIENTOS Y COPLAS | 50022172 | CONO TIMKEN NA48290SW | 18 | UN | CONOFABRICANTE TIMKENLINK DE CATALOGO ADJUNTONUMERO DE PARTE: NA48290SW
RODAMIENTOS Y COPLAS | 50052160 | RODAMIENTO 7014 ACD/P4ADFA | 9 | JGO | DE SUPERPRECISION, ALTA CAPACIDAD Y DISEÑO DFABRICANTE SKFLINK DE CATALOGO ADJUNTONUMERO DE PARTE 7014 ACD/P4ADFARODAMIENTO DE UNA HILERA DE BOLAS DE CONTACTO ANGULAR
RODAMIENTOS Y COPLAS | 50173275 | RODAMIENTO E5036 NACHI | 3 | UN | ALTERNATIVADIN 635 Ø INT.180 ØEXT.280mm.FABRICANTE NACHI BEARINGS E5036XNNTS2INA SL045036-PPMECANISMO DE BASCULACIONPLANO CAP FP-70-3005 (C-C) /07156-0400-000-0-1-A0PLANO CAP FP-70-3006 (Mc.30)/07156-0401-000-0-1-A1RODAMIENTO DE RODILLOSTORRE DESCARGA Nº3, MUELLE
RODAMIENTOS Y COPLAS | 50114337 | CONO TIMKEN 898 | 12 | UN | CONOFABRICANTE TIMKENLINK DE CATALOGO ADJUNTONUMERO DE PARTE: 898
RODAMIENTOS Y COPLAS | 50170024 | RODAMIENTO DANIELI 23248-CC/W33 | 2 | UN | *** COMPRA EXCLUSIVA DANIELI***DIMENSIONES: 240 X 440 X 160mmPART NUMBER DANIELI: 0.081669.KPLANO GENERAL DANIELI: 8.334722.E REV.2 / MC 100RODAMIENTO 23248-CC/W33USO: EJE MOTRIZ GUILLOTINA COMERCIAL
RODAMIENTOS Y COPLAS | 50048415 | RODAMIENTO SKF 22224 E | 40 | UN | FABRICANTE SKFLINK DE CATALOGO ADJUNTONUMERO DE PARTE: 22224 ERODAMIENTOS DE RODILLOS A ROTULA
RODAMIENTOS Y COPLAS | 50051981 | RODA ROD ESFER TAKEUP LINKBELT | 11 | UN | DESCANSO SUPERIOR RODILLO ESTRUJADOR AGUA DIAMETRO CALIBRE: 3 INH. IDENTIFICACION EQUIPO DEL QUE ES PARTE: NOMBRE DEL FABRICANTE: LINKBELT NUMERO PARTE FABRICANTE: B22448HLRODAMIENTO ESFERICO
RODAMIENTOS Y COPLAS | 50048315 | RODAMIENTO SKF NNU-4930-B-SP-C3/W33 | 6 | UN | DISEÑO NNU, CON FUNCION DE RELUBRICACIONFABRICANTE SKFLINK DE CATALOGO ADJUNTONUMERO DE PARTE: NNU-4930-B-SP-C3/W33RODAMIENTOS DE DOS HILERAS DE RODILLOS CILINDRICOS DE SUPERPRECISION
RODAMIENTOS Y COPLAS | 50049750 | RODAMIENTO 29332E | 6 | UN | CON JAULA ESTAMPADA DE ACEROFABRICANTE SKFLINK DE CATALOGO ADJUNTONUMERO DE PARTE 29332ERODAMIENTO AXIAL DE RODILLOS A ROTULA
RODAMIENTOS Y COPLAS | 50049490 | RODAMIENTO SKF 32034 X | 16 | UN | FABRICANTE SKFLINK DE CATALOGO ADJUNTONUMERO DE PARTE: 32034 XRODAMIENTOS DE UNA HILERA DE RODILLOS CÓNICOS
RODAMIENTOS Y COPLAS | 50045345 | CAJA PORTA RODAM. 70-4358 Mc 2 | 8 | UN | CAJA PORTA RODAMIENTO Mc 2GRUAS Y PALASNUMERO PLANO CAP: 70-4358USO:
RODAMIENTOS Y COPLAS | 50095373 | RODAMIENTO NUP 2315 ECJ | 20 | UN | FABRICANTE SKFRODAMIENTO NUP 2315 ECJ
RODAMIENTOS Y COPLAS | 50114484 | CUBETA 131400 | 18 | UN | FABRICANTE TIMKENNUMERO DE PARTE 131400
RODAMIENTOS Y COPLAS | 50086360 | RODAMIENTO SKF 24144 CC/W33 | 2 | UN | FABRICANTE SKFLINK DE CATALOGO ADJUNTONUMERO DE PARTE: 24144 CC/W33RODAMIENTOS DE RODILLOS A ROTULA
RODAMIENTOS Y COPLAS | 50030566 | CONO AC. INOX. AISI 304 L. D40-23-1752 | 1 | UN | MENCIONANDO MARCA; Nº DE PLANO Y Nº DE O.C.1) ENTREGAR EL CONO IDENTIFICADO CON ETIQUETA PEGADA2) CONO DEBE VENIR EMBALADO PARA PROTEGER ZONA MECANIZADA3) ADJUNTAR CERTIFICADO CON ESPECIFICACIÓN DE MATERIALCONO MC-10ENTREGAR EN BODEGA # 50MATERIAL ACERO INOXIDABLE AISI 304 LPLANO: D40-23-1752UBICACIÓN: 2° NIVEL ACERIA CONOXUSO: ESTANQUE PURGA SISTEMA BISHOFF
RODAMIENTOS Y COPLAS | 50052124 | RODAMIENTO SKF 71922CD/P4ADBVJ107 | 5 | JGO | DE PRECISION CONTACTO ANGULARNOMBRE DEL FABRICANTE: SKFNUMERO PARTE FABRICANTE: 71922CD/P4ADBVJ107RODAMIENTO BOLAUNIDADES MULTIPLES.
RODAMIENTOS Y COPLAS | 50049641 | COPLA ARM. SKF PHE 10 GCRSB | 17 | UN | Copla armada SKF PHE 10 GCRSB.COPLA MC-P301
RODAMIENTOS Y COPLAS | 52000979 | CAJA PORTA RODAMIENTO CAP 294329MC9 | 3 | UN | 29-4329 MC-9ROLLER BEARING HOUSING MK. 9 DRIVE SIDE PART NUMBER DWG. 130334-20 MC-9
RODAMIENTOS Y COPLAS | 50049694 | RODA ROD ROTULA SKF 24052CC/C5W33 | 2 | UN | ANCHO TOTAL: 140 MMT CARACTERISTICAS ADICIONALES: CON CANAL DE LUBRICACION. DESCANSO LADO FIJO DIAMETRO CALIBRE: 260 MMT DIAMETRO EXTERNO: 400 MMT IDENTIFICACION EQUIPO DEL QUE ES PARTE: NOMBRE DEL FABRICANTE: SKF NUMERO PARTE 24052-CC/C5W33 RODAMIENTO RODILLO A ROTULA AGUJERO CILINDRICO
RODAMIENTOS Y COPLAS | 50044604 | CAJA PORTA RODAM. Ac. Fdo 70-4337 Mc 4 | 14 | UN | 1° C/EJE LEV. PPAL. G 175 Ton.CAJA PORTA RODAMIENTO Mc 4NUMERO DE PLANO CAP: 70-4337USO: GRUAS.
RODAMIENTOS Y COPLAS | 50030322 | SOPORTE PART.C/ROD. BCP 80 mm EX COOPER | 4 | UN | CONVEYOR MC-1FABRICANTE: COOPERNUMERO DE PARTE BCP 80 MM EXSOPORTE PARTIDO CON RODAMIENTO 80 MMUSO:
RODAMIENTOS Y COPLAS | 50048364 | CAJA PORTA RODAMIENTO 70-4334 Mc1 A.Fdo | 8 | UN | 4° C/EJE LEV. PPAL. G 175 Ton.CAJA PORTA RODAMIENTO Mc 1MATERIAL: FIERRO FUNDIDO ASTM A27 grado 60-30NUMERO PLANO CAP: 70-4334USO:
RODAMIENTOS Y COPLAS | 50030316 | SOPORTE PARTIDO C/ROD. 60MM COOPER EX | 6 | UN | FABRICANTE: COOPERNUMERO DE PARTE BCP 60 MM EXSOPORTE PARTIDO DE EJE CON RODAMIENTO 60 MMUSO: CONVEYOR Mc-3
RODAMIENTOS Y COPLAS | 50049862 | RODAMIENTO SKF NU 1052 ML/C3 | 3 | UN | FABRICANTE SKFLINK DE CATALOGO ADJUNTONUMERO DE PARTE: NU 1052 ML/C3RODAMIENTOS DE UNA HILERA DE RODILLOS CILINDRICOS
RODAMIENTOS Y COPLAS | 50022504 | CAJA RODAMIENTO HEWITT FP20801 F29845XA | 2 | UN | CAJA UNIDAD RODAMIENTO-SOPORTE IDENTIFICACION EQUIPO DEL QUE ES PARTE: TOLVA MOVIL (VIBRADORES). NOMBRE DEL FABRICANTE: HEWITT ROBINS NUMERO IDENTIFICADOR DE PLANO: FP20-801 NUMERO PARTE FABRICANTE: F29845X-A
RODAMIENTOS Y COPLAS | 50085967 | RODAMIENTO SKF 24056 CC/W33 | 3 | UN | FABRICANTE SKFLINK DE CATALOGO ADJUNTONUMERO DE PARTE: 24056 CC/W33RODAMIENTOS DE RODILLOS A ROTULA
RODAMIENTOS Y COPLAS | 50121345 | CONJ. ROD.ROD. CONICOS ARMADO 90220 | 4 | UN | ASSMBLY 90220 EP 0,0160 PULGADABALANCIN GRUAS 11,21,22 Y 31CONJUNTO DE RODAMIENTO DE RODILLOS CONICOS ARMADOCONO: 74550CUBETA: 74851 CDGRUUAS 175 TON. ACERIA CONOX.NOMBRE DEL FABRICANTE: TIMKENNUMERO PARTE FABRICANTE: 74550/74851CD/X1S-74550SEPARADOR:X1S-74550USO:
RODAMIENTOS Y COPLAS | 50133021 | Acoplamiento MAINA GO-2FA | 6 | UN | Acoplamiento MAINA GO-2FACOPLE GO-2FADESCRIPCION DANIELI:DESCRIPCION GENERICA:N°PARTE:DP01PA-JA02-M6301-BD265Nº PARTE: DP01PA-JA02-M6301-BD265.
RODAMIENTOS Y COPLAS | 50194494 | RODAMIENTO SKF 7020 ACDMA/P4ADFK50 | 5 | UN | DEL RODAMIENTO ES DE MATERIAL BRONCE.NOTA.- LA JAULA COMO SE INDICA EN REFERENCIARODAMIENTO SKF 7020 ACDMA/P4ADFK50
RODAMIENTOS Y COPLAS | 50048966 | RODA ROD ROTULA SKF 22336CC/W33 | 3 | UN | ALES: CON CANAL DE LUBRICACION.EXTERNO: 380 MMTRODAMIENTO RODILLO A ROTULA
RODAMIENTOS Y COPLAS | 50197445 | Porta Rod 315 Danieli 4.056753.E | 3 | UN | 4.056753.E (Porta Mc-315 conjunto reductor stand 7 plano 8.016826.LPorta Rod 315 Danieli 4.056753.E
RODAMIENTOS Y COPLAS | 50207115 | COPLA DE ENGRANAJE COD. 5.121621.Q/012 | 1 | UN | COPLA DE ENGRANAJE COD. 5.121621.Q/012MARCA: DANIELI / NUMEROD DE PARTE 5.121621.Q/012 -PLANO REFERENCIA : 8.369575.WUSO: STAND MOTOR - REDUCTOR STAND 9
RODAMIENTOS Y COPLAS | 50032885 | ABRAZADERA ACOPLAMIENTO CSH | 74 | UN | ) X 2-1/2"ABRAZADERA ACOPLAMIENTO COMPLETA UNION GRIP STD-(ARMADO) N° 1O CENTRALIZADO
RODAMIENTOS Y COPLAS | 50152131 | COPLA DE ENGRANAJES 420712.2 | 1 | UN | ACOPLAMIENTO MARCA FLENDERALTERNATIVA ACTUAL INSTALADOCOPLA DE ENGRANAJES ARMADA COMPLETAMARCA: MAINA GO-6AVMODELO:46165601/110MONTAJE VERTICALPLANO CONCAST: 420712.2TORQUE MAX: 66000 NMTORQUE NOMINAL: 26380 NMUBICACION: COLADA CONTINUA PALANQUILLASUSO:TORRETA CUCHARASVELOCIDAD MAX: 4780 RPMVELOCIDAD NOMINAL: 3190 RPM
RODAMIENTOS Y COPLAS | 50049641 | COPLA ARM. SKF PHE 10 GCRSB | 16 | UN | Copla armada SKF PHE 10 GCRSB.COPLA MC-P301
RODAMIENTOS Y COPLAS | 50094986 | RODAMIENTO MMRJ 4.1/2 | 5 | UN | FABRICANTE RHPPISTA EXTERIOR NO SEPARABLE,PISTA INTERIOR SEPARABLE RECTA.RODAMIENTO MMRJ 4.1/2
RODAMIENTOS Y COPLAS | 50206840 | ACOPLAM.ENGRANAJE LOVEJOY F4E 00218 | 3 | UN | ACOPLAMIENTO ENGRANAJE SIER BATH LOVEJOYDEBE INCLUIR TASA - MAZA - PERNOSMODELO F4E 00218PLANTA DE COQUEUSO: ROTOR MOLINO MARTILLO
RODAMIENTOS Y COPLAS | 50091628 | SOP. CON RODO 6 7/16' EJE 4 PERNOS S/EX | 2 | UN | DESCANSOS CON RODAMIENTO. 6-7/16" EJE 4 PERNOSFABRICANTE SKFNTN-FSQ:NUMERO DE PARTE: SAFS 22536 CASAF 536 + 22236 MK + SWN36 - 6.7/16"
RODAMIENTOS Y COPLAS | 50154863 | CONJUNTO ROD.TIMKEN KEE420801 ASSY 90087 | 1 | UN | 1 c/u Cubeta 421451D1 c/u Separador X3S-4208012 c/u Conos EE420801CONJUNTO RODAMIENTOConjunto se compone de:FABRICANTE: TIMKENNUMERO DE PARTE: KEE420801 ASSY 90087Reductor Stand 7 L.B.Thno..USO:
RODAMIENTOS Y COPLAS | 50083108 | CUBETA 46720 D | 17 | UN | FABRICANTE TIMKENNUMERO DE PARTE 46720 D
RODAMIENTOS Y COPLAS | 50094982 | RODAMIENTO MMRJN | 4 | UN | FABRICANTE RHPRODAMIENTO MMRJNTIPO NO SEPARABLE
RODAMIENTOS Y COPLAS | 50052080 | RODAMIENTO SKF 7214 ACD/P4 ADF VJ 107 | 6 | JGO | CARACTERISTICAS ADICIONALES:DE PRECISION CONTACTO ANGULAR UNIDADES MULTIPLES.NOMBRE DEL FABRICANTE: SKFNUMERO PARTE FABRICANTE: 7214 ACD/P4 ADF VJ 107RODAMIENTO BOLASNFA E270 7CE3 FFO DA N
RODAMIENTOS Y COPLAS | 50049362 | RODAMIENTO SKF NCF 2956 CV | 5 | UN | FABRICANTE SKFLINK DE CATALOGO ADJUNTONUMERO DE PARTE: NCF 2956 CVRODAMIENTOS DE UNA HILERA COMPLETAMENTE LLENO DERODILLOS CILINDRICOS
RODAMIENTOS Y COPLAS | 50086307 | ROD. 32230/DFC-500 COD. 0.094428. | 2 | UN | FABICANTE SKFNUMERO DE PARTE 32230/DFC-500RODAMIENTO DE RODILLOS CONICOS
RODAMIENTOS Y COPLAS | 50052084 | RODAMIENTO 71930ACD/P4ADBA | 4 | JGO | DE SUPERPRECISION, ALTA CAPACIDAD Y DISEÑO DFABRICANTE SKFLINK DE CATALOGO ADJUNTONUMERO DE PARTE 71930ACD/P4ADBARODAMIENTO DE UNA HILERA DE BOLAS DE CONTACTO ANGULAR
RODAMIENTOS Y COPLAS | 50060209 | COPLA VOLANTE MC-16 L-80043A | 1 | UN | (EN ZONAS MECANIZADAS),CON ACEITE CHESTERTON 740 O CON PINTURAANTICORROSIVA , SEGÚN CORRESPONDA .CADA REPUESTO DEBERÁ SER ENTREGADO IDENTIFICADO CON UN Nº DE PLANO Y NºCOPLA VOLANTE L-80043A MC.16DE ORDEN DE COMPRA , SOBRE O BAJO RELIEVE EN DONDEEL PROVEEDOR, DEBERÁ ENTREGAR LAS PIEZAS CON UNA PROTECCION (TOTAL) ÓLOS REPUESTOS DEBERÁN SER FABRICADOS DE ACUERDO CON ESPECIFICACIONES YMATERIALES INDICADOS EN EL PLANO.NO AFECTE LA VIDA UTIL.PLANO: FP-70-1483USO: TORRE DESCARGA N°2
RODAMIENTOS Y COPLAS | 50059739 | COPLA DE ENGRANAJE COD. 5.121621.Q/001 | 1 | UN | COPLA DE ENGRANAJE COD. 5.121621.Q/001COPLA PARA STAND 17COPLA PARA STAND 7Ref. Assembly: 8.347435.CRef. Assembly: 8.369581.L
RODAMIENTOS Y COPLAS | 50059743 | COPLA DE ENGRANAJE COD. 5.121621.Q/002 | 1 | UN | COPLA DE ENGRANAJE COD. 5.121621.Q/002COPLA PARA STAND 16Ref. Assembly: 8.347436.D
RODAMIENTOS Y COPLAS | 50059751 | COPLA DE ENGRANAJE COD.5.121621.Q/004 | 1 | UN | COPLA DE ENGRANAJE COD.5.121621.Q/004COPLA PARA STAND 11Ref. Assembly: 8.347438.N
RODAMIENTOS Y COPLAS | 50021511 | MEDIA COPLA FLEXIBLE 10 PERNO GO2A | 17 | UN | GRÚA ALMICI LAM. BARRASMEDIO ACOPLAMIENTO EJEMOTOR ROT. BOB. 25KW 1460RPM PUENTE NORTENUMERO PARTE: GO-2A FLEXIBLE 10 PERNOS EXPUESTOS.USO:
RODAMIENTOS Y COPLAS | 50043449 | COPLA CAP 25-3242 MC. C | 4 | UN | MATERIAL ACERO FUNDIDO SAE 0030 MC-C MOD.50081494 NUMERO DE PLANO: 25-3242 REV.I MC-C USO: LAMINADOR Nº 7COPLA
RODAMIENTOS Y COPLAS | 50053106 | RODAMIENTO 6038 M/C3 | 7 | UN | FABRICANTE SKFLINK DE CATALOGO ADJUNTONUMERO DE PARTE 6038 M/C3RODAMIENTO RIGIDO DE BOLAS (SIN SELLOS)
RODAMIENTOS Y COPLAS | 50049242 | RODAMIENTO 49730 | 8 | UN | CARACTERISTICAS ADICIONALES:NOMBRE DEL FABRICANTE: HYATTPISTA EXTERIOR PARTIDA SEPARABLERODAMIENTO 49730SIN PISTA INTERIOR.
RODAMIENTOS Y COPLAS | 50123117 | SOPORTE SAF 520-617 | 12 | UN | NUMERO PARTE SAF 520-617SOPORTE PARA RODAMIENTO
RODAMIENTOS Y COPLAS | 50036100 | COPLA Mc A 2C-497 70-242 | 8 | UN | COPLA Mc AEJE SALIDA REDUCTOR CENTRAL TRASLADO PUENTE GE-1.NUMERO DE PARTE: 2C-497NUMERO DE PLANO: 70-242USO:
RODAMIENTOS Y COPLAS | 50050206 | RODA 35000X78750X45625 TIMKEN | 5 | UN | ANCHO TOTAL: 4.5625 INH CADA CONJUNTO CONSISTE DE: CARACTERISTICAS ADICIONALES: DESIGNACION TIPO/MODELO: TDO DIAMETRO CALIBRE: 3.5 INH DIAMETRO EXTERNO: 7.875 INH NOMBRE DEL FABRICANTE: TIMKEN RODAMIENTO BOLA-1 CUBETA : 98789-D-1 ESPACIADOR CONO: X 1S98350-2 CONOS : 98350-CONJUNTO 9-24.
RODAMIENTOS Y COPLAS | 50109375 | ACOPL.AMIENTO DENT.LADO RUEDA | 1 | UN | ACOPLAMIENTO DENTADO LADO RUEDA 23B1900-25PLANTA DE COQUEPusher - Boggie MOTRIZ
RODAMIENTOS Y COPLAS | 50109825 | ACOPL. DENTADO GC SSM350 | 2 | UN | **23B1701-22ACOPLAMIENTO DENTADOFABRICANTE SEISA SUMITOMONUMERO DE PARTE GC SSM350PLANTA DE COQUEPusher - Sist. Nivelación Carga Hornos
RODAMIENTOS Y COPLAS | 50049510 | RODAMIENTO SKF 32044 X | 4 | UN | FABRICANTE SKFLINK DE CATALOGO ADJUNTONUMERO DE PARTE: 32044 XRODAMIENTOS DE UNA HILERA DE RODILLOS CÓNICOS
RODAMIENTOS Y COPLAS | 50052104 | RODAMIENTO 7216CD/P4ADBVJ107 | 4 | JGO | DE SUPERPRECISION, ALTA CAPACIDAD Y DISEÑO DFABRICANTE SKFLINK DE CATALOGO ADJUNTONUMERO DE PARTE 7216CD/P4ADBVJ107RODAMIENTO DE UNA HILERA DE BOLAS DE CONTACTO ANGULAR
RODAMIENTOS Y COPLAS | 50049886 | RODAMIENTO SKF 23056 CC/W33 | 3 | UN | FABRICANTE SKFLINK DE CATALOGO ADJUNTONUMERO DE PARTE: 23056 CC/W33RODAMIENTOS DE RODILLOS A ROTULA
RODAMIENTOS Y COPLAS | 50052112 | RODA BOLA SKF 7218CD/P4ADBVJ107 | 7 | JGO | CONDUCIDO MC-333 ARMADOPRECISION CONTACTO ANGULARRODAMIENTO BOLA
RODAMIENTOS Y COPLAS | 50049859 | RODAMIENTO SKF 23148 CC/W33 | 2 | UN | FABRICANTE SKFLINK DE CATALOGO ADJUNTONUMERO DE PARTE: 23148 CC/W33RODAMIENTOS DE RODILLOS A ROTULA
RODAMIENTOS Y COPLAS | 50022206 | CONO TIMKEN NA130902 | 4 | UN | CONOFABRICANTE TIMKENLINK DE CATALOGO ADJUNTONUMERO DE PARTE: NA130902
RODAMIENTOS Y COPLAS | 50049122 | RODAMIENTO SKF NJ 244 ECML | 2 | UN | FABRICANTE SKFLINK DE CATALOGO ADJUNTONUMERO DE PARTE: NJ 244 ECMLRODAMIENTOS DE UNA HILERA DE RODILLOS CILINDRICOS
RODAMIENTOS Y COPLAS | 50135078 | ACOPLAMIENTO COD. 4.428429.T | 1 | UN | SIGLA : DAN PARTNUMBER : 4.428429.T
RODAMIENTOS Y COPLAS | 50049234 | RODAMIENTO SKF NCF 3020 CV/C3 | 11 | UN | FABRICANTE SKFLINK DE CATALOGO ADJUNTONUMERO DE PARTE: NCF 3020 CV/C3RODAMIENTOS DE UNA HILERA COMPLETAMENTE LLENO DERODILLOS CILINDRICOS
RODAMIENTOS Y COPLAS | 50191088 | RODAMIENTO 23248-CC-W33 C3 MARCA FAG | 2 | UN | FABRICANTE: MARCA ALTERNATIVA FAGRODAMIENTO 23248-CC-W33 C3USO:
RODAMIENTOS Y COPLAS | 50048627 | RODAMIENTO A5212TS | 18 | UN | NOMBRE DEL FABRICANTE: ROLLWAYPISTA EXTERIOR NO SEPARABLEPISTA INTERIOR SEPARABLE RECTARODAMIENTO A5212TS
RODAMIENTOS Y COPLAS | 50052156 | RODAMIENTO SKF 7014 ACD/P4 ADB VJ 107 | 6 | JGO | CARACTERISTICAS ADICIONALES:DE PRECISION CONTACTO ANGULAR UNIDADES MULTIPLES.NOMBRE DEL FABRICANTE: SKFNUMERO PARTE FABRICANTE: 7014 ACD/P4 ADB VJ 107RODAMIENTO BOLA
RODAMIENTOS Y COPLAS | 50048802 | RODAMIENTO SKF N 216 ECP | 28 | UN | FABRICANTE SKFLINK DE CATALOGO ADJUNTONUMERO DE PARTE: N 216 ECPRODAMIENTOS DE UNA HILERA DE RODILLOS CILINDRICOS
RODAMIENTOS Y COPLAS | 50019601 | CAJA RODAMIENTO MC-3 CAP 41-12017 | 32 | UN | CAJA PORTA RODAMIENTO MC-3PLANO: 41-12017-3 REV. CUBICACION: COLADA CONTINUA PLANCHONESUSO: RODILLO DE 190 MM ; SEGMENTO 2-3
RODAMIENTOS Y COPLAS | 50135872 | RODAMIENTO TIMKEN ASSY 90013 5x9 | 6 | UN | AP BRG.CLASS. (5x9)EXT. C/TAPARodamiento Conjunto ASSY 90013 TIMKEN.
RODAMIENTOS Y COPLAS | 50049746 | RODAMIENTO 29326E | 4 | UN | CON JAULA ESTAMPADA DE ACEROFABRICANTE SKFLINK DE CATALOGO ADJUNTONUMERO DE PARTE 29326ERODAMIENTO AXIAL DE RODILLOS A ROTULA
RODAMIENTOS Y COPLAS | 50091620 | SOP. CON RODAMIENTO 85 MM EJE C/BRID | 8 | UN | DESCANSO DE BRIDA MONTAJE VERTICAL CON RODAMIENTODIAMETRO EJE 85 MMFABRICANTE NTNNUMERO DE PARTE UCF 317
RODAMIENTOS Y COPLAS | 50095120 | RODAMIENTO 5320 TS | 4 | UN | FABRICANTE: HYATTRODAMIENTO 5320 TS
RODAMIENTOS Y COPLAS | 50030855 | COPLA MAGNETICA MOTORIZADA 701875 | 1 | UN | COPLA MAGNETICA MOTORIZADA
RODAMIENTOS Y COPLAS | 50085929 | ROD. 32044-X/DFC-720 COD. 0.191333. | 2 | UN | 32044-X/DFC-720DIMENSIONES: 220X340X152FABRICANTE: SKF - DANIELINUMERO DE PARTE: 0.191333.W-ARODAMIENTO DE RODILLOS CONICOS
RODAMIENTOS Y COPLAS | 50033661 | MEDIA COPLA MC-U FP-20-334 | 10 | UN | (EN ZONAS MECANIZADAS), CON ACEITE CHESTERTON 740 O CON PINTURAANTICORROSIVA, SEGÚN CORRESPONDA.CADA REPUESTO DEBERÁ SER ENTREGADO IDENTIFICADO CON UN Nº DE PLANO Y NºDE ORDEN DE COMPRA, SOBRE O BAJO RELIEVE EN DONDEEL PROVEEDOR, DEBERÁ ENTREGAR LAS PIEZAS CON UNA PROTECCION (TOTAL) ÓLOS REPUESTOS DEBERÁN SER FABRICADOS DE ACUERDO CON ESPECIFICACIONES YMATERIALES INDICADOS EN EL PLANO.MEDIA COPLA MC-UNO AFECTE LA VIDA UTIL.PLANO: FP-20-334USO: SISTEMA TRASLACIÓN MAQUINA RECLAIMER
RODAMIENTOS Y COPLAS | 50061146 | CUBETA EXTERIOR SKF RBC4-0112 | 2 | UN | Equivalente en FAG 508727 BFABRICANTE SKFLINK DE CATALOGO ADJUNTONUMERO DE PARTE: RBC4-0112RODAMIENTO DE CUATRO HILERAS DE RODILLOS CILINDRICOS
RODAMIENTOS Y COPLAS | 50022135 | CONO TIMKEN NA98350 | 14 | UN | CONO
RODAMIENTOS Y COPLAS | 50052725 | RODA BOLA SKF 71936 ACD/P4ADFVJ107 | 2 | PAA | ANCHO TOTAL: 66 MMT CANTIDAD HILERAS: 1 CARACTERISTICAS ADICIONALES: CONTACTO ANGULAR PARA MONTAJE POR PAREJAS. DIAMETRO CALIBRE: 180 MMT DIAMETRO EXTERNO: 250 MMT IDENTIFICACION EQUIPO DEL QUE ES PARTE: LAMINADOR CROSS COUNTRY (TERMINADOR BARRA RECTA) NOMBRE DEL FABRICANTE: SKF NUMERO PARTE FABRICANTE: 71936 ACD/P4ADFVJ107RODAMIENTO BOLA
RODAMIENTOS Y COPLAS | 50049229 | COPLA COD.0.909515.D 8.081265.A MC.C302 | 2 | UN | COPLA MC-C302
RODAMIENTOS Y COPLAS | 50114435 | CONO NA71450 | 29 | UN | ANCHO DEL CONO 2,0938 INCHDIAMETRO INTERIOR 4,500 INCHFABRICANTE TIMKENNUMERO DE PARTE NA71450
RODAMIENTOS Y COPLAS | 50050682 | RODAMIENTO SKF 23134 CCK/W33 | 7 | UN | FABRICANTE SKFLINK DE CATALOGO ADJUNTONUMERO DE PARTE: 23134 CCK/W33RODAMIENTOS DE RODILLOS A ROTULA
RODAMIENTOS Y COPLAS | 50022107 | CUBETA TIMKEN 493-D | 15 | UN | CON RANURA EXTERIOR PARA ALOJAR ARANDELA DE SEGURIDADCUBETAFABRICANTE TIMKENLINK DE CATALOGO ADJUNTONUMERO DE PARTE 493-D
RODAMIENTOS Y COPLAS | 50149835 | RODAMIENTO COMBINADO LiBE MR 119122 | 12 | UN | ALTERNATIVA EQUIVALENTE: 205.066.000 SKFCONJUNTO RODAMIENTO COMBINADOMARCA: LIBEMODELO:LIBE MR 119122UBICACION: COLADA CONTINUA PALANQUILLASUSO: POLINES GUIA BARRA FALSA
RODAMIENTOS Y COPLAS | 50021510 | MEDIA COPLA FLEXIBLE 8 PERNO GO1A | 7 | UN | NUMERO PARTE FABRICANTE: DP01PA-JA02-M6301-BD276. IDENTIFICACION EQUIPO5KW 1440RPM MOD. CR160L-4 TRASL. CARRO GRÚA ALMICI L. BARRASCARACTERISTICAS ADICIONALES: FLEXIBLE 8 PERNOS EXPUESTOS.DEL QUE ES PARTE: MOTOR ROT. BOB. 9DESCRIPCION DANIELI:DESCRIPCION GENERICA:MEDIO ACOPLAMIENTO EJEN°PARTE:DP01PA-JA02-M6301-BD276PERFORACION COPLE CARRO;GO-1A
RODAMIENTOS Y COPLAS | 50204028 | RODAMIENTO SKF 23232 CCK/C3W33 | 6 | UN | FABRICANTE SKFLINK DE CATALOGO ADJUNTONUMERO DE PARTE: 23232 CCK/C3W33RODAMIENTOS DE RODILLOS A ROTULA
RODAMIENTOS Y COPLAS | 50094699 | ROD.RIG.1 HILERA BOLAS 61944 MA/C4 | 3 | UN | DIMENSIONES 220X300X38 mm.FABRICANTE : SKFNUMERO DE PARTE : 61944 MA/C4RODAMIENTO RIGIDO DE BOLAS
RODAMIENTOS Y COPLAS | 50049718 | RODAMIENTO SKF 32226 | 8 | UN | FABRICANTE SKFLINK DE CATALOGO ADJUNTONUMERO DE PARTE: 32226RODAMIENTOS DE UNA HILERA DE RODILLOS CÓNICOS
RODAMIENTOS Y COPLAS | 50049107 | RODAMIENTO SKF 24126 CC/C3W33 | 8 | UN | FABRICANTE SKFLINK DE CATALOGO ADJUNTONUMERO DE PARTE: 24126 CC/C3W33RODAMIENTOS DE RODILLOS A ROTULA
RODAMIENTOS Y COPLAS | 50052917 | RODA BOLA RADIAL SKF 61968 MA | 1 | UN | ANCHO TOTAL: 56 MMTCANTIDAD HILERAS: 1.DIAMETRO CALIBRE: 340 MMTDIAMETRO EXTERNO: 460 MMTNOMBRE DEL FABRICANTE: SKFNUMERO PARTE FABRICANTE: 61968-MARODAMIENTO BOLA RADIAL
RODAMIENTOS Y COPLAS | 50044972 | CUBETA VESUVIUS CAP 412X11091CX00176 | 15 | UN | FABRICANTE: CAP NUMERO DE PARTE: CX00176 NUMERO DE PLANO: 41-2X11091. USO: SENSOR NIVEL MAQ. COLADA CONTINUAVESUVIUS SENSOR CUP (CUBETA CERAMICA)
RODAMIENTOS Y COPLAS | 50094667 | ROD.ESFER.AXIAL 29440 E 200x400x122 | 4 | UN | DIMENSION (MM) 200 x 400 x 122FABRICANTE SKFNUMERO DE PARTE 29440 ERODAMIENTO AXIAL RODILLOS ESFERICOS.
RODAMIENTOS Y COPLAS | 50049682 | RODAMIENTO SKF 24048 CC/W33 | 2 | UN | FABRICANTE SKFLINK DE CATALOGO ADJUNTONUMERO DE PARTE:RODAMIENTOS DE RODILLOS A ROTULA
RODAMIENTOS Y COPLAS | 50022112 | CUBETA TIMKEN 99100 | 14 | UN | CUBETAFABRICANTE TIMKENLINK DE CATALOGO ADJUNTONUMERO DE PARTE 99100
RODAMIENTOS Y COPLAS | 50037725 | CONO RANURADO 0.025"CAP 22-2455MC7" | 414 | UN | ______________ALTO HORNOCONO RANURADO 0.025" Mc-7EETT DE MATRIAL NI DIMENSIONALFILTRO KINNEYGESTIONAR COMPRA CON SCHUSSLER YA QUE OTROS PROVEEDORES NO CUMPLEN CONNUMERO DE PLANO: 22-2455 MC-7ROSCA 1 1/2" NF
RODAMIENTOS Y COPLAS | 50059289 | COPLA (SIN USO) | 18 | UN | 70-1835 Mc 33 66174-33REPUESTOS PARA GRUAS 'ALLIANCE' DESCRIPCION PLANO CAP =========== ========= COPLA RIGIDA
RODAMIENTOS Y COPLAS | 50055888 | ACOPLAMIENTO TSUBAKI CR-8018H + CR8018K | 4 | UN | **ACOPLAMIENTO COMPLETO CR8018H + CR8018Kbomba y motores Nº 1-2 y 3 sistema hidráulicoCAJA SPROKET Y CADENAFABRICANTE TSUBAKIMAQUINA CARGADORANUMERO DE PARTE CR8018H + CR8018KPLANO CAP : FP-33-1267.PLANTA DE COQUE
RODAMIENTOS Y COPLAS | 50051689 | RODAMIENTO FP-22-1038 | 1 | UN | (EN ZONAS MECANIZADAS), CON ACEITE CHESTERTON 740 O CON PINTURAANTICORROSIVA, SEGÚN CORRESPONDA.CADA REPUESTO DEBERÁ SER ENTREGADO IDENTIFICADO CON UN Nº DE PLANO Y NºDE ORDEN DE COMPRA, SOBRE O BAJO RELIEVE EN DONDEEL PROVEEDOR, DEBERÁ ENTREGAR LAS PIEZAS CON UNA PROTECCION (TOTAL) ÓLOS REPUESTOS DEBERÁN SER FABRICADOS DE ACUERDO CON ESPECIFICACIONES YMATERIALES INDICADOS EN EL PLANO.NO AFECTE LA VIDA UTIL.PLANO: FP-22-1038RODAMIENTOUSO: CABEZAL PORTA RODAMIENTO CAMPANA CHICA AAHH Nº2.
RODAMIENTOS Y COPLAS | 50112482 | CJA.120 mm EJE DWG.89-0376 | 2 | UN | NUMERO DE PARTE SV224M1NX3Y447Z
RODAMIENTOS Y COPLAS | 50106883 | Caja Rodamiento Mc 2, SAE 1045 FORJ. | 2 | UN
RODAMIENTOS Y COPLAS | 50049262 | RODAMIENTO CW215 | 14 | UN | CARACTERISTICAS ADICIONALES:NOMBRE DEL FABRICANTE: ROLLWAYPISTA EXTERIOR SOLIDA SEPARABLERODAMIENTO CW215SIN PISTA INTERIOR
RODAMIENTOS Y COPLAS | 50197932 | ROD. TIMKEN HH228349/HH228310 | 2 | UN | Conjunto Cono/CubetaPlanos: FP-25-909; FP-25-910; FP-25-911; FP-25-912; FP-25-913Rodamiento TIMKEN HH228349/HH228310Uso: Reductor FALK Mod.485, Empujador Palanquillas, LBT
RODAMIENTOS Y COPLAS | 50094695 | ROD.RDLLO. ROTULA 200X340X112 MM RENGO | 3 | UN | DIMENSION (MM) 200x340x112FABRICANTE SKFNUMERO DE PARTE 23140 CC/C3W33RODAMIENTO DE RODILLOS A ROTULA CON AGUJERO CILINDRICO
RODAMIENTOS Y COPLAS | 50107567 | MEDIA COPLA FCL280 34-5589 | 3 | UN | Fabricante: Nabeya Kogyo Co. LTD. Media copla FCL 280. Motor / reductor. PLANO CAP: 34-5589. Se adjunta ficha en articulo
RODAMIENTOS Y COPLAS | 50048351 | RODA RODILLO CIL NSK P7023 | 8 | UN | 303Z10011.NCHO TOTAL: 39.7/95 MMTRODAMIENTO BOLA
RODAMIENTOS Y COPLAS | 50157143 | MOD 160 CAJA PORTA ROD MC-320(4.056554.X | 2 | UN | MOD 160 CAJA PORTA ROD MC-320 (4.056554.X)Plano 8.001089.D
RODAMIENTOS Y COPLAS | 50049246 | RODAMIENTO 40015 | 1 | UN | American Roller Bearing EC3307ANCHO TOTAL: 127 MMTCARACTERISTICAS ADICIONALES:DIAMETRO CALIBRE: 88.9 MMTDIAMETRO EXTERNO: 155.6 MMTHOMOLOGACION REALIZADA POR GAFNOMBRE DEL FABRICANTE: HYATTNUMERO PARTE FABRICANTE: 40015PISTA EXTERIOR PARTIDA SEPARABLE SIN PISTA INTERIOR.RODAMIENTO RODILLO RECTO
RODAMIENTOS Y COPLAS | 54020906 | COPLA ACOPL.RAPIDO EAP 3/4 | 59 | UN
RODAMIENTOS Y COPLAS | 50049334 | RODAMIENTO SKF 23030 CC/W33 | 11 | UN | FABRICANTE SKFLINK DE CATALOGO ADJUNTONUMERO DE PARTE: 23030 CC/W33RODAMIENTOS DE RODILLOS A ROTULA
RODAMIENTOS Y COPLAS | 50095775 | RODAMIENTO MC-A 22-3402 | 1 | UN | ALTO HORNOEJE CABEZAL CAMPANA CHICAPLANO: 22-3402RODAMIENTO MC-A
RODAMIENTOS Y COPLAS | 50094881 | ROD.RODI/ROT. 23944 CC/W33 220x300x60 | 3 | UN | DIMENSIONES 220x300x60 mm.FABRICANTE SKFNUMERO DE PARTE 23944 CC/W33RODAMIENTO DE RODILLOS A ROTULA
RODAMIENTOS Y COPLAS | 50086734 | CUBETA INTERIOR LBC4-0114 TERMINADOR | 8 | UN | CUBETA INTERIOR LBC4-0114 TERMINADORSIGLA : SKF PARTNUMBER : L 313812Sigla obsoleta:
RODAMIENTOS Y COPLAS | 50137752 | RODAMIENTO 29330E | 6 | UN | CON JAULA ESTAMPADA DE ACEROFABRICANTE SKFLINK DE CATALOGO ADJUNTONUMERO DE PARTE 29330ERODAMIENTO AXIAL DE RODILLOS A ROTULA
RODAMIENTOS Y COPLAS | 50155631 | ACOPLAMIENTO FLENDER N-EUPEX-110 | 4 | UN | ACOPLAMIENTOCON DITANCIADOR DE 125 MM.FABRICANTE FLENDERMODELO N-EUPEX-110TIPO HUBICACION: COLADA C.PALANQUILLA.USO: BOMBAS P-10
RODAMIENTOS Y COPLAS | 50041195 | COPLA HEMBRA CAP 29-10717 | 19 | UN | CON TRATAMIENTO TERMICO DUREZA 300 HB COPLA HEMBRA LINEA DE CORTE PLANCHAS MATERIAL ACERO SAE 4340 NUMERO DE PARTE: 51-6801 NUMERO DE PLANO: 29-10717
RODAMIENTOS Y COPLAS | 50208951 | RODAMIENTO 22338 | 4 | UN | ANCHO: 132MMDIÁMETRO EXTERIOR: 400MMDIÁMETRO INTERNO: 190MMRODAMIENTO 22338 PE-400X600RODAMIENTO DE RODILLO A ROTULASKU IMATESA: RODO22338 SMITSTOCK NORTE, PLANTA DE CALUBICACIÓN: STOCK NORTEUSO: CHANCADOR DE MANDIBULA
RODAMIENTOS Y COPLAS | 50052392 | RODAMIENTO SKF 3307 A-2Z | 128 | UN | FABRICANTE: SKFLINK DE CATALOGO ADJUNTONUMERO PARTE 3307 A-2ZRODAMIENTO DE BOLAS DE CONTACTO ANGULAR DE DOS HILERAS
RODAMIENTOS Y COPLAS | 50085994 | COPLA LADO CARTUCHO COD. 4.428311.R | 1 | UN | COPLA LADO CARTUCHO COD. 4.428311.R
RODAMIENTOS Y COPLAS | 50048751 | RODAMIENTO SKF 23048 CC/W33 | 2 | UN | FABRICANTE SKFLINK DE CATALOGO ADJUNTONUMERO DE PARTE:23048 CC/W33RODAMIENTOS DE RODILLOS A ROTULA
RODAMIENTOS Y COPLAS | 50050342 | RODA ROD RECTO SKF NU326ECJ/C3 | 8 | UN | EPARABLERODAMIENTO RODILLO RECTOTERNO: 280 MMT
RODAMIENTOS Y COPLAS | 50038861 | CUBETA RANSOMES 208531 B | 1 | UN | CUBETA
RODAMIENTOS Y COPLAS | 50059462 | COPLA COD. 4.267509.K/001 | 1 | UN | SIGLA : DAN PARTNUMBER : 8.108790.V-301
RODAMIENTOS Y COPLAS | 50048527 | RODAMIENTO SKF 22222 EK/C3 | 20 | UN | NOMBRE DEL FABRICANTE: SKFRODAMIENTO 22222-CCK-/-C3
RODAMIENTOS Y COPLAS | 50054508 | RODA ROD RECTO NU 326 ECM/C4VL0241 | 2 | UN | (TALLER ELECTRICO CENTRAL)ANCHO TOTAL: 58 MMTANTES DE RECEPCIONAR CONSULTAR A USUARIOCARACTERISTICAS ADICIONALES: AISLADO ELECTRICAMENTEDIAMETRO CALIBRE: 130 MMTDIAMETRO EXTERNO: 280 MMTMOTOR CA COMPRESOR GAS C 1275 KW 1485NUMERO PARTE FABRICANTE: NU-326-ECM/C3SQ77Observacion:RODAMIENTO RODILLO RECTORPM 4160 V FRAME NA400/36USO:
RODAMIENTOS Y COPLAS | 50052895 | RODAMIENTO DANIELI 8017475VMC302 | 2 | UN | DENTIFICACION EQUIPO DEL QUE ES PARTE: ESTRUCTURA MOVILRODAMIENTO
RODAMIENTOS Y COPLAS | 50051835 | COPLA DANIELI 8108804PMCA301 | 1 | UN | COPLA MC-A301
RODAMIENTOS Y COPLAS | 50048755 | RODA ROD ROTULA SKF 23038CC/W33 | 5 | UN | DRICORODAMIENTO RODILLO A ROTULATE: REDUCTOR CARRO TRASPASO ESCORIA
RODAMIENTOS Y COPLAS | 50146122 | RODAMIENTO 6301-2RSH | 681 | UN | BUJE INCORPORADO 6301-2RSHCON SELLOS O PLACAS DE PROTECCIONFABRICANTE SKFLINK DE CATALOGO ADJUNTONUMERO DE PARTERODAMIENTO RIGIDO DE BOLAS
RODAMIENTOS Y COPLAS | 50138727 | ACOPLAMIETO 15-459.3 MC.3.319.444.0 | 4 | UN | ACOPLAMIETO 15-459.3 MC.3.319.444.0
RODAMIENTOS Y COPLAS | 50094098 | ROD. ROD.CONICO 30224 J2/DF 120x215x87 | 10 | PAA | APAREADOS CARA A CARADIMENSION 120 x 215 x 87 mm.FABRICANTE SKFNUMERO DE PARTE 30224 J2/DFRODAMIENTOS 1 HILERA RODILLOS CONICOS
RODAMIENTOS Y COPLAS | 50022088 | CUBETA TIMKEN 131401-D | 1 | UN | CUBETAFABRICANTE TIMKENNUMERO DE PARTE 131401-D
RODAMIENTOS Y COPLAS | 50049686 | RODA ROD ROTULA SKF 23152CC/C3W33 | 3 | UN | ANCHO TOTAL: 144 MMT CARACTERISTICAS ADICIONALES: CON CANAL DE LUBRICACION. DIAMETRO CALIBRE: 260 MMT DIAMETRO EXTERNO: 440 MMT IDENTIFICACION EQUIPO DEL QUE ES PARTE: MANDRIL DESENROLLADOR NOMBRE DEL FABRICANTE: SKF NUMERO PARTE 23152-CC/W33/C3 RODAMIENTO RODILLO A ROTULA AGUJERO CILINDRICO
RODAMIENTOS Y COPLAS | 50141332 | PORTA RODAMIENTO ENTR MODIF UNITED | 2 | UN | EJE ENTRADA REDUCTOR UNITEDFABRICANTE: TRA.TERLAM. P. CALIENTENUMERO PLANO: PR1-308-2473PORTA RODAMIENTO ENTRADA MODIFICADOUSO:
RODAMIENTOS Y COPLAS | 50048535 | RODAMIENTO SKF 22219 E | 6 | UN | FABRICANTE SKFLINK DE CATALOGO ADJUNTONUMERO DE PARTE: 22219 ERODAMIENTOS DE RODILLOS A ROTULA
RODAMIENTOS Y COPLAS | 50183287 | ROTULA SKF GEG 160 ES | 2 | UN | FABRICANTE SKFLINK DE CATALOGO ADJUNTONUMERO DE PARTE: GEG 160 ESROTULA ESFERICA RADIAL
RODAMIENTOS Y COPLAS | 50077669 | PEDESTAL PARA RODAMIENTO 160 mm. | 2 | UN | NUMERO DE PARTE P 32
RODAMIENTOS Y COPLAS | 50050130 | RODAMIENTO A5217TS | 16 | UN | CARACTERISTICAS ADICIONALES:NOMBRE DEL FABRICANTE: LINK BELTPISTA EXTERIOR NO SEPARABLEPISTA INTERIOR SEPARABLE RECTARODAMIENTO A5217TS
RODAMIENTOS Y COPLAS | 50180557 | MEDIA COPLA EB G20 10 60 G OBSOLETO | 2 | UN | FALK G20 10 60 GMEDIA COPLAPERNOS EXPUESTOS
RODAMIENTOS Y COPLAS | 50025750 | SOPORTE CON RODAMIENTO SAF 22517 | 8 | UN | 2 PERNOS DE ANCLAJEFABRICANTE: SKFLINK DE CATALOGO ADJUNTONUMERO PARTE SAF 22517 CASOPORTE CON RODAMIENTO
RODAMIENTOS Y COPLAS | 50065346 | DISCO OBTURADOR TSN 516 S | 24 | UN | DISCO OBTURADORLINK DE CATALOGO ADJUNTONUMERO DE PARTE TSN 516 S
RODAMIENTOS Y COPLAS | 50059568 | COPLA ARMADA REF. GO-10A | 1 | UN | COPLA ARMADA GO-10ADescr. MainaAcople Completo Con Agujeros Pilotos GO-10A
RODAMIENTOS Y COPLAS | 50092410 | SOP.CON RODTO 4 15/16' EJE 4 PERNOS C/EX | 1 | UN | BRANDS INDICATED OR IDENTICAL EQUIVALENTS, AS FOLLOWSDIMENSION (IN) 4-15/16 SHAFTFABRICANTE DODGEIMPORTANTE: CON EXPANSIÓN.MANUFACTURER DODGEMEDIDAS EJE 4-15/16"NUERO DE PARTE DGE S-2000-043011 EXP 4 BOLTSNUMBER PART. # DGE S-2000-043011 EXP 4 BOLTSPILLOW BLOCK, COMPLETE, BALL AND ROLLER BEARINGS.SOPORTE CON RODAMIENTO
RODAMIENTOS Y COPLAS | 50050246 | RODAMIENTO W213 | 5 | UN | DESIGNACION TIPO/MODELO: SEPARABLENOMBRE DEL FABRICANTE: HYATTRODAMIENTO W213
RODAMIENTOS Y COPLAS | 50050670 | RODAMIENTO W210 | 7 | UN | DESIGNACION TIPO/MODELO: SEPARABLENOMBRE DEL FABRICANTE: HYATTRODAMIENTO W210
RODAMIENTOS Y COPLAS | 50052524 | RODAMIENTO SKF 51315 | 37 | UN | FABRICANTE SKFLINK DE CATALOGO ADJUNTONUMERO DE PARTE: 51315RODAMIENTO DE BOLAS AXIAL
RODAMIENTOS Y COPLAS | 50059759 | COPLA DE ENGRANAJE COD.5.121621.Q/009 | 2 | UN | SIGLA : DAN PARTNUMBER : 8.347439.P- B301
RODAMIENTOS Y COPLAS | 50059747 | COPLA DE ENGRANAJE COD.5.121621.Q/003 | 1 | UN | SIGLA : DAN PARTNUMBER : 8.347439.P-D301
RODAMIENTOS Y COPLAS | 50172051 | RODAMIENTO 23044-CCK | 3 | UN | FABRICANTE: SKFRODAMIENTO 23044-CCK
RODAMIENTOS Y COPLAS | 50190350 | ROD.BOLA 7021 CD/P4ADBVJ 107 (Marca FAG) | 4 | JGO | ANCHO TOTAL: 26 MMTDE PRECISION CONTACTO ANGULARDIAMETRO CALIBRE: 105 MMTDIAMETRO EXTERNO: 160 MMTEJE INFERIOR MC-311 ARMADONOMBRE DEL FABRICANTE: (Marca FAG)NUMERO PARTE FABRICANTE: 7021 CD/P4ADBVJ 107RODAMIENTO BOLASNFA EX 105 7CE1 DD+85 UmUNIDADES MULTIPLES.USO:
RODAMIENTOS Y COPLAS | 50087013 | COPLA ARMADA REF. GO-7A | 4 | UN | Descr. Maina: Medio-Acople Con Agujero Piloto GO-7AMEDIA COPLA GO-7A
RODAMIENTOS Y COPLAS | 50054818 | RODAMIENTO 01 B 80 MM EX | 4 | UN | FABRICANTE: COOPERRODAMIENTO 01 B 80 MM EX
RODAMIENTOS Y COPLAS | 50059507 | COPLA COD.5.121621.Q/006 | 2 | UN | SIGLA : DAN PARTNUMBER : 8.347439.P-C 301
RODAMIENTOS Y COPLAS | 50059600 | COPLA ARMADA REF. GO-7A | 2 | UN | COPLA ARMADA GO-7ADescr. Maina: Acople Completo Con Agujeros Pilotos GO-7A
RODAMIENTOS Y COPLAS | 50061081 | CAJA PORTA RODAMIENTO 41-12040 | 30 | UN | CAJA PORTA RODAMIENTO MC-4EQUIPO: SEGMENTO 4-5PLANO:41-12040UBICACION: COLADA CONTINUA DE PLANCHONES
RODAMIENTOS Y COPLAS | 50093693 | RODAMIENTO RMS 26 | 3 | UN | FABRICANTE SKFRODAMIENTO RMS 26
RODAMIENTOS Y COPLAS | 50048579 | RODAMIENTO SKF 22218 E/C3 | 37 | UN | FABRICANTE SKFLINK DE CATALOGO ADJUNTONUMERO DE PARTE: 22218 E/C3RODAMIENTOS DE RODILLOS A ROTULA
RODAMIENTOS Y COPLAS | 50059731 | COPLA DE ENGRANAJE COD. 4.756957.E/010 | 2 | UN | SIGLA : DAN PARTNUMBER : 8.334794.F-B306
RODAMIENTOS Y COPLAS | 50050242 | RODAMIENTO W - 212 | 7 | UN | DESIGNACION TIPO/MODELO: SEPARABLEHOMOLOGACION: W - 212NOMBRE DEL FABRICANTE: ROLLWAYRODAMIENTO D212-31
RODAMIENTOS Y COPLAS | 50050006 | RODAMIENTO CW-215 | 6 | UN | ARTICULO 50026391CARACTERISTICAS ADICIONALES:NOMBRE DEL FABRICANTE: HYATTPISTA EXTERIOR SOLIDA SEPARABLERODAMIENTO CW-215TRABAJA CON PISTA INTERIOR WIR 215 H
RODAMIENTOS Y COPLAS | 50048711 | RODAMIENTO A5210TS | 10 | UN | CARACTERISTICAS ADICIONALES:NOMBRE DEL FABRICANTE: LINK BELTPISTA EXTERIOR NO SEPARABLEPISTA INTERIOR SEPARABLE RECTARODAMIENTO A5210TS
RODAMIENTOS Y COPLAS | 50093281 | RODAMIENTO 32052-X/DFC-920 | 1 | UN | DIMENSIONES 260x400x174 mm.FABRICANTE : SKF - DANIELINUMERO DE PARTE : 32052-X/DFC-920RODAMIENTO DE RODILLOS CONICOS EMPAREJADOS
RODAMIENTOS Y COPLAS | 50210866 | RODAMIENTO TIMKEN 22322EM W33 W800 C4 | 3 | UN | FABRICANTE: TIMKENRODAMIENTO 22322EM W33 W800 C4
RODAMIENTOS Y COPLAS | 50021513 | MEDIA COPLA FLEXIBLE 12 PERNO GO-5A | 5 | UN | ACCORDING TO "MAINA" CATALOG 270C (EURO 184 EACH).CARACTERISTICAS ADICIONALES:FLEXIBLE 12 PERNOS EXPUESTOS;GRÚAS Y PALASMEDIO ACOPLAMIENTONUMERO PARTE FABRICANTE: GO-5APLUS 24 EXPOSED BOLTS DIA. 16 MM.USO:WITH PILOT BORE LOAD CAPACITY AND GENERAL FEATURES
RODAMIENTOS Y COPLAS | 50049386 | RODA 50000X77500X40000 TIMKEN | 2 | UN | ANCHO TOTAL: 4 INH COMPUESTO DE: CONJUNTO : 90224 CONJUNTO CATALINAS EXTREMO NORTE PLUMA (P3) CONO : 67388 CUBETA : 67322-D DIAMETRO CALIBRE: 5 INH DIAMETRO EXTERNO: 7.75 INH EP : 0080. ESPACIADOR: X1S-67388 IDENTIFICACION EQUIPO DEL QUE ES PARTE: NOMBRE DEL FABRICANTE: TIMKEN RODAMIENTO BOLA TIPO TDO
RODAMIENTOS Y COPLAS | 50051459 | COPLA COD. 4.478650.W | 1 | UN | COPLA
RODAMIENTOS Y COPLAS | 50206655 | RODAMIENTO 6205/C3 | 939 | UN | FABRICANTE SKFLINK DE CATALOGO ADJUNTONUMERO DE PARTE 6205/C3RODAMIENTO RIGIDO DE BOLAS (SIN SELLOS)
RODAMIENTOS Y COPLAS | 50138843 | RODAMIENTO SKF C 3224 | 2 | C/U | FABRICANTE SKFLINK DE CATALOGO ADJUNTONUMERO DE PARTE: C 3224RODAMIENTOS DE RODILLOS TOROIDALES CARB
RODAMIENTOS Y COPLAS | 50094861 | RODAMIENTO SKF 23936 CC/W33 | 3 | UN | FABRICANTE SKFLINK DE CATALOGO ADJUNTONUMERO DE PARTE: 23936 CC/W33RODAMIENTOS DE RODILLOS A ROTULA
RODAMIENTOS Y COPLAS | 50137672 | RODAMIENTO SKF C 2216/C3 | 9 | UN | FABRICANTE SKFLINK DE CATALOGO ADJUNTONUMERO DE PARTE: C 2216/C3RODAMIENTOS DE RODILLOS TOROIDALES CARB
RODAMIENTOS Y COPLAS | 50048671 | RODAMIENTO SKF 23024 CC/W33 | 25 | UN | FABRICANTE SKFLINK DE CATALOGO ADJUNTONUMERO DE PARTE: 23024 CC/W33RODAMIENTOS DE RODILLOS A ROTULA
RODAMIENTOS Y COPLAS | 50094086 | ROD. ROD.CONICO 32220 100x180x49 mm | 6 | UN | 100 X 180 X 49 SKF 32220 DIMENSION (MM) MANUFACTURER PART. #BEARINGS TAPERED ROLLERS ASSEMBLED.BRANDS INDICATED AS FOLLOWS.DIMENSIONES 100 x 180 x 49 mm.FABRICANTE SKFNUMERO DE PARTE 32220RODAMIENTO DE RODILLOS CONICOS
RODAMIENTOS Y COPLAS | 50206172 | PORTA RODAMIENTO 5.084948.X | 1 | UN | MARCA: DANIELI / PORTA RODAMIENTO 5.084948.XPORTA RODAMIENTO 5.084948.XUSO: REDUCTOR STAND 1 LBR
RODAMIENTOS Y COPLAS | 50050414 | RODA AGUJA SKF NA4914C4 | 43 | UN | ANCHO TOTAL: 30 MMT CANTIDAD HILERAS: 1 CARACTERISTICAS ADICIONALES: SEGMENTO 0 Nº 1 CON PISTA INTERIOR. DIAMETRO CALIBRE: 70 MMT DIAMETRO EXTERNO: 100 MMT NOMBRE DEL FABRICANTE: SKF NUMERO PARTE FABRICANTE: NA 4914 C4 RODAMIENTO AGUJA
RODAMIENTOS Y COPLAS | 50030318 | SOPORTE PARTIDO C/ROD. 70MM COOPER GR | 2 | UN | FABRICANTE: COOPER NUMERO DE PARTE BCP 70 MM GR USO: CONVEYOR N° S2SOPORTE PARTIDO DE EJE CON RODAMIENTO 70 MM
RODAMIENTOS Y COPLAS | 50210006 | ACOPLAMIENTO ESLASTICO / 54 860 00 02 1 | 10 | UN | / CATALOGO: 30 785 15 05 0 - POS: 490/ N°PARTE: 54 860 00 02 1/ USO: GRUPO ARRASTRE RETA 16 UHSACOPLAMIENTO ESLASTICO / 54 860 00 02 1Acoplamientos Encoder GMFC 10MARCA: SCHNELLpara Reta 16
RODAMIENTOS Y COPLAS | 50060644 | CAJA DESCANSO 4 PERNO SAF 517 2-15/16" | 13 | UN | CAJA DE DESCANSO 4 PERNOSDIAMETRO DEL EJE 2-15/16"FABRICANTE SKFNUMERO DE PARTE : SAF 517
RODAMIENTOS Y COPLAS | 50030438 | SOPORTE PARTIDO C/ROD. 90MM COOPER EX | 2 | UN | FABRICANTE: COOPER O SIMILARNUMERO DE PARTE BCP 90 MM EXSOPORTE PARTIDO DE EJE CON RODAMIENTO 90 MMUSO: CONVEYOR MC-C14
RODAMIENTOS Y COPLAS | 50135321 | ACOPLAMIENTO HIDRAULICO HEMBRA SNAP TITE | 26 | UN | ACOPLAMIENTO HIDRAULICO HEMBRALAM. PLANOS EN CALIENTE.MARCA:SNAP TITEMODELO: 71-3C12-12FSISTEMA HIDRAULICO "E" LAM.TERM.CONTINUOUSO:
RODAMIENTOS Y COPLAS | 50055478 | ROTULA SKF GE 160 TXA-2RS | 2 | UN | FABRICANTE SKFLINK DE CATALOGO ADJUNTONUMERO DE PARTE: GE 160 TXA-2RSROTULA ESFERICA RADIAL
RODAMIENTOS Y COPLAS | 50052986 | RODAMIENTO 6000-2RSH/C3 | 1381 | UN | CON SELLOS O PLACAS DE PROTECCIONFABRICANTE SKFLINK DE CATALOGO ADJUNTONUMERO DE PARTE 6000-2RSH/C3RODAMIENTO RIGIDO DE BOLAS
RODAMIENTOS Y COPLAS | 50156430 | ACOPLAMIENTO THOMAS 350 | 1 | UN | (Compresor o turbina C)ACOPLAMIENTO THOMASCOMBUSTIBLES.de 5", máxima velocidad 6200 rpm.Descripción: 6 pernos modelo size 350, con espaciadorflexible disc coiplings, spacer type series 71Marca: RexnordModelo: size 350Torque nominal : 13.400 Lbs- inch.-Turbina-Compresor de aire ZR5-50
RODAMIENTOS Y COPLAS | 50172355 | RODAMIENTO H-239649 / H-239610 TIMKEN | 4 | UN | Código Danieli 0.074638.M-AFABRICANTE: TIMKENH239649-H239610 (187,325 x 319,964 x 88,9), Stand 18Plano 8.094662.D MARCA 104RODAMIENTO TIMKEN
RODAMIENTOS Y COPLAS | 50079391 | MANGUITO DE FIJACION H 3028 | 25 | UN | LINK DE CATALOGO ADJUNTOMANGUITO DE FIJACIONNUMERO DE PARTE: H 3028
RODAMIENTOS Y COPLAS | 50048591 | RODAMIENTO SKF 22318-E | 12 | UN | CON CANAL DE LUBRICACIONNOMBRE DEL FABRICANTE: SKFRODAMIENTO 22318-E
RODAMIENTOS Y COPLAS | 50135023 | 'SOPORTE C/RODAM 2-7/16'' SAF 22515 A | 8 | UN | CARACTERISTICAS ADICIONALES: 2 PERNOSCOMPUESTA DE: SAF 515DIAMETRO CALIBRE: 2-7/16 INHNUMERO PARTE : SAF 22515 ASOPORTE CON RODAMIENTO
RODAMIENTOS Y COPLAS | 50114763 | CUBETA TIMKEN 892 | 10 | UN | FABRICANTE TIMKENNUMERO DE PARTE 892
RODAMIENTOS Y COPLAS | 50048555 | ROD.ROD ROTULA SKF 23220-CC/C3/W33 | 11 | UN | ANCHO TOTAL: 60 MMTCARACTERISTICAS ADICIONALES: CON CANAL DE LUBRICACION.DIAMETRO CALIBRE: 100 MMTDIAMETRO EXTERNO: 180 MMTESTILO DISEÑO: RODILLO ESFERICO A ROTULAFORMA AGUJERO: CILINDRICONOMBRE DEL FABRICANTE: SKFNUMERO PARTE FABRICANTE: 23220-CC/C3/W33RODAMIENTO RODILLO A ROTULA
RODAMIENTOS Y COPLAS | 50085839 | RODAMIENTO SKF 23140 CC/W33 | 2 | UN | FABRICANTE SKFLINK DE CATALOGO ADJUNTONUMERO DE PARTE: 23140 CC/W33RODAMIENTOS DE RODILLOS A ROTULA
RODAMIENTOS Y COPLAS | 50082394 | MEDIA COPLA RIGIDA | 4 | UN | REPUESTO PARA GRUAS 'ADAMSON ALLIANCE' MEDIA COPLA RIGIDA Mc-40, PLANO CAP 70-3324 (PERFORACIÓN CENTRAL 'A' 5.498')
RODAMIENTOS Y COPLAS | 50160698 | ACOPLAMIENTO FALK 1030 G-20 | 2 | UN | ACOPLAMIENTO COMPLETO ARMADOCOLADA CONTINUAMARCA:FALKMODELO: 1030 G-20PESCANTE 1,8 TPLANTA COQUE
RODAMIENTOS Y COPLAS | 50050305 | COPLA DANIELI 8334794FMCB326 | 2 | UN | COPLA MC-B326
RODAMIENTOS Y COPLAS | 50093721 | RODAMIENTO RMS 30 | 2 | UN | FABRICANTE SKFRODAMIENTO RMS 30
RODAMIENTOS Y COPLAS | 50054776 | RODA ROD RECTO SKF NNF5012ADA2LSV | 9 | UN | ANCHO TOTAL: 46 MMT. DIAMETRO CALIBRE: 60 MMT DIAMETRO EXTERNO: 95 MMT IDENTIFICACION EQUIPO DEL QUE ES PARTE: NOMBRE DEL FABRICANTE: SKF NUMERO PARTE FABRICANTE: NNF-5012-ADA-2LSV RODAMIENTO RODILLO RECTO RODILLOS DESPLEGADOR MOVIL Nº 2 SALIDA
RODAMIENTOS Y COPLAS | 50022096 | CUBETA TIMKEN 93127-CD | 2 | UN | CUBETAFABRICANTE TIMKENLINK DE CATALOGO ADJUNTONUMERO DE PARTE 93127-CD
RODAMIENTOS Y COPLAS | 50048759 | RODA ROD ROTULA SKF 23138CC/W33 | 2 | UN | ANCHO TOTAL: 104 MMT DIAMETRO CALIBRE: 190 MMT DIAMETRO EXTERNO: 320 MMT NOMBRE DEL FABRICANTE: SKF NUMERO PARTE FABRICANTE: 23138-CC/W33 RODAMIENTO RODILLO A ROTULA CON AGUJERO CILIDRICO
RODAMIENTOS Y COPLAS | 50158254 | RODAMIENTO SKF 51115 | 113 | UN | FABRICANTE SKFHOMOLOGO: FAG O NTNLINK DE CATALOGO ADJUNTONUMERO DE PARTE: 51115RODAMIENTO DE BOLAS AXIAL
RODAMIENTOS Y COPLAS | 50048874 | RODAMIENTO SKF 23122 CC/W33 | 10 | UN | FABRICANTE SKFLINK DE CATALOGO ADJUNTONUMERO DE PARTE: 23122 CC/W33RODAMIENTOS DE RODILLOS A ROTULA
RODAMIENTOS Y COPLAS | 50030442 | SOPORTE PART. C/ROD 40mm BCTT GR COOPER | 2 | UN | CONVEYOR PESADOR E INFERIORFABRICANTE: COOPERNUMERO DE PARTE: BCTT 40 MM GRSOPORTE PARTIDO CON RODAMIENTOS DE 40 MMUSO:
RODAMIENTOS Y COPLAS | 50030444 | SOPORTE PART. C/ROD. BCTT 40mm EX COOPER | 2 | UN | CONVEYOR PESADOR E INFERIORFABRICANTE: COOPERNUMERO DE PARTE BCTT 40 MM EXSOPORTE PARTIDO CON RODAMIENTO 40 MMUSO:
RODAMIENTOS Y COPLAS | 50149582 | CAJA RODAMIENTO 7320 CSH A2 23-21309,1 | 2 | UN | CAJA RODAMIENTO 7320 A2FABRICANTE: SIEMENS VAINUMERO DE PARTE: 9330.SL.2327-M7300PLANO:23-21309,1UBICACION: ACERIA CONOXUSO: TAMBOR ENRROLLADOR, CARRO BAJADA SUBLANZA
RODAMIENTOS Y COPLAS | 50049827 | RODAMIENTO SKF 22311 E/C3 | 38 | UN | FABRICANTE SKFLINK DE CATALOGO ADJUNTONUMERO DE PARTE: 22311 E/C3RODAMIENTOS DE RODILLOS A ROTULA
RODAMIENTOS Y COPLAS | 50049071 | RODAMIENTO SKF 22314 E | 18 | UN | FABRICANTE SKFLINK DE CATALOGO ADJUNTONUMERO DE PARTE: 22314 ERODAMIENTOS DE RODILLOS A ROTULA
RODAMIENTOS Y COPLAS | 50050278 | RODAMIENTO SKF 22220 EK | 24 | UN | FABRICANTE SKFLINK DE CATALOGO ADJUNTONUMERO DE PARTE: 22220 EKRODAMIENTOS DE RODILLOS A ROTULA
RODAMIENTOS Y COPLAS | 50021773 | PORTA RODAMIENTO CAP 2617298448BB5 | 2 | UN | CAJA UNIDAD RODAMIENTO-SOPORTEL QUE ES PARTE: CONJUNTO RODILLO ENVOLVENTE INFERIOR NORTE
RODAMIENTOS Y COPLAS | 50043236 | RODAMIENTO ARMADO S7 CAP 253693AE | 9 | UN | RODAMIENTO ARMADO S7
RODAMIENTOS Y COPLAS | 50048954 | RODA ROD ROTULA SKF 23136CC/W33 | 5 | UN | CILINDRICORODAMIENTO RODILLO A ROTULATE: CONJUNTO RUEDAS SUPERIORES
RODAMIENTOS Y COPLAS | 50049338 | RODAMIENTO SKF 22230 CC/C3W33 | 6 | UN | FABRICANTE SKFLINK DE CATALOGO ADJUNTONUMERO DE PARTE: 22230 CC/C3W33RODAMIENTOS DE RODILLOS A ROTULA
RODAMIENTOS Y COPLAS | 50087468 | RODAMIENTO HM 127446-ASSY | 3 | UN | FABRICANTE: TIMKENRODAMIENTO HM 127446-ASSY 90205 E.P. 0.0230"
RODAMIENTOS Y COPLAS | 50113757 | CONO TIMKEN 64450 | 12 | UN | CONOFABRICANTE TIMKENLINK DE CATALOGO ADJUNTONUMERO DE PARTE: 64450
RODAMIENTOS Y COPLAS | 50197936 | ROD. TIMKEN 9380-90015 | 2 | UN | Drawing FP-25-909; FP-25-910; FP-25-911; FP-25-912; FP-25-913Rodamiento TIMKEN 9380-90015, ENSAMBLE RODAMIENTOSUso: Reductor FALK Mod.485, Empujador Palanquillas, LBT
RODAMIENTOS Y COPLAS | 50063025 | DESC.BRIDA VERT 3.1/2 EJE EXTRA 4 PER | 1 | UN | SIGLA : DGE PARTNUMBER : 023115
RODAMIENTOS Y COPLAS | 50155819 | ACOPLAMIENTO FLENDER N- EUPEX N-125 | 3 | UN | ACERIA Y CCACOPLAMIENTO FLENDERBOMBA P5 PALANQUILLAMODELO N- EUPEX N-125 CON SEPARA DE 125 mm
RODAMIENTOS Y COPLAS | 50048551 | RODAMIENTO SKF 23220 CC/W33 | 18 | UN | FABRICANTE SKFLINK DE CATALOGO ADJUNTONUMERO DE PARTE: 23220 CC/W33RODAMIENTOS DE RODILLOS A ROTULA
RODAMIENTOS Y COPLAS | 50094407 | RODAMIENTO RM-26 | 2 | UN | FABRICANTE: SKFRODAMIENTO RM-26
RODAMIENTOS Y COPLAS | 50085874 | RODAMIENTO SKF 24132 CC/W33 | 4 | UN | FABRICANTE SKFLINK DE CATALOGO ADJUNTONUMERO DE PARTE: 24132 CC/W33RODAMIENTOS DE RODILLOS A ROTULA
RODAMIENTOS Y COPLAS | 50022684 | PORTA RODAMIENTO CAP 25-12825.1 MC. 329 | 18 | UN | IDENTIFICACION EQUIPO DEL QUE ES PARTE: EJE MC. 310 ARM. MATERIAL: ACERO SAE 1020 NUMERO IDENTIFICADOR DE PLANO: CAP 25-12825.1 MC. 329PORTA RODAMIENTO CAP 25-12825.1 MC. 329
RODAMIENTOS Y COPLAS | 50044656 | CAJA PORTA RODAMIENTO 70-4337 Mc 1 | 6 | UN | 2° C/EJE LEV.PRINCIPALCAJA PORTA RODAMIENTO Mc 1GRÚAS 175 TON.MATERIAL ACERO SAE 1020NUMERO DE PLANO: 70-4337USO:
RODAMIENTOS Y COPLAS | 50157620 | RODAMIENTO COMBINADO WINKEL 4.063 | 8 | UN | MARCA: WINKELPARTE:4.063RODAMIENTO COMBINADOUBICACION: ACERÍA CONOXUSO: RUEDAS - MAQUINA DARDOS MONOCON
RODAMIENTOS Y COPLAS | 50095426 | ROD.RODILLOS ROTULA 300X460X118MM RENGO | 1 | UN | DIMENSIONES 300X460X118mm.FABRICANTE SKFNUMERO DE PARTE 23060 CC/W33RODAMIENTO DE RODILLOS A ROTULA
RODAMIENTOS Y COPLAS | 50093562 | ROD. BOL. RADIAL 6230/C3 150x270x45 | 9 | UN | DIMENSIONES 150x270x45 mm.FABRICANTE SKFNUMERO DE PARTE 6230/C3RODAMIENTO, BOLAS
RODAMIENTOS Y COPLAS | 50048999 | RODAMIENTO T-734 | 4 | UN | NOMBRE DEL FABRICANTE: ROLLWAYRODAMIENTO T-734
RODAMIENTOS Y COPLAS | 50060632 | SOPORTE ROD. 4 PERNOS SAF 538 | 2 | UN | 4 BOLTS BASEFOR SKF PILLOW BLOCKS, AS FOLLOWS.HOUSINGS, WITHOUT TRIPLE SEAL RINGS,MANUFACTURER PART. SKF SAF 538
RODAMIENTOS Y COPLAS | 50049003 | RODA ROD RECTO TORRINGTON 40TP115 | 4 | UN | ANCHO TOTAL: 1.750 INH CANTIDAD HILERAS: 1 DIAMETRO CALIBRE: 4.000 INH DIAMETRO EXTERNO: 8.0000 INH ESTILO DISEÑO: AXIAL NOMBRE DEL FABRICANTE: TORRINGTON NUMERO PARTE FABRICANTE: 40TP115 RODAMIENTO RODILLO RECTO
RODAMIENTOS Y COPLAS | 50055882 | ACOPLAMIENTO MC-5 Y MC-6 33-7459 | 2 | UN | (EN ZONAS MECANIZADAS),CON ACEITE CHESTERTON 740 O CON PINTURAACOPLAMIENTO COMPLETO MC-5 Y MC-6ANTICORROSIVA , SEGÚN CORRESPONDA .CADA REPUESTO DEBERÁ SER ENTREGADO IDENTIFICADO CON UN Nº DE PLANO Y NºDE ORDEN DE COMPRA , SOBRE O BAJO RELIEVE EN DONDEEL PROVEEDOR, DEBERÁ ENTREGAR LAS PIEZAS CON UNA PROTECCION (TOTAL) ÓLOS REPUESTOS DEBERÁN SER FABRICADOS DE ACUERDO CON ESPECIFICACIONES YMATERIALES INDICADOS EN EL PLANO.NO AFECTE LA VIDA UTIL.NOTA: LA COPLA DEBE VENIR HERMANADAPLANO: 33-7459USO: MAQUINA EXTRACTORA Nº 2 BOGUIE MOTRIZ SUR/MAR PLANTA DE COQUE
RODAMIENTOS Y COPLAS | 50091640 | SOP. CON RODTO 3 1/2 ' EJE 2 PERNOS C/EX | 4 | UN | BRANDS INDICATED OR IDENTICAL EQUIVALENTS, AS FOLLOWSDIMENSION (IN) 3-1/2 SHAFTMANUFACURER PART. # EXPAN. 2 BOLTS D-T DBL.INTPILLOW BLOCK, COMPLETE, BALL AND ROLLER BEARINGS.
RODAMIENTOS Y COPLAS | 50049410 | RODA TIMKEN 90114 | 4 | UN | 1 .-493 D 1 .-X1S-495A. 2 .-495 A ANCHO TOTAL: 2.75 INH CANTIDAD HILERAS: 2 CARACTERISTICAS ADICIONALES: FORMADO POR: DESIGNACION TIPO/MODELO: TDO DIAMETRO CALIBRE: 3 INH DIAMETRO EXTERNO: 5.375 INH IDENTIFICACION EQUIPO DEL QUE ES PARTE: SUB-CONJUNTO EJE PORTA CUCHILLO NOMBRE DEL FABRICANTE: TIMKEN NUMERO PARTE FABRICANTE: 90114 (495A)RODAMIENTO BOLASUPERIOR ARM.
RODAMIENTOS Y COPLAS | 50194287 | COPLA MOTOR REDUCTOR TRASLACIÓN PUENTE | 4 | UN | COPLA MOTOR REDUCTOR TRASLACIÓN PUENTE TYPE: QM7-28FABRICANTE: KONECRANESN° DE PARTE: 3G3308OFERTA KONECRANES CHILE QR09943R2 (ITEM 011)P/N D94691194
RODAMIENTOS Y COPLAS | 50021512 | MEDIA COPLA FLEXIBLE 12 PERNO GO4A | 4 | UN | 12 PERNOS EXPUESTOS; CON AGUJERO PILOTOCARACTERISTICAS SEGUN CATALOGO 270CMAINA ORGANI DI TRANSMISSIONI spa - ITALIAMEDIO ACOPLAMIENTO FLEXIBLEPARTE FABRICANTE: GO-4AUSO: SISTEMA LEVANTE GRÚAS ALMICI
RODAMIENTOS Y COPLAS | 50050490 | DESCANSO 2-7/16" LINK BELT TB22439H | 7 | UN | ARTE: RODILLO SUPERIORDESCANSO MONTAJE CORREDERA
RODAMIENTOS Y COPLAS | 50136303 | BEARING MC-004 122407A DRESSER-RAND | 2 | UN | (EN ZONAS MECANIZADAS), CON ACEITE CHESTERTON 740 O CON PINTURAANTICORROSIVA, SEGÚN CORRESPONDA.BEARING JOURNAL MC- 004CADA REPUESTO DEBERÁ SER ENTREGADO IDENTIFICADO CON UN Nº DE PLANO Y NºDE ORDEN DE COMPRA, SOBRE O BAJO RELIEVE EN DONDEDOC. Nº A 050.267DWG: 122376DEL PROVEEDOR, DEBERÁ ENTREGAR LAS PIEZAS CON UNA PROTECCION (TOTAL) ÓFABRICANTE: DRESSER-RANDLOS REPUESTOS DEBERÁN SER FABRICADOS DE ACUERDO CON ESPECIFICACIONES YMANUAL DRESSER-RAN STEAM TURBINEMATERIALES INDICADOS EN EL PLANO.N° DE PARTE: 122407ANO AFECTE LA VIDA UTIL.PART LIST FOR A 001.1364, 122407ASENTIDO DE ROTACION: ANTI HORARIOSERIAL DTT 82385, AÑO: 2005, HP RATED 96,5 , RPM 3811TURBINA VAPOR TIPO:18ZS-1,USO: TURBINA COMPRESOR DE AIRE ATLAS COPCO "C"
RODAMIENTOS Y COPLAS | 50197933 | ROD. TIMKEN HH224346/HH224310 | 3 | UN | Conjunto Cono/CubetaFP-25-909; FP-25-910; FP-25-911; FP-25-912; FP-25-913ROD. TIMKEN HH224346/HH224310Uso: Reductor FALK Mod.485, Empujador Palanquillas, LBT Planos:
RODAMIENTOS Y COPLAS | 50020743 | ACOPLAMIENTO NOR-MEX H-97 LARGO 140 | 7 | UN | ACOPLAMIENTODESIGNACION: NOR-MEX H-97LARGO TOTAL:140 MM.SUMINISTRO Y DISTRIBUCION DE AGUA.UBICACION: COLADA CONTINUA PALANQUILLAS.USO: BOMBA KSB, P-11; P-12
RODAMIENTOS Y COPLAS | 50022085 | CUBETA TIMKEN 74851D | 5 | UN | CUCHILLOS Y GUIAS CORTADOR DESECHOS. IDENTIFICACION EQUIPO DEL QUE ES PARTE: NOMBRE DEL FABRICANTE: TIMKEN NUMERO PARTE FABRICANTE: 74851-D
RODAMIENTOS Y COPLAS | 50082013 | MEDIA COPLA MC-B FP-20-281 | 1 | UN | (EN ZONAS MECANIZADAS), CON ACEITE CHESTERTON 740 O CON PINTURAANTICORROSIVA, SEGÚN CORRESPONDA.CADA REPUESTO DEBERÁ SER ENTREGADO IDENTIFICADO CON UN Nº DE PLANO Y NºDE ORDEN DE COMPRA, SOBRE O BAJO RELIEVE EN DONDEEL PROVEEDOR, DEBERÁ ENTREGAR LAS PIEZAS CON UNA PROTECCION (TOTAL) ÓLOS REPUESTOS DEBERÁN SER FABRICADOS DE ACUERDO CON ESPECIFICACIONES YMATERIALES INDICADOS EN EL PLANO.MEDIA COPLA Mc-BMODELO: 50081900NO AFECTE LA VIDA UTIL.PLANO: FP-20-281USO: CONJUNTO EJE SPROKET MAQUINA RECLAIMER
RODAMIENTOS Y COPLAS | 50050366 | RODAMIENTO MA 5218 TV | 4 | UN | CARACTERISTICAS ADICIONALES:FABRICANTE: Link-BeltLINK DE CATALOGO ADJUNTOPISTA EXTERIOR NO SEPARABLEPISTA INTERIOR SEPARABLE RECTA.RODAMIENTO MA 5218 TV
RODAMIENTOS Y COPLAS | 50054603 | RODA BOLA AXIAL SKF 51134 | 3 | UN | NCHO TOTAL: 34 MMTRODAMIENTO BOLA
RODAMIENTOS Y COPLAS | 50030644 | ACOPLAMIENTO SEGORS CAP 70-4654 | 3 | UN | ACOPLAMIENTO CILINDRICO (SEGORS)FORMADO POR DOS PARTES, ARMADO CON PERNO MC-1 Y TUERCA MC-2MODELO FABRICACION COLPLA ARTICULO 50170582NUMERO DE PLANO: 70-4654UBICACION: ACERIA CONOXUSO: CARROS TRASPASO ESCORIA
RODAMIENTOS Y COPLAS | 50052192 | MANGUITO ADAPTADOR TIMKEN 066148 | 2 | UN | DIAMETRO CALIBRE: 5 INH.MANGUITO ADAPTADORNOMBRE DEL FABRICANTE: TIMKENNUMERO PARTE: 066148
RODAMIENTOS Y COPLAS | 50022051 | CUBETA TIMKEN 672D | 16 | UN | (EJE CONDUCIDO ENTRE 1º EJE Y 2º EJE RODILLO QUE.). EJE PIÑON MOTRIZ SECCION-WW IDENTIFICACION EQUIPO DEL QUE ES PARTE: NOMBRE DEL FABRICANTE: TIMKEN NUMERO PARTE FABRICANTE: 672-D
RODAMIENTOS Y COPLAS | 50114833 | CUBETA 67720D | 4 | UN | FABRICANTE TIMKENNUMERO DE PARTE 67720D
RODAMIENTOS Y COPLAS | 50151491 | COPLA FAST 3” Ø 70 MM CAP 70-4693 | 2 | UN | COPLA FAST ARMADA COMPLETADIMENSION: 3"PLANOS:70-4693 ; 70-4691BUBICACION: ACERIA CONOXUSO: CARRO VOLCADOR OLLAS ESCORIERAS
RODAMIENTOS Y COPLAS | 50025812 | SOPORTE C/RODA 6-15/16" SKF SAF22538CA | 2 | UN | CARACTERISTICAS ADICIONALES: 4 PERNOS CON RODAMIENTO. DIAMETRO CALIBRE: 6-15/16 INH NOMBRE DEL FABRICANTE: SKF NUMERO PARTE FABRICANTE: SAF 22538 CA SOPORTE CON RODAMIENTO
RODAMIENTOS Y COPLAS | 50050110 | RODAMIENTO A5320TS | 2 | UN | NOMBRE DEL FABRICANTE: HYATTRODAMIENTO A5320TS
RODAMIENTOS Y COPLAS | 50033970 | MEDIAS COPLA MC-N FP-20-333 | 14 | UN | MATERIAL: ACERO FUNDIDO SAE-G-3500 PLANO: FP-20-333 USO: SISTEMA TRASLACION STACKER N° 1(EN ZONAS MECANIZADAS),CON ACEITE CHESTERTON 740 O CON PINTURAANTICORROSIVA , SEGÚN CORRESPONDA .CADA REPUESTO DEBERÁ SER ENTREGADO IDENTIFICADO CON UN Nº DE PLANO Y NºDE ORDEN DE COMPRA , SOBRE O BAJO RELIEVE EN DONDEEl modelo lo proporcionará la CSH, el que deberá ser devuelto en suEL PROVEEDOR, DEBERÁ ENTREGAR LAS PIEZAS CON UNA PROTECCION (TOTAL) Óembalaje original, con su identificación completa, junto con elLOS REPUESTOS DEBERÁN SER FABRICADOS DE ACUERDO CON ESPECIFICACIONES YMATERIALES INDICADOS EN EL PLANO.MEDIAS COPLA MC-NMODELO N° 302200261NO AFECTE LA VIDA UTIL.repuesto fabricado.
RODAMIENTOS Y COPLAS | 50051919 | COPLA DANIELI 8108799SMCA301 | 1 | UN | COPLA MC-A301
RODAMIENTOS Y COPLAS | 50049146 | RODAMIENTO SKF 22216 E | 33 | UN | FABRICANTE SKFLINK DE CATALOGO ADJUNTONUMERO DE PARTE: 22216 ERODAMIENTOS DE RODILLOS A ROTULA
RODAMIENTOS Y COPLAS | 50093360 | RODAMIENTO 6220-2RS1 | 28 | UN | DIMENSIONES 100x180x34 mm.FABRICANTE SKFNUMERO DE PARTE 6220-2RS1RODAMIENTO RIGIDO DE BOLAS
RODAMIENTOS Y COPLAS | 50054507 | RODAMIENTO 6326 M/C3 VL0241 | 2 | UN | A USUARIODEBE SER AISLADO, ANTES DE RECEPCIONAR CONSULTARFABRICANTE SKFIMPORTANTE:LINK DE CATALOGO ADJUNTONUMERO DE PARTE 6326 M/C3 VL0241RODAMIENTO RIGIDO DE BOLAS (SIN SELLOS)
RODAMIENTOS Y COPLAS | 50094743 | ROD.R.RECTO AT-741 5.000x11.5000x2.6250 | 2 | UN | ACTING WITH ALIGNING WASHER.BEARINGS, THRUST, CYLINDRICAL ROLLERS, SINGLEDIMENSION (IN) 5.000 X 11.5000 X 2.6250DIMENSIONES 5.000 X 11.5000 X 2.6250 INCHFABRICANTE ROLLWAYMANUFACTURER PART.ROLLWAY AT- 741NUMERO DE PARTE RWY AT- 741RODAMIENTO DE RODILLOS CILINDRICOS
RODAMIENTOS Y COPLAS | 50113932 | CONO HH932145 | 3 | UN | FABRICANTE TIMKENNUMERO DE PARTE HH932145
RODAMIENTOS Y COPLAS | 50050051 | RODAMIENTO SKF 22216-EK/C3 | 30 | UN | CON CANAL DE LUBRICACION.NOMBRE DEL FABRICANTE: SKFRODAMIENTO 22216-EK/C3
RODAMIENTOS Y COPLAS | 50050166 | RODA AGUJA NTN NA5914C4 | 44 | UN | ANCHO TOTAL: 40 MMT CANTIDAD HILERAS: 1 CARACTERISTICAS ADICIONALES: SEGMENTO 0 Nº 3 CON PISTA INTERIOR. DIAMETRO CALIBRE: 70 MMT DIAMETRO EXTERNO: 100 MMT NOMBRE DEL FABRICANTE: NTN (Japones) NUMERO PARTE FABRICANTE: NA 5914 C4 RODAMIENTO AGUJA
RODAMIENTOS Y COPLAS | 50049330 | RODA ROD ROTULA SKF 22328CC/W33 | 5 | UN | ALES: CON CANAL DE LUBRICACION.EXTERNO: 300 MMTRODAMIENTO RODILLO A ROTULA
RODAMIENTOS Y COPLAS | 50032000 | CAJAS PORTA ROD Mc-4 41-4421.1 | 32 | UN | FUNDICION Y COLADA CONTINUA). USO: CONJUNTO RODILLO GUIA SUPERIOR (ACERIASCAJAS PORTA RODAMIENTO (FLANGE) MC-4PLANO CAP: 41-44212.1
RODAMIENTOS Y COPLAS | 50084661 | CJA.PORTA RODAMIENTO AP-3972- 41-11072 | 2 | UN | CAJA PORTA RODAMIENTO AP-3972-SPLANO:41-11072-38 ( SUMITOMO )UBICACION: COLADA CONTINUA PLANCHONESUSO: OSCILADOR
RODAMIENTOS Y COPLAS | 50172354 | RODAMIENTO HM 259049 / HM 259010 TIMKEN | 2 | UN | Código Danieli 0.065247.L-AHM259049/HM259010 (317.5 X 447.675 X 85.725), Stand 18MARCA: TIMKENPlano 8.094662.D MARCA 103RODAMIENTO RODILLOS CONICOS TIMKEN
RODAMIENTOS Y COPLAS | 50033967 | MEDIA COPLA Mc-L-13857-M FP-20-333 | 14 | UN | (EN ZONAS MECANIZADAS),CON ACEITE CHESTERTON 740 O CON PINTURAANTICORROSIVA , SEGÚN CORRESPONDA .CADA REPUESTO DEBERÁ SER ENTREGADO IDENTIFICADO CON UN Nº DE PLANO Y NºDE ORDEN DE COMPRA , SOBRE O BAJO RELIEVE EN DONDEEl modelo lo proporcionará la CSH, el que deberá ser devuelto en suEL PROVEEDOR, DEBERÁ ENTREGAR LAS PIEZAS CON UNA PROTECCION (TOTAL) Óembalaje original, con su identificación completa, junto con elLOS REPUESTOS DEBERÁN SER FABRICADOS DE ACUERDO CON ESPECIFICACIONES YMATERIALES INDICADOS EN EL PLANO.MEDIAS COPLA MC-L-13857-MMODELO N° 302200260NO AFECTE LA VIDA UTIL.NUMERO DE PLANO: FP-20-333-Mrepuesto fabricadoUSO: SISTEMA TRASLACION STACKER N° 2
RODAMIENTOS Y COPLAS | 50093257 | RODAMIENTO SKF 23948-CC-W33 | 2 | UN | DIMENSIONES 240x320x60 mm:FABRICANTE SKFNUMERO DE PARTE : 23948-CC-W33RODAMIENTO DE RODILLOS A ROTULA
RODAMIENTOS Y COPLAS | 50022597 | SOPORTE C/RODA 180MM NKK ITA3082 | 6 | UN | 80 MMTSOPORTE CON RODAMIENTO
RODAMIENTOS Y COPLAS | 50025884 | SOPORTE C/ROD. 4 PERNOS SSNLD 519-615 | 15 | UN | CARACTERISTICAS ADICIONALES: 4 PERNOS.NOMBRE DEL FABRICANTE: SKFNUMERO PARTE FABRICANTE: SSNLD 519-615OBS: DESCANSO CON 4 C/U PERFORACIONES DE 19 MM ØSOPORTE CON RODAMIENTO
RODAMIENTOS Y COPLAS | 50049486 | RODAMIENTO 18270 | 12 | UN | CARACTERISTICAS ADICIONALES:NOMBRE DEL FABRICANTE: HYATTNOTE: BEARINGS EQUAL TO PREVIOUSLY SUPPLIED DATEDRODAMIENTO 18270SEPTEMBER 9TH 2005.SPLIT OUTER RACEWITHOUT INNER RAC
RODAMIENTOS Y COPLAS | 50094837 | RODAMIENTO SKF 23130 CC/W33 | 2 | UN | FABRICANTE SKFLINK DE CATALOGO ADJUNTONUMERO DE PARTE: 23130 CC/W33RODAMIENTOS DE RODILLOS A ROTULA
RODAMIENTOS Y COPLAS | 50049229 | COPLA COD.0.909515.D 8.081265.A MC.C302 | 1 | UN | COPLA MC-C302
RODAMIENTOS Y COPLAS | 50112421 | **OBSOLETO** SOPORTE SKF SSNHD-518-615 | 4 | UN | NUMERO PARTE SKF: SSNHD-518-615.SIN PERFORACION, ACEROSOPORTE PARA 4 PERNOS
RODAMIENTOS Y COPLAS | 50106592 | ACOPLAMIENTO MC-4 33-7607 | 2 | UN | (EN ZONAS MECANIZADAS),CON ACEITE CHESTERTON 740 O CON PINTURAACOPLAMIENTO MC-4ANTICORROSIVA , SEGÚN CORRESPONDA .CADA REPUESTO DEBERÁ SER ENTREGADO IDENTIFICADO CON UN Nº DE PLANO Y NºDE ORDEN DE COMPRA , SOBRE O BAJO RELIEVE EN DONDEEL PROVEEDOR, DEBERÁ ENTREGAR LAS PIEZAS CON UNA PROTECCION (TOTAL) ÓLOS REPUESTOS DEBERÁN SER FABRICADOS DE ACUERDO CON ESPECIFICACIONES YMATERIALES INDICADOS EN EL PLANO.NO AFECTE LA VIDA UTIL.PLANO: 33-7607USO: MAQUINA EMPUJADORA TRASLACION, COQUERIA
RODAMIENTOS Y COPLAS | 50055431 | ROTULA AC/TEJIDO SKF GE 120 TXA-2LS | 4 | UN | MATERIAL: ACERO TEJIDO. NOMBRE DEL FABRICANTE: SKF NUMERO PARTE FABRICANTE: GE 120 TXA-2LS ROTULA
RODAMIENTOS Y COPLAS | 50022139 | CONO TIMKEN NA691 | 19 | UN | EJE PIÑON MOTRIZ SECCION VV (EJE PINCH-ROLL). IDENTIFICACION EQUIPO DEL QUE ES PARTE: NOMBRE DEL FABRICANTE: TIMKEN NUMERO PARTE FABRICANTE: NA691
RODAMIENTOS Y COPLAS | 50131607 | MANGUITO FIJACIÓN POLEA L-12239-632 | 4 | UN | MANGUITO FIJACIÓN POLEA FABRICANTE: TYCAN-CLASSNUEVO DISEÑO PROCESO MATERIAS PRIMAS.PART.NUMBER: L-12239-632PLANO: FP-20-1249 MC.26REPUESTOS HARNEROS A-B-E-F
RODAMIENTOS Y COPLAS | 50022643 | SOPORTE CON RODAMIENTO P2BE 207-SRB-CRH | 9 | UN | 2 PERNOS DE ANCLAJELINK DE CATALOGO ADJUNTONUMERO DE PARTE : P2BE 207-SRB-CRH.SOPORTE CON RODAMIENTO
RODAMIENTOS Y COPLAS | 50048898 | RODILLO APOYO SKF NATV40PP | 29 | UN | ANCHO TOTAL: 32 MMTBASTIDOR CEPILLO SOLDADORACARACTERISTICAS ADICIONALES:CON SUPERFICIE DE RODADURA BOMBEADA.DE APOYO CON GUIADO AXIALDIÁMETRO DE CALIBRE: 40 MMTDIÁMETRO EXTERNO: 80 MMTNOMBRE DEL FABRICANTE: SKFNUMERO PARTE FABRICANTE: NATV 40 PPRODILLO APOYOUSO:
RODAMIENTOS Y COPLAS | 54034721 | Porta Rodamiento 4.143715.R MC-334 | 1 | UN | EQUIPO: Reductor Formador de espirasMC 334 DANIELI 8.027105.VPart- Number 4.143715.RPorta Rodamiento 4.143715.R MC-334
RODAMIENTOS Y COPLAS | 50050346 | RODA ROD RECTO SKF NU 328 ECJ/C3 | 4 | UN | : EJE MOTRIZ MC-364LO DISEÑO: RECTOSRODAMIENTO RODILLO RECTO
RODAMIENTOS Y COPLAS | 50086186 | RODAMIENTO SKF 32303 | 150 | UN | FABRICANTE SKFLINK DE CATALOGO ADJUNTONUMERO DE PARTE: 32303RODAMIENTOS DE UNA HILERA DE RODILLOS CÓNICOS
RODAMIENTOS Y COPLAS | 50065346 | DISCO OBTURADOR TSN 516 S | 15 | UN | DISCO OBTURADORLINK DE CATALOGO ADJUNTONUMERO DE PARTE TSN 516 S
RODAMIENTOS Y COPLAS | 50112239 | RODAMIENTO RMSN 19-19 | 6 | UN | RODAMIENTO RMSN 19-19
RODAMIENTOS Y COPLAS | 50094825 | RODAMIENTO SKF 229750/C3 | 4 | UN | FABRICANTE SKFRODAMIENTO 229750/C3
RODAMIENTOS Y COPLAS | 50203098 | ACOPLAMIENTO DE ENGRANAJES GEAREX 35 | 1 | UN | ACOPLAMIENTO CINTA B-1ACOPLAMIENTO DE ENGRANAJES GEAREX 35DIÁMETRO 133MMPLANTA DE COQUESE ADJUNTA DETALLETORQUE MÁXIMO: 34000 NMTORQUE NOMINAL: 17000 NMUSO: MOTO-REDUCTOR CORREA D-1
RODAMIENTOS Y COPLAS | 50175688 | COPLA BOMBA HOTWELL | 1 | UN | ARMADA COMPLETA COMPUESTA DE:CODIGO:903011251COPLA MOTRIZ GG22MAS LOS PERNOS Y ELEMENTO FLEXIBLEMC-500 CATALOGO TURBO SANMEDIA COPLA MOTOR, MEDIA COPLA DEL EJE DE LA BOMBAUBICACION:ESTACIÓN DE VACÍOUSO: BOMBA HOTWELL
RODAMIENTOS Y COPLAS | 50027545 | SOPORTE P2BE 207-SRB-CRE 2-7/16" | 7 | UN | 2 PERNOS DE ANCLAJEDIAMETRO CALIBRE: 2-7/16 PULGADASLINK DE CATALOGO ADJUNTONUMERO DE PARTE: P2BE 207-SRB-CRESOPORTE PARA RODAMIENTO
RODAMIENTOS Y COPLAS | 50046094 | CAJA PORTA RODAM CAP 704009MC1 | 4 | UN | CAJA PORTA RODAMIENTO MC-1
RODAMIENTOS Y COPLAS | 50027129 | CONO TIMKEN NA495A | 16 | UN | CONOFABRICANTE TIMKENLINK DE CATALOGO ADJUNTONUMERO DE PARTE: NA495A
RODAMIENTOS Y COPLAS | 50030446 | SOPORTE PART. C/ROD.COOPER 50mm BCP GR | 2 | UN | FABRICANTE: COOPERNUMERO DE PARTE BCP 50 MM GRSOPORTE PARTIDO DE EJE CON RODAMIENTO 50 MM
RODAMIENTOS Y COPLAS | 50022078 | CUBETA TIMKEN 81963D | 5 | UN | CUBETA
RODAMIENTOS Y COPLAS | 50197726 | PORTA RODAMIENTO 4.857005.V | 1 | UN | Camisa Porta Rodamiento MC 312marca Danieli Stand 5 reductor 8.190093.ZPORTA RODAMIENTO 4.857005.V
RODAMIENTOS Y COPLAS | 50049083 | RODA ROD RECTO ROLLWAY WCT39A | 1 | UN | ANCHO TOTAL: 2.2500 INH CANTIDAD HILERAS: 1 DESIGNACION TIPO/MODELO: GANCHO GRUA DIAMETRO CALIBRE: 5.000 INH DIAMETRO EXTERNO: 9.3750 INH NOMBRE DEL FABRICANTE: ROLLWAY NUMERO PARTE FABRICANTE: WCT-39ARODAMIENTO RODILLO RECTO
RODAMIENTOS Y COPLAS | 50053251 | RODA BOLA RADIAL SKF 6330 M/C3 | 4 | UN | ANCHO TOTAL: 65 MMT CANTIDAD HILERAS: 1. DESENROLLADOR SUR TANDEM LPF DIAMETRO CALIBRE: 150 MMT DIAMETRO EXTERNO: 320 MMT IDENTIFICACION EQUIPO DEL QUE ES PARTE: MOTOR CC ES 75 KWT 100/400 RPM 300 VLT NOMBRE DEL FABRICANTE: SKF NUMERO PARTE FABRICANTE: 6330-M/C3 RODAMIENTO BOLA RADIAL TOLERANCIA INTERNA: C3
RODAMIENTOS Y COPLAS | 50053109 | RODAMIENTO 61940/MA | 2 | UN | FABRICANTE SKFLINK DE CATALOGO ADJUNTONUMERO DE PARTE 61940/MARODAMIENTO RIGIDO DE BOLAS (SIN SELLOS)
RODAMIENTOS Y COPLAS | 50050678 | RODAMIENTO SKF 22232 CCK/W33 | 4 | UN | FABRICANTE SKFLINK DE CATALOGO ADJUNTONUMERO DE PARTE: 22232 CCK/W33RODAMIENTOS DE RODILLOS A ROTULA
RODAMIENTOS Y COPLAS | 50060605 | CAJA DESCANSO 2 PERNOS SD 3134 | 2 | UN | BASE 2 PERNOSFABRICANTE SKFNUMERO DE PARTE SD 3134PARTES PARA DESCANSOS
RODAMIENTOS Y COPLAS | 50048950 | RODAMIENTO SKF 23036 CC/W33 | 4 | UN | #N/A
RODAMIENTOS Y COPLAS | 50085999 | ROD.ROD.TOROIDALES (CARB) 90X190X64 MM | 4 | UN | ARO INTERIOR CILINDRICO 1 HILERA DE RODILLOSDIMENSIONES 90x190x64 mm.FABRICANTE SKFNUMERO DE PARTE C 2318RODAMIENTO TOROIDAL CARB
RODAMIENTOS Y COPLAS | 50210877 | SOPORTE FUNDIDO SKF FNL 518-B | 11 | UN | SOPORTE FUNDIDO SKF FNL 518-B
RODAMIENTOS Y COPLAS | 50094455 | ROD.BOL.CONTAC.ANG. 7411 BGM 55x140x66 | 9 | UN | DIMENSIONES 55 x 140 x 66 mm.FABRICANTE SKFNUMERO DE PARTE 7411 BGMPARA MONTAJE POR PAREJAS.RODAMIENTO DE BOLAS CON CONTACTO ANGULAR
RODAMIENTOS Y COPLAS | 50141255 | RODA ROD ROTULA SKF 22232 EK | 3 | UN | ANCHO TOTAL: 80 MMT CARACTERISTICAS ADICIONALES: CON CANAL DE LUBRICACION. DIAMETRO CALIBRE: 160 MMT DIAMETRO EXTERNO: 290 MMT ESTILO DISEÑO: RODILLO ESFERICO A ROTULA FORMA AGUJERO: CONICO NOMBRE DEL FABRICANTE: SKF NUMERO PARTE FABRICANTE: 22232-CCK/W33 RODAMIENTO RODILLO A ROTULA
RODAMIENTOS Y COPLAS | 50077397 | COPLA LAM. 8-9-10 25- 3424 MC. E | 1 | UN
RODAMIENTOS Y COPLAS | 50025898 | SOPORTE C/RODA 1-15/16" S/EXPANSIO | 6 | UN | CARACTERISTICAS ADICIONALES: 2 PERNOS S/EXPANSION. DIAMETRO CALIBRE: 1-15/16 INH IDENTIFICACION EQUIPO DEL QUE ES PARTE: NOMBRE DEL FABRICANTE: RHP NUMERO PARTE FABRICANTE: MP-31 RODILLOS DE SELLO ZONA DE ENTRADA SOPORTE CON RODAMIENTO
RODAMIENTOS Y COPLAS | 50085873 | ROD. 32228-X/DFC-450 COD. 0.191635. | 1 | UN | EQUIPO: DANIELLIFABRICANTE SKFMC: 10NUMERO DE PARTE 32228-X/DFC-450NUMERO DE PARTE: 103PLANO: 8.134772.GRODAMIENTO DE RODILLOS CONICOSUSO. STAND 6 L.B.R.
RODAMIENTOS Y COPLAS | 50050282 | RODAMIENTO SKF 22313-EK | 21 | UN | CON CANAL DE LUBRICACIONNOMBRE DEL FABRICANTE: SKFRODAMIENTO 22313-EK
RODAMIENTOS Y COPLAS | 50095377 | RODAMIENTO SKF 3216 A | 4 | UN | FABRICANTE SKFLINK DE CATALOGO ADJUNTONUMERO DE PARTE 3216 ARODAMIENTO DE BOLAS DE CONTACTO ANGULAR DE DOS HILERAS
RODAMIENTOS Y COPLAS | 50053200 | RODAMIENTO 6030 M/C3 | 6 | UN | FABRICANTE SKFLINK DE CATALOGO ADJUNTONUMERO DE PARTE 6030 M/C3RODAMIENTO RIGIDO DE BOLAS (SIN SELLOS)
RODAMIENTOS Y COPLAS | 50053100 | RODAMIENTO 6232 M/C3 | 4 | UN | FABRICANTE SKFLINK DE CATALOGO ADJUNTONUMERO DE PARTE 6232 M/C3RODAMIENTO RIGIDO DE BOLAS (SIN SELLOS)
RODAMIENTOS Y COPLAS | 50094857 | ROD.RODI/ROTULA22334-CCK/W33 170x360x120 | 2 | UN | BEARINGS, ROLLER, SPHERICAL,SELF ALIGNING, TAPERED BORE,DIMENSION 170 X 360 X 120 MMDIMENSIONES 170 X 360 X 120 MMFABRICANTE SKFNUMERO DE PARTE 22334 CCK/W33PART NUMBER SKF 22334 CCK/W33RODAMIENTO DE RODILLOS A ROTULA AGUJERO CONICOWITH LUBRICATING GROOVE AND OIL HOLES. .
RODAMIENTOS Y COPLAS | 50025882 | SOPORTE SNL 518-615 | 19 | UN | 2 PERNOS DE ANCLAJELINK DE CATALOGO ADJUNTONUMERO PARTE SNL 518-615SOPORTE PARA RODAMIENTO
RODAMIENTOS Y COPLAS | 50094941 | RODAMIENTO SKF 22215 E/C3 | 13 | UN | FABRICANTE SKFLINK DE CATALOGO ADJUNTONUMERO DE PARTE: 22215 E/C3RODAMIENTOS DE RODILLOS A ROTULA
RODAMIENTOS Y COPLAS | 50052120 | RODAMIENTO SKF 7021 CD/P4ADBVJ 107 | 5 | JGO | DE PRECISION CONTACTO ANGULARNOMBRE DEL FABRICANTE: SKFNUMERO PARTE FABRICANTE: 7021 CD/P4ADBVJ 107RODAMIENTO BOLASNFA EX 105 7CE1 DD+85 UmUNIDADES MULTIPLES.
RODAMIENTOS Y COPLAS | 50139298 | SOPORTE CON POLEA 500 MM D40-23-893B | 1 | UN | COMPUESTO POR PIEZAS:ENTREGA EN BODEGA # 50ENTREGAR CONJUNTO ARMADO Y PROTEGIDO EN PALETMc- 01 /02 /03 /04 /06 /08 /09 /010 /011 SIN BASTIDORSOPORTE MC-B ARMADO COMPLETO CON POLEA 500 MM.UBICACION: ACERIA CONOXUSO: CARRO ARRASTRE TORPEDOY PARTES MOSTRADAS EN PLANO: D40-23-893 B
RODAMIENTOS Y COPLAS | 50050059 | RODAMIENTO SKF 22316 EK/C3 | 12 | UN | FABRICANTE SKFLINK DE CATALOGO ADJUNTONUMERO DE PARTE: 22316 EK/C3RODAMIENTOS DE RODILLOS A ROTULA
RODAMIENTOS Y COPLAS | 50036094 | ACOPLAMIENTO 70-242 2 C492 RIG. 3-1/2 | 6 | UN | ACOPLAMIENTO B-4978MATERIAL ACERO SAE 1045NUMERO DE PARTE: 2C 492 B 4978NUMERO PLANO CAP: 70-242USO: GRUAS Y PALAS.
RODAMIENTOS Y COPLAS | 50141355 | MEDIA COPLA TAMAÑO 45 SKF PHE 45 GC | 1 | UN | 1 PHE 45 GC COVER1 PHE 45 GC KIT1 PHE 45 GC RSB,FABRICANTE: SKFMEDIA COPLA TAMAÑO 45 consta de:Modelo: PHE 45 GC
RODAMIENTOS Y COPLAS | 50022110 | CUBETA TIMKEN 552-D | 12 | UN | CUBETAFABRICANTE TIMKENLINK DE CATALOGO ADJUNTONUMERO DE PARTE 552-D
RODAMIENTOS Y COPLAS | 50049150 | RODAMIENTO SKF 22316 E | 9 | UN | FABRICANTE SKFLINK DE CATALOGO ADJUNTONUMERO DE PARTE: 22316 ERODAMIENTOS DE RODILLOS A ROTULA
RODAMIENTOS Y COPLAS | 50022038 | CONO TIMKEN NA81550 | 6 | UN | CONO
RODAMIENTOS Y COPLAS | 50050250 | RODAMIENTO W214 | 5 | UN | DESIGNACION TIPO/MODELO: SEPARABLENOMBRE DEL FABRICANTE: HYATTRODAMIENTO W214
RODAMIENTOS Y COPLAS | 50192227 | ACOPLAMIENTO GUMMI A70 | 1 | UN | ACOPLAMIENTO GUMMI A70ANGULO TORSIÓN=9°CON CUBOS INTEGRALESEN AMBAS MASAS.TORQUE NOMINAL=1170 Nm
RODAMIENTOS Y COPLAS | 50079142 | MOD 200 CAJA PORTA ROD MC-320(4.014175.H | 1 | UN | MOD 200 CAJA PORTA ROD MC-320 (4.014175.H)
RODAMIENTOS Y COPLAS | 50048515 | RODAMIENTO SKF NU 313 ECJ | 15 | UN | DISEÑOS N-NU-NJ-NUPFABRICANTE SKFLINK DE CATALOGO ADJUNTONUMERO DE PARTE: NU 313 ECJRODAMIENTOS DE UNA HILERA DE RODILLOS CILINDRICOS,
RODAMIENTOS Y COPLAS | 50115197 | CUBETA HH932115 | 3 | UN | FABRICANTE TIMKENNUMERO DE PARTE HH932115
RODAMIENTOS Y COPLAS | 50051476 | MANGUITO DESM.EJE 140MM SKF SK32 | 6 | UN | DIAMETRO CALIBRE: 5.51 INH. IDENTIFICACION EQUIPO DEL QUE ES PARTE: MANGUITO DESMONTAJE NOMBRE DEL FABRICANTE: SKF NUMERO PARTE FABRICANTE: SK-32 ROD.DEFLEC.MC.A 18-5/8 INH DIA.X 46 INH FACE L.56 ( H )
RODAMIENTOS Y COPLAS | 50030314 | SOPORTE PARTIDO C/ROD. 60MM COOPER GR | 2 | UN | FABRICANTE: COOPER NUMERO DE PARTE BCP 60 MM GR SOPORTE PARTIDO DE EJE CON RODAMIENTO 60 MM USO: CONVEYOR MC-3
RODAMIENTOS Y COPLAS | 50052144 | ROD. BOLA SKF MRC 314 SFFC 70x150x63.5 | 1 | UN | ANCHO TOTAL: 63.5 MMTCARRO ROMANA NORTECON TAPAS 1 HILERADIAMETRO CALIBRE: 70 MMTDIAMETRO EXTERNO: 150 MMTMOTOR CC DS 60HP 700RPM 250VLTNOMBRE DEL FABRICANTE: SKFNUMERO DE PARTE 462314RODAMIENTO BOLAUSO:
RODAMIENTOS Y COPLAS | 50136308 | ACOPLAMIENTO MC-029 DRESSER-RAND | 1 | UN | (EN ZONAS MECANIZADAS), CON ACEITE CHESTERTON 740 O CON PINTURAACOPLAMIENTO FLEXIBLE MC-029ANTICORROSIVA, SEGÚN CORRESPONDA.CADA REPUESTO DEBERÁ SER ENTREGADO IDENTIFICADO CON UN Nº DE PLANO Y NºDE ORDEN DE COMPRA, SOBRE O BAJO RELIEVE EN DONDEDOC. Nº A 050.267DWG: 122376DEL PROVEEDOR, DEBERÁ ENTREGAR LAS PIEZAS CON UNA PROTECCION (TOTAL) ÓFABRICANTE: DRESSER-RANDLOS REPUESTOS DEBERÁN SER FABRICADOS DE ACUERDO CON ESPECIFICACIONES YMANUAL DRESSER-RAN STEAM TURBINEMATERIALES INDICADOS EN EL PLANO.N° DE PARTE: 122407ANO AFECTE LA VIDA UTIL.PART LIST FOR A 001.1364, 122407ASENTIDO DE ROTACION: ANTI HORARIOSERIAL DTT 82385, AÑO: 2005, HP RATED 96,5 , RPM 3811TURBINA VAPOR TIPO:18ZS-1,
RODAMIENTOS Y COPLAS | 50044655 | CAJA PORTA RODAMIENTO 70-4347 Mc 1 | 4 | UN | 3° C/EJE LEV.PRINCIPALCAJA PORTA RODAMIENTO Mc 1GRÚAS 175 TON.MATERIAL ACERO SAE 1020NUMERO DE PLANO: 70-4347USO:
RODAMIENTOS Y COPLAS | 50094013 | RODAMIENTO SKF NU 2217 ECM | 8 | UN | DISEÑOS N-NU-NJ-NUPFABRICANTE SKFLINK DE CATALOGO ADJUNTONUMERO DE PARTE: NU 2217 ECMRODAMIENTOS DE UNA HILERA DE RODILLOS CILINDRICOS,
RODAMIENTOS Y COPLAS | 50050047 | RODAMIENTO SKF 22216 EK | 15 | UN | FABRICANTE SKFLINK DE CATALOGO ADJUNTONUMERO DE PARTE: 22216 EKRODAMIENTOS DE RODILLOS A ROTULA
RODAMIENTOS Y COPLAS | 50048543 | RODAMIENTO SKF 22220 E | 17 | UN | FABRICANTE SKFLINK DE CATALOGO ADJUNTONUMERO DE PARTE: 22220 ERODAMIENTOS DE RODILLOS A ROTULA
RODAMIENTOS Y COPLAS | 50048319 | RODAMIENTO SKF NNU 4920 BK/SPW33 | 9 | UN | DISEÑO NNU, CON FUNCION DE RELUBRICACIONFABRICANTE SKFLINK DE CATALOGO ADJUNTONUMERO DE PARTE: NNU 4920 BK/SPW33RODAMIENTOS DE DOS HILERAS DE RODILLOS CILINDRICOS DE SUPERPRECISION
RODAMIENTOS Y COPLAS | 50136882 | CAJA PORTA ROD. INF. 14 x 26 25-12026 | 1 | UN | CAJA PORTA ROD.INF.14 x 26 25-12026 MC. 3LISTADO DE MATERIALES 25-12022NOTA.- PARA SU FABRICACIÓN CONSIDERAR MODIFICACION PLANO PP-64-68.1bPLANO 25-12026A
RODAMIENTOS Y COPLAS | 50050338 | RODAMIENTO 466826N2/W23B | 2 | UN | CARACTERISTICAS ADICIONALES:NOMBRE DEL FABRICANTE: SKFPISTA EXTERIOR NO SEPARABLEPISTA INTERIOR SEPARABLE RECTA.RODAMIENTO 466826N2/W23B
RODAMIENTOS Y COPLAS | 50157549 | ACOPLAMIENTO SU2.681.4410 | 1 | UN | ACOPLAMIENTO SU2.681.4410SU2.681.4410
RODAMIENTOS Y COPLAS | 50027353 | CONO TIMKEN NA593 | 14 | UN | CONOFABRICANTE TIMKENLINK DE CATALOGO ADJUNTONUMERO DE PARTE: NA593
RODAMIENTOS Y COPLAS | 50050637 | COPLA DANIELI 33194430 | 2 | UN | COPLA
RODAMIENTOS Y COPLAS | 50060104 | COPLA ROTATIVA 90º T.2 0-086-006-05-022 | 2 | UN | CLUTCH ATD 330H LIM "WICHITA"DAN PART NUMBER : 0.282984.WPlano Referencia: 8.189713.C/STD MC-101the 1.00" Roto-coupling with 1-1/2"-12NF Rotor Threads
RODAMIENTOS Y COPLAS | 50093269 | RODAMIENTO 30238 DFC 700 | 1 | UN | 30238 DFC 700DIMENSIONES 190x340x120 mm.FABRICANTE SKF - DANIELINUMERO DE PARTE: 0.228524.A-ARODAMIENTO DE RODILLOS CONICOS
RODAMIENTOS Y COPLAS | 50049562 | RODAMIENTO SKF NJ 218 ECJ | 16 | UN | FABRICANTE SKFHOMOLOGO: NTN NJ 218 ELINK DE CATALOGO ADJUNTONUMERO DE PARTE: NJ 218 ECJRODAMIENTOS DE UNA HILERA DE RODILLOS CILINDRICOS
RODAMIENTOS Y COPLAS | 50029489 | PISTA INTERIOR ROD RECTOS ARB WIR 218 | 7 | UN | FABRICANTE: ARB-USANUMERO DE PARTE: WIR 218H.PISTA INTERIOR PARA RODAMIENTO RODILLOS RECTOS
RODAMIENTOS Y COPLAS | 50059604 | COPLA ARMADA REF. GO-OA ACOPLE COMPLETO | 9 | UN | Pilotos GO-0ACOPLA ARMADA GO-OADescr. Maina: Acople Completo Con Agujeros
RODAMIENTOS Y COPLAS | 50049138 | RODAMIENTO SKF 23228 CC/W33 | 5 | UN | FABRICANTE SKFLINK DE CATALOGO ADJUNTONUMERO DE PARTE: 23228 CC/W33RODAMIENTOS DE RODILLOS A ROTULA
RODAMIENTOS Y COPLAS | 50113827 | CONO TIMKEN 74550 | 20 | UN | CARACTERISTICAS ADICIONALES: DIAMETRO INTERIOR 5,5" ANCHO 1,875"CODIGO DESIGNACION: 74550CONONOMBRE FABRICANTE: TIMKEN
RODAMIENTOS Y COPLAS | 50197934 | ROD. TIMKEN HH224335/HH224310 | 2 | UN | Conjunto Cono/CubetaDrawing: FP-25-909; FP-25-910; FP-25-911; FP-25-912; FP-25-913Rodamiento TIMKEN HH224335/HH224310Uso: Reductor FALK Mod.485, Empujador Palanquillas, LBT
RODAMIENTOS Y COPLAS | 50095252 | ROD.ROD.RECTO HYAT 40006 44.5x77.8x76.2 | 6 | UN | 44.5 X 77.8 X 76.2 HYA 40006 DIMENSION (MM) MANUFACTURER PART. #BEARINGS,ROLLER, STRAIGHT, SEPARABLE SPLIT OUTER RACE,BRANDS INDICATED OR IDENTICAL EQUIVALENTS,AS FOLLOWS.DIMENSIONES 44,5x77,8x76,2 mm.FABRICANTE HYATTNUMERO DE PARTE 40006RODAMIENTO DE RODILLOS CILINDRICOSWITHOUT INNER RACE.
RODAMIENTOS Y COPLAS | 50050398 | RODA ROD RECTO INA SL024920 | 4 | UN | NO: 140 MMTRODAMIENTO RODILLO RECTO
RODAMIENTOS Y COPLAS | 50050122 | RODAMIENTO SKF NU 2322 ECML | 2 | UN | FABRICANTE SKFLINK DE CATALOGO ADJUNTONUMERO DE PARTE: NU 2322 ECMLRODAMIENTOS DE UNA HILERA DE RODILLOS CILINDRICOS
RODAMIENTOS Y COPLAS | 50138740 | RODAMIENTO BS2-2212.2CS | 21 | C/U | FABRICANTE: SKFRODAMIENTO BS2-2212.2CS
RODAMIENTOS Y COPLAS | 50048667 | RODAMIENTO 22222-E | 14 | UN | CON CANAL DE LUBRICACION.RODAMIENTO 22222-E
RODAMIENTOS Y COPLAS | 50049258 | RODAMIENTO C215 | 4 | UN | CARACTERISTICAS ADICIONALES:NOMBRE DEL FABRICANTE: HYATTPISTA EXTERIOR SOLIDA SEPARABLERODAMIENTO C215SIN PISTA INTERIOR.
RODAMIENTOS Y COPLAS | 50095719 | RODAMIENTO | 11 | UN | ========= BEARING LL-2682-2021SPARES FOR 'PETTIBONE' CARY LIFT, MODEL 702-D, SERIES NR. 70-100: DESCRIPTION PART NR. ===========
RODAMIENTOS Y COPLAS | 50044555 | CAJA PORTA RODAM Mc 3 70-4460 | 2 | UN | CAJA PORTA RODAMIENTO Mc 3GRUAS.NUMERO PLANO CAP: 70-4460USO:
RODAMIENTOS Y COPLAS | 50025862 | SOPORTE SAF 528 | 4 | UN | 2 PERNOS DE ANCLAJELINK DE CATALOGO ADJUNTONUMERO PARTE SAF 528SOPORTE PARA RODAMIENTO
RODAMIENTOS Y COPLAS | 50036103 | COPLA C-846 CAP 70871REVB | 2 | UN | COPLA C-846
RODAMIENTOS Y COPLAS | 50086968 | RODAMIENTO SKF 23230 CC/W33 | 3 | UN | FABRICANTE SKFLINK DE CATALOGO ADJUNTONUMERO DE PARTE: 23230 CC/W33RODAMIENTOS DE RODILLOS A ROTULA
RODAMIENTOS Y COPLAS | 50082003 | MEDIA COPLA MC-T FP-20-334 | 7 | UN | (EN ZONAS MECANIZADAS),CON ACEITE CHESTERTON 740 O CON PINTURAANTICORROSIVA , SEGÚN CORRESPONDA .CADA REPUESTO DEBERÁ SER ENTREGADO IDENTIFICADO CON UN Nº DE PLANO Y NºDE ORDEN DE COMPRA , SOBRE O BAJO RELIEVE EN DONDEEL PROVEEDOR, DEBERÁ ENTREGAR LAS PIEZAS CON UNA PROTECCION (TOTAL) ÓLOS REPUESTOS DEBERÁN SER FABRICADOS DE ACUERDO CON ESPECIFICACIONES YMATERIALES INDICADOS EN EL PLANO.MEDIA COPLA MC-TNO AFECTE LA VIDA UTIL.PLANO: FP-20-334USO: CONEXION TRASMISION RECLAIMER
RODAMIENTOS Y COPLAS | 50138886 | COPLA RIGIDA ESTRIADA 90 M/M 33-6974 | 3 | UN | (EN ZONAS MECANIZADAS), CON ACEITE CHESTERTON 740 O CON PINTURAANTICORROSIVA, SEGÚN CORRESPONDA.CADA REPUESTO DEBERÁ SER ENTREGADO IDENTIFICADO CON UN Nº DE PLANO Y NºCOMPUESTO DE MC-4-5-6-7COPLA RIGIDA ESTRIADA 90 M/MDE ORDEN DE COMPRA, SOBRE O BAJO RELIEVE EN DONDEEL PROVEEDOR, DEBERÁ ENTREGAR LAS PIEZAS CON UNA PROTECCION (TOTAL) ÓLOS REPUESTOS DEBERÁN SER FABRICADOS DE ACUERDO CON ESPECIFICACIONES YMATERIALES INDICADOS EN EL PLANO.NO AFECTE LA VIDA UTIL.PLANO: 33-6974USO: SISTEMA MOTRIZ BARREDOR COQUECILLO
RODAMIENTOS Y COPLAS | 50030324 | SOPORTE PARTIDO C/RODAMIENT 50MM COOPER | 2 | UN | RO DE PARTE: PO2 01C50 01B50SOPORTE PARTIDO CON RODAMIENTOS PARTIDOS 50 MM (PIE PARTIDO CON CJA SIN RODAMIENTO PARA EJE 2 INCH (DIAM))
RODAMIENTOS Y COPLAS | 50129183 | SOPORTE PARTIDO C/ROD.50MM 01BCP 50MM EX | 2 | UN | SIGLA : COP PARTNUMBER : BCP 50 MM EX
RODAMIENTOS Y COPLAS | 50048567 | RODAMIENTO SKF 22217 E | 18 | UN | FABRICANTE SKFLINK DE CATALOGO ADJUNTONUMERO DE PARTE: 22217 ERODAMIENTOS DE RODILLOS A ROTULA
RODAMIENTOS Y COPLAS | 50094029 | RODAMIENTO SKF NU 230 ECM/C3 | 2 | UN | FABRICANTE SKFLINK DE CATALOGO ADJUNTONUMERO DE PARTE: NU 230 ECM/C3RODAMIENTOS DE UNA HILERA DE RODILLOS CILINDRICOS
RODAMIENTOS Y COPLAS | 50092162 | SOP. PARTIDO CON RODAMIENTO 160 MM EJ | 2 | UN | SIGLA : COP PARTNUMBER : COP 02 BCP 160 MM EX
RODAMIENTOS Y COPLAS | 50051281 | RODAMIENTO SKF NNF 5020 ADA-2LSV | 8 | UN | DISEÑO NNCF; NNF (CON SELLADO), CON FUNCION DE RELUBRICACIONFABRICANTE SKFLINK DE CATALOGO ADJUNTONUMERO DE PARTE: NNF 5020 ADA-2LSVRODAMEINTOS DE DOS HILERAS COMPLETAMENTE LLENO DE RODILLOS CILINDRICOS,
RODAMIENTOS Y COPLAS | 50109817 | ACOPL. DENTADO GC SSM180 | 2 | UN | **23B1701-21ACOPLAMIENTO DENTADOFABRICANTE SEISA SUMITOMONUMERO DE PARTE GC SSM180PLANTA DE COQUEPusher - Sist. Nivelación Carga Hornos
RODAMIENTOS Y COPLAS | 50022173 | CONO TIMKEN NA484 | 13 | UN | CONOFABRICANTE TIMKENLINK DE CATALOGO ADJUNTONUMERO DE PARTE: NA484
RODAMIENTOS Y COPLAS | 50114840 | CUBETA 71751D | 14 | UN | ANCHO DE CUBETA 3,1875 INCHDIAMETRO EXTERIOR 7,500 INCHFABRICANTE TIMKENNUMERO DE PARTE 71751D
RODAMIENTOS Y COPLAS | 50060108 | COPLA ROTATIVA DN 125 COD. 8.096185.K | 1 | UN | SIGLA : DAN PARTNUMBER : 8.249315.X-D305
RODAMIENTOS Y COPLAS | 50094503 | ROD.BOLRADIAL 6320M/C3VLO241 100x215x47 | 3 | UN | DIMENSIONES 100 X 215 X 47 mm.FABRICANTE SKFNUMERO DE PARTE 6320 M/C3VLO241RODAMIENTO RIGIDO DE BOLAS, AISLADO
RODAMIENTOS Y COPLAS | 50022039 | CONO TIMKEN NA9378 | 6 | UN | CONO NOMBRE DEL FABRICANTE: TIMKEN NUMERO PARTE FABRICANTE: NA9378.
RODAMIENTOS Y COPLAS | 50055254 | RODAMIENTO MA-5214/TV | 4 | UN | CARACTERISTICAS ADICIONALES:NOMBRE DEL FABRICANTE: ROLLWAYPISTA INTERIOR DESPLAZABLE.RODAMIENTO MA-5214/TV
RODAMIENTOS Y COPLAS | 50051734 | ACOPLAMIENTO BOTON 7/16 ALEMITE 42030 | 30 | UN | 7/16"-27 NS-2 (f) THREADACOPLAMIENTO BOTON 7/16"BUTTON HEAD COUPLERSNOMBRE DEL FABRICANTE: ALEMITENUMERO PARTE FABRICANTE: 42030TYPE: STANDARD PULL ON
RODAMIENTOS Y COPLAS | 50059910 | COPLA FLEXIBLE I.S.S.-20 KT-8652S | 2 | UN | PLANO CAP 41-11116 COPLA FLEXIBLE MC.22
RODAMIENTOS Y COPLAS | 50110758 | COPLA ARMADA Mc-5 33-7929 | 1 | UN | ALTERNATIVACOPLA ARMADA Mc-5FABRICANTE BIBBYFALK MODELO 1110T10 COMPLETAHORNO DE COQUELOCOMOTORA DE APAGADOPLANO CAP 33-7929.TIPO CEE Nº 212
RODAMIENTOS Y COPLAS | 50048603 | RODAMIENTO SKF 23026 CC/W33 | 8 | UN | FABRICANTE SKFLINK DE CATALOGO ADJUNTONUMERO DE PARTE: 23026 CC/W33RODAMIENTOS DE RODILLOS A ROTULA
RODAMIENTOS Y COPLAS | 50055945 | ACOPLAMIENTO ESTRIADO 4.027415.F | 2 | UN | CODIGO DE COMPRA DANIELI: 4.027415.FPLANO MARCA DANIELI: 8.014330.C MC.307REPUESTOS COMUNES ESS 650 H/V
RODAMIENTOS Y COPLAS | 50087239 | ROD. 32940/DFC-680 COD. 0.061935. | 5 | UN | FABRICANTE SKF - DANIELINUMERO DE PARTE: 32940/DFC-680 COD. 0.061935RODAMIENO DE RODILLOS CONICOS
RODAMIENTOS Y COPLAS | 50054819 | RODAMIENTO 6244 M/C3 | 1 | UN | FABRICANTE SKFLINK DE CATALOGO ADJUNTONUMERO DE PARTE 6244 M/C3RODAMIENTO RIGIDO DE BOLAS (SIN SELLOS)
RODAMIENTOS Y COPLAS | 50048547 | RODAMIENTO SKF 22220 E/C3 | 14 | UN | FABRICANTE SKFLINK DE CATALOGO ADJUNTONUMERO DE PARTE: 22220 E/C3RODAMIENTOS DE RODILLOS A ROTULA
RODAMIENTOS Y COPLAS | 50210422 | RODAMIENTO 22316 EJA/VA405 | 4 | UN | APLICACIONES VIBRATORIASFABRICANTE SKFLINK DE CATALOGO ADJUNTONUMERO DE PARTE 22316 EJA/VA405RODAMIENTO DE RODILLOS A ROTULA PARA
RODAMIENTOS Y COPLAS | 50055994 | ACOPLAMIENTO RAP. H. 1/4 COD. 0.053261.M | 91 | UN | ACOPLAMIENTO RAP.HEMBRA 1/4' PRESION 700 Bar
RODAMIENTOS Y COPLAS | 50052941 | RODAMIENTO SKF 1310E | 22 | UN | FABRICANTE: SKFLINK DE CATALOGO ADJUNTONUMERO PARTE 1310ERODAMIENTO DE BOLA A ROTULA
RODAMIENTOS Y COPLAS | 50150557 | Rod. doble hil bolas 3205 A-2Z/C3 MT33 | 36 | UN | marca alternativa. Usuario de Colada Continua No aceptaFabricantes: SKFN° de parte: 3205 A-2Z/C3MT33OBS:Rodamiento doble hilera de bolas:
RODAMIENTOS Y COPLAS | 50053185 | RODAMIENTO 61952/MA | 4 | UN | FABRICANTE SKFLINK DE CATALOGO ADJUNTONUMERO DE PARTE 61952/MARODAMIENTO RIGIDO DE BOLAS (SIN SELLOS)
RODAMIENTOS Y COPLAS | 50093229 | RODAMIENTO 16020 | 25 | UN | FABRICANTE SKFLINK DE CATALOGO ADJUNTONUMERO DE PARTE 16020RODAMIENTO RIGIDO DE BOLAS (SIN SELLOS)
RODAMIENTOS Y COPLAS | 50094808 | RODAMIENTO SKF 23024 CCK/W33 | 12 | UN | FABRICANTE SKFLINK DE CATALOGO ADJUNTONUMERO DE PARTE: 23024 CCK/W33RODAMIENTOS DE RODILLOS A ROTULA
RODAMIENTOS Y COPLAS | 50172352 | ROD. ROD. CONICOS TIMKEN 8578/8520 | 2 | UN | 8578/8520 (241,3 x 327,025 x 52,388), Stand 18Código Danieli 0.065549.K-ACOJINETE CON RODILLOS CONICOS TIMKENMARCA: TIMKENPlano 8.094662.D MARCA 101
RODAMIENTOS Y COPLAS | 50050406 | RODA AGUJA NTN NA5910C4 | 65 | UN | ANCHO TOTAL: 30 MMT CANTIDAD HILERAS: 1 CARACTERISTICAS ADICIONALES: SEGMENTO 0 Nº 2 CON PISTA INTERIOR. DIAMETRO CALIBRE: 50 MMT DIAMETRO EXTERNO: 72 MMT NOMBRE DEL FABRICANTE: NTN (Japones) NUMERO PARTE FABRICANTE: NA 5910 C4 RODAMIENTO AGUJA
RODAMIENTOS Y COPLAS | 50094905 | ROD.ROD/ROT. 23156 CC/W33 280x460x146 | 1 | UN | DIMENSION (MM) 280 x 460 x 146 MM.FABRICANTE SKFNUMERO DE PARTE SKF 23156 CC/W33RODAMIENTO DE RODILLOS A ROTULA AGUJERO CILINDRICO
RODAMIENTOS Y COPLAS | 50113443 | CONO HM124646 | 6 | UN | ANCHO DEL CONO 2.250 INCHDIAMETRO EJE 4.6875 INCHFABRICANTE TIMKENNUMERO DE PARTE HM 124646
RODAMIENTOS Y COPLAS | 50095345 | RODAMIENTO SKF NU 2314 ECML | 6 | UN | FABRICANTE SKFLINK DE CATALOGO ADJUNTONUMERO DE PARTE: NU 2314 ECMLRODAMIENTOS DE UNA HILERA DE RODILLOS CILINDRICOS
RODAMIENTOS Y COPLAS | 54034720 | Porta Rodamiento 4.143697.T MC 316 | 1 | UN | MC-316 DANIELI 8.027105.VPart-Number 4.143697.TPorta Rodamiento 4.143697.T MC 316USO: Reductor Formador de espiras
RODAMIENTOS Y COPLAS | 50181695 | CJTO. RODAMIENTO TIMKEN K 9380-AS 90015 | 1 | UN | CONJUNTO RODAMIENTO TIMKENNOMBRE DEL FABRICANTE: TIMKENNUMERO PARTE FABRICANTE: K 9380-AS 90015
RODAMIENTOS Y COPLAS | 50022143 | CONO TIMKEN 93800 | 4 | UN | IDENTIFICACION EQUIPO DEL QUE ES PARTE: MANDRIL 508 MM. NOMBRE DEL FABRICANTE: TIMKEN NUMERO PARTE FABRICANTE: 93800
RODAMIENTOS Y COPLAS | 50054779 | RODAMIENTO 6021/C3 | 25 | UN | FABRICANTE SKFLINK DE CATALOGO ADJUNTONUMERO DE PARTE 6021/C3RODAMIENTO RIGIDO DE BOLAS (SIN SELLOS)
RODAMIENTOS Y COPLAS | 50027113 | CONO TIMKEN 565S | 7 | UN | ANCHO DEL CONO 1.4240 INCH DIAMETRO INTERIOR 2.500 INCH NOMBRE DEL FABRICANTE: TIMKEN NUMERO PARTE FABRICANTE: 565-S.CONO
RODAMIENTOS Y COPLAS | 50050430 | RODAMIENTO SKF NU 216 ECJ/C3 | 16 | UN | FABRICANTE SKFLINK DE CATALOGO ADJUNTONUMERO DE PARTE: NU 216 ECJ/C3RODAMIENTOS DE UNA HILERA DE RODILLOS CILINDRICOS
RODAMIENTOS Y COPLAS | 50022142 | CONO TIMKEN 52400 | 18 | UN | CONOFABRICANTE TIMKENLINK DE CATALOGO ADJUNTONUMERO DE PARTE: 52400
RODAMIENTOS Y COPLAS | 50025906 | SOPORTE C/RODA 1-5/8" LINK BELT | 6 | UN | CARACTERISTICAS ADICIONALES: 2 PERNOS. DIAMETRO CALIBRE: 1-5/8 INH NOMBRE DEL FABRICANTE: LINK BELT NUMERO PARTE FABRICANTE: PK P3-U226H SOPORTE CON RODAMIENTO
RODAMIENTOS Y COPLAS | 50049742 | RODAMIENTO 29324-E | 4 | UN | CON JAULA ESTAMPADA DE ACEROFABRICANTE SKFLINK DE CATALOGO ADJUNTONUMERO DE PARTE 29324ERODAMIENTO AXIAL DE RODILLOS A ROTULA
RODAMIENTOS Y COPLAS | 50094949 | RODAMIENTO SKF 22317 EK | 8 | UN | FABRICANTE SKFLINK DE CATALOGO ADJUNTONUMERO DE PARTE: 22317 EKRODAMIENTOS DE RODILLOS A ROTULA
RODAMIENTOS Y COPLAS | 50050035 | RODAMIENTO SKF 22226 EK/W33 | 6 | UN | FABRICANTE SKFLINK DE CATALOGO ADJUNTONUMERO DE PARTE: 22226 EK/W33RODAMIENTOS DE RODILLOS A ROTULA
RODAMIENTOS Y COPLAS | 50081889 | MEDIA COPLA 25- 3826 MC. A | 6 | UN | MEDIA COPLA 25- 3826 MC. A
RODAMIENTOS Y COPLAS | 50193178 | Caja Porta Rodamiento Mc-327(4.139499.Z) | 2 | UN | Caja Porta Rodamiento Mc-327 (4.139499.Z)FABRICANTE DANIELI.Plano Conjunto 8.027276.F
RODAMIENTOS Y COPLAS | 50202670 | Media Copla MAINA Tp. GO-3AR | 2 | UN | Kgm - Torq.Max 2090 Kgm /Medio acoplamiento MAINA completo con Kit de Pernos Torque Nominal 870S.P.A.Uso: Traslación Kick Off N°Plano 06375M0115105R00 Proveedor BENDOTTI
RODAMIENTOS Y COPLAS | 50030326 | SOPORTE FSNL 513-611 | 23 | UN | LINK DE CATALOGO ADJUNTONUMERO PARTE FSNL 513-611SOPORTE PARA RODAMIENTO
RODAMIENTOS Y COPLAS | 50092394 | SOP.CON RODTO 3 15/16 'EJE 4 PERNOS C/EX | 2 | UN | 4 PERNOS D-T DBL.INT.DESCANSOS CON RODAMIENTO.DIMENSION 3-15/16 EJE C/EXPANSIONFABRICANTENUMERO DE PARTE
RODAMIENTOS Y COPLAS | 50135874 | RODAMIENTO ASSY 90056 | 2 | UN | AP BRG.CLASS. (5x9)Rodamiento Conjunto ASSY 90056 TIMKEN.S/TAPA
RODAMIENTOS Y COPLAS | 50095264 | RODA.ROD.CIL. 45x85x28.6 D209-18 ROLLWAY | 4 | UN | DIMENSIONES: 45 x 85 x 28.6 mm.FABRICANTE: ROLLWAYNUMERO DE PARTE: D209-18RODAMIENTO RODILLOS CILINDRICOS
RODAMIENTOS Y COPLAS | 50022588 | SOPORTE SKF SNL 520-617 | 4 | UN | 2 PERNOS DE ANCLAJELINK DE CATALOGO ADJUNTONOMBRE DEL FABRICANTE: SKFNUMERO PARTE FABRICANTE: SNL 520-617SOPORTE
RODAMIENTOS Y COPLAS | 50042021 | MEDIA COPLA AC FUND SAE0030 CAP | 4 | UN | MEDIA COPLA MC-11ON LADO MAR
RODAMIENTOS Y COPLAS | 50054432 | RODA ROD ROTULA SKF 23034CCW33 | 3 | UN | A.E: REDUCTOR IZARRODAMIENTO RODILLO A ROTULA
RODAMIENTOS Y COPLAS | 50048947 | RODAMIENTO DANIELI 23040 CCW33 | 2 | UN | *** COMPRA EXCLUSIVA DANIELI***DIMENSIONES: 200 X 310 X 82mmPART NUMBER DANIELI: 0.055261.PPLANO GENERAL DANIELI: 8.334722.E REV.2 / MC 102RODAMIENTO SKF 23248-CC-W33RODAMIENTOS DE RODILLOS A ROTULAUSO: EJE MOTRIZ GUILLOTINA CORTE COMERCIAL
RODAMIENTOS Y COPLAS | 50021357 | ACOPLAMIENTO BBA H-112 NORMEX | 6 | UN | ACOPLAMIENTO BOMBABA REFRIGERACION STIRRER KSB P13A.
RODAMIENTOS Y COPLAS | 50130561 | RODAMIENTO 22522 | 2 | UN | FABRICANTE: SKFRODAMIENTO 22522
RODAMIENTOS Y COPLAS | 50179371 | COPLA 5.125207.X DANIELI | 2 | UN | COPLA 5.125207.XDANIELI 8.342004.H/323
RODAMIENTOS Y COPLAS | 50082248 | MEDIA COPLA MILL-MOT.(RND.261374-239571) | 3 | UN | PLANO CAP 70-6962 MEDIA COPLA MILL-MOTOR (RND.239571)
RODAMIENTOS Y COPLAS | 50050286 | RODAMIENTO SKF 22215 EK | 22 | UN | FABRICANTE SKFLINK DE CATALOGO ADJUNTONUMERO DE PARTE: 22215 EKRODAMIENTOS DE RODILLOS A ROTULA
RODAMIENTOS Y COPLAS | 50049938 | RODAMIENTO SKF 32014 X | 15 | JGO | FABRICANTE SKFLINK DE CATALOGO ADJUNTONUMERO DE PARTE: 32014 XRODAMIENTOS DE UNA HILERA DE RODILLOS CÓNICOS
RODAMIENTOS Y COPLAS | 50049390 | RODA 52500X77500X40000 TIMKEN | 1 | UN | 2 CONOS 6739 ANCHO TOTAL: 4 INH CANTIDAD HILERAS: 2 CARACTERISTICAS ADICIONALES: CUBETA 67322D DIAMETRO CALIBRE: 5.25 INH DIAMETRO EXTERNO: 7.75 INH ESPACIADOR DE CONOS X1S-67390. IDENTIFICACION EQUIPO DEL QUE ES PARTE: NOMBRE DEL FABRICANTE: TIMKEN RODAMIENTO BOLA TIPO TDO TAMBOR INFERIOR
RODAMIENTOS Y COPLAS | 50052179 | RODA BOLA SKF MRC208SZZC | 13 | UN | 1 HILERA. ANCHO TOTAL: 30.2 MMT CARACTERISTICAS ADICIONALES: CON TAPAS DESIGNACION TIPO/MODELO: CARTRIDGE DIAMETRO CALIBRE: 40 MMT DIAMETRO EXTERNO: 80 MMT NOMBRE DEL FABRICANTE: SKF NUMERO-PARTE-FABRICANTE: 462208 RODAMIENTO BOLA
RODAMIENTOS Y COPLAS | 50114274 | CUBETA TIMKEN 64700 | 12 | UN | CUBETAFABRICANTE TIMKENLINK DE CATALOGO ADJUNTONUMERO DE PARTE 64700
RODAMIENTOS Y COPLAS | 50049302 | RODAMIENTO SKF 23040 CCW33 | 5 | UN | FABRICANTE SKFLINK DE CATALOGO ADJUNTONUMERO DE PARTE: 23032 CC/W33RODAMIENTOS DE RODILLOS A ROTULA
RODAMIENTOS Y COPLAS | 50022052 | CUBETA TIMKEN 9320D | 3 | UN | CUBETA
RODAMIENTOS Y COPLAS | 50154167 | ACOPLAMIENTO FLEXOMAX GE-240 | 2 | UN | ACOPLAMIENTO FLEXOMAX GE-240ACOPLAMIENTO POLEA CORREA Nº 8MATERIAS PRIMASPROVEEDOR SCEM LTDA
RODAMIENTOS Y COPLAS | 50094865 | ROD.RODI/ROTULA 23236-CC/W33 180320x112 | 3 | UN | DIMENSIONES 180 x 320 x 112 mm.FABRICANTE SKFNUMERO DE PARTE 23236 CC/W33RODAMIENTO DE RODILLOS ROTULA, AGUJERO CILINDRICO,
RODAMIENTOS Y COPLAS | 50055885 | ACOPLAMIENTO CR 6018J 33-7490 | 3 | UN | **ACOPLAMIENTO DE CADENA COMPLETOFABRICANTE TSUBAKIMODELO CR 6018JMODELO CR 6018J CoverPLANO CAP 33-7490PLANTA DE COQUESIST. HIDRL. EXTRACTOR DE PUERTAS SUR Y NORTE
RODAMIENTOS Y COPLAS | 50042641 | GUIA PORTA RODILLO B108656 DANIELI | 4 | UN | CION ADICIONAL: MATERIAL DE FABRICACION (MAESTRANZA).GUIA PORTA RODILLO
RODAMIENTOS Y COPLAS | 50022071 | CUBETA TIMKEN HM88510 | 8 | UN | GUIA LADO CERRO. IDENTIFICACION EQUIPO DEL QUE ES PARTE: NOMBRE DEL FABRICANTE: TIMKEN NUMERO PARTE FABRICANTE: HM-88510
RODAMIENTOS Y COPLAS | 50022794 | CAJA RODAMIENTO D40 25-655 MC. 314 | 2 | UN | CARACTERISTICAS ADICIONALES: CAJA RODAMIENTO MC-314. IDENTIFICACION EQUIPO DEL QUE ES PARTE: DESCANSO LADO OPERADOR NUMERO IDENTIFICADOR DE PLANO: D40 25-655-MC.314CAJA UNIDAD RODAMIENTO-SOPORTE
RODAMIENTOS Y COPLAS | 50046034 | CAJA PORTA RODAM. Mc 1 70-4159 | 3 | UN | CAJA PORTA RODAMIENTO Mc 1GRUAS Y PALAS.NUMERO PLANO CAP: 70-4159USO:
RODAMIENTOS Y COPLAS | 54007273 | COPLA ACOPLE RAPIDO 3/4" SNAP-TITE | 69 | UN | PIDA: 3/4 INH.SEMICONECTOR
RODAMIENTOS Y COPLAS | 50026550 | CABEZA ARTICULACION SKF SI 40 ES-2RS | 11 | UN | CABEZA ARTICULACION ACERO/ACERO CON ROSCA HEMBRADERECHA HILO 42 MM Ø PASO 3.FABRICANTE: SKFNUMERO DE PARTE: SI 40 ES
RODAMIENTOS Y COPLAS | 50050102 | RODAMIENTO SKF NU 320 ECM/C3 | 3 | UN | DISEÑOS N-NU-NJ-NUPFABRICANTE SKFLINK DE CATALOGO ADJUNTONUMERO DE PARTE: NU 320 ECM/C3RODAMIENTOS DE UNA HILERA DE RODILLOS CILINDRICOS,
RODAMIENTOS Y COPLAS | 50094543 | ROD.CON. AXIAL T301W 3.010x5.250x1.3125 | 8 | UN | DIMENSIONES 3,010 X 5,2500 X 1,3125 PULGADASFABRICANTE TIMKENNUMERO DE PARTE T 301WRODAMIENTO AXIAL, RODILLOS CONICOS
RODAMIENTOS Y COPLAS | 50022149 | CONO SKF K99550 | 2 | UN | CARACTERISTICAS ADICIONALES: TIMKEN NP 99550.CONOIDENTIFICACION EQUIPO DEL QUE ES PARTE:NOMBRE DEL FABRICANTE: SKFNUMERO PARTE FABRICANTE: K-99550RECTIFICADOR CINCINNATI N° 2
RODAMIENTOS Y COPLAS | 50060597 | CAJA DESCANSO 2 PERNOS SKF SAF 536 | 2 | UN | BASE 2 PERNOSFABRICANTE SKFNUMERO DE PARTE SAF 536
RODAMIENTOS Y COPLAS | 50052932 | RODAMIENTO 6044 M/C3 | 2 | UN | FABRICANTE SKFLINK DE CATALOGO ADJUNTONUMERO DE PARTE 6044 M/C3RODAMIENTO RIGIDO DE BOLAS (SIN SELLOS)
RODAMIENTOS Y COPLAS | 50049298 | RODAMIENTO SKF 22215 E | 20 | UN | FABRICANTE SKFLINK DE CATALOGO ADJUNTONUMERO DE PARTE: 22215 ERODAMIENTOS DE RODILLOS A ROTULA
RODAMIENTOS Y COPLAS | 50030320 | SOPORTE PARTIDO C/ROD. 70MM COOPER EX | 2 | UN | FABRICANTE: COOPERNUMERO DE PARTE BCP 70 MM EXSOPORTE PARTIDO DE EJE CON RODAMIENTO 70 MM
RODAMIENTOS Y COPLAS | 50050010 | RODAMIENTO LINK-BELT A22295 | 2 | UN | NOMBRE DEL FABRICANTE: LINK-BELTRODAMIENTO A22295
RODAMIENTOS Y COPLAS | 50055960 | ACOPL. HEMBRA D40-23-430 | 54 | UN | ACOPLAMIENTO HEMBRACATALOGO FP-39-18PLANO CAP D40-23-430PLANTA DE CALQUEMADOR DE PETROLEO HORNOS
RODAMIENTOS Y COPLAS | 50053622 | RODAMIENTO 13/860A MATHEWS B12212 | 15 | UN | POLINES ENH.CORREA ENR.N°2)RODAMIENTO
RODAMIENTOS Y COPLAS | 50095102 | ROD.RODI. RECTO HYA W226 130x230x108 | 2 | UN | DIMENSIONES 130 x 230 x 108 mm.FABRICANTE HYATTNUMERO DE PARTE HYA W226RODAMIENTO RODILLOS RECTOS TIPO SEPARABLE.
RODAMIENTOS Y COPLAS | 50022194 | CONO TIMKEN NA82576 | 4 | UN | IDENTIFICACION EQUIPO DEL QUE ES PARTE: NOMBRE DEL FABRICANTE: TIMKEN NUMERO PARTE FABRICANTE: NA82576 REDUCTOR CORONA-TORNILLO(AJUSTE CON TORNILLO SIN FIN BAJA).CONO
RODAMIENTOS Y COPLAS | 50048323 | RODAMIENTO SKF N 324 ECM/C3 | 2 | UN | FABRICANTE SKFLINK DE CATALOGO ADJUNTONUMERO DE PARTE: N 324 ECM/C3RODAMIENTOS DE UNA HILERA DE RODILLOS CILINDRICOS
RODAMIENTOS Y COPLAS | 50022234 | CONO TIMKEN NA56425SW | 3 | UN | IDENTIFICACION EQUIPO DEL QUE ES PARTE: NOMBRE DEL FABRICANTE: TIMKEN NUMERO PARTE FABRICANTE: NA56425SW RUEDAS TRASLACION.
RODAMIENTOS Y COPLAS | 50049170 | ROD 3,000X6,000X3,250 TIMKEN | 4 | UN | ANCHO TOTAL: 4 INH CANTIDAD HILERAS: 2 CARACTERISTICAS ADICIONALES: COMPUESTO POR: CONJUNTO MOTRIZ DESIGNACION TIPO/MODELO: TDO DIAMETRO CALIBRE: 3 INH DIAMETRO EXTERNO: 6 INH IDENTIFICACION EQUIPO DEL QUE ES PARTE: NOMBRE DEL FABRICANTE: TIMKEN RODAMIENTO RODILLOS CONICOS-DOS (2) CONO Nº 590A-E.P. .0080.-UN (1) ESPACIADOR DE CONOS Nº X1S-590A-UNA (1) CUBETA Nº 592D
RODAMIENTOS Y COPLAS | 50050518 | RODAMIENTO SKF 22236 CCK/W33 | 2 | UN | FABRICANTE SKFLINK DE CATALOGO ADJUNTONUMERO DE PARTE: 22236 CCK/W33RODAMIENTOS DE RODILLOS A ROTULA
RODAMIENTOS Y COPLAS | 50048814 | RODAMIENTO SKF NU 218 ECJ | 6 | UN | FABRICANTE SKFHOMOLOGO: NTN NU 218 ELINK DE CATALOGO ADJUNTONUMERO DE PARTE: NU 218 ECJRODAMIENTOS DE UNA HILERA DE RODILLOS CILINDRICOS
RODAMIENTOS Y COPLAS | 50050162 | RODAMIENTO SKF 22213 EK | 25 | UN | FABRICANTE SKFLINK DE CATALOGO ADJUNTONUMERO DE PARTE: 22213 EKRODAMIENTOS DE RODILLOS A ROTULA
RODAMIENTOS Y COPLAS | 50052108 | RODA BOLA SKF 7218ACD/P4ADFVJ107 | 3 | JGO | ANCHO TOTAL: 30 MMTCARACTERISTICAS ADICIONALES:DE PRECISION CONTACTO ANGULAR UNIDADES MULTIPLES.DIAMETRO CALIBRE: 90 MMTDIAMETRO EXTERNO: 160 MMTNOMBRE DEL FABRICANTE: SKFNUMERO PARTE FABRICANTE: 7218ACD/P4ADFVJ107RODAMIENTO BOLA
RODAMIENTOS Y COPLAS | 50050350 | RODAMIENTO SKF NU 2220 ECML/C3 | 3 | UN | DISEÑOS N-NU-NJ-NUPFABRICANTE SKFLINK DE CATALOGO ADJUNTONUMERO DE PARTE: NU 2220 ECML/C3RODAMIENTOS DE UNA HILERA DE RODILLOS CILINDRICOS,
RODAMIENTOS Y COPLAS | 50049839 | RODAMIENTO SKF 22210 E/C3 | 21 | UN | FABRICANTE SKFLINK DE CATALOGO ADJUNTONUMERO DE PARTE: 22210 E/C3RODAMIENTOS DE RODILLOS A ROTULA
RODAMIENTOS Y COPLAS | 50047731 | PACK BATERIAS PARA UPS SMART RT | 3 | UN | ***APC Replacement Battery Cartridge #140Manufacturer: APCReferencia; APC RBC 140
RODAMIENTOS Y COPLAS | 50049322 | RODA ROD RECTO ROLLWAY CT28A | 1 | UN | ANCHO TOTAL: 1.625 INH.DIAMETRO CALIBRE: 3.500 INHDIAMETRO EXTERNO: 6.750 INHNOMBRE DEL FABRICANTE: ROLLWAYNUMERO PARTE FABRICANTE: CT-28ARODAMIENTO RODILLO RECTO
RODAMIENTOS Y COPLAS | 50050202 | RODA 33125X70000X43125 TIMKEN | 1 | UN | 2 CONOS 9386H ANCHO TOTAL: 4.3125 INH CARACTERISTICAS ADICIONALES: CUBETA 9320-D DIAMETRO CALIBRE: 33.125 INH DIAMETRO EXTERNO: 7 INH EP 002. ESPACIADOR DE CONOS X1S-9385 IDENTIFICACION EQUIPO DEL QUE ES PARTE: NOMBRE DEL FABRICANTE: TIMKEN TIPO TDO RODAMIENTO BOLA TAMBOR SUPERIOR
RODAMIENTOS Y COPLAS | 54002863 | COPLA NEGRA 2-1/2" 300 PSI SWP | 187 | UN | ADICIONALES: HILO NPT SIN COSTURA.COPLA CAÑERIA
RODAMIENTOS Y COPLAS | 50049494 | RODAMIENTO SKF 32036 X | 2 | UN | FABRICANTE SKFLINK DE CATALOGO ADJUNTONUMERO DE PARTE: 32036 XRODAMIENTOS DE UNA HILERA DE RODILLOS CÓNICOS
RODAMIENTOS Y COPLAS | 50094877 | ROD. A ROTULA 22338 CCK/W33 190x400x132 | 2 | UN | DIMENSIONES: 190 x 400 x 132 mm.FABRICANTE SKFNUMERO DE PARTE: 22338 CCK/W33RODAMIENTO DE RODILLOS A ROTULA,AGUJERO CONICO
RODAMIENTOS Y COPLAS | 50022233 | CONO TIMKEN NA 558 SW | 7 | UN | CONOFABRICANTE TIMKENLINK DE CATALOGO ADJUNTONUMERO DE PARTE: NA 558 SW
RODAMIENTOS Y COPLAS | 50041616 | COPLA CAP 2611731MC2 | 7 | UN | COPLA MC-2
RODAMIENTOS Y COPLAS | 50112489 | CJA.PARA DESCANSO 2 PERNOS SN51 | 4 | UN | FABRICANTENUMERO DE PARTE 26M1054-3SOPORTE DE PIE
RODAMIENTOS Y COPLAS | 50157550 | ACOPLAMIENTO SU2.681.4895 | 2 | UN | ACOPLAMIENTO SU2.681.4895SU2.681.4895
RODAMIENTOS Y COPLAS | 50149100 | MACHON ACOPLAMIENTO GT 04-013A | 1 | UN | MACHON ACOPLAMIENTOMARCA: MAINA (ITALIA)NUMERO PARTE: GT 04-013A D8MATRTIPO: G04AUBICACION. COLADA CONTINUA PALANQUILLASUSO: ACOPLAMIENTO MOTOR VENTILADOR EAM-2
RODAMIENTOS Y COPLAS | 50043283 | ACOPLAMIENTO DENTADO DANIELI | 2 | UN | ACOPLAMIENTO DENTADODO IZQUIERDA
RODAMIENTOS Y COPLAS | 50052716 | RODAMIENTO SKF 7224 BCBM | 4 | UN | FABRICANTE: SKFLINK DE CATALOGO ADJUNTONUMERO PARTE 7224-BCBMRODAMIENTO DE BOLAS DE CONTACTO ANGULAR DE UNA HILERA
RODAMIENTOS Y COPLAS | 50122985 | CONO TIMKEN 759 | 25 | UN | CONOFABRICANTE TIMKENLINK DE CATALOGO ADJUNTONUMERO DE PARTE: 759
RODAMIENTOS Y COPLAS | 50022105 | CUBETA TIMKEN 48220-D | 5 | UN | CUBETAFABRICANTE TIMKENLINK DE CATALOGO ADJUNTONUMERO DE PARTE 48220-D
RODAMIENTOS Y COPLAS | 50022171 | CONO TIMKEN NA48291 | 10 | UN | EJE PIÑON MOTRIZ SECCION XX (EJE 2º RODILLO). IDENTIFICACION EQUIPO DEL QUE ES PARTE: NOMBRE DEL FABRICANTE: TIMKEN NUMERO PARTE FABRICANTE: NA48291CONO
RODAMIENTOS Y COPLAS | 50086161 | ROD. 32048-X/DFC 720 COD. 0.197621. | 1 | UN | DIMENSIONES 240x360x152 mm.FABRICANTE SKFNUMERO DE PARTE 32048-X/DFC 720RODAMIENTO DE RODILLOS CONICOS EMPAREJADOS CARA A CARA
RODAMIENTOS Y COPLAS | 54012343 | COPLA ACOPL RAP S/VALV 3/4 PARKER BST6M | 41 | UN
RODAMIENTOS Y COPLAS | 50050410 | RODAMIENTO NA-3065 | 1 | UN | NOMBRE DEL FABRICANTE: NADELLA (ALEMANIA)RODAMIENTO NA-3065
RODAMIENTOS Y COPLAS | 50059894 | COPLA FLEXIBLE 4.105108.F | 4 | UN | DESCRIPCION CODIGO DAN =========== PLANO CAP/DAN ========== ============= COPLA FLEXIBLE 4.105108.F 8.032132.L MC.313TREN TERMINADOR DE ALAMBRON TRANSPORTADOR ESPIRAS ===========================
RODAMIENTOS Y COPLAS | 50079363 | MANGUITO DE FIJACION H 3122 | 34 | UN | LINK DE CATALOGO ADJUNTOMANGUITO DE FIJACIONNUMERO DE PARTE: H 3122
RODAMIENTOS Y COPLAS | 50138393 | ACOPLAMIENTO COMPLETO M-700 R | 1 | UN | (EN ZONAS MECANIZADAS), CON ACEITE CHESTERTON 740 O CON PINTURAACOPLAMIENTO COMPLETOANTICORROSIVA, SEGÚN CORRESPONDA.CADA REPUESTO DEBERÁ SER ENTREGADO IDENTIFICADO CON UN Nº DE PLANO Y NºDE ORDEN DE COMPRA, SOBRE O BAJO RELIEVE EN DONDEEL PROVEEDOR, DEBERÁ ENTREGAR LAS PIEZAS CON UNA PROTECCION (TOTAL) ÓFABRICANTE: MAGNALLOYLOS REPUESTOS DEBERÁN SER FABRICADOS DE ACUERDO CON ESPECIFICACIONES YMATERIALES INDICADOS EN EL PLANO.N° PARTE: M-700 RNO AFECTE LA VIDA UTIL.USO: BOMBAS UNIDAD HIDRAULICA A.HORNO N°1
RODAMIENTOS Y COPLAS | 50048459 | ROD RODILLO RECTO NSK 181RVK 2601G3C3 | 1 | UN | ANCHO TOTAL: 2.5000 INH.DIAMETRO EXTERNO: 5.000 INHLAMINADOR CROSS COUNTRY RENGONOMBRE DEL FABRICANTE: NSKNUMERO PARTE FABRICANTE: 181RVK 2601G3C3NUMERO PLANO: HH0633ARODAMIENTO RODILLO RECTOTERMINADOR BARRA RECTAUSO:
RODAMIENTOS Y COPLAS | 50114372 | CONO H228649D | 19 | UN | FABRICANTE TIMKENNUMERO DE PARTE H228649D
RODAMIENTOS Y COPLAS | 50086112 | RODAMIENTO SKF NU 2224 ECML/C3 | 2 | UN | FABRICANTE SKFLINK DE CATALOGO ADJUNTONUMERO DE PARTE: NU 2224 ECML/C3RODAMIENTOS DE UNA HILERA DE RODILLOS CILINDRICOS
RODAMIENTOS Y COPLAS | 50086112 | RODAMIENTO SKF NU 2224 ECML/C3 | 2 | UN | FABRICANTE SKFLINK DE CATALOGO ADJUNTONUMERO DE PARTE: NU 2224 ECML/C3RODAMIENTOS DE UNA HILERA DE RODILLOS CILINDRICOS
RODAMIENTOS Y COPLAS | 50175449 | CONO AJUSTABLE RFN 7012-80x120 RINGFEDER | 29 | UN | (8.338009.T Mc 108 0.175405.F)CONO AJUSTABLE (Bushing Autocentrante)KEYING DEVICE SERIE 400 80 X 120.NUMERO DE PARTE: 0.175405.FRFN 7012-80 X 120 RINGFEDER
RODAMIENTOS Y COPLAS | 50133521 | RODAMIENTO ITEM 44 FP-22-2732 | 3 | UN | FABRICANTE: WOODINGPART.NUMBER: M181-9PLANO: FP-22-2732 Item: 44RODAMIENTOUSO: MOTOR DE AVANCE DE LA PERFORADORA AAHH N°2
RODAMIENTOS Y COPLAS | 50094893 | RODAMIENTO SKF 23148 CC/C3W33 | 1 | UN | FABRICANTE SKFLINK DE CATALOGO ADJUNTONUMERO DE PARTE: 23148 CC/C3W33RODAMIENTOS DE RODILLOS A ROTULA
RODAMIENTOS Y COPLAS | 50020751 | ACOPLAMIENTO UNION GRIP GR-S65 | 2 | UN | ACOPLAMIENTO EJE FLEXIBLE COMPRESORES Y VENTILADORES. IDENTIFICACION EQUIPO DEL QUE ES PARTE: BOMBAS NOMBRE DEL FABRICANTE: BRYAN RASGOS ESPECIALES: UNION GRIP."
RODAMIENTOS Y COPLAS | 50093533 | RODAMIENTO 6321/C3 | 4 | UN | FABRICANTE SKFLINK DE CATALOGO ADJUNTONUMERO DE PARTE 6321/C3RODAMIENTO RIGIDO DE BOLAS (SIN SELLOS)
RODAMIENTOS Y COPLAS | 50053055 | RODAMIENTO SKF 7315-BECBJ | 6 | UN | FABRICANTE: SKFLINK DE CATALOGO ADJUNTONUMERO PARTE 7315-BECBJRODAMIENTO DE BOLAS DE CONTACTO ANGULAR DE UNA HILERA
RODAMIENTOS Y COPLAS | 54007279 | COPLA ACOPLE RAPIDO 1/2" AEROQUIP | 37 | UN | ÁPIDA: 1/2 INH.SEMICONECTOR
RODAMIENTOS Y COPLAS | 50138359 | RODAMIENTO SKF 29422 E C.TUNDISH | 1 | UN | FABRICANTE: SKFRODAMIENTO 29422 EUBICACION: COLADA CONTINUA DE PALANQUILLASUSO: CARRO PORTA UNDISH
RODAMIENTOS Y COPLAS | 50086055 | ACOPLAMIENTO HIDRAULICO | 1 | UN
RODAMIENTOS Y COPLAS | 50052311 | RODAMIENTO SKF 3313 A | 8 | UN | FABRICANTE: SKFLINK DE CATALOGO ADJUNTONUMERO PARTE 3313 ARODAMIENTO DE BOLAS DE CONTACTO ANGULAR DE DOS HILERAS
RODAMIENTOS Y COPLAS | 50043556 | COPLA ROTATORIA 3/4" | 3 | UN | DE PROCEDENCIA INGLESA. MC-101 .-CÓDIGO 255-000-020 RH "DEUBLIN" USO: ARRASTRADOR Nº 1.- Ref. 4075RXB2.-Copla Rotatoría 4050 WR B2 H/DER 3/4"COPLAS ROTATORIA DE 3/4" DIAMETRO
RODAMIENTOS Y COPLAS | 50048303 | RODAMIENTO INA SL 014920 | 4 | UN | DISEÑO NNU, CON FUNCION DE RELUBRICACIONFABRICANTE SKFNUMERO DE PARTE: SL 014920RODAMIENTOS DE DOS HILERAS DE RODILLOS CILINDRICOS DE SUPERPRECISION
RODAMIENTOS Y COPLAS | 50152391 | ACOPLAMIENTO BOMBA P-4 EUPEX H160 | 1 | UN | ACOPLAMIENTOMARCA: FLENDERMODELO: EUPEX H160UBICACION: COLADA CONTINUA PALANQUILLASUSO: BOMBA P-4, CIRCUITO DE REFRIGERACIÓN
RODAMIENTOS Y COPLAS | 50045994 | CAJA PORTA RODAM. Mc 5 70-4360 | 6 | UN | CAJA PORTA RODAMIENTO Mc 5GRUAS.NUMERO PLANO CAP: 70-4360USO:
RODAMIENTOS Y COPLAS | 50046139 | CAJA PORTA RODAM AC FUND. 70-4481 Mc 2 | 5 | UN | 1) C.S.H. PROPORCIONARA MODELO2) EL PROVEEDOR DEBERA ENTREGAR EL REPUESTO3) ENTREGAR REPUESTO PROTEGIDO EN SUS ZONASCAJA PORTA RODAMIENTO Mc 2GRUAS Y PALASIDENTIFICADO CON LETRAS Y NÚMEROS DE GOLPE EN ZONAMATERIAL ACERO FUNDIDO ASTM A27 GRD 65-35MECANIZADAS CON CHESTERTON 740 Ó SIMILARNUMERO MODELO: 50085684NUMERO PLANO CAP: 70-4481PLANO Y Nº DE P.C.QUE NO AFECTE SU VIDA ÚTIL, MENCIONANDO MARCA, Nº DERESTO CON DOS MANOS DE PINTURA ANTICORROSIVA.USO:
RODAMIENTOS Y COPLAS | 50174571 | SOPORTE PART. C/ROD 40mm BCP GR COOPER | 2 | UN | CONVEYOR PESADOR E INFERIORFABRICANTE: COOPERNUMERO DE PARTE: BCP 40 MM GRPLANTA DE COQUE.SOPORTE PARTIDO CON RODAMIENTOS DE 40 MMUSO:
RODAMIENTOS Y COPLAS | 50086113 | RODAMIENTO SKF NU 2228 ECML/C3 | 2 | UN | DISEÑOS N-NU-NJ-NUPFABRICANTE SKFLINK DE CATALOGO ADJUNTONUMERO DE PARTE: NU 2228 ECML/C3RODAMIENTOS DE UNA HILERA DE RODILLOS CILINDRICOS,
RODAMIENTOS Y COPLAS | 50059454 | COPLA COD. 3.319.440.0 | 2 | UN | SIGLA : DAN PARTNUMBER : 8.320591.A-L341
RODAMIENTOS Y COPLAS | 50114414 | CONO TIMKEN NA 596 SW | 6 | UN | CONOFABRICANTE TIMKENLINK DE CATALOGO ADJUNTONUMERO DE PARTE: NA 596 SW
RODAMIENTOS Y COPLAS | 50115210 | CUBETA 97900 | 8 | UN | FABRICANTE TIMKENNUMERO DE PARTE 97900
RODAMIENTOS Y COPLAS | 50086245 | RODAMIENTO 61844 | 4 | UN | FABRICANTE SKFLINK DE CATALOGO ADJUNTONUMERO DE PARTE 61844RODAMIENTO RIGIDO DE BOLAS (SIN SELLOS)
RODAMIENTOS Y COPLAS | 50048499 | RODAMIENTO SKF NU 2312 ECM | 7 | UN | FABRICANTE SKFLINK DE CATALOGO ADJUNTONUMERO DE PARTE: NU 2312 ECMRODAMIENTOS DE UNA HILERA DE RODILLOS CILINDRICOS
RODAMIENTOS Y COPLAS | 50095389 | RODA ROD RECTO SKF NU 2217 ECP | 10 | UN | Danieli Part N° 0.264877.Q Dwg.: 1 Pos 1DIMENSIONES 85X150X36FABRICANTE SKFNUMERO DE PARTE NU-2217-ECPRODAMIENTO DE RODILLOS CILINDRICOS
RODAMIENTOS Y COPLAS | 50049635 | RODAMIENTO SKF 22210 E | 27 | UN | FABRICANTE SKFLINK DE CATALOGO ADJUNTONUMERO DE PARTE: 22210 ERODAMIENTOS DE RODILLOS A ROTULA
RODAMIENTOS Y COPLAS | 50135320 | ACOPLAMIENTO HIDRAULICO MACHO SNAP TITE | 20 | UN | ACOPLAMIENTO HIDRAULICO MACHOLAM. PLANOS EN CALIENTE.MARCA:SNAP TITEMODELO: 71-3N12-12FSISTEMA HIDRAULICO "E" LAM.TERM.CONTINUOUSO:
RODAMIENTOS Y COPLAS | 50154899 | RODAMIENTO NU-1022 ML | 4 | UN | DISEÑOS N-NU-NJ-NUPFABRICANTE SKFLINK DE CATALOGO ADJUNTONUMERO DE PARTE: NU-1022 MLRODAMIENTOS DE UNA HILERA DE RODILLOS CILINDRICOS,
RODAMIENTOS Y COPLAS | 50053452 | RODAMIENTO SKF 1311EK | 17 | UN | FABRICANTE: SKFLINK DE CATALOGO ADJUNTONUMERO DE PARTE 1311EKRODAMIENTO DE BOLA A ROTULA
RODAMIENTOS Y COPLAS | 50174570 | SOPORTE PART. C/ROD 40mm BCP EX COOPER | 2 | UN | CONVEYOR PESADOR E INFERIORFABRICANTE: COOPERNUMERO DE PARTE: BCP 40 MM EXSOPORTE PARTIDO CON RODAMIENTOS DE 40 MMUSO:
RODAMIENTOS Y COPLAS | 50138487 | RODAMIENTO SKF 30x62x25 mm BS2-2206-2CS | 7 | UN | ANCHO TOTAL: 25 m.m.DIAMETRO CALIBRE: 30 m.m.DIAMETRO EXTERNO: 62 m.m.DISPENSER ENZUNCHADORAL.P.CALIENTENOMBRE DEL FABRICANTE: SKFNUMERO PARTE FABRICANTE: BS2-2206-2CSRODAMIENTO RODILLO A ROTULA SELLADO POR AMBOS LADOSUSO:
RODAMIENTOS Y COPLAS | 50154375 | ACOPLAMIENTO PHE 1120 TGH XSET | 1 | UN | ACOPLAMIENTO COMPLETOFABRICANTE SKFNUMERO DE PARTE PHE 1120 TGH XSETPLANTA DE CALVentilador extractor horno N°2
RODAMIENTOS Y COPLAS | 50050638 | RODA RODILLO CONICO SKF 32210J2/Q | 5 | UN | ANCHO TOTAL: 24.75 MMT CANTIDAD HILERAS: 1 DIAMETRO CALIBRE: 50 MMT DIAMETRO EXTERNO: 90 MMT NOMBRE DEL FABRICANTE: SKF NUMERO PARTE FABRICANTE: 32210 J2 RODAMIENTO DE RODILLOS CONICOS
RODAMIENTOS Y COPLAS | 50175160 | RODAMIENTO RIGIDO DE BOLA 62213 2RS1 | 7 | UN | `FABRICANTE SKF O EQUIVALENTENUMERO DE PARTE: 62213 2RS1RODAMIENTO RIGIDO DE BOLA 62213 2RS1
RODAMIENTOS Y COPLAS | 50022095 | CUBETA TIMKEN 82932D | 5 | UN | IDENTIFICACION EQUIPO DEL QUE ES PARTE: NOMBRE DEL FABRICANTE: TIMKEN NUMERO PARTE FABRICANTE: 82932-D REDUCTOR CORONA-TORNILLOANCHO CUBETA 4.1875 INCHCUBETADIAMETRO EXTERIOR 9.3125 INCHSIN FIN-CORONA TORNILLO AJUSTE CON TORNILLO (BAJA)
RODAMIENTOS Y COPLAS | 50200752 | RODAMIENTO 7214 ACD/P4A DFA | 2 | UN | DE SUPERPRECISION, ALTA CAPACIDAD Y DISEÑO DFABRICANTE SKFLINK DE CATALOGO ADJUNTONUMERO DE PARTE 7214 ACD/P4A DFARODAMIENTO DE UNA HILERA DE BOLAS DE CONTACTO ANGULAR
RODAMIENTOS Y COPLAS | 50112559 | RODAMIENTO NSK 52317 | 2 | UN | Fabricante NSK / FAG / SKFNúmero de Parte: 52317Rodamiento axial de bolas de simple efecto
RODAMIENTOS Y COPLAS | 50113778 | CONO TIMKEN 6580 | 12 | UN | FABRICANTE TIMKENNUMERO DE PARTE 6580
RODAMIENTOS Y COPLAS | 50054799 | RODA TIMKEN 90040 | 2 | UN | INHRODAMIENTO BOLA
RODAMIENTOS Y COPLAS | 50107420 | ACOPL. DENTADO GC SSM 180 | 1 | UN | **ACOPLAMIENTO DENTADOALMACENAMIENTO DE CARBONApilador (STACKER) Norte S1FABRICANTE SEISA SUMITOMONUMERO DE PARTE GC SSM 180PLANTA DE COQUE
RODAMIENTOS Y COPLAS | 50022476 | COPLA PX100 C/BUJES 2.125"DI-1.890"DI | 2 | UN | ACOPLAMIENTOERO .500" X .250" Y BUJE LADO BOMBA MECANIZADO A 1.890"D.I. CANAL CHAVETERO .550" X .180"."OMBA DOBLE PALETAS 4520V60 VICKERS
RODAMIENTOS Y COPLAS | 50094158 | RODAMIENTO SKF 32219 | 10 | UN | FABRICANTE SKFLINK DE CATALOGO ADJUNTONUMERO DE PARTE: 32219RODAMIENTOS DE UNA HILERA DE RODILLOS CÓNICOS
RODAMIENTOS Y COPLAS | 50053028 | RODAMIENTO SKF 2213EKTN9 | 25 | UN | FABRICANTE: SKFLINK DE CATALOGO ADJUNTONUMERO PARTE: 2213EKTN9RODAMIENTO DE BOLA A ROTULA
RODAMIENTOS Y COPLAS | 50053194 | RODAMIENTO 6228/C3 | 6 | UN | FABRICANTE SKFLINK DE CATALOGO ADJUNTONUMERO DE PARTE 6228/C3RODAMIENTO RIGIDO DE BOLAS (SIN SELLOS)
RODAMIENTOS Y COPLAS | 50049835 | RODAMIENTO SKF 22312 E | 12 | UN | FABRICANTE SKFLINK DE CATALOGO ADJUNTONUMERO DE PARTE:22312 ERODAMIENTOS DE RODILLOS A ROTULA
RODAMIENTOS Y COPLAS | 50049023 | RODA ROD RECTO SKF N310ECP | 18 | UN | ANCHO TOTAL: 27 MMT CARACTERISTICAS ADICIONALES: DIAMETRO CALIBRE: 50 MMT DIAMETRO EXTERNO: 110 MMT NOMBRE DEL FABRICANTE: SKF NUMERO PARTE FABRICANTE: N-310-ECP PISTA EXTERIOR SEPARABLE RECTA. PISTA INTERIOR NO SEPARABLE RODAMIENTO RODILLO CILINDRICOS
RODAMIENTOS Y COPLAS | 50052077 | DISCO OBTURADOR TSN 616 C | 15 | UN | DISCO OBTURADORLINK DE CATALOGO ADJUNTONUMERO PARTE FABRICANTE: TSN 616 C
RODAMIENTOS Y COPLAS | 50114288 | CUBETA 67920 | 8 | UN | ANCHO DE CUBETA 1,4375 INCHDIAMETRO EXTERIOR 11,1250 INCHFABRICANTE TIMKENNUMERO DE PARTE 67920
RODAMIENTOS Y COPLAS | 50139388 | SOPORTE GRAFITADO SY 50 TF/VA228 | 8 | UN | EXCLUSIVO ALTAS TEMPERATURASLINK DE CATALOGO ADJUNTONUMERO PARTE SY 50 TF/VA228SOPORTE CON RODAMIENTO
RODAMIENTOS Y COPLAS | 50130529 | COPLA FALK MC-25 | 1 | UN | ACERIA CONOXACOPLAMIENTO DE GRILLA STEELFLEXCON TAPA HORIZONTAL T10 TAMAÑO 110EQUIPO: VENTILADOR EXTRACTOR, DESULFURACION EXTERNAFABRICANTE: FALKMAXIMA PERFORACION 4500 INMODELO 1110T10PLANOS DE REFERENCIA: FP-231998; FP-23-2000TORQUE 82.500 LB-IN
RODAMIENTOS Y COPLAS | 50208360 | SOPORTE UCP 210 | 29 | UN | SOPORTE UCP 210
RODAMIENTOS Y COPLAS | 50027097 | CUBETA TIMKEN 572-D | 9 | UN | CUBETAFABRICANTE TIMKENLINK DE CATALOGO ADJUNTONUMERO DE PARTE 572-D
RODAMIENTOS Y COPLAS | 50114351 | CONO 97500 | 5 | UN | ANCHO CONO 1.9460 INCHDIAMETRO INETRIOR 5.000 INCHFABRICANTE TIMKENNUMERO DE PARTE 97500
RODAMIENTOS Y COPLAS | 50027413 | CONO TIMKEN EE130902 | 2 | UN | CONO
RODAMIENTOS Y COPLAS | 50049762 | RODAMIENTO T-302 | 6 | UN | NOMBRE DEL FABRICANTE: TIMKENRODAMIENTO T-302
RODAMIENTOS Y COPLAS | 50136367 | RODAMIENTO ROD. CONICO BOMBA HOTWELL | 2 | UN | DESIGNACION: 29416 EMEDIDAS: 80 X 170 X 54 MM.RODAMIENTO RODILLOS CONICO
RODAMIENTOS Y COPLAS | 50021788 | PORTA RODAMIENTO CAP 266101A | 5 | UN | CAJA UNIDAD RODAMIENTO-SOPORTEES PARTE: VIGA MK-D AC. FUND. SAE-0030
RODAMIENTOS Y COPLAS | 50095116 | ROD.R/REC ROLLWAY MCS 5326 130x280x111.1 | 1 | UN | DIMENSIONES: 130x280x111.1FABRICANTE: ROLLWAYNUMERO DE PARTE: MCS 5326PISTA EXTERIOR SEPARABLE RECTA.RODAMIENTO RODILLOS RECTOS PISTA INTERIOR NO SEPARABLE
RODAMIENTOS Y COPLAS | 50183566 | RODAMIENTO SKF 22317 EK/C3 | 4 | UN | FABRICANTE SKFLINK DE CATALOGO ADJUNTONUMERO DE PARTE:22317 EK/C3RODAMIENTOS DE RODILLOS A ROTULA
RODAMIENTOS Y COPLAS | 50138885 | COPLA RIGIDA ESTRIADA 65 M/M 33-6976 | 2 | UN | (EN ZONAS MECANIZADAS), CON ACEITE CHESTERTON 740 O CON PINTURAANTICORROSIVA, SEGÚN CORRESPONDA.CADA REPUESTO DEBERÁ SER ENTREGADO IDENTIFICADO CON UN Nº DE PLANO Y NºCOMPUESTO DE MC-5-9-10-11-12COPLA RIGIDA ESTRIADA 65 M/MDE ORDEN DE COMPRA, SOBRE O BAJO RELIEVE EN DONDEEL PROVEEDOR, DEBERÁ ENTREGAR LAS PIEZAS CON UNA PROTECCION (TOTAL) ÓLOS REPUESTOS DEBERÁN SER FABRICADOS DE ACUERDO CON ESPECIFICACIONES YMATERIALES INDICADOS EN EL PLANO.NO AFECTE LA VIDA UTIL.PLANO: 33-6976USO: SISTEMA MOTRIZ BARREDOR COQUECILLO
RODAMIENTOS Y COPLAS | 50026383 | CABEZA SKF SIL 50 ES-2RS | 5 | UN | CABEZAS ARTICULADASFABRICANTE SKFLINK DE CATALOGO ADJUNTONUMERO DE PARTE: SIL 50 ES-2RS
RODAMIENTOS Y COPLAS | 50048475 | RODAMIENTO NJ-328 ECNML/C3 | 2 | UN | CARACTERISTICAS ADICIONALES:FABRICANTE: SKFPISTA EXTERIOR SEPARABLE CON PESTANAPISTA INTERIOR NO SEPARABLERODAMIENTO NJ-328 ECNML/C3Y ANILLO ADICIONAL.
RODAMIENTOS Y COPLAS | 50025746 | SOPORTE SNL 524-620 | 4 | UN | 2 PERNOS DE ANCLAJEFABRICANTE: SKFLINK DE CATALOGO ADJUNTONUMERO PARTE SNH 524-620SOPORTE SIN RODAMIENTO
RODAMIENTOS Y COPLAS | 50052719 | RODA BOLA SKF 7226 BCBM | 3 | UN | ANCHO TOTAL: 40 MMT CANTIDAD HILERAS: 1 CARACTERISTICAS ADICIONALES: CONTACTO ANGULAR PARA MONTAJE POR PAREJAS. DIAMETRO CALIBRE: 130 MMT DIAMETRO EXTERNO: 230 MMT NOMBRE DEL FABRICANTE: SKF NUMERO PARTE FABRICANTE: 7226-BCBM RODAMIENTO DE UNA HILERA DE BOLAS CON CONTACTO ANGULAR
RODAMIENTOS Y COPLAS | 50095005 | ROD.RODI. REC. CRL-30 MB 95.3x171.5x28.6 | 4 | UN | DIMENSIONES 95.3x71.5x28.6 mm.FABRICANTE SKFNUMERO DE PARTE SKF CRL 30 MBRODAMIENTO RODILLOS CILINDRICOS
RODAMIENTOS Y COPLAS | 50093257 | RODAMIENTO SKF 23948-CC-W33 | 1 | UN | DIMENSIONES 240x320x60 mm:FABRICANTE SKFNUMERO DE PARTE : 23948-CC-W33RODAMIENTO DE RODILLOS A ROTULA
RODAMIENTOS Y COPLAS | 50053097 | RODAMIENTO 6032 M/C3 | 3 | UN | FABRICANTE SKFLINK DE CATALOGO ADJUNTONUMERO DE PARTE 6032 M/C3RODAMIENTO RIGIDO DE BOLAS (SIN SELLOS)
RODAMIENTOS Y COPLAS | 50055101 | RODAMIENTO SKF 33208 | 60 | UN | FABRICANTE SKFLINK DE CATALOGO ADJUNTONUMERO DE PARTE: 33208RODAMIENTOS DE UNA HILERA DE RODILLOS CÓNICOS
RODAMIENTOS Y COPLAS | 50050138 | LABERINTO 6-7/16 EJE U.CONS.95 SKF ER204 | 7 | UN | DIÁMETRO DE EJE: 6-7/16 INCH. LABERINTO NOMBRE DEL FABRICANTE: SKF NUMERO PARTE FABRICANTE: ER-204 USO ESPECIFICO: DESCANSOS SKF
RODAMIENTOS Y COPLAS | 50210867 | RODAMIENTO SKF 23120 CA/W33 C3 | 4 | UN | FABRICANTE: SKFRODAMIENTO 23120 CA/W33 C3
RODAMIENTOS Y COPLAS | 50122941 | CONO TIMKEN HH224346 | 9 | UN | ANCHO DEL CONO 2,6250 INCH DIAMETRO INTERIOR 4,500 INCH FABRICANTE: TIMKEN NUMERO PARTE FABRICANTE: HH-224346.
RODAMIENTOS Y COPLAS | 50048611 | RODA ROD ROTULA SKF 23126CC/W33 | 4 | UN | ANCHO TOTAL: 64 MMT CARACTERISTICAS ADICIONALES: CON CANAL DE LUBRICACION. CONJUNTO RODILLO ENVOLVENTE SUPERIOR SUR DIAMETRO CALIBRE: 130 MMT DIAMETRO EXTERNO: 210 MMT ESTILO DISEÑO: RODILLO ESFERICO A ROTULA FORMA AGUJERO: CILINDRICO IDENTIFICACION EQUIPO DEL QUE ES PARTE: NOMBRE DEL FABRICANTE: SKF NUMERO PARTE FABRICANTE: 23126-CC/W33 RODAMIENTO RODILLO A ROTULA
RODAMIENTOS Y COPLAS | 50050026 | RODAMIENTO SKF 22224 EK | 5 | UN | FABRICANTE SKFLINK DE CATALOGO ADJUNTONUMERO DE PARTE: 22224 EKRODAMIENTOS DE RODILLOS A ROTULA
RODAMIENTOS Y COPLAS | 50094841 | RODAMIENTO SKF 23230 CCK/W33 | 1 | UN | FABRICANTE SKFLINK DE CATALOGO ADJUNTONUMERO DE PARTE: 23230 CCK/W33RODAMIENTOS DE RODILLOS A ROTULA
RODAMIENTOS Y COPLAS | 50109504 | COPLA D40-39-74 | 2 | UN | 39-2255COPLAEJE MOTOR DEL SPROCKET SCRAPERPLANO D40-39-74PLANO GENERALPLANTA DE CAL
RODAMIENTOS Y COPLAS | 50083928 | PISTA EXTERIOR RDMTO.ROD. HYA. W99232 | 2 | UN | FABRICANTE HYATTNUMERO DE PARTE HYA WOR232PISTA EXTERIOR RODAMIENTO HYA W99232
RODAMIENTOS Y COPLAS | 50143310 | ACOPLAMIENTO FLENDER TIPO A180 | 2 | UN | NOMBRE DEL FABRICANTE: FLENDER NUMERO PARTE FABRICANTE: A 180ACOPLAMIENTO
RODAMIENTOS Y COPLAS | 50137774 | KIT DE RETENES ACOPLAMIENTOS 19CKRG | 2 | JGO | DATOS DE REDUCTORKIT DE RETENES ACOPLAMIENTOS 19CKRGMARCA:SEW EURODRIVEMODELO:19CKRGTIPO: MC3RLHF07USO: Correas N°31-N°32-N°33-N°34-N°34A
RODAMIENTOS Y COPLAS | 50031865 | COPLA ROTATORIA | 8 | UN | DEUBLIN SERIES 55 COPPER UNION (COPLA ROTATORIA) CONSISTING OF ROTATING UNION NP 255-000-284 USD 112 DUOFLOW ELBOW USD 16 NP 250-368
RODAMIENTOS Y COPLAS | 50049374 | RODAMIENTO SKF 23128 CC/W33 | 2 | UN | FABRICANTE SKFLINK DE CATALOGO ADJUNTONUMERO DE PARTE: 23128 CC/W33RODAMIENTOS DE RODILLOS A ROTULA
RODAMIENTOS Y COPLAS | 50052803 | RODA BOLA SKF 7022 CD/P4A | 4 | UN | ANCHO TOTAL: 28 MMT CANTIDAD HILERAS: 1 CARACTERISTICAS ADICIONALES: CONTACTO ANGULAR. DIAMETRO CALIBRE: 110 MMT DIAMETRO EXTERNO: 170 MMT IDENTIFICACION EQUIPO DEL QUE ES PARTE: NOMBRE DEL FABRICANTE: SKF NUMERO PARTE FABRICANTE: 7022-CD/P4A RODAMIENTO SISTEMA ENGANCHE PLANCHON
RODAMIENTOS Y COPLAS | 50048631 | LABERINTO 3-3/16 EJE SKF LER69 | 38 | UN | DIÁMETRO ACOMODADO DE EJE: 3-3/16 INCH. LABERINTO NOMBRE DEL FABRICANTE: SKF NUMERO PARTE FABRICANTE: LER-69 USO ESPECIFICO: DESCANSOS SKF
RODAMIENTOS Y COPLAS | 50080756 | COPLA FLEXIBLE 'AMERIGEAR' S-FM 201 1/2 | 1 | UN
RODAMIENTOS Y COPLAS | 50113757 | CONO TIMKEN 64450 | 5 | UN | CONOFABRICANTE TIMKENLINK DE CATALOGO ADJUNTONUMERO DE PARTE: 64450
RODAMIENTOS Y COPLAS | 50095107 | ROD.RODILLO RECTO HYA 226 130x230x79.4 | 8 | UN | BEARINGS, ROLLER, STRAIGHT, SEPARABLE TYPE.BRANDS INDICATED OR IDENTICAL EQUIVALENTS, AS FOLLOWSDIMENSIONES 130 X 230 X 79.4DIMENSIONES 130 X 230 X 79.4 mm.FABRICANTE HYATTMANUFACTURER PART. # HYA 226NUMERO DE PARTE HYA 226RODAMIENTO DE RODILLOS CILINDRICOS
RODAMIENTOS Y COPLAS | 50026554 | CABEZA ARTICULACION SKF SIL 40 ES | 9 | UN | PASO 3CABEZA ARTICULACION ACERO/ACERO CON ROSCA HEMBRA IZQUIERDA HILO 42 MM ØFABRICANTE: SKFNUMERO DE PARTE: SIL 40 ES
RODAMIENTOS Y COPLAS | 50095112 | ROD.RODI. RECTO HNU-3226AB 130x230x79.4 | 2 | UN | DIMENSIONES 130 X 230 X 79.4 MM.FABRICANTE SKFNUMERO DE PARTE HNU-3226ABRODAMIENTO DE RODILLOS CILINDRICOS
RODAMIENTOS Y COPLAS | 50095160 | RODAMIENTO NU-1044 | 1 | UN | FABRICANTE: FAGRODAMIENTO NU-1044
RODAMIENTOS Y COPLAS | 50050063 | RODAMIENTO 22217-EK | 13 | UN | CON CANAL DE LUBRICACIONFORMA AGUJERO: CONICOPARA EJE 2-15/16"RODAMIENTO 22217-EK
RODAMIENTOS Y COPLAS | 50033670 | CAJA DE RODAMIENTO MC-48 70-8764 | 2 | UN | (EN ZONAS MECANIZADAS), CON ACEITE CHESTERTON 740 O CON PINTURAANTICORROSIVA, SEGÚN CORRESPONDA.CADA REPUESTO DEBERÁ SER ENTREGADO IDENTIFICADO CON UN Nº DE PLANO Y NºCAJA RODAMIENTO MC-48DE ORDEN DE COMPRA, SOBRE O BAJO RELIEVE EN DONDEEL PROVEEDOR, DEBERÁ ENTREGAR LAS PIEZAS CON UNA PROTECCION (TOTAL) ÓLOS REPUESTOS DEBERÁN SER FABRICADOS DE ACUERDO CON ESPECIFICACIONES YMATERIALES INDICADOS EN EL PLANO.NO AFECTE LA VIDA UTIL.PLANO: 70-8764USO: REDUCTOR DE IZAR Y CIERRE TORRE DESCARGA N°2
RODAMIENTOS Y COPLAS | 50206627 | RODAMIENTO PRINCIPAL - V961120 | 1 | UN | - USO: BOMBAS DESESCAMADO LBR/LBTBOMBA INOXIHP - MODELO PF 260 - CATALOGO A02610E/2N° PARTE V961120RODAMIENTO PRINCIPAL - V961120
RODAMIENTOS Y COPLAS | 50095089 | ROD.RODI/ RECTO HYATT 224 120x215x71.4 | 5 | UN | DIMENSIONES 120 x 215 x 71.4 mm.FABRICANTE HYATTNUMERO DE PARTE HYA 224RODAMIENTO RODILLOS RECTOS, COMPLETO,TIPO SEPARABLE.
RODAMIENTOS Y COPLAS | 50050502 | DESCANSO BRIDA FYR21/2" / F4BR 208-SRB | 4 | UN | DESCANSO CON RODAMIENTODIAMETRO CALIBRE: 2-1/2 INHFABRICANTE: SKFHOMOLOGOMONTAJE VERTICALNUMERO DE PARTE: F4BR 208-SRB-SRENUMERO PARTE FABRICANTE: FYR 2-1/2RODAMIENTOS CON BRIDA
RODAMIENTOS Y COPLAS | 50123115 | SOPORTE SAF 515 | 5 | UN | MODIFICADOR: RODAMIENTONUMERO DE PARTE: SAF 515SOPORTE
RODAMIENTOS Y COPLAS | 50050514 | RODAMIENTO SKF 22234 CCK/W33 | 2 | UN | FABRICANTE SKFLINK DE CATALOGO ADJUNTONUMERO DE PARTE: 22234 CCK/W33RODAMIENTOS DE RODILLOS A ROTULA
RODAMIENTOS Y COPLAS | 50048703 | RODAMIENTO SKF NU 309 ECJ/C3 | 19 | UN | DISEÑOS N-NU-NJ-NUPFABRICANTE SKFLINK DE CATALOGO ADJUNTONUMERO DE PARTE: NU 309 ECJ/C3RODAMIENTOS DE UNA HILERA DE RODILLOS CILINDRICOS,
RODAMIENTOS Y COPLAS | 50172356 | RODAMIENTO TDO 99600/99102CD/X7S99600 | 2 | UN | (152.400/254.000/149.225), Stand 1899600/99102CD/X7S99600Código Danieli 0.183599.SFABRICANTE: TIMKENPlano 8.094662.D MARCA 155RODAMIENTO TDO TIMKEN
RODAMIENTOS Y COPLAS | 50042095 | ACOPLAMIENTO PARTIDO 26-4017 Mc 1 | 4 | UN | ACOPLAMIENTO PARTIDO Mc 1COTAS DE TREBOL POR MEDIO DE PLANTILLA.EJE PIÑON MOTRIZ (REDUCTOR KENNEDY)INFORMACION ADICIONAL: PROVEEDOR DEBE CONTROLARNUMERO DE PLANO: 26-4017TIPO/MODELO: 207USO:
RODAMIENTOS Y COPLAS | 50059213 | COPLA MC-3 22-3257 | 3 | UN | (EN ZONAS MECANIZADAS), CON ACEITE CHESTERTON 740 O CON PINTURAANTICORROSIVA, SEGÚN CORRESPONDA.CADA REPUESTO DEBERÁ SER ENTREGADO IDENTIFICADO CON UN Nº DE PLANO Y NºCOPLA MC-3DE ORDEN DE COMPRA, SOBRE O BAJO RELIEVE EN DONDEEL PROVEEDOR, DEBERÁ ENTREGAR LAS PIEZAS CON UNA PROTECCION (TOTAL) ÓLOS REPUESTOS DEBERÁN SER FABRICADOS DE ACUERDO CON ESPECIFICACIONES YMATERIALES INDICADOS EN EL PLANO.NO AFECTE LA VIDA UTIL.PLANO: 22-3257USO: VALVULAS CORTE DE GAS TYCO ESTUFAS 11,12,13 AAHH Nº1
RODAMIENTOS Y COPLAS | 50022270 | CONO TIMKEN 3197 | 2 | UN | CONO
RODAMIENTOS Y COPLAS | 50049035 | RODAMIENTO SKF N 315 ECM | 2 | UN | FABRICANTE SKFLINK DE CATALOGO ADJUNTONUMERO DE PARTE:N 315 ECMRODAMIENTOS DE UNA HILERA DE RODILLOS CILINDRICOS
RODAMIENTOS Y COPLAS | 50196438 | Cono interior intro.de rodillo en AMP la | 1 | UN | Cono interior intro.de rodillo en AMP lado OP. Plano N°4.424987.GPlano Danielli N°4.424987.G
RODAMIENTOS Y COPLAS | 50113666 | CONO TIMKEN 495S | 10 | UN | FABRICANTE TIMKENNUMERO DE PARTE 495S
RODAMIENTOS Y COPLAS | 50055090 | RODAMIENTO SKF NU 318 ECJ/C3 | 3 | UN | DISEÑOS N-NU-NJ-NUPFABRICANTE SKFLINK DE CATALOGO ADJUNTONUMERO DE PARTE: NU 318 ECJ/C3RODAMIENTOS DE UNA HILERA DE RODILLOS CILINDRICOS,
RODAMIENTOS Y COPLAS | 50138730 | ACOPLAMIENTO MC. 4.890190.V/026 | 2 | UN | ACOPLAMIENTO MC. 4.890190.V/026
RODAMIENTOS Y COPLAS | 50113791 | CONO 71450 | 20 | UN | FABRICANTE TIMKENNUMERO DE PARTE 71450
RODAMIENTOS Y COPLAS | 50115261 | CUBETA 932D | 2 | UN | FABRICANTE TIMKENNUMERO DE PARTE 932D
RODAMIENTOS Y COPLAS | 50200047 | COPLA CRUZ ROTEX | 19 | UN | ****ACOPLAMIENTO ROTEX # 14 GSROTEX # 14 GS
RODAMIENTOS Y COPLAS | 50138900 | ACOPLAMIENTO NORMEX REFRIG. SUB LANZA | 1 | UN | CODIGO: 157182COPLAMIENTO NORMEXMODELO:FLEXOMAX GH-168 (180)UBICACION:ACERIA CONOXUSO: BOMBA REFRIGERACION SUB LANZA
RODAMIENTOS Y COPLAS | 50061037 | CAJA RODAMIENTO MC-6 70-8764 | 2 | UN | (EN ZONAS MECANIZADAS),CON ACEITE CHESTERTON 740 O CON PINTURAANTICORROSIVA , SEGÚN CORRESPONDA .CADA REPUESTO DEBERÁ SER ENTREGADO IDENTIFICADO CON UN Nº DE PLANO Y NºCAJA RODAMIENTO MC-6de DRG.CAP-FP-70-1508,DE ORDEN DE COMPRA , SOBRE O BAJO RELIEVE EN DONDEEL PROVEEDOR, DEBERÁ ENTREGAR LAS PIEZAS CON UNA PROTECCION (TOTAL) ÓEQUIVALENTE Mc-6, de DWG.CSH 70-7458 Rev.B,LOS REPUESTOS DEBERÁN SER FABRICADOS DE ACUERDO CON ESPECIFICACIONES YMATERIALES INDICADOS EN EL PLANO.NO AFECTE LA VIDA UTIL.SEGUN DWG.STRACHAN <(>&<)> HENSHAW L-80075 By detalle en DRG.CSH-70-8764
RODAMIENTOS Y COPLAS | 50192188 | COPLA PARTIDA KTR ROTEX S-H 75 | 1 | UN | COPLA PARTIDA KTR ROTEX S-H 75
RODAMIENTOS Y COPLAS | 50049142 | RODAMIENTO SKF 22315 E | 8 | UN | FABRICANTE SKFLINK DE CATALOGO ADJUNTONUMERO DE PARTE: 22315 ERODAMIENTOS DE RODILLOS A ROTULA
RODAMIENTOS Y COPLAS | 54007259 | ACOPLAMIENTO MCH MANG 1" NPTF PARKER | 41 | UN | ACERONGUERA HIDRAULICAUNION MANGUERA HIDRAULICA
RODAMIENTOS Y COPLAS | 50059596 | COPLA ARMADA REF. GO-6A | 1 | UN | COPLA ARMADA GO-6ADescr. MainaAcople Completo Con Agujeros Pilotos GO-6A
RODAMIENTOS Y COPLAS | 50095014 | ROD.RODI.RECTO HNU-3220A 100x180x60.32 | 6 | UN | DIMENSIONES 100x180x60.32 mm.FABRICANTE SKFFOLLOWS: DIMENSION (MM) 100 X 180 X 60.32MANUFACTURER PART. # SKF HNU-3220ANUMERO DE PARTE HNU-3220ARODAMIENTO DE RODILLOS CILINDRICOSROLLER BEARING , STARIGHT , SEPARABLESTRAIGHT INNER RACE , BRANDS INDICATED AS
RODAMIENTOS Y COPLAS | 50094033 | ROD. NU-2317-M-C3 COD. 0.251290. | 2 | UN | FABRICANTE SKFNUMERO DE PARTE NU-2317-M-C3RDAMIENTO DE RODILLOS CILINDRICOS
RODAMIENTOS Y COPLAS | 50044292 | COPLA Mc-37 FP-19-458 | 1 | UN | CATALOGO FP-19-458COPLA CON MACHONES Y CAJA PLASTICA MC-37DWG 68481-DNEW T75039A-01 (OLD NB075039A-01)TURBO GENERADOR 200KWUNION GOBERNOR TURBINA TERRY TIPO G
RODAMIENTOS Y COPLAS | 50049853 | COPLA DANIELI 8078555HMCH314 | 2 | UN | COPLA MC-H314
RODAMIENTOS Y COPLAS | 50203420 | SOPORTE RODTO.TIMKEN CAPT.POLVO EAM1 | 2 | UN | MARCA TIMKEN,MODELO E-4BF-TRB-40MMSOPORTE RODAMIENTOUBICACIÓN: EAM1USO: CAPTADOR DE POLVO
RODAMIENTOS Y COPLAS | 50049831 | RODAMIENTO SKF 22212 E | 23 | UN | FABRICANTE SKFLINK DE CATALOGO ADJUNTONUMERO DE PARTE: 22212 ERODAMIENTOS DE RODILLOS A ROTULA
RODAMIENTOS Y COPLAS | 50041617 | COPLA CAP 2611731MC1 | 8 | UN | COPLA MC-1
RODAMIENTOS Y COPLAS | 50049354 | RODAMIENTO SKF 24026 CC/W33 | 2 | UN | FABRICANTE SKFLINK DE CATALOGO ADJUNTONUMERO DE PARTE: 24026 CC/W33RODAMIENTOS DE RODILLOS A ROTULA
RODAMIENTOS Y COPLAS | 50052155 | COPLA DANIELI 4276406D | 5 | UN | COPLA
RODAMIENTOS Y COPLAS | 50022587 | SOPORTE CON RODAMIENTO SKF SNL 511-609 | 10 | UN | 2 PERNOS DE ANCLAJECONJUNTO SOPORTE CON RODAMIENTOFABRICANTE: SKFLINK DE CATALOGO ADJUNTONUMERO PARTE : SNL 511-609PARA EJE DE 50 mm
RODAMIENTOS Y COPLAS | 50022551 | SOPORTE SNL 520-617 | 8 | UN | DOS ORIFICIOS DE ANCLAJELINK DE CATALOGO ADJUNTONUMERO DE PARTE SNL 520-617SOPORTE
RODAMIENTOS Y COPLAS | 50083348 | COPLA FLEXIBLE IVS-8 KT-8612S | 3 | UN | ACOPLAMIENTO ZEHCON ORIFICIO PILOTOMARCA: POSIFLEXNUMERO PARTE: WZ 108TAMAÑO:3
RODAMIENTOS Y COPLAS | 50050254 | RODAMIENTO C212 | 6 | UN | DESIGNACION TIPO/MODELO: SEPARABLENOMBRE DEL FABRICANTE: HYATTRODAMIENTO C212
RODAMIENTOS Y COPLAS | 50146739 | ACOPLAMIENTO LOVEJOY S-Flex 11 | 1 | UN | ACERIA CONOXACOPLAMIENTO COMPLETOMARCA: LOVEJOYMODELO:S-Flex 11UBICACION: CALDERA MOVIL CV-1USO: MOTOR BOMBA RECIRCULACION
RODAMIENTOS Y COPLAS | 50050274 | RODAMIENTO SKF 22219 EK | 6 | UN | FABRICANTE SKFLINK DE CATALOGO ADJUNTONUMERO DE PARTE: 22219 EKRODAMIENTOS DE RODILLOS A ROTULA
RODAMIENTOS Y COPLAS | 50048471 | RODAMIENTO NF315C3 | 2 | UN | CARACTERISTICAS ADICIONALES:ESTILO DISEÑO: RECTOSNOMBRE DEL FABRICANTE: KOYOQUOTING NF315C3 KOYORODAMIENTO NF315C3SINGLE FLANGED OUTER RACE WITH A SEPARABLE RINGSTEEL CAGE(NASH O HYTOR R-375L-V3M IS OBSOLETE).
RODAMIENTOS Y COPLAS | 50113897 | CONO 850 | 8 | UN | ANCHO DEL CONO 2,2190 INCHDIAMETRO INTERIOR 3,50 INCHFABRICANTE TIMKNNUMERO DE PARTE 850
RODAMIENTOS Y COPLAS | 50112832 | CJA.DESC. 4 PERNOS 160 D SKF HF-444014 D | 2 | UN | DESCANSODIAMETRO EJE 160 mm.FABRICANTENUMERO DE PARTE 444014 D
RODAMIENTOS Y COPLAS | 50048938 | RODA ROD RECTO INA SLO45032 | 2 | UN | ANCHO TOTAL: 109 MMT. DIAMETRO CALIBRE: 160 MMT DIAMETRO EXTERNO: 240 MMT IDENTIFICACION EQUIPO DEL QUE ES PARTE: NOMBRE DEL FABRICANTE: INA NUMERO PARTE FABRICANTE: SLO4-5032 PALA CARBONERA NEMAG Nº 6 Y Nº 7 RODAMIENTO RODILLO RECTO
RODAMIENTOS Y COPLAS | 50075719 | JGO.REP.COPLA FLEXIBLE ITEM 8 105500 285 | 1 | UN | ARMADO CON TUERCA, SEGURO, ELEMENTO FLEXIBLEJUEGO DE PERNOSNOTA: UN JUEGO 8 C/U ELEMENTOSPLANO CONCAST 420674.2
RODAMIENTOS Y COPLAS | 50051263 | COPLA MANGUERA 1/4" FARVAL U404B2" | 99 | UN | COPLA MANGUERA
RODAMIENTOS Y COPLAS | 50059588 | COPLA ARMADA REF. GO-4A | 2 | UN | Completo Con Agujeros Pilotos GO-4ACOPLA ARMADA GO-4A Código anterior CSH: 380000233 Descr. Maina: Acople
RODAMIENTOS Y COPLAS | 50044662 | CAJA PORTA RODAM. Mc. 1 70-4294 | 2 | UN | CAJA PORTA RODAMIENTO Mc 1GRUAS Y PALAS.NUMERO PLANO CAP: 70-4294USO:
RODAMIENTOS Y COPLAS | 50040447 | COPLA COPPUS TLA12M88T3219-20 MC314 | 1 | UN | BOMBA B AUXILIAR LUBRICACION ASPIRADORA P-3211-AB. COPLA FABRICANTE: COPPUS NUMERO DE PLANO: TLA12M88T3219-20 Mc-314
RODAMIENTOS Y COPLAS | 50050302 | RODAMIENTO SKF 22211 EK | 24 | UN | CON CANAL DE LUBRICACIONNOMBRE DEL FABRICANTE: SKFRODAMIENTO 22211-EK
RODAMIENTOS Y COPLAS | 50022722 | COPLA FLEXIBLE COD. 0.077338.L | 3 | UN | 12835.Q MC.103ACOPLAMIENTOECIALES: 0.077338.L."
RODAMIENTOS Y COPLAS | 50049063 | RODAMIENTO SKF 22214 E | 9 | UN | FABRICANTE SKFLINK DE CATALOGO ADJUNTONUMERO DE PARTE: 22214 ERODAMIENTOS DE RODILLOS A ROTULA
RODAMIENTOS Y COPLAS | 50095393 | ROD.RODILLO RECTO NU 2317 ECJ 85x180x60 | 3 | UN | DIEMNIONES 85x180x60 mm.FABRICANTE SKFNUMERO DE PARTE NU 2317 ECJPISTA EXTERIOR NO SEPARABLE,PISTA INTERIOR SEPARABLE RECTA,RODAMIENTO DE RODILLOS CILINDRICOS
RODAMIENTOS Y COPLAS | 50179254 | COPLA 5.125288.X DANIELI | 2 | UN | COPLA 5.125288.XDANIELI 8.342008.V/323
RODAMIENTOS Y COPLAS | 50050258 | RODAMIENTO SKF 22228 CCK/W33 | 3 | UN | FABRICANTE SKFLINK DE CATALOGO ADJUNTONUMERO DE PARTE: 22228 CCK/W33RODAMIENTOS DE RODILLOS A ROTULA
RODAMIENTOS Y COPLAS | 50052866 | RODA BOLA AXIAL AUBURN 0011 | 16 | UN | 11/16 INH DIAMETRO EXTERIOR X 1/2 INH ESPESOR. ANCHO TOTAL: 13 MMT CARACTERISTICAS ADICIONALES: PN-2 T-114-RG DIAMETRO EXTERNO: 17.46 MMT ESTILO DISEÑO: AXIAL NOMBRE DEL FABRICANTE: AUBURN NUMERO PARTE FABRICANTE: 0011 RODAMIENTO BOLA
RODAMIENTOS Y COPLAS | 50092406 | SOP.CON RODTO 3 7/16 ' EJE 2 PERNOS C/EX | 1 | UN | DESCANSO COMPLETO CON RODAMIENTO CON EXTENSIONDIMENSION EJE 3- 7/16" 4 BOLTS .FABRICANTE DODGENUMERO DE PARTE DGE S-2000-044701 EXP
RODAMIENTOS Y COPLAS | 50087011 | COPLA ARMADA REF. GO-4A | 2 | UN | Descr. Maina: Medio-Acople Con Agujero Piloto GO-4AMEDIA COPLA GO-4A
RODAMIENTOS Y COPLAS | 50048663 | RODAMIENTO SKF 24122 CC/W33 | 2 | UN | FABRICANTE SKFLINK DE CATALOGO ADJUNTONUMERO DE PARTE: 24122 CC/W33RODAMIENTOS DE RODILLOS A ROTULA
RODAMIENTOS Y COPLAS | 50043469 | COPLA AC FUND. CAP 25-3280 MC. A | 1 | UN | INFORMACION ADICIONAL: MATERIAL DE FABRICACION (MAESTRANZA) LA CSH PROPORCIONARA EL MODELO. MATERIAL ACERO FUNDIDO SAE 0050 MC-A NUMERO DE PLANO: 25-3280 MC-A USO: TRANSMISION.- 50081210 modelo copla 25-3280 mc.A y TCOPLA
RODAMIENTOS Y COPLAS | 50053058 | RODA BOLA SKF 7415 BCBM | 3 | UN | ANCHO TOTAL: 45 MMT CANTIDAD HILERAS: 1 CARACTERISTICAS ADICIONALES: CONTACTO ANGULAR. DIAMETRO CALIBRE: 75 MMT DIAMETRO EXTERNO: 190 MMT NOMBRE DEL FABRICANTE: SKF NUMERO PARTE FABRICANTE: 7415-BCBM RODAMIENTO BOLA
RODAMIENTOS Y COPLAS | 50094153 | TUERCA DE FIJ. ROD. 4.027427.C | 2 | UN | .322REPUESTOS COMUNES ESS 650 H/V TUERCA FIJACION RODAMIENTO 4.027427.C 8.014330.C MC
RODAMIENTOS Y COPLAS | 50114120 | CUBETA H228610 | 45 | UN | FABRICANTE TIMKENNUMERO DE PARTE H228610
RODAMIENTOS Y COPLAS | 50112699 | ROD.LEVA C/EJE 90 X 35 X 63 ITEM 14 970 | 6 | UN | DIMENSIONES 90 X 35 X 63 mm.FABRICANTENUMERO DE PARTE NUKR 90RODAMIENTO DE LEVA CON EJE
RODAMIENTOS Y COPLAS | 50179776 | ACOPLAMIENTO FLENDER N-EUPEX B 80 | 7 | UN | ACOPLAMIENTO FLENDERMODELO: N-EUPEX B 80
RODAMIENTOS Y COPLAS | 50094070 | RODAMIENTO SKF QJ 322 N2MA | 2 | UN | CON CUATRO PUNTOS DE CONTATO CON RANURAS DE FIJACIONFABRICANTE SKFLINK DE CATALOGO ADJUNTONUMERO DE PARTE QJ 322 N2MARODAMIENTO DE BOLAS
RODAMIENTOS Y COPLAS | 50149503 | COPLA 1060 T10 VER 50022383 | 2 | UN | ACOPLAMIENTO COMPLETOFABRICANTE: FALKMODELO: 1060 T10NOTA: ESTA COPLA REEMPLAZO A MODELO: F-7 DESCONTINUADOTORQUE 6.050 LB·IN, MAXIMA PERFORACION 2,125 INUBICACION: ACERIA CONOXUSO: BOMBA G-16 ; G-24
RODAMIENTOS Y COPLAS | 50052800 | RODAMIENTO SKF 7222 BECBM | 5 | UN | FABRICANTE: SKFLINK DE CATALOGO ADJUNTONUMERO PARTE 7222-BECBMRODAMIENTO DE BOLAS DE CONTACTO ANGULAR DE UNA HILERA
RODAMIENTOS Y COPLAS | 50050262 | RODAMIENTO SKF 22317 EK | 5 | UN | FABRICANTE SKFLINK DE CATALOGO ADJUNTONUMERO DE PARTE: 22317 EKRODAMIENTOS DE RODILLOS A ROTULA
RODAMIENTOS Y COPLAS | 50094435 | RODA BOLA SKF 7232 BCBM | 2 | UN | DIMENSIONES 160x290x48 mm.FABRICANTE SKFNUMERO DE PARTE SKF 7232 BECBRODAMIENTO DE BOLAS DE CONTACTO ANGULAR
RODAMIENTOS Y COPLAS | 50050677 | COPLA CAP RS1705MCC | 1 | UN | COPLA MC-CFABRICACION (MAESTRANZA).
RODAMIENTOS Y COPLAS | 50049314 | RODAMIENTO SKF 24032 CC/W33 | 1 | UN | FABRICANTE SKFLINK DE CATALOGO ADJUNTONUMERO DE PARTE: 24032 CC/W33RODAMIENTOS DE RODILLOS A ROTULA
RODAMIENTOS Y COPLAS | 50050618 | RODAMIENTO SKF 31313/CL7C | 22 | UN | FABRICANTE SKFLINK DE CATALOGO ADJUNTONUMERO DE PARTE: 31313/CL7CRODAMIENTOS DE UNA HILERA DE RODILLOS CÓNICOS
RODAMIENTOS Y COPLAS | 50095248 | ROD.RODI. RECTO HY.18355 44.4x77.8x127.0 | 3 | UN | DIMENSION (MM) MANUFACTURER PART. # 44.4 X 77.8 X 127.0 HYA 18355 BRANDS INDICATED OR IDENTICAL EQUIVALENTS AS FOLLOWS. WITHOUT INNER RACE.BEARINGS ROLLER STRAIGHT SEPARABLE SPLIT OUTER RACEDIMENSIONES 44.4 X 77.8 X 127.0 mm.FABRICANTE HYATTNUMEO DE PARTE HYATT 18355RODAMIENO DE RODILLOS CILINDRICOS
RODAMIENTOS Y COPLAS | 50028881 | CABEZA ART AC/AC ROSCA HEM. SIQG 63 ES | 2 | UN | CABEZA ARTICULACION ACERO/ACERO ROSCA HEMB.MECANISMO DE LEVANTAMIENTO Y ROTACION PALANQUILLASNUMERO DE PARTE: SIQG 63 ESUSO:
RODAMIENTOS Y COPLAS | 50114281 | CUBETA TIMKEN 6535 | 14 | UN | CUBETAFABRICANTE TIMKENLINK DE CATALOGO ADJUNTONUMERO DE PARTE 6535
RODAMIENTOS Y COPLAS | 50059906 | COPLA FLEXIBLE H.S.S.-112 KT-8651S | 2 | UN | PLANO CAP 41-11116 COPLA FLEXIBLE MC.20
RODAMIENTOS Y COPLAS | 50149584 | RODAMIENTO RODILLOS CSH 23-21309,1 | 2 | UN | FABRICANTE: SIEMENS VAINUMERO DE PARTE: 9330.SL.2327-M7300PLANO:23-21309,1RODAMIENTO RODILLOS ESFERICOS 7359 23028 HLUBICACION: ACERIA CONOXUSO: TAMBOR ENRROLLADOR, CARRO BAJADA SUBLANZA
RODAMIENTOS Y COPLAS | 50140960 | COPLA ROSCADA MC-55 CAP 41-12134 | 4 | UN | COPLA ROSCADAMC-55PLANO: 41-12134UBICACION: COLADA CONTINUA DE PLANCHONESUSO: GATOS DE MOLDES
RODAMIENTOS Y COPLAS | 50133967 | ACOPLAMIENTO HIDRAULICO COMPLETO FF49-6 | 12 | UN | ACOPLAMIENTO HIDRAULICO COMPLETO FF49-6ACOPLES 3/4 6000 PSISAFEWAY- FF49-6
RODAMIENTOS Y COPLAS | 50115252 | CUBETA 854D | 4 | UN | ANCHO CUBETA 4,000 INCHDIAMETRO EXTERIOR 7,500 INCHFABRICANTE TIMKENNUMERO DE PARTE 854D
RODAMIENTOS Y COPLAS | 50079461 | MANGUITO DE FIJACION SNW 122X3.15/16 | 6 | UN | LINK DE CATALOGO ADJUNTOMANGUITO DE FIJACIONNUMERO DE PARTE: SNW 122X3.15/16
RODAMIENTOS Y COPLAS | 50052830 | RODAMIENTO 62208-2RS1 | 69 | UN | CON SELLOS O PLACAS DE PROTECCIONFABRICANTE SKFLINK DE CATALOGO ADJUNTONUMERO DE PARTE 62208-2RS1RODAMIENTO RIGIDO DE BOLAS
RODAMIENTOS Y COPLAS | 50137775 | KIT DE RETENES ACOPLAMIENTOS 24CKRG | 1 | JGO | DATOS DE REDUCTORKIT DE RETENES ACOPLAMIENTOS 24CKRGMARCA:SEW EURODRIVEMODELO:24CKRGTIPO: MC2RLHF06USO: Correa N°34A
RODAMIENTOS Y COPLAS | 50045061 | SET(6 UNID.)AMORT.GOMA ACOPL. N-EUPEX 95 | 20 | UN | FLENDER COUPLINGS COMPONENT SET OF ELASTOMER FLEXIBLESN-EUPEX 95 (1 SET = 6 FLEXIBLES)PARA USAR EN ACOPLAMIENTO: N-EUPEX 95SET AMORTIGUADOR DE GOMATIPO/MODELO: 2LC0100-3WA00-0AA0UBICACION: COLADA CONTINUA PALANQUILLASUSO: ACOPLAMIENTO MOTOBOMBA KSB; UNIDAD EXTRACTORA Y ENDEREZADORA
RODAMIENTOS Y COPLAS | 50022219 | CONO TIMKEN 590A | 13 | UN | NOMBRE DEL FABRICANTE: TIMKEN NUMERO PARTE FABRICANTE: 590-A.
RODAMIENTOS Y COPLAS | 50059584 | COPLA ARMADA REF. GO-3A | 1 | UN | COPLA ARMADA GO-3ADescr. Maina: Acople Completo Con Agujeros Pilotos GO-3A
RODAMIENTOS Y COPLAS | 50048870 | RODA AGUJA SKF NA4838 | 2 | UN | ANCHO TOTAL: 50 MMT CARACTERISTICAS ADICIONALES: CON PISTA INTERIOR. DIAMETRO CALIBRE: 190 MMT DIAMETRO EXTERNO: 240 MMT EJE CIGUEÑAL INFERIOR MC-332 ARMADA IDENTIFICACION EQUIPO DEL QUE ES PARTE: NOMBRE DEL FABRICANTE: SKF NUMERO PARTE FABRICANTE: NA 4838RODAMIENTO AGUJA
RODAMIENTOS Y COPLAS | 50133020 | Copla-Polea de freno MAINA, GO-0A.FF.200 | 1 | UN | Copla-Polea de freno MAINA, GO-0A.FF.200COPLE;GO-0A.FF.200DESCRIPCION DANIELI:DESCRIPCION GENERICA:N°PARTE:DP01PA-JA02-M6301-BD264.Nº PARTE: DP01PA-JA02-M6301-BD264.
RODAMIENTOS Y COPLAS | 50048327 | CUBETA TIMKEN 275156 | 2 | UN | CUBETAFABRICANTE TIMKENNUMERO DE PARTE 275156
RODAMIENTOS Y COPLAS | 50022080 | CUBETA TIMKEN 592-D | 6 | UN | CUBETAFABRICANTE TIMKENLINK DE CATALOGO ADJUNTONUMERO DE PARTE 592-D
RODAMIENTOS Y COPLAS | 50078831 | MANGITO DE FIJACION H 218 D.80 | 39 | UN | FABRICANTE: SKFMANGUITO DE FIJACIONNUMERO DE PARTE : H 218
RODAMIENTOS Y COPLAS | 50022165 | CONO TIMKEN HM535349 | 1 | UN | CONO
RODAMIENTOS Y COPLAS | 50092157 | SOP. PARTIDO CON RODAMIENTO 160 MM EJ | 1 | UN | SIGLA : COP PARTNUMBER : COP 02 BCP 160 MM GR
RODAMIENTOS Y COPLAS | 50032735 | ACOPLAMIENTO MC-10 D40-33-176 | 1 | UN | ACOPLAMIENTO MC-10PLANA DE COQUEPLANO: D40-33-176SISTEMA HIDRAULICO MAQUINA EMPUJADORA
RODAMIENTOS Y COPLAS | 50053818 | RODAMIENTO MATHEWS B10642 | 33 | UN | 3-1/2 INH. X 60 INH.RODAMIENTO
RODAMIENTOS Y COPLAS | 50025772 | CAJA DESC. 2 PERNOS SKF SSNLD510-608 TSA | 2 | UN | CAJA UNIDAD RODAMIENTO-SOPORTE CARACTERISTICAS ADICIONALES: BASE 2 PERNOS. NOMBRE DEL FABRICANTE: SKF NUMERO PARTE FABRICANTE: SSNHD 510-608 TSA
RODAMIENTOS Y COPLAS | 50041654 | COPLA 26-25685 Mc C (N° 3) | 1 | UN | ACOPLAMIENTO MESA TRASPSASO 1 Y 2COPLA MC-CLAMINADOR PLANOS EN CALIENTENUMERO PLANO CAP: 26-25685USO:
RODAMIENTOS Y COPLAS | 50045386 | SOPORTE PIE 4 PERNOS SKF SSED 513-611 | 6 | UN | FABRICANTE: SKFNUMERO DE PARTE: SSED 513-611SOPORTE DE PIE 4 PERNOS
RODAMIENTOS Y COPLAS | 50025762 | SOPORTE C/RODA 2" C/EXPANSION LINK BELT | 2 | UN | CARACTERISTICAS ADICIONALES: 2 PERNOS C/EXPANSION. DIAMETRO CALIBRE: 2 INH NOMBRE DEL FABRICANTE: LINK BELT NUMERO PARTE FABRICANTE: PE-B22432H SOPORTE CON RODAMIENTO
RODAMIENTOS Y COPLAS | 50112769 | ROTULA AC AX.COMPTO.PTFE SKF GX 45 F | 6 | UN | FABRICANTE SKFNUMERO DE PARTE GX 45 FROTULA ACERO PTFE
RODAMIENTOS Y COPLAS | 50048467 | RODA ROD RECTO SKF R365LV3M | 2 | UN | 31 C.CONT. 15HP 650RPM 230V FRAME MDX4/35ANCHO TOTAL: 33 MMTDIAMETRO CALIBRE: 65 MMTDIAMETRO EXTERNO: 140 MMTMOTOR CC DS CARRO AUXILIAR GRUANOMBRE DEL FABRICANTE: SKFNUMERO PARTE FABRICANTE: R-365L--V3MRODAMIENTO RODILLO RECTOUSO:
RODAMIENTOS Y COPLAS | 50123107 | CUBETA TIMKEN 93125 | 2 | UN | CUBETAFABRICANTE TIMKENLINK DE CATALOGO ADJUNTONUMERO DE PARTE 93125
RODAMIENTOS Y COPLAS | 50050031 | RODAMIENTO SKF 23224 CCK/W33 | 2 | UN | FABRICANTE SKFLINK DE CATALOGO ADJUNTONUMERO DE PARTE: 23224 CCK/W33RODAMIENTOS DE RODILLOS A ROTULA
RODAMIENTOS Y COPLAS | 50043024 | COPLA GIRATORIO 0.052599.G | 2 | UN | Acoplamiento Giratorio Part Number 0.052599.G Plano Referencia 8.003045.B Mc-142 USO: GUILLOTINA 620 TONELADAS N° 1Modelo Wichita: T.1 / 0-086-006-03-002 diámetro 1" X 1"
RODAMIENTOS Y COPLAS | 50035296 | COPLA Mc A 70-27 | 4 | UN | COPLA Mc AGRUAS Y PALAS.NUMERO PLANO CAP: 70-27USO:
RODAMIENTOS Y COPLAS | 50091564 | SOP. C/RODA. SNH 529 TA 4-1/2" 2 PERNO | 1 | UN | 2 PERNOSDIMENSIONES: 4-1/2 EJEFABRICANTE: SKFNUMERO DE PARTE: SNH 526 TASOPORTE CON RODAMIENTO.
RODAMIENTOS Y COPLAS | 50054872 | RODAMIENTO SKF 7204ACDGA/P4A | 4 | UN | NOMBRE DEL FABRICANTE: SKF NUMERO PARTE FABRICANTE: 7204ACDGA/P4A RODAMIENTO BOLA DE CONTACTO ANGULAR
RODAMIENTOS Y COPLAS | 50053434 | RODAMIENTO 6224 | 7 | UN | FABRICANTE SKFLINK DE CATALOGO ADJUNTONUMERO DE PARTE 6224RODAMIENTO RIGIDO DE BOLAS (SIN SELLOS)
RODAMIENTOS Y COPLAS | 50053440 | RODA BOLA RADIAL SKF 6324 | 4 | UN | ANCHO TOTAL: 55 MMT CANTIDAD HILERAS: 1. DIAMETRO CALIBRE: 120 MMT DIAMETRO EXTERNO: 260 MMT NOMBRE DEL FABRICANTE: SKF NUMERO PARTE FABRICANTE: 6324 RODAMIENTO BOLA RADIAL
RODAMIENTOS Y COPLAS | 50202363 | RODAMIENTO NU 413 | 2 | UN | RODAMIENTO NU413
RODAMIENTOS Y COPLAS | 50049874 | RODAMIENTO SKF NU 324 ECJ/C3 | 2 | UN | FABRICANTE SKFLINK DE CATALOGO ADJUNTONUMERO DE PARTE: NU 324 ECJ/C3RODAMIENTOS DE UNA HILERA DE RODILLOS CILINDRICOS
RODAMIENTOS Y COPLAS | 50041696 | COPLA MACHO ACERO FUNDIDO 26-4210 Mc 2 | 2 | UN | COPLA MACHO Mc 2LAM.PLANOS EN CALIENTE.MATERIAL: ACERO FUNDIDOMODELO ART. 50078236NUMERO PLANO CAP: 26-4210UNION EJE FLOTANTE REDUCTOR RODILLO BASTIDORUSO:
RODAMIENTOS Y COPLAS | 50113862 | CONO 81575 | 3 | UN | ANCHO CONO 1.9687 INCHCONODIAMETRO EJE 5.750 INCHNOMBRE DEL FABRICANTE TIMKENNUMERO DE PARTE 81575
RODAMIENTOS Y COPLAS | 50151490 | COPLA FAST 2" MILL MOTOR CAP 70-4687 | 1 | UN | COPLA FAST ARMADA COMPLETADIMENSION: 2" MILL MOTORPLANOS:70-4687 ; 70-4691BUBICACION: ACERIA CONOXUSO: CARRO VOLCADOR OLLAS ESCORIERAS
RODAMIENTOS Y COPLAS | 50049726 | RODAMIENTO SKF 30228 | 2 | UN | FABRICANTE SKFLINK DE CATALOGO ADJUNTONUMERO DE PARTE: 30228RODAMIENTOS DE UNA HILERA DE RODILLOS CÓNICOS
RODAMIENTOS Y COPLAS | 50027137 | CONO TIMKEN NA 580 | 8 | UN | CONOFABRICANTE TIMKENLINK DE CATALOGO ADJUNTONUMERO DE PARTE: NA 580
RODAMIENTOS Y COPLAS | 50055474 | RODAMIENTO SKF 3208 A-2RS1/MT9/MT33NR | 5 | UN | FABRICANTE: SKFINSTALADOLINK DE CATALOGO ADJUNTOMUY IMPORTANTEN° PARTE: 3208 A-2RS1/MT9/MT33NRRODAMIENTO CON RANURA EXTERIOR Y ARANDELA SEGURIDADRODAMIENTO DE BOLAS DE CONTACTO ANGULAR DE DOS HILERAS
RODAMIENTOS Y COPLAS | 50022427 | COPLA 1" SERIE CS AMERIGEAR 2923544A11C | 2 | UN | /.999" DIAMETER SHAFTS W 1/4"W X 1/8" DP.KWY."ACOPLAMIENTOEL QUE ES PARTE: NIVELADOR LZA SEPARACIÓN RODILLOS LADO SUR
RODAMIENTOS Y COPLAS | 50175141 | RODAMIENTO 6224-C3/VL0241 | 1 | UN | FABRICANTE SKFLINK DE CATALOGO ADJUNTONUMERO DE PARTE 6224-C3/VL0241RODAMIENTO RIGIDO DE BOLAS INSOCOAT
RODAMIENTOS Y COPLAS | 50086713 | ACOPLAMIENTO MACHO FH-604 3/8'-18 NPT | 6 | UN | ACOPLE HEMBRA CONEXIÓN MACHO 3/8 NPTACOPLE MACHO CONEXIÓN HEMBRA 3/8 NPT.CONJUNTO ACOLPLE RAPIDO LIBRE DE DERRAMESPOWER TEAMPRESION MAX. TRABAJO : 700 BAR
RODAMIENTOS Y COPLAS | 50054575 | RODA BOLA SKF NKIA5911 | 1 | UN | CARACTERISTICAS ADICIONALES: AGU/BOLAS.RODAMIENTO
RODAMIENTOS Y COPLAS | 50110605 | COPLA TIPO J20 TAMAÑO 60 (CPL2115.055) | 1 | UN
RODAMIENTOS Y COPLAS | 50104948 | COPLA AUTOFLEX Mc-19 DAVID BROWN | 1 | UN | CATALOGO FP-35-58COMPRESORES DE GAS BRYAN DONKINCOPLA AUTOFLEX Mc-19MARCA DAVID BROWN GEARMODELO HSN 355PLANO FABRICANTE 39245-8G-CPLANO FABRICANTE 39246-8G-CPOTENCIA 1.275 KW (1.710 HP)RELACION DE VELOCIDAD 1476 / 9.975 RPM
RODAMIENTOS Y COPLAS | 50053427 | RODAMIENTO 6322/C3 | 4 | UN | FABRICANTE SKFLINK DE CATALOGO ADJUNTONUMERO DE PARTE 6322/C3RODAMIENTO RIGIDO DE BOLAS (SIN SELLOS)
RODAMIENTOS Y COPLAS | 50049926 | RODAMIENTO SKF 32318 | 6 | UN | FABRICANTE SKFLINK DE CATALOGO ADJUNTONUMERO DE PARTE: 32318RODAMIENTOS DE UNA HILERA DE RODILLOS CÓNICOS
RODAMIENTOS Y COPLAS | 50194237 | RODAMIENTOS SKF 6014 1-6620210-01 POS 23 | 20 | UN | DEEP GROOVE BALL BEARING SKF 6014-2RS1 4958749 POS 23 [Sund Birsta]RODAMIENTOS SKF 6014 1-6620210-01 POS 23
RODAMIENTOS Y COPLAS | 50052872 | RODA BOLA AXIAL SKF BA-7 7x17x6 mm | 104 | UN | ANCHO TOTAL: 6 MMTDIAMETRO CALIBRE: 7 MMTDIAMETRO EXTERNO: 17 MMTNOMBRE DEL FABRICANTE: SKFNUMERO PARTE FABRICANTE: BA-7RODAMIENTO BOLAS AXIAL DE SIMPLE EFECTO
RODAMIENTOS Y COPLAS | 50087010 | COPLA ARMADA REF. GO-3A | 2 | UN | Descr. Maina: Medio-Acople Con Agujero Piloto GO-3AMEDIA COPLA GO-3A
RODAMIENTOS Y COPLAS | 50094873 | RODA.ROD.ROTULA 23238CC/W33 190x340x120 | 3 | UN | DIEMSNIONES 190x340x120 mm.FABRICANTE SKFNUMERO DE PARTE 23238 CC/W33RODAMIENTO DE RODILLOS A ROTULA, AGUJERO CILINDRICO,
RODAMIENTOS Y COPLAS | 50051342 | COPLA CAP RS1703MCA | 1 | UN | COPLA MC-AFABRICACION (MAESTRANZA).
RODAMIENTOS Y COPLAS | 50051346 | COPLA CAP RS1704MCB | 1 | UN | COPLA MC-BFABRICACION (MAESTRANZA).
RODAMIENTOS Y COPLAS | 50041903 | COPLA 26-6104 Mc G | 2 | UN | COPLA Mc GEJE TRANSM.Mc A y B 1° y 2º SECCION ARMADOLAM.PLANOS EN CALIENTE.MATERIAL ACERO FUNDIDO SAE 0030NUMERO DE PLANO: 26-6104USO:
RODAMIENTOS Y COPLAS | 50151296 | COPLA FLEXOMAX GH 148 | 1 | UN | COPLA FLEXOMAX GH 148Design GHTamaño 148
RODAMIENTOS Y COPLAS | 50048575 | RODAMIENTO SKF 22317 E | 3 | UN | FABRICANTE SKFLINK DE CATALOGO ADJUNTONUMERO DE PARTE:22317 ERODAMIENTOS DE RODILLOS A ROTULA
RODAMIENTOS Y COPLAS | 50048447 | DESCANSO BRIDA 1.1/2 EJE 4PERNO DODGE | 5 | UN | CARACTERISTICAS ADICIONALES: 4 PERNOS CON BRIDA MONTAJE VERTICAL. DESCANSO CON BRIDA DESIGNACION TIPO/MODELO: BRIDA DIAMETRO CALIBRE: 1-1/2 INH EJE TRANSMISIÓN TRASERO RAYO X N° 2 IDENTIFICACION EQUIPO DEL QUE ES PARTE: NOMBRE DEL FABRICANTE: DODGE NUMERO PARTE FABRICANTE: 124225 TIPO CAPACIDAD CARGA: VERTICAL
RODAMIENTOS Y COPLAS | 50095418 | ROD.RODI. RECTO HNU 3219 A 95x170x55.6 | 3 | UN | DIMENSIONES 95 x 170 x 55.6 mm.FABRICANTE SKFNUMERO DE PARTE HNU 3219ARODAMIENTO, RODILLOS CILINDRICOS
RODAMIENTOS Y COPLAS | 50048507 | RODA ROD RECTO SKF NU412 | 3 | UN | ANCHO TOTAL: 35 MMT CARACTERISTICAS ADICIONALES: DIAMETRO CALIBRE: 60 MMT DIAMETRO EXTERNO: 150 MMT ESTILO DISEÑO: RECTOS NOMBRE DEL FABRICANTE: SKF NUMERO PARTE FABRICANTE: NU-412 PISTA EXTERIOR NO SEPARABLE PISTA INTERIOR SEPARABLE RECTA. RODAMIENTO RODILLO RECTO
RODAMIENTOS Y COPLAS | 50113359 | CONO 67985 | 4 | UN | ANCHO DEL CONO 1,8125 INCHDIAMETRO INTERIOR 8,1250 INCHFABRICANTE TIMKENNUMERO DE PARTE 67985
RODAMIENTOS Y COPLAS | 50095451 | ROD.TIPO TDO. 4.1250 X 7.1250 X 4.1250 | 1 | UN | 2 HILERAS,DIMENSIONES 4.1250 X 7.1250 X 4.1250FABRICANTE TIMKEN TIPO TDO.RODAMIENTO RODILLOS CONICOS ARMADO CON ESPACIADOR,
RODAMIENTOS Y COPLAS | 50142198 | RODAMIENTO SKF 1213-EK TN9 | 14 | UN | FABRICANTE SKFLINK DE CATALOGO ADJUNTONUMERO DE PARTE 1213-EK TN9RODAMIENTO DE BOLA A ROTULA
RODAMIENTOS Y COPLAS | 50142859 | ROTULA SKF GE 180 TXA-2RS | 1 | UN | FABRICANTE SKFLINK DE CATALOGO ADJUNTONUMERO DE PARTE: GE 180 TXA-2RSROTULA ESFERICA RADIAL
RODAMIENTOS Y COPLAS | 50083354 | COPLA FLEXIBLE IVS-6 KT-8613S | 1 | UN | ACOPLAMIENTO ZEHCON ORIFICIO PILOTO.MARCA: POSIFLEXNUMERO PARTE: WZ 108TAMAÑO:3UBICACION: COLADA CONTINUA PLANCHONESUSO:CARRO DE CORTE
RODAMIENTOS Y COPLAS | 50049814 | RODAMIENTO SKF 22211 E | 15 | UN | FABRICANTE SKFLINK DE CATALOGO ADJUNTONUMERO DE PARTE: 22211 ERODAMIENTOS DE RODILLOS A ROTULA
RODAMIENTOS Y COPLAS | 50082375 | MEDIA COPLA RIGIDA | 1 | UN | MDDIA COPLA RIGIDA AJX 250D *CRITICIDAD RC2*
RODAMIENTOS Y COPLAS | 50048958 | RODAMIENTO SKF 24136 CC/W33 | 1 | UN | FABRICANTE SKFLINK DE CATALOGO ADJUNTONUMERO DE PARTE: 24136 CC/W33RODAMIENTOS DE RODILLOS A ROTULA
RODAMIENTOS Y COPLAS | 50149901 | CONO VALVULA Mc-20 22-5277.1 | 1 | UN | ALTO HORNO 1CONO VALVULA Mc-20PLANO CAP 22-5277.1VALVULA DE ALIVIO 14"
RODAMIENTOS Y COPLAS | 50050634 | RODAMIENTO SKF 31309 J2/QCL7C | 18 | UN | FABRICANTE SKFLINK DE CATALOGO ADJUNTONUMERO DE PARTE: 31309 J2/QCL7CRODAMIENTOS DE UNA HILERA DE RODILLOS CÓNICOS
RODAMIENTOS Y COPLAS | 50022207 | CONO TIMKEN 9378 | 5 | UN | CONO
RODAMIENTOS Y COPLAS | 50112727 | ROD.TIPO TNASWH. 4.0000 X 10.2500X5.3750 | 2 | UN | DESCANSO CON RODAMIENTODIMENSIONES 4x10.250x5.3750" INCHESFABRICANTE
RODAMIENTOS Y COPLAS | 50022104 | CUBETA TIMKEN 472-D | 7 | UN | CUBETAFABRICANTE TIMKENLINK DE CATALOGO ADJUNTONUMERO DE PARTE 472-D
RODAMIENTOS Y COPLAS | 50211466 | RODAMIENTO 4210 ATN9 | 10 | UN | FABRICANTE SKFLINK DE CATALOGO ADJUNTONUMERO DE PARTE: 4210 ATN9RODAMIENTOS RIGIDO DE DOS HILERAS DE BOLAS
RODAMIENTOS Y COPLAS | 50206826 | COPLA DOBLE MOTRIZ 15-1167.2/4.724656.F | 1 | UN | / USO: TRASPASO DE BARRAS INFORMACION DE CONSTRUCCION EN PLANOCOPLA DOBLE MOTRIZ 15-1167.2/4.724656.FFABRICACION LOCAL PLANO CAP 15-1167.2
RODAMIENTOS Y COPLAS | 50039865 | ACOPLAMIENTO WORTH RW97903B-22 | 2 | UN | ACOPLAMIENTO BOMBA WORTHINGTON Nº 6 MOD.24M425 EW-1 LAMINADOR DE PLANOS EN CALIENTE NUMERO DE PARTE: RW97903B-22 PLANTA DE AGUA
RODAMIENTOS Y COPLAS | 54012897 | COPLA REDUC. SOLDAR EMBT.2 X 1/2 6000WOG | 35 | UN
RODAMIENTOS Y COPLAS | 50022067 | CONO SIMPLE TIMKEN 779 | 2 | UN | CONO SIMPLENOMBRE DEL FABRICANTE: TIMKENNUMERO PARTE FABRICANTE: 779.
RODAMIENTOS Y COPLAS | 50059495 | COPLA SAL. HORNO "SKF" PHE 15 GCRSB | 2 | UN | Copla armada SKF PHE 15 GCRSB.MC- 4.784660.L/005
RODAMIENTOS Y COPLAS | 50140944 | Copla flexible marca TOYO RF-100 | 2 | UN | Made in JapanMarca: TOYOMax Torque (Nm) = 29Max. Bore shaft Diameter mm = 22Max. Speed RPM = 4000.-Min. Bore shaft diametere mm = 10Modelo:RF-100Outside diameter mm= 100Rubber Coupling Lenght mm = 69Shaft Diameter mm = 38Toyo flexible couplingWeght Kg. = 1,21 Kg
RODAMIENTOS Y COPLAS | 50022083 | CUBETA TIMKEN 67322D | 2 | UN | CUBETA
RODAMIENTOS Y COPLAS | 50123077 | CUBETA TIMKEN 752 | 26 | UN | CUBETAFABRICANTE TIMKENLINK DE CATALOGO ADJUNTONUMERO DE PARTE 752
RODAMIENTOS Y COPLAS | 50050039 | RODAMIENTO SKF 22315 EK/C3 | 5 | UN | FABRICANTE SKFLINK DE CATALOGO ADJUNTONUMERO DE PARTE: 22315 EK/C3RODAMIENTOS DE RODILLOS A ROTULA
RODAMIENTOS Y COPLAS | 50141351 | MEDIA COPLA TAMAÑO 30 SKF PHE 30 GC | 1 | UN | 1 PHE 30 GCCOVER1 PHE 30 GCKIT1 PHE 30 GCRSB,FABRICANTE: SKFGRUAS 175 Ton.MEDIA COPLA TAMAÑO 30 consta de:Modelo: PHE 30GCTRASL. CARRO AUX.USO:
RODAMIENTOS Y COPLAS | 50030328 | COPLA FLEXIBLE FALK 1020 G52 | 3 | UN | ARMADA CON DOS PARTES Y PERNOSCOPLA FLEXIBLE MARCA FALKMODELO: 1020 G52UBICACION: COLADA CONTINUA PLANCHONESUSO: EJE TRANSMISION CARRO PORTA TUNDISH
RODAMIENTOS Y COPLAS | 50113436 | CONO LM124449 | 4 | UN | ANCHO DEL CONO 1,4375 INCHDIAMETRO INTERIOR 4,750 INCHFABRICANTE TIMKENNUMERO DE PARTE LM124449
RODAMIENTOS Y COPLAS | 50049250 | RODA ROD RECTO SKF NAST302Z | 10 | UN | ANCHO TOTAL: 25 MMT. DIAMETRO CALIBRE: 30 MMT DIAMETRO EXTERNO: 62 MMT IDENTIFICACION EQUIPO DEL QUE ES PARTE: NOMBRE DEL FABRICANTE: SKF NUMERO PARTE FABRICANTE: NAST-30-2Z RODAMIENTO RODILLO RECTO RUEDAS GUIAS FRONTALES INTERMEDIO
RODAMIENTOS Y COPLAS | 50022093 | CUBETA TIMKEN 68726 | 2 | UN | CUBETAGUILLOTINA VOLANTE L.R.C.NOMBRE DEL FABRICANTE: TIMKENNUMERO PARTE FABRICANTE: 68726USO:
RODAMIENTOS Y COPLAS | 50050318 | RODILLO LEVA SK FKR40PPX | 19 | UN | ANCHO ANILLO EXTERNO: 20 MMT DIAMETRO EXTERNO ANILLOEXTERNO: 40 MMT LONGITUD TOTAL: 36.5 MMT. NOMBRE DEL FABRICANTE: SKF NUMERO PARTE FABRICANTE: KR40 PPX RODILLO LEVA CON EJE
RODAMIENTOS Y COPLAS | 50056111 | ACOPLAMIENTO Mc-22A | 3 | UN | ACOPLAMIENTO Mc-22A BOMBA WORTHINGTONCATALOGO FP-26-3185LAMINADOR DE PLANOS EN CALIENTE.MODELO 15M-154-EW-7PLANO CAP. D40-26-360PLANTA DE AGUA
RODAMIENTOS Y COPLAS | 50052064 | RODA ROD ROTULA SKF 21310E | 12 | UN | ANCHO TOTAL: 27 MMTDIAMETRO CALIBRE: 50 MMTDIAMETRO EXTERNO: 110 MMTLEAS.MECANISMO DE CORTENOMBRE DEL FABRICANTE: SKFNUMERO PARTE FABRICANTE: 21310-ERODAMIENTO RODILLO A ROTULAUSO:
RODAMIENTOS Y COPLAS | 50048559 | RODA ROD ROTULA SKF 22320E | 3 | UN | ANCHO TOTAL: 73 MMT CARACTERISTICAS ADICIONALES: CON CANAL DE LUBRICACION. DIAMETRO CALIBRE: 100 MMT DIAMETRO EXTERNO: 215 MMT ESTILO DISEÑO: RODILLO ESFERICO A ROTULA FORMA AGUJERO: CILINDRICO NOMBRE DEL FABRICANTE: SKF NUMERO PARTE FABRICANTE: 22320-E/W33 RODAMIENTO RODILLO A ROTULA
RODAMIENTOS Y COPLAS | 50158818 | RODAMIENTO M-1313/U | 2 | UN | FABRICANTE BOWERRODAMIENTO M-1313/U
RODAMIENTOS Y COPLAS | 50051452 | MANGUITO DE FIJACION H 2316 | 31 | UN | LINK DE CATALOGO ADJUNTOMANGUITO DE FIJACIONNUMERO DE PARTE: H-2316
RODAMIENTOS Y COPLAS | 50093332 | RODAMIENTO 61936/MA | 1 | UN | FABRICANTE SKFLINK DE CATALOGO ADJUNTONUMERO DE PARTE 61936/MARODAMIENTO RIGIDO DE BOLAS (SIN SELLOS)
RODAMIENTOS Y COPLAS | 50174362 | CONO TIMKEN 497 | 20 | UN | FABRICANTE TIMKENNUMERO DE PARTE 497
RODAMIENTOS Y COPLAS | 50095280 | RODAMIENTO A5310TS | 1 | UN | FABRICANTE HYATTRODAMIENTO A5310TS
RODAMIENTOS Y COPLAS | 50049823 | RODAMIENTO SKF 22311 E | 6 | UN | FABRICANTE SKFLINK DE CATALOGO ADJUNTONUMERO DE PARTE: 22311 ERODAMIENTOS DE RODILLOS A ROTULA
RODAMIENTOS Y COPLAS | 50053325 | RODAMIENTO 6214C3 | 10 | UN | NOMBRE DEL FABRICANTE: SKFRODAMIENTO BOLA RADIAL
RODAMIENTOS Y COPLAS | 50050126 | RODAMIENTO SKF NU 224 ECM/C3 | 3 | UN | FABRICANTE SKFLINK DE CATALOGO ADJUNTONUMERO DE PARTE: NU 224 ECM/C3RODAMIENTOS DE UNA HILERA DE RODILLOS CILINDRICOS
RODAMIENTOS Y COPLAS | 50052136 | RODAMIENTO MRC 311 SFFC /0045 | 3 | UN | CARACTERISTICAS ADICIONALES: CON TAPAS 1 HILERADESIGNACION TIPO/MODELO: CARTRIDGENUMERO-PARTE-FABRICANTE: 462311RODAMIENTO MRC 311 SFFC /0045
RODAMIENTOS Y COPLAS | 50021778 | PORTA RODAMIENTO CSH 26592D | 2 | UN | CAJA UNIDAD RODAMIENTO-SOPORTES PARTE: "RODILLO DEFLECTOR 15"" DIA."."
RODAMIENTOS Y COPLAS | 50050722 | RODA AGUJA TORRINGTON 162416121616 | 54 | UN | ANCHO TOTAL: 1 INH CARACTERISTICAS ADICIONALES: CON PISTA INTERIOR SEPARABLE. DIAMETRO CALIBRE: 3/4 INH DIAMETRO EXTERNO: 1.500 INH NOMBRE DEL FABRICANTE: TORRINGTON NUMERO PARTE FABRICANTE: HJ162416-IR121616 RODAMIENTO AGUJA
RODAMIENTOS Y COPLAS | 50053589 | RODAMIENTO 6411 | 13 | UN | FABRICANTE SKFLINK DE CATALOGO ADJUNTONUMERO DE PARTE 6411RODAMIENTO RIGIDO DE BOLAS (SIN SELLOS)
RODAMIENTOS Y COPLAS | 50114533 | CUBETA H242610 | 2 | UN | FABRICANTE TIMKENNUMERO DE PARTE H242610
RODAMIENTOS Y COPLAS | 50022036 | CONO TIMKEN NA569 | 9 | UN | EJE SECUNDARIO ARMADO. IDENTIFICACION EQUIPO DEL QUE ES PARTE: NOMBRE DEL FABRICANTE: TIMKEN NUMERO PARTE FABRICANTE: NA569
RODAMIENTOS Y COPLAS | 50079481 | MANGUITO ADAP. EJE 4-3/16 | 5 | UN | DIMENSIONES 4-3/16FABRICANTE SKFMANGUITO DE FIJACION Y DESMONTAJENUMERO DE PARTE SNW 24X4.3/16
RODAMIENTOS Y COPLAS | 50025878 | SOPORTE CON RODAMIENTO SY 2 TF | 13 | UN | 2 PERNOS DE ANCLAJECONJUNTO SOPORTE CON RODAMIENTOLINK DE CATALOGO ADJUNTONUMERO PARTE SY 2 TF
RODAMIENTOS Y COPLAS | 50197935 | ROD. TIMKEN H715346/H715311 | 2 | UN | Conjunto Cono/Cubeta Uso: Reductor FALK Mod.485 Empujador Palanquillas,LBTPlanos: FP-25-909; FP-25-910; FP-25-911; FP-25-912; FP-25-913Rodamiento TIMKEN H715346/H715311
RODAMIENTOS Y COPLAS | 50025924 | SOPORTE C/RODA SKF PFT62+YAR2061032F | 32 | UN | CARACTERISTICAS ADICIONALES: C/BRIDA CHAPA EMBUTIDA. DIAMETRO CALIBRE: 2-7/16 INH IDENTIFICACION EQUIPO DEL QUE ES PARTE: TRANSMISIÓN NOMBRE DEL FABRICANTE: SKF NUMERO PARTE FABRICANTE: PFT62+YAR 206-103-2F SOPORTE CON RODAMIENTO
RODAMIENTOS Y COPLAS | 50059934 | COPLA 'JAURE' TIPO MS 20 ( CPL4300.094) | 1 | UN | COPLA 'JAURE' TIPO MS 20 Mc 1LINEA DECAPADO CONTINUOPLANO : X96100-01PLANO CAP 29-2381Transmisión Rodillo Brida Salida Sur
RODAMIENTOS Y COPLAS | 50112909 | MANGUITO ADAP. EJE 7.15/16 | 3 | UN | FABRICANTEMANGUITO ADPATADOR EJE 7-15/16"NUMERO DE PARTE SNW 3044
RODAMIENTOS Y COPLAS | 50113939 | CONO 93787 | 2 | UN | FABRICANTE TIMKENNUMERO DE PARTE 93787
RODAMIENTOS Y COPLAS | 50195270 | RODAMIENTO SKF 51318 | 2 | UN | FABRICANTE SKFLINK DE CATALOGO ADJUNTONUMERO DE PARTE: 51318RODAMIENTO DE BOLAS AXIAL
RODAMIENTOS Y COPLAS | 50059700 | COPLA DE ENGRANAJE COD. 4.347475.G/021 | 3 | UN | SIGLA : DAN PARTNUMBER : 8.285795.F/ISO-K400
RODAMIENTOS Y COPLAS | 50086129 | ROD. NU-322-EC-MA-C3 COD. 0.191841. | 2 | UN | FABRICANTE SKFNUMERO DE PARTE NU-322-EC-MA-C3RODAMIENTO DE RODILLOS CILINDRICOS
RODAMIENTOS Y COPLAS | 50111437 | COPLA CPL4300.096 | 1 | UN
RODAMIENTOS Y COPLAS | 50154405 | RODAMIENTO 6307-2Z/VA208 | 18 | UN | FABRICANTE SKFLINK DE CATALOGO ADJUNTONUMERO DE PARTE 6307-2Z/VA208PLACA DE PROTECCION EN AMBOS LADOSRODAMIENTOS RIGIDO DE BOLAS PARA APLICACIONES A ALTAS TEMPERATURAS CON
RODAMIENTOS Y COPLAS | 50022087 | CUBETA TIMKEN 563D | 6 | UN | EJE SECUNDARIO ARMADO. IDENTIFICACION EQUIPO DEL QUE ES PARTE: NOMBRE DEL FABRICANTE: TIMKEN NUMERO PARTE FABRICANTE: 563-D
RODAMIENTOS Y COPLAS | 50112386 | SOPORTE C/ROD. PE-U 339 2-7/16" Ø INT. | 1 | UN | DIÁMETRO DE PERFORACIÓN: 20 mmDIÁMETRO: 2-7/16"DISTANCIA CENTRO DE PEROFORACIÓN: 285,8 mmPILLOW BLOCK LINK-BELT PE-U 339.REPUESTO DE IMPORTACIÓN.SOPORTE CON EXPANSIÓN
RODAMIENTOS Y COPLAS | 50059479 | COPLA COD. 4.445391.W/039 | 1 | UN | SIGLA : DAN PARTNUMBER : 8.367790.Z-304
RODAMIENTOS Y COPLAS | 50204029 | MANGUITO AH 3232 | 4 | UN | MANGUITONUMERO DE PARTE: AH 3232
RODAMIENTOS Y COPLAS | 50049714 | RODAMIENTO SKF 32024 X | 9 | UN | FABRICANTE SKFLINK DE CATALOGO ADJUNTONUMERO DE PARTE: 32024 XRODAMIENTOS DE UNA HILERA DE RODILLOS CÓNICOS
RODAMIENTOS Y COPLAS | 50053431 | RODAMIENTO 6024-2Z/C3 | 9 | UN | CON SELLOS O PLACAS DE PROTECCIONFABRICANTE SKFLINK DE CATALOGO ADJUNTONUMERO DE PARTE 6024-2Z/C3RODAMIENTO RIGIDO DE BOLAS
RODAMIENTOS Y COPLAS | 50106959 | ACOPLAMIENTO DENTADO SSM 12 | 1 | UN | ACOPLAMIENTO DENTADO SSM 12ALMACENAMIENTO DE CARBONApilador (STACKER) Norte S1FABRICANTEPLANO CAPPLANTA DE COQUE
RODAMIENTOS Y COPLAS | 50059882 | COPLA FLEXIBLE 3.319715.O | 3 | UN | DESCRIPCION CODIGO DAN =========== PLANO CAP/DAN ========== ============== COPLA FLEXIBLE 3.319715.O 8.028612.F MC.311TREN DESBASTADOR DE ALAMBRON LAM.DUO ESS 650V N°2 ============================
RODAMIENTOS Y COPLAS | 50055912 | ACOPL. DENTADO 15-895.3 8.159023.D | 2 | UN | ACOPL. DENTADO 15-895.3 8.159023.DPLANO DETALLE 15-895.3
RODAMIENTOS Y COPLAS | 50085844 | RODAMIENTO SKF 23124-CCK/W33 | 3 | UN | FABRICANTE SKFLINK DE CATALOGO ADJUNTONUMERO DE PARTE: 23124-CCK/W33RODAMIENTOS DE RODILLOS A ROTULA
RODAMIENTOS Y COPLAS | 54007270 | COPLA ACOPLE RAPIDO 1/4" SNAP-TITE | 29 | UN | DE CONEXIÓN CON PUNTA DE DESCONEXIÓN RÁPIDA: FEMALE NPTF END CONNECTIONS.LINGSSEMICONECTOR
RODAMIENTOS Y COPLAS | 50094796 | ROD.RODI/ROTULA 22320 EK 100x215x73 | 3 | UN | DIMENSIONES 100 x 215 x 73 mm.FABRICANTE SKFNUMERO DE PARTE 22320 EKRODAMIENTO DE RODILLOS A ROTULA
RODAMIENTOS Y COPLAS | 50059229 | COPLA Mc-C FP-26-292 | 3 | UN | COPLA MC-CLPCPLANO CAP FP-26-292
RODAMIENTOS Y COPLAS | 50091572 | SOP. CON RODAMIENTO 4 3/16' EJE 4 PERNO | 1 | UN | DESCANSO COMPLETODIMENSION (IN) 4-3/16 SHAFT 4 BOLTSFABRICANTE SKFMANUFACURER PART. #SAF22524CAMEDIDAS 4-3/16" EJE CON 4 PERNOSNUMERO DE PARTE SAF 22524 CAPILLOW BLOCK, COMPLETE, BALL AND ROLLER BEARINGS.
RODAMIENTOS Y COPLAS | 54007271 | COPLA ACOPLE RAPIDO 3/8" SNAP-TITE | 20 | UN | DE CONEXIÓN CON PUNTA DE DESCONEXIÓN RÁPIDA: FEMALE NPTF END CONNECTIONS.LINGSSEMICONECTOR
RODAMIENTOS Y COPLAS | 50055942 | ACOPLAMIENTO ESTRIADO COD. 4.014467.N | 3 | UN | CODIGO DE COMPRA DANIELI: 4.014467.N
RODAMIENTOS Y COPLAS | 50060205 | COPLA VASTAGO 3.080956.0 | 2 | UN | ============= COPLA VASTAGO CIL 3.080956.O 8.003416.R MC.314== DESCRIPCION CODIGO DAN =========== PLANO CAP/DAN ==========TREN TERMINADOR DE ALAMBRON COMPACTADOR Y ATADOR DE ROLLOS ============================
RODAMIENTOS Y COPLAS | 50052401 | RODA BOLA ANG 2 HIL SKF 5318 | 3 | UN | ANCHO TOTAL: 73 MMT CANTIDAD HILERAS: 2 CARACTERISTICAS ADICIONALES: CONTACTO ANGULAR. DIAMETRO CALIBRE: 90 MMT DIAMETRO EXTERNO: 190 MMT NOMBRE DEL FABRICANTE: SKF NUMERO PARTE FABRICANTE: 5318 RODAMIENTO BOLA
RODAMIENTOS Y COPLAS | 50034033 | COPLA J20 SIZE 75 CPL2130.009 CLECIM | 1 | UN | COPLA J20 SIZE 75 CPL2130.009 FABRICANTE: CLECIM LAMINADOR DE PLANOS EN FRIO (LPF). NUMERO DE PLANO: X95718-07 PLANO CAP 29-1938 USO: EJE DE ENTRADA
RODAMIENTOS Y COPLAS | 50113834 | CONO 748S | 4 | UN | FABRICANTE TIMKENNUMERO DE PARTE 748S
RODAMIENTOS Y COPLAS | 50022231 | CONO TIMKEN NA 52375 | 3 | UN | CONOFABRICANTE TIMKENLINK DE CATALOGO ADJUNTONUMERO DE PARTE: 52375
RODAMIENTOS Y COPLAS | 50025748 | CAJA DESCANSO 2 PERNOS SKF SNH524TG | 2 | UN | CAJA UNIDAD RODAMIENTO-SOPORTE CARACTERISTICAS ADICIONALES: BASE 2 PERNOS FCM NOMBRE DEL FABRICANTE: SKF NUMERO PARTE FABRICANTE: SNH 524 TG SNH 524-620/ TSNA 524 G.
RODAMIENTOS Y COPLAS | 50104898 | COPLA FLEXIBLE MC-29 FP-19-514 | 3 | UN | (EN ZONAS MECANIZADAS), CON ACEITE CHESTERTON 740 O CON PINTURAANTICORROSIVA, SEGÚN CORRESPONDA.CADA REPUESTO DEBERÁ SER ENTREGADO IDENTIFICADO CON UN Nº DE PLANO Y NºCOPLA FLEXIBLE MC-29DE ORDEN DE COMPRA, SOBRE O BAJO RELIEVE EN DONDEDWG: 122376-DEL PROVEEDOR, DEBERÁ ENTREGAR LAS PIEZAS CON UNA PROTECCION (TOTAL) ÓLISTA DE PARTE: Nº 122407ALOS REPUESTOS DEBERÁN SER FABRICADOS DE ACUERDO CON ESPECIFICACIONES YMATERIALES INDICADOS EN EL PLANO.NO AFECTE LA VIDA UTIL.PLANO: FP-19-514USO: TURBINA TERRY TIPO 18ZS-1 VENTILADOR INDUCIDO CALDERA N°1-N°2
RODAMIENTOS Y COPLAS | 50193258 | Porta Rodamiento Mc-334 (4.139592.N) | 1 | UN | FABRICANTE DANIELI.Plano Conjunto 8.027276.FPorta Rodamiento Mc-334 (4.139592.N)
RODAMIENTOS Y COPLAS | 50040276 | ACOPLAMIENTO RAPIDO 1/4" FARVAL | 30 | UN | ACOPLAMIENTO RAPIDO 1/4 INH
RODAMIENTOS Y COPLAS | 50055081 | RODAMIENTO SKF 33206 | 50 | UN | FABRICANTE SKFLINK DE CATALOGO ADJUNTONUMERO DE PARTE: 33206RODAMIENTOS DE UNA HILERA DE RODILLOS CÓNICOS
RODAMIENTOS Y COPLAS | 50052833 | RODAMIENTO 6208-2RS1/C3 | 101 | UN | CON SELLOS O PLACAS DE PROTECCIONFABRICANTE SKFLINK DE CATALOGO ADJUNTONUMERO DE PARTE 6208-2RS1/C3RODAMIENTO RIGIDO DE BOLAS
RODAMIENTOS Y COPLAS | 50052542 | RODA BOLA SKF 7317 BECBJ | 4 | UN | ANCHO TOTAL: 41 MMT CANTIDAD HILERAS: 1 CARACTERISTICAS ADICIONALES: CONTACTO ANGULAR PARA MONTAJE POR PAREJAS. DIAMETRO CALIBRE: 85 MMT DIAMETRO EXTERNO: 180 MMT NOMBRE DEL FABRICANTE: SKF NUMERO PARTE FABRICANTE: 7317-BECBJ RODAMIENTO BOLA
RODAMIENTOS Y COPLAS | 50113918 | CONO HH923649 | 2 | UN | FABRICANTE TIMKENNUMERO DE PARTE HH923649
RODAMIENTOS Y COPLAS | 50049946 | RODA RODILLO CONICO SKF 30217 J2/Q | 18 | UN | ANCHO TOTAL: 30.5 MMT CANTIDAD HILERAS: 1. DIAMETRO CALIBRE: 85 MMT DIAMETRO EXTERNO: 150 MMT NOMBRE DEL FABRICANTE: SKF NUMERO PARTE FABRICANTE: 30217 J2 RODAMIENTO DE RODILLOS CONICOS
RODAMIENTOS Y COPLAS | 50158816 | CONO TIMKEN JH 217249 | 3 | UN | CONOFABRICANTE TIMKENLINK DE CATALOGO ADJUNTONUMERO DE PARTE: JH 217249
RODAMIENTOS Y COPLAS | 50022012 | COPLA FLEXIBLE C/ENGRANAJE 15.95-15.95MM | 8 | UN | ACOPLAMIENTOS PARTE: MOTORES GENERADORES.
RODAMIENTOS Y COPLAS | 50197454 | RODAMIENTO MR0154 | 2 | UN | MARCA: LIBERODAMIENTO MR0154 COMBINADO KICK OFF
RODAMIENTOS Y COPLAS | 50137773 | KIT DE RETENES ACOPLAMIENTOS 21CKRG | 1 | JGO | DATOS DE REDUCTORKIT DE RETENES ACOPLAMIENTOS 21CKRGMARCA:SEW EURODRIVEMODELO:21CKRGTIPO: MC3RLHF09USO: Correas N°31-N°32-N°33-N°34-N°34A
RODAMIENTOS Y COPLAS | 50149631 | ACOPLAMIENTO FALK Modelo 1035G20 | 2 | UN | ACOPLAMIENTO FALK COMPLETOMODELO 1035G20
RODAMIENTOS Y COPLAS | 50086069 | RODAMIENTO SKF QJ-228-N2-MA | 1 | UN | FABRICANTE SKFNUMERO DE PARTE QJ 228 N2MARODAMIENTO DE BOLAS DE CUATRO PUNTOS DE CONTACTO
RODAMIENTOS Y COPLAS | 50048655 | RODA ROD ROT. 23022CC/W33 110x170x45 mm | 4 | UN | ANCHO TOTAL: 45 MMTCARACTERISTICAS ADICIONALES: CON CANAL DE LUBRICACION.DIAMETRO CALIBRE: 110 MMTDIAMETRO EXTERNO: 170 MMTNOMBRE DEL FABRICANTE: SKFNUMERO PARTE FABRICANTE: 23022-CC/W33RODAMIENTO RODILLO A ROTULA AGUJERO CILINDRICO
RODAMIENTOS Y COPLAS | 50025914 | SOPORTE SNL 519-616 | 2 | UN | 2 PERNOS DE ANCLAJELINK DE CATALOGO ADJUNTONUMERO PARTE SNL 519-616SOPORTE PARA RODAMIENTO
RODAMIENTOS Y COPLAS | 50110225 | ACOPLAMIENTO CON CHAVETAS DIN 115 | 1 | UN | **8 pernos métricos 16x60mmBeschreibung / Descripción: Acoplamiento 80 mmCARRO APAGADO 1 Y 2Copla 80 mm Ø interior (d1), Ø exterior (d3) 190mmDIN 115 Forma AFabricante Marca: Deschlongitud 280 mmPar máximo 3550 NMPLANOS: 33-7875 ; 33-7876 (MC-46)PLANTA DE COQUE
RODAMIENTOS Y COPLAS | 50042776 | ACOPLAMIENTO RAPIDO 3/4 DANIELI | 20 | UN | ACOPLAMIENTO RAPIDO 3/4O: COMPACTADORA DE ROLLOS.
RODAMIENTOS Y COPLAS | 50202362 | RODAMIENTO 7313B-G8 | 2 | UN | FABRICANTE SKFLINK DE CATALOGO ADJUNTONUMERO DE PARTE 7313B-G8RODAMIENTO DE BOLAS DE CONTACTO ANGULAR DE UNA HILERA
RODAMIENTOS Y COPLAS | 50026012 | CONO TIMKEN 52BA26 581D | 1 | UN | CONO
RODAMIENTOS Y COPLAS | 50048311 | RODA ROD RECTO INA SL024922 | 7 | UN | NO: 150 MMTRODAMIENTO RODILLO RECTO
RODAMIENTOS Y COPLAS | 50044669 | COPLA AC SAE1045 CAP FP703241REVA | 3 | UN | COPLAEEDOR DEBE CONSIDERAR OBSERVACIONES SOBRE CHAVETERO.
RODAMIENTOS Y COPLAS | 50049538 | RODAMIENTO 29418 E | 1 | UN | CON JAULA ESTAMPADA DE ACEROFABRICANTE SKFLINK DE CATALOGO ADJUNTONUMERO DE PARTE 29418 ERODAMIENTO AXIAL DE RODILLOS A ROTULA
RODAMIENTOS Y COPLAS | 50053034 | RODAMIENTO SKF 1215KC3 | 6 | UN | FABRICANTE SKFLINK DE CATALOGO ADJUNTONUMERO PARTE 1215KC3RODAMIENTO DE BOLA A ROTULA
RODAMIENTOS Y COPLAS | 50055815 | ACOPLAMIENTO COD. 4.018120.S | 3 | UN | CODIGO DE COMPRA DANIELI: 4.018120.S PLANO MARCA DANIELI: 8.003201.L MC.326ACOPLAMIENTO
RODAMIENTOS Y COPLAS | 50049554 | RODAMIENTO SKF NJ 317 ECJ | 4 | UN | FABRICANTE SKFHOMOLOGO: NTN NJ 317 ELINK DE CATALOGO ADJUNTONUMERO DE PARTE: NJ 317 ECJRODAMIENTOS DE UNA HILERA DE RODILLOS CILINDRICOS
RODAMIENTOS Y COPLAS | 50103066 | MANGUITO DE FIJACION SNW 26X4.7/16 | 9 | UN | LINK DE CATALOGO ADJUNTOMANGUITO DE FIJACIONNUMERO DE PARTE: SNW 26X4.7/16
RODAMIENTOS Y COPLAS | 50049077 | ACOPLAMIENTO Mc-3 CAP 29-23341 | 1 | UN | ACOPLAMIENTO MC-3 LINEA DE ZINCALUM PLANO CAP: 29-23341 USO: REDUCTOR MARCA FALK RIGHT FCB3-1030 STD
RODAMIENTOS Y COPLAS | 50094041 | RODAMIENTO SKF NU 322 ECML/C3B20 | 2 | UN | FABRICANTE SKFLINK DE CATALOGO ADJUNTONUMERO DE PARTE: NU 322 ECML/C3B20RODAMIENTOS DE UNA HILERA DE RODILLOS CILINDRICOS
RODAMIENTOS Y COPLAS | 50048607 | RODAMIENTO SKF 23026 CC/C4W33 | 2 | UN | FABRICANTE SKFLINK DE CATALOGO ADJUNTONUMERO DE PARTE: 23026 CC/C4W33RODAMIENTOS DE RODILLOS A ROTULA
RODAMIENTOS Y COPLAS | 50175140 | RODAMIENTO 6226-C3/VL0241 | 1 | UN | FABRICANTE SKFLINK DE CATALOGO ADJUNTONUMERO DE PARTE 6226-C3/VL0241RODAMIENTO RIGIDO DE BOLAS INSOCOAT
RODAMIENTOS Y COPLAS | 50022090 | CUBETA TIMKEN K-35667 | 3 | UN | CUBETAFABRICANTE TIMKENLINK DE CATALOGO ADJUNTONUMERO DE PARTE K-35667
RODAMIENTOS Y COPLAS | 50126553 | RODAMIENTO BOLA SKF 6030 150x225x35 mm | 2 | UN | CODIGO DESIGNACION: 6030DIMENSIONES 150 x 225 x 35 mmFABRICANTE DEL EQUIPO: SUMITOMOMODELO DEL EQUIPO: TDCD0426 COD EMODIFICADOR: BOLANOMBRE FABRICANTE: SKFREDUCTOR ENGRANAJE CONICORODAMIENTOUSO:
RODAMIENTOS Y COPLAS | 54012893 | COPLA RED.SOLDAR EMBT. 1.1/2x1/2 6000WOG | 30 | UN
RODAMIENTOS Y COPLAS | 50114274 | CUBETA TIMKEN 64700 | 5 | UN | CUBETAFABRICANTE TIMKENLINK DE CATALOGO ADJUNTONUMERO DE PARTE 64700
RODAMIENTOS Y COPLAS | 50053037 | RODAMIENTO SKF 2217-K | 5 | UN | FABRICANTE: SKFHOMOLOGO: NTN 2217 SKLINK DE CATALOGO ADJUNTONUMERO PARTE 2217-KRODAMIENTO DE BOLA A ROTULA
RODAMIENTOS Y COPLAS | 50049722 | RODAMIENTO SKF 32026 X | 4 | UN | FABRICANTE SKFLINK DE CATALOGO ADJUNTONUMERO DE PARTE: 32026 XRODAMIENTOS DE UNA HILERA DE RODILLOS CÓNICOS
RODAMIENTOS Y COPLAS | 50026478 | JGO REP COPLA FLEXIBLE IT 3 CAP | 10 | UN | JUEGO REPARACION COPLA FLEXIBLEQUILLAS)
RODAMIENTOS Y COPLAS | 50050314 | RODILLO LEVA SKF KRV80PP | 6 | UN | (PLANO 29-2173-X97863) ALTERNATIVA: CAM FOLLOWERS WITH THREADED STUD ANCHO ANILLO EXTERNO: 35 MMT CARACTERISTICAS ADICIONALES: CARRO TRASLACIÓN CABEZAL CEPILLO CON EJE CON SUPERFICIE DE RODADURA BOMBEADA CONVEX OUTER RING SERIES "GC 80 EE" DIAMETRO EXTERNO : 80 MMT FABRICANTE-2 NADELLA IDENTIFICACION EQUIPO DEL QUE ES PARTE: LONGITUD TOTAL: 63 MMT NOMBRE DEL FABRICANTE: SKF NUMERO PARTE FABRICANTE: KRV 80 PP PN-2 GC 80 EE REF:SPARE ITEM CLECIM: CPL3615.337." RODILLO LEVA CON EJE SIN ANILLO EXCENTRICO
RODAMIENTOS Y COPLAS | 50048599 | RRODAMIENTO SKF 24024 CC/W33 | 3 | UN | FABRICANTE SKFLINK DE CATALOGO ADJUNTONUMERO DE PARTE: 24024 CC/W33RODAMIENTOS DE RODILLOS A ROTULA
RODAMIENTOS Y COPLAS | 50039290 | COPLA LAMINEX 2010 CAP 29-15439 Mc C | 6 | UN | COPLA MC-C LAMINADOR DE PLANOS EN FRIO LINEA ESTAÑADO ELECTROLITICO MATERIAL LAMINEX 2010 NUMERO DE PLANO: 29-15439 RODILLO CONDUCTOR LUGAR Nº 103
RODAMIENTOS Y COPLAS | 50022343 | CAJA RODAMIENTO Mc-1 39-2312 | 4 | UN | CAJA PORTA RODAMIENTO Mc-1 PLANO 39-2312 PLANTA DE CAL TAMBOR DE COLA SCRAPER
RODAMIENTOS Y COPLAS | 50092386 | SOP.CON RODTO 2 7/16 'EJE 2 PERNOS 63EH2 | 1 | UN | SIGLA : L-B PARTNUMBER : P-B 22539H
RODAMIENTOS Y COPLAS | 50180316 | Copla Mc. 305 cursores | 1 | UN | 4.445169.F Danieli
RODAMIENTOS Y COPLAS | 54002877 | COPLA REDUC NEGRA 1-1/2X1/2" 300LB | 10 | UN | REDUCTOR TUBERIA
RODAMIENTOS Y COPLAS | 50025794 | SOPORTE SSNLD 518-615 | 1 | UN | 2 PERNOS DE ANCLAJELINK DE CATALOGO ADJUNTONUMERO DE PARTE: SSNLD 518-615SOPORTE PARA RODAMIENTO
RODAMIENTOS Y COPLAS | 50022122 | CONO TIMKEN 67388 | 14 | UN | CONO
RODAMIENTOS Y COPLAS | 50052464 | RODAMIENTO 6012-2RS1 | 53 | UN | CON SELLOS O PLACAS DE PROTECCIONFABRICANTE SKFLINK DE CATALOGO ADJUNTONUMERO DE PARTE 6012-2RS1RODAMIENTO RIGIDO DE BOLAS
RODAMIENTOS Y COPLAS | 50051492 | MANGUITO DESM.EJE 110MM SKF ASK24 | 5 | UN | DIAMETRO CALIBRE: 4.33 INH. IDENTIFICACION EQUIPO DEL QUE ES PARTE: MANGUITO DESMONTAJE NOMBRE DEL FABRICANTE: SKF NUMERO PARTE FABRICANTE: ASK-24 REPUESTOS TALLER ARMADO DE RODILLOS LEE
RODAMIENTOS Y COPLAS | 50022477 | COPLA PX120 C/BUJES 2.375"DI-2.362"DI | 1 | UN | ACOPLAMIENTOADO MOTOR: 2.375" DIAOTO-BOMBA P11 I-D 152 NM 3L
RODAMIENTOS Y COPLAS | 50196791 | CAJA RODAMIENTO CP 70-5173.1 POS. 6 | 1 | UN | CAJA RODAMIENTO CP 70-5173.1 POS. 6
RODAMIENTOS Y COPLAS | 50049738 | RODA RODILLO CONICO KOYO 30318J2 | 2 | UN | ANCHO TOTAL: 46.5 MMT CANTIDAD HILERAS: 1. DIAMETRO CALIBRE: 90 MMT DIAMETRO EXTERNO: 190 MMT IDENTIFICACION EQUIPO DEL QUE ES PARTE: NOMBRE DEL FABRICANTE: KOYO O SIMILAR NUMERO PARTE FABRICANTE: 30318 J2 REDUCTOR AJUSTE FINO RODAMIENTO RODILLOS CONICOS
RODAMIENTOS Y COPLAS | 50062910 | BASE CAJA 4 PERNOS SIN EXP | 2 | UN | HOUSING BASE SS-1,NUMERO DE PARTE 315 TIPO SSOPORTE CAJA SIN EXPANSIONSOPORTE TIMKEN 'SS'
RODAMIENTOS Y COPLAS | 50050590 | RODA AGUJA TORRINGTON HJ445628 | 14 | UN | ANCHO TOTAL: 1-3/4 INH DIAMETRO CALIBRE: 2-3/4 INH DIAMETRO EXTERNO: 3-1/2 INH FABRICANTE-2 IKO IDENTIFICACION EQUIPO DEL QUE ES PARTE: NOMBRE DEL FABRICANTE: TORRINGTON NUMERO PARTE FABRICANTE: HJ-445628 PN-2 BR-445628. RODAMIENTO AGUJA SIN PISTA INTERIOR RODILLO FORMADORES
RODAMIENTOS Y COPLAS | 50172045 | SOPORTE SNL 522-619 | 3 | UN | 2 PERNOS DE ANCLAJELINK DE CATALOGO ADJUNTONUMERO PARTE SNL 522-619SOPORTE PARA RODAMIENTO
RODAMIENTOS Y COPLAS | 50113282 | CONO 535 | 2 | UN | ANCHO DEL CONO 1.4550 INCHDIAMETRO INTERIOR CONO 1.750 INCHFABRICANTE TIMKENNUMERO DE PARTE 535
RODAMIENTOS Y COPLAS | 50055128 | RODA SCHAEFFLER ZKLN20522RS PE | 3 | UN | ANCHO TOTAL: 28 MMT CANTIDAD HILERAS: 2 CARACTERISTICAS ADICIONALES: CONTACTO ANGULAR. DIAMETRO CALIBRE: 20 MMT DIAMETRO EXTERNO: 52 MMT IDENTIFICACION EQUIPO DEL QUE ES PARTE: STOPPER NUMERO 1 NOMBRE DEL FABRICANTE: INDUSTRIEWERK SCHAEFFLER INA NUMERO PARTE FABRICANTE: ZKLN-2052-2RS-PE RODAMIENTO BOLA
RODAMIENTOS Y COPLAS | 50108445 | ACOPLAMIENTO FLEXIBLE 33-7768 | 1 | UN | ACOPLAMIENTO FLEXIBLEHORNO DE COQUE.MAQUINA CARGADORA LARRYMc-3 LADO REDUCTORPLANO CAP 33-7768
RODAMIENTOS Y COPLAS | 50114023 | CONO NA938 | 6 | UN | NUMERO DE PARTE NA938FABRICANTE TIMKEN
RODAMIENTOS Y COPLAS | 50019677 | ACOPLAMIENTO SUPERIOR 41-2X44032 | 5 | UN | ACOPLAMIENTO SUPERIORMAQUINA EXTRACTORA ENDEREZADORANOTA: ACOPLAMIENTO DEBE VENIR CON CHAVETA 14 X 8 X 60 MM.PLANO: 41-2X44032 REV. BUBICACION: COLADA CONTINUA PALANQUILLAUSO: REDUCTOR FLENDER TIPO CDA160
RODAMIENTOS Y COPLAS | 50127359 | MANGUITO DE FIJACION H 322 | 5 | UN | LINK DE CATALOGO ADJUNTOMANGUITO DE FIJACIONNUMERO DE PARTE: H 322
RODAMIENTOS Y COPLAS | 50055009 | RODAMIENTO Mc-24 CAP 29-23692 | 4 | UN | DIAMETRO DEL EJE: 82.5 MMT FABRICANTE: McGUILL LINEA DE ZINCALUM NUMERO PARTE : CFE-3-1/4-S PLANO CAP: 29-23692 RODAMIENTO SOLDADORA TAYLOR WINFIELD TRANSMISION CARRO PORTA-ELECTRODOS
RODAMIENTOS Y COPLAS | 50112127 | ROD.BO.ANG MJT 2-3/4 69.85x158.75x34.92 | 3 | UN | DIMENSIONES 69,85X158,75X34,92 mm.FABRICANTENUMERO DE PARTE MJT.2.3/4RODAMIENTO DE BOLAS DE CONTACTO ANGULAR
RODAMIENTOS Y COPLAS | 50059767 | COPLA DENTADA COD. 4.890194.M/054 | 2 | UN | SIGLA : DAN PARTNUMBER : 8.357661.X-302
RODAMIENTOS Y COPLAS | 50048978 | RODAMIENTO SKF 32304 | 20 | UN | FABRICANTE SKFHOMOLOGO: NTN 4T-32304LINK DE CATALOGO ADJUNTONUMERO DE PARTE: 32304RODAMIENTOS DE UNA HILERA DE RODILLOS CÓNICOS
RODAMIENTOS Y COPLAS | 50094025 | ROD. NU-2226-ECMA-C3 COD. 0.109906. | 2 | UN | FABRICANTE SKFNUMERO DE PARTE NU-2226-ECMA-C3RODAMIENTO DE RODILLOS CILINDRICOS
RODAMIENTOS Y COPLAS | 50049031 | RODA ROD RECTO SKF N215 | 17 | UN | ANCHO TOTAL: 25 MMT CARACTERISTICAS ADICIONALES: DIAMETRO CALIBRE: 75 MMT DIAMETRO EXTERNO: 130 MMT ESTILO DISEÑO: RECTOS NOMBRE DEL FABRICANTE: SKF NUMERO PARTE FABRICANTE: N-215 PISTA EXTERIOR SEPARABLE RECTA. PISTA INTERIOR NO SEPARABLE RODAMIENTO RODILLO CILINDRICOS
RODAMIENTOS Y COPLAS | 50022198 | CONO TIMKEN NA861 | 3 | UN | CONO
RODAMIENTOS Y COPLAS | 50056175 | ACOPLAMIENTO 15-613.3 COD. 5.176879.C | 2 | UN | Armado con Perno golillas y tuercas.SIGLA : DAN PARTNUMBER : 8.357786.N-308
RODAMIENTOS Y COPLAS | 50048818 | RODAMIENTO SKF N 318 ECM/C3 | 1 | UN | FABRICANTE SKFLINK DE CATALOGO ADJUNTONUMERO DE PARTE: N 318 ECM/C3RODAMIENTOS DE UNA HILERA DE RODILLOS CILINDRICOS
RODAMIENTOS Y COPLAS | 50055141 | RODA 1 HIL CON NTN 30316U | 3 | UN | ANCHO TOTAL: 42.5 MMT CANTIDAD HILERAS: 1. DIAMETRO CALIBRE: 80 MMT DIAMETRO EXTERNO: 170 MMT NOMBRE DEL FABRICANTE: NTN NUMERO PARTE FABRICANTE: 30316 U RODAMIENTO BOLA
RODAMIENTOS Y COPLAS | 54007215 | ACOPLAMIENTO RAPIDO MANG HEM 1/2" AM3" | 138 | UN | CONECTOR: RAPIDO; HIDRAULICODIAMETRO: 1/2 INHIDENTIFICACION EQUIPO DEL QUE ES PARTE: MANGUERANOMBRE DEL FABRICANTE: DIXONNUMERO PARTE FABRICANTE: AM3OBSERVACIONES: INCLUYE CLIP DE SEGURIDAD
RODAMIENTOS Y COPLAS | 50093574 | ROD. BOL. RADIAL 6234 M/C3 170x310x52 | 2 | UN | DIMENSIONES 170x310x52 mm.FABRICANTE SKFNUMERO DE PARTE 6234 M/C3RODAMIENTO, BOLAS
RODAMIENTOS Y COPLAS | 50048902 | RODILLO APOYO SKF NUTR50110A | 6 | UN | ANCHO TOTAL: 32 MMT CARACTERISTICAS ADICIONALES: APOYO CON GUIADO AXIAL CARRO MORDAZA TRANSFERENCIA DIÁMETRO DE CALIBRE: 50 MMT DIÁMETRO EXTERNO: 110 MMT IDENTIFICACION EQUIPO DEL QUE ES PARTE: LLENO DE S CON SUPERFICIE DE NOMBRE DEL FABRICANTE: SKF NUMERO IDENTIFICADOR DE PLANO: CPL3615.293 NUMERO PARTE FABRICANTE: NUTR 50110 A RODADURA BOMBEADA. RODILLO APOYO
RODAMIENTOS Y COPLAS | 50114721 | CUBETA 81962 | 6 | UN | FABRICANTE TIMKENNUMERO DE PARTE 81962
RODAMIENTOS Y COPLAS | 50027345 | CUBETA TIMKEN 52637 | 10 | UN | CUBETAFABRICANTE TIMKENLINK DE CATALOGO ADJUNTONUMERO DE PARTE 52637
RODAMIENTOS Y COPLAS | 50051955 | CAJA DESCANSO EJE 50mm COOPER 01C50mm EX | 4 | UN | CARTRIDGE PARA CAJA DESCANSO EJE 50MM NUMERODE PROCEDENCIA INGLESAFABRICANTE: COOPERNUMERO DE PARTE: 01 C50 MM EX
RODAMIENTOS Y COPLAS | 50094495 | RODAMIENTO 7202 ACD/P4ADBA | 4 | JGO | DE SUPERPRECISION, ALTA CAPACIDAD Y DISEÑO DFABRICANTE SKFLINK DE CATALOGO ADJUNTONUMERO DE PARTE 7202 ACD/P4ADBARODAMIENTO DE UNA HILERA DE BOLAS DE CONTACTO ANGULAR
RODAMIENTOS Y COPLAS | 50052929 | RODA BOLA RADIAL SKF 6040 M/C3 | 2 | UN | ANCHO TOTAL: 51 MMT CANTIDAD HILERAS: 1. DIAMETRO CALIBRE: 200 MMT DIAMETRO EXTERNO: 310 MMT EJE PIÑON MOTRIZ IDENTIFICACION EQUIPO DEL QUE ES PARTE: NOMBRE DEL FABRICANTE: SKF NUMERO PARTE FABRICANTE: 6040-M/C3 RODAMIENTO BOLA RADIAL TOLERANCIA INTERNA: C3
RODAMIENTOS Y COPLAS | 50193179 | Tapa Caja Porta Rodam.Mc-328(4.139498.X) | 2 | UN | FABRICANTE DANIELI.Plano Conjunto 8.027276.FTapa Caja Porta Rodamiento Mc-328 (4.139498.X)
RODAMIENTOS Y COPLAS | 50026387 | PISTA INT RODA ROD RECTOS HYATT WIR214H | 8 | UN | FABRICANTE: HYATTNP W-214NUMERO DE PARTE: WIR 214H.PISTA INTERIOR PARA RODAMIENTO DE RODILLO RECTO
RODAMIENTOS Y COPLAS | 50151587 | Acoplamiento Bomba H-128 | 1 | UN | Acoplamiento Bomba BF Mega Norm 100-400(71)Modelo: Vulkan-Normex H-128 (espaciador) 140mmUBICACIÓN: COLADA CONTINUA PALANQUILLASUso:Sistema de Vacio, Planta Trumatic VD
RODAMIENTOS Y COPLAS | 50048615 | RODAMIENTO SKF 22226 E | 2 | UN | FABRICANTE SKFLINK DE CATALOGO ADJUNTONUMERO DE PARTE: 22226 ERODAMIENTOS DE RODILLOS A ROTULA
RODAMIENTOS Y COPLAS | 50049810 | RODAMIENTO SKF 22310 E | 6 | UN | FABRICANTE SKFLINK DE CATALOGO ADJUNTONUMERO DE PARTE: 22310 ERODAMIENTOS DE RODILLOS A ROTULA
RODAMIENTOS Y COPLAS | 50053815 | RODAMIENTO 11/2 105SB MATHEWS B11202 | 7 | UN | RODAMIENTOSA TRASPASO
RODAMIENTOS Y COPLAS | 50196780 | CAJA RODAMIENTO CP 70-5173.1 POS. 4 | 1 | UN | CAJA RODAMIENTO CP 70-5173.1 POSICIÓN 4
RODAMIENTOS Y COPLAS | 50093237 | RODAMIENTO 16032 | 4 | UN | FABRICANTE SKFLINK DE CATALOGO ADJUNTONUMERO DE PARTE 16032RODAMIENTO RIGIDO DE BOLAS (SIN SELLOS)
RODAMIENTOS Y COPLAS | 50030916 | 1/2 COPLA ROTEX GR 55 BOMBA HIDRAULICA | 2 | UN | 17 DIENTESADJUNTAR A LA MEDIA COPLA EL ELEMENTO FLEXIBLE (ESTRELLA)COLADA CONTINUA PALANQUILLASENTREGAR EN BODEGA # 50ESTRIADO (Medidas entregadas por usuario)MECANIZADA DE ACUERDO A FORMA Y DIMENSIONES DE EJEMEDIA COPLA ROTEX GR.55UBICACION: CIRCUITO B-CUSO: BOMBA PISTONES PVH 98QIC-RF-2S-11 MOD.C 25-31
RODAMIENTOS Y COPLAS | 50055123 | RODAMIENTO 6316-2RS1/C3 | 7 | UN | CON SELLOS O PLACAS DE PROTECCIONFABRICANTE SKFLINK DE CATALOGO ADJUNTONUMERO DE PARTE 6316-2RS1/C3RODAMIENTO RIGIDO DE BOLAS
RODAMIENTOS Y COPLAS | 50053040 | RODA BOLA A ROTULA SKF 1318K | 4 | UN | ANCHO TOTAL: 43 MMT DIAMETRO CALIBRE: 90 MMT DIAMETRO EXTERNO: 190 MMT IDENTIFICACION EQUIPO DEL QUE ES PARTE: NOMBRE DEL FABRICANTE: SKF NUMERO PARTE FABRICANTE: 1318K REPUESTOS DE EMERGENCIA RODAMIENTO BOLAS A ROTULA AGUJERO CONICO
RODAMIENTOS Y COPLAS | 50140967 | ACOPLAMIENTO NORMEX E-194 ( I ) | 1 | C/U | ACOPLAMIENTO NORMEX E-194 ( I )Fabricante KSB Chile
RODAMIENTOS Y COPLAS | 50114295 | CONO L860048 | 1 | UN | FABRICANTE TIMKENNUMERO DE PARTE L860048
RODAMIENTOS Y COPLAS | 50154404 | RODAMIENTO 6208-2Z/VA228 | 17 | UN | CON PLACA DE PROTECCION EN AMBOS LADOSFABRICANTE SKFLINK DE CATALOGO ADJUNTONUMERO DE PARTE 6208-2Z/VA228PARA APLICACIONES A ALTAS TEMPERATURAS - T° HASTA 350°CRODAMIENTOS RIGIDO DE BOLAS
RODAMIENTOS Y COPLAS | 50106031 | COPLA CPL4370.065 | 1 | UN
RODAMIENTOS Y COPLAS | 50048259 | RODAMIENTO PETROLEUM CO225761 | 1 | UN | AS HORQUILLARODAMIENTO
RODAMIENTOS Y COPLAS | 50050374 | RODAMIENTO SKF NU 219 ECJ/C3 | 2 | UN | FABRICANTE SKFLINK DE CATALOGO ADJUNTONUMERO DE PARTE: NU 219 ECJ/C3RODAMIENTOS DE UNA HILERA DE RODILLOS CILINDRICOS
RODAMIENTOS Y COPLAS | 50081422 | CONO TIMKEN 55187 | 2 | UN | CONOFABRICANTE TIMKENLINK DE CATALOGO ADJUNTONUMERO DE PARTE: 55187
RODAMIENTOS Y COPLAS | 50048483 | RODAMIENTO SKF N 224 ECM | 2 | UN | FABRICANTE SKFLINK DE CATALOGO ADJUNTONUMERO DE PARTE: N 224 ECMRODAMIENTOS DE UNA HILERA DE RODILLOS CILINDRICOS
RODAMIENTOS Y COPLAS | 50126619 | RODAMIENTO 6205-2Z | 232 | UN | CON SELLOS O PLACAS DE PROTECCIONFABRICANTE SKFLINK DE CATALOGO ADJUNTONUMERO DE PARTE 6205-2ZRODAMIENTO RIGIDO DE BOLAS
RODAMIENTOS Y COPLAS | 50051684 | MANGUITO DE FIJACION SNW 20X3.1/2 | 14 | UN | HOMOLOGACION: HE-320LINK DE CATALOGO ADJUNTOMANGUITO DE FIJACIONNUMERO DE PARTE: SNW 20X3.1/2
RODAMIENTOS Y COPLAS | 50061037 | CAJA RODAMIENTO MC-6 70-8764 | 1 | UN | (EN ZONAS MECANIZADAS),CON ACEITE CHESTERTON 740 O CON PINTURAANTICORROSIVA , SEGÚN CORRESPONDA .CADA REPUESTO DEBERÁ SER ENTREGADO IDENTIFICADO CON UN Nº DE PLANO Y NºCAJA RODAMIENTO MC-6de DRG.CAP-FP-70-1508,DE ORDEN DE COMPRA , SOBRE O BAJO RELIEVE EN DONDEEL PROVEEDOR, DEBERÁ ENTREGAR LAS PIEZAS CON UNA PROTECCION (TOTAL) ÓEQUIVALENTE Mc-6, de DWG.CSH 70-7458 Rev.B,LOS REPUESTOS DEBERÁN SER FABRICADOS DE ACUERDO CON ESPECIFICACIONES YMATERIALES INDICADOS EN EL PLANO.NO AFECTE LA VIDA UTIL.SEGUN DWG.STRACHAN <(>&<)> HENSHAW L-80075 By detalle en DRG.CSH-70-8764
RODAMIENTOS Y COPLAS | 50048479 | RODAMIENTO SKF N 322 ECM/C3 | 1 | UN | FABRICANTE SKFLINK DE CATALOGO ADJUNTONUMERO DE PARTE: N 322 ECM/C3RODAMIENTOS DE UNA HILERA DE RODILLOS CILINDRICOS
RODAMIENTOS Y COPLAS | 50055063 | RODAMIENTO SKF NJ 316 ECJ | 2 | UN | FABRICANTE SKFLINK DE CATALOGO ADJUNTONUMERO DE PARTE:NJ 316 ECJRODAMIENTOS DE UNA HILERA DE RODILLOS CILINDRICOS
RODAMIENTOS Y COPLAS | 50126636 | RODAMIENTO 6210-2Z | 39 | UN | CON SELLOS O PLACAS DE PROTECCIONFABRICANTE SKFLINK DE CATALOGO ADJUNTONUMERO DE PARTE 6210-2ZRODAMIENTO RIGIDO DE BOLAS
RODAMIENTOS Y COPLAS | 50048307 | RODA ROD RECTO INA SL014922 | 5 | UN | ANCHO TOTAL: 40 MMT DIAMETRO CALIBRE: 110 MMT DIAMETRO EXTERNO: 150 MMT NOMBRE DEL FABRICANTE: INA NUMERO PARTE FABRICANTE: SL 01 4922 RASGOS ESPECIALES: FIJO. RODAMIENTO RODILLO RECTO
RODAMIENTOS Y COPLAS | 50170839 | RODAMIENTO SKF NU 2219 ECJ/C3 | 1 | UN | DISEÑOS N-NU-NJ-NUPFABRICANTE SKFLINK DE CATALOGO ADJUNTONUMERO DE PARTE: NU 2219 ECJ/C3RODAMIENTOS DE UNA HILERA DE RODILLOS CILINDRICOS,
RODAMIENTOS Y COPLAS | 50049566 | RODAMIENTO SKF NJ 2210 ECJ | 11 | UN | FABRICANTE SKFLINK DE CATALOGO ADJUNTONUMERO DE PARTE: NJ 2210 ECJRODAMIENTOS DE UNA HILERA DE RODILLOS CILINDRICOS
RODAMIENTOS Y COPLAS | 50049586 | RODA ROD RECTO SKF NU1040MA/C3 | 1 | UN | RECTOS: EJE PIÑON MOTRIZRODAMIENTO RODILLO RECTO
RODAMIENTOS Y COPLAS | 50202397 | TAPA PORTA RODAMIENTO MC-2 33-5105_3 | 8 | UN | BATERIA DE HORNOS, PLANTA DE COQUELM MC-7 PLANO 33-8660PLANO 33-5105_3PLANO GENERAL MC-7 33-8660TAPA PORTA RODAMIENTO MC-2USO: VALVULAS GAHE, ZONA CALENTAMIENTO
RODAMIENTOS Y COPLAS | 50136304 | BEARING MC-041 122407A DRESSER-RAND | 1 | UN | (EN ZONAS MECANIZADAS), CON ACEITE CHESTERTON 740 O CON PINTURAANTICORROSIVA, SEGÚN CORRESPONDA.BEARING THRUST MC-041CADA REPUESTO DEBERÁ SER ENTREGADO IDENTIFICADO CON UN Nº DE PLANO Y NºDE ORDEN DE COMPRA, SOBRE O BAJO RELIEVE EN DONDEDOC. Nº A 050.267DWG: 122376DEL PROVEEDOR, DEBERÁ ENTREGAR LAS PIEZAS CON UNA PROTECCION (TOTAL) ÓFABRICANTE: DRESSER-RANDLOS REPUESTOS DEBERÁN SER FABRICADOS DE ACUERDO CON ESPECIFICACIONES YMANUAL DRESSER-RAN STEAM TURBINEMATERIALES INDICADOS EN EL PLANO.N° DE PARTE: 122407ANO AFECTE LA VIDA UTIL.PART LIST FOR A 001.1364, 122407ASENTIDO DE ROTACION: ANTI HORARIOSERIAL DTT 82385, AÑO: 2005, HP RATED 96,5 , RPM 3811TURBINA VAPOR TIPO:18ZS-1,USO: TURBINA COMPRESOR DE AIRE ATLAS COPCO "C"
RODAMIENTOS Y COPLAS | 50052890 | RODAMIENTO SKF 7311-BECBJ | 10 | UN | FABRICANTE SKFLINK DE CATALOGO ADJUNTONUMERO PARTE 7311-BECBJRODAMIENTO DE BOLAS DE CONTACTO ANGULAR DE UNA HILERA
RODAMIENTOS Y COPLAS | 50053619 | RODAMIENTO CAP B11302 | 6 | UN | EQUIPO DEL QUE ES PARTE: RODILLO ARMADO SEGUN PLANO D40-29-750RODAMIENTO
RODAMIENTOS Y COPLAS | 50112874 | SEGURO 62AE01B | 13 | UN | NUMEO DE PARTE RRT100SEGURO
RODAMIENTOS Y COPLAS | 50059719 | COPLA DE ENGRANAJE COD. 4.459832.W/010 | 2 | UN | SIGLA : DAN PARTNUMBER : 8.334794.F-B312
RODAMIENTOS Y COPLAS | 50033667 | CAJA PORTA RODAMIENTO MC-7 70-8766 | 2 | UN | (EN ZONAS MECANIZADAS),CON ACEITE CHESTERTON 740 O CON PINTURAANTICORROSIVA , SEGÚN CORRESPONDA .CADA REPUESTO DEBERÁ SER ENTREGADO IDENTIFICADO CON UN Nº DE PLANO Y NºCAJA PORTA RODAMIENTO MC-7DE ORDEN DE COMPRA , SOBRE O BAJO RELIEVE EN DONDEEL PROVEEDOR, DEBERÁ ENTREGAR LAS PIEZAS CON UNA PROTECCION (TOTAL) ÓLOS REPUESTOS DEBERÁN SER FABRICADOS DE ACUERDO CON ESPECIFICACIONES YMATERIAL ACERO SAE 1020MATERIALES INDICADOS EN EL PLANO.NO AFECTE LA VIDA UTIL.PLANO: 70-8766USO: REDUCTOR IZAR TORRE DESCARGA N°2
RODAMIENTOS Y COPLAS | 50053775 | RODAMIENTO SUMITOMO 304HS573 | 3 | UN | EL QUE ES PARTE: REDUCTORESRODILLO LEVA
RODAMIENTOS Y COPLAS | 50049366 | RODAMIENTO SKF 23028 CC/W33 | 1 | UN | FABRICANTE SKFLINK DE CATALOGO ADJUNTONUMERO DE PARTE: 23028 CC/W33RODAMIENTOS DE RODILLOS A ROTULA
RODAMIENTOS Y COPLAS | 50094134 | ROD. ROD.CONICO 30311 J2 55x120x31.5 | 4 | UN | DIMENSIONES 55 x 120 x 31.5 MMFABRICANTE SKFNUMERO DE PARTE 30311 J2RODAMIENTO RODILLOS CONICOS,
RODAMIENTOS Y COPLAS | 50052947 | RODA BOLA A ROTULA SKF 1320K | 4 | UN | ANCHO TOTAL: 47 MMT DIAMETRO CALIBRE: 100 MMT DIAMETRO EXTERNO: 215 MMT IDENTIFICACION EQUIPO DEL QUE ES PARTE: NOMBRE DEL FABRICANTE: SKF NUMERO PARTE FABRICANTE: 1320K RODAMIENTO BOLAS A ROTULA AGUJERO CONICO RODILLOS INMERSION USA MANGUITO H320
RODAMIENTOS Y COPLAS | 50022065 | CONO TIMKEN 74500 | 3 | UN | CONO
RODAMIENTOS Y COPLAS | 50095397 | ROD.RODI. RECTO NU 2317 ECM/C3 85x180x60 | 1 | UN | FABRICANTE SKFNUMERO DE PARTE NU 2317 ECM/C3RODAMIENTO DE RODILLOS CILINDRICOS
RODAMIENTOS Y COPLAS | 50114449 | CONO NA782 | 4 | UN | ANCHO DEL CONO 2,0625 INCHDIAMETRO INTERIOR 4,125 INCHFABRICANTE TIMKENNUMERO DE PARTE NA782
RODAMIENTOS Y COPLAS | 50039099 | MEDIA COPLA MC-B 70-7479 | 2 | UN | (EN ZONAS MECANIZADAS), CON ACEITE CHESTERTON 740 O CON PINTURAANTICORROSIVA, SEGÚN CORRESPONDA.CADA REPUESTO DEBERÁ SER ENTREGADO IDENTIFICADO CON UN Nº DE PLANO Y NºDE ORDEN DE COMPRA, SOBRE O BAJO RELIEVE EN DONDEEJE DE 65MMEL PROVEEDOR, DEBERÁ ENTREGAR LAS PIEZAS CON UNA PROTECCION (TOTAL) ÓLOS REPUESTOS DEBERÁN SER FABRICADOS DE ACUERDO CON ESPECIFICACIONES YMATERIALES INDICADOS EN EL PLANO.MEDIA COPLA Mc-BNO AFECTE LA VIDA UTIL.PLANO: 70-7479USO: BOGGIE MOTRIZ TORRE DESCARGA N°2
RODAMIENTOS Y COPLAS | 50103054 | MANGUITO DE FIJACION SNW 17X2.15/16 | 17 | UN | LINK DE CATALOGO ADJUNTOMANGUITO DE FIJACIONNUMERO DE PARTE: SNW 17X2.15/16
RODAMIENTOS Y COPLAS | 54002687 | COPLA ACERO 2" 6000WOG CRANE 1666" | 86 | UN | COPLA CAÑERIARO
RODAMIENTOS Y COPLAS | 50049027 | ROD.RODI. RECTO SKF N-314-ECM 70x150x35 | 2 | UN | ANCHO TOTAL: 35 MMTCARACTERISTICAS ADICIONALES:DIAMETRO CALIBRE: 70 MMTDIAMETRO EXTERNO: 150 MMTESTILO DISEÑO: RECTOSNOMBRE DEL FABRICANTE: SKFNUMERO PARTE FABRICANTE: N-314-ECMPISTA EXTERIOR SEPARABLE RECTA.PISTA INTERIOR NO SEPARABLERODAMIENTO RODILLO RECTO
RODAMIENTOS Y COPLAS | 50065778 | CONO SUPERIOR FP62-1 | 1 | UN | P/N 53064C (00CR-138), Top Nut
RODAMIENTOS Y COPLAS | 50052632 | RODAMIENTO 6210-2RS1/C3 | 24 | UN | CON SELLOS O PLACAS DE PROTECCIONFABRICANTE SKFLINK DE CATALOGO ADJUNTONUMERO DE PARTE 6210-2RS1/C3RODAMIENTO RIGIDO DE BOLAS
RODAMIENTOS Y COPLAS | 50049426 | RODILLO APOYO SKF NUTR2052A | 12 | UN | ANCHO TOTAL: 25 MMT CARACTERISTICAS ADICIONALES: CON SUPERFICIE DE RODADURA BOMBEADA DE APOYO CON GUIADO AXIAL DIÁMETRO DE CALIBRE: 20 MMT DIÁMETRO EXTERNO: 52 MMT NOMBRE DEL FABRICANTE: SKF NUMERO PARTE FABRICANTE: NUTR 2052 REPUESTOS DE EMERGENCIA. RODILLO APOYO
RODAMIENTOS Y COPLAS | 50141319 | RODAMIENTO PORTA LANZA 1/4" B-52 BEDA | 12 | UN | MARCA: BEDARODAMIENTO DE PRESION B-52 PORTA LANZA 1/4"UBICACION: ACERIA COLADA CONTINUAUSO:SISTEMA OXICORTE
RODAMIENTOS Y COPLAS | 50045728 | COPLA MOTOR GIRO CONVERTIDOR CAP | 2 | UN | COPLA MOTOR GIRO CONVERTIDOR
RODAMIENTOS Y COPLAS | 50048995 | RODA ROD RECTO ROLLWAY T619 | 1 | UN | ANCHO TOTAL: 1.0000 INH CANTIDAD HILERAS: 1 DIAMETRO CALIBRE: 2.250 INH DIAMETRO EXTERNO: 3.8750 INH ESTILO DISEÑO: AXIAL NOMBRE DEL FABRICANTE: ROLLWAY NUMERO PARTE FABRICANTE: T619 RECTOS. RODAMIENTO RODILLO CILINDRICOS
RODAMIENTOS Y COPLAS | 50022312 | CAJA RODAMIENTO Mc-1 33-7996 | 1 | UN | CAJA DE RODAMIENTO Mc-1MAQUINA CARGADORANº3 y 4 Mar.PLANO CAP 33-7996.PLANTA DE COQUETOLVA TORNILLO ALIMENTADOR N°1 y 2 LADO CERRO
RODAMIENTOS Y COPLAS | 50059346 | COPLA 'M.A.N.' PNFP-70- 325 | 1 | UN | FP- 70- 325REPUESTOS PARA GRUAS 'M.A.N.' DESCRIPCION PLANO CAP =========== =========== COPLA
RODAMIENTOS Y COPLAS | 50140982 | RODAM. DE CONTACTO ANGULAR 95 X 200x45 | 1 | C/U | MARCA NSKRODAMIENTO DE CONTACTO ANGULAR 95 X 200 X 45
RODAMIENTOS Y COPLAS | 50049706 | DISCO OBTURADOR TSN 510 SA | 10 | UN | DISCO OBTURADORLINK DE CATALOGO ADJUNTONUMERO PARTE: TSN 510 SA
RODAMIENTOS Y COPLAS | 50050126 | RODAMIENTO SKF NU 224 ECM/C3 | 2 | UN | FABRICANTE SKFLINK DE CATALOGO ADJUNTONUMERO DE PARTE: NU 224 ECM/C3RODAMIENTOS DE UNA HILERA DE RODILLOS CILINDRICOS
RODAMIENTOS Y COPLAS | 50051925 | MANGUITO ADAP.EJE2-3/16SKF SNW113X2.3/16 | 14 | UN | DIAMETRO CALIBRE: 2-3/16 INH. MANGUITO ADAPTADOR NOMBRE DEL FABRICANTE: SKF NUMERO PARTE FABRICANTE: SNW-113
RODAMIENTOS Y COPLAS | 50044662 | CAJA PORTA RODAM. Mc. 1 70-4294 | 1 | UN | CAJA PORTA RODAMIENTO Mc 1GRUAS Y PALAS.NUMERO PLANO CAP: 70-4294USO:
RODAMIENTOS Y COPLAS | 50025934 | SOPORTE CON RODAMIENTO FY 60 TF | 6 | UN | LINK DE CATALOGO ADJUNTONUMERO PARTE FY 60 TFSOPORTE CON RODAMIENTO
RODAMIENTOS Y COPLAS | 50114386 | CONO 64443DE | 1 | UN | FABRICANTE TIMKENNUMERO DE PARTE 64443DE
RODAMIENTOS Y COPLAS | 50093709 | ROD.BOL.RADIAL FAFNIR 39KVTD 9x30x12.7 | 17 | UN | 9X30X12.7 FAF 39KVTD DIMENSION (MM) MANUFACTURER PART. #BEARINGS BALL RADIAL 1 ROW 1 SHIELD AND 1 SEAL.BRANDS INDICATED OR IDENTICAL EQUIVALENTS, AS FOLLOWS.DIMENSIONES 9X30X12.7 mm.FABRICANTE FAFNIRNUMERO DE PARTE FAF 39KVTDRODAMIENTO DE BOLAS
RODAMIENTOS Y COPLAS | 54043845 | COPLA RAPIDA CEJN SERIE 410 2205 FC | 2 | UN | COPLA RAPIDA CEJN SERIE 410 2205 FCINTERRUPTOR BROWN BOVERI
RODAMIENTOS Y COPLAS | 50053301 | RODA BOLA FAFNIR WIR315K | 3 | UN | ANCHO TOTAL: 37 MMT CARACTERISTICAS ADICIONALES: PISTA INTERIOR EXTENDIDA. DIAMETRO CALIBRE: 75 MMT DIAMETRO EXTERNO: 160 MMT NOMBRE DEL FABRICANTE: FAFNIR BEARING NUMERO PARTE FABRICANTE: WIR315K RODAMIENTO BOLA
RODAMIENTOS Y COPLAS | 50022183 | CUBETA TIMKEN HM535310 | 1 | UN | CUBETA
RODAMIENTOS Y COPLAS | 50081326 | CJA.PORTA RODAMIENT | 6 | UN
RODAMIENTOS Y COPLAS | 50092366 | SOP.CON RODAMIENTO 1 -11/16 EJE 2 PERNO | 1 | UN | DESCANSOS CON RODAMIENTODIAMETRO EJE 1-11/16" 2 PERNOSFABRICANTE FAFNIRNUMERO DE PARTE FAF LSAO
RODAMIENTOS Y COPLAS | 50174318 | MANGUITO DE FIJACION H 3034 | 4 | UN | LINK DE CATALOGO ADJUNTOMANGUITO DE FIJACIONNUMERO DE PARTE: H 3034
RODAMIENTOS Y COPLAS | 50052437 | RODAMIENTO SKF 3309 A | 8 | UN | FABRICANTE: SKFLINK DE CATALOGO ADJUNTONUMERO PARTE 3309 ARODAMIENTO DE BOLAS DE CONTACTO ANGULAR DE DOS HILERAS
RODAMIENTOS Y COPLAS | 50196781 | CAJA RODAMIENTO SP 70-5173.1 POS. 3 | 1 | UN | CAJA RODAMIENTO SP 70-5173.1 POSICIÓN 3
RODAMIENTOS Y COPLAS | 54007217 | ACOPLAMIENTO RAPIDO MANG HEM 1" AM13" | 107 | UN | CARACTERISTICAS ADICIONALES: EXTREMO ROSCADO DESIGNACION TIPO/MODELO: DOS OREJAS DIAMETRO: 1 INH EQUIPO: MANGUERA DE AIRE HILO HEMBRA NPT. MATERIAL: FUNDICION MALEABLE CADMIADA NOMBRE DEL FABRICANTE: DIXON NUMERO PARTE FABRICANTE: AM13 OBSERVACIONES: INCLUYE CLIP DE SEGURIDADCONECTOR: RAPIDO; HIDRAULICO
RODAMIENTOS Y COPLAS | 54012994 | COPLA RED S/EMBU A304L 1.1/2x1/2 3000WOG | 9 | UN
RODAMIENTOS Y COPLAS | 50093364 | RODAMIENTO 62210-2RS1 | 10 | UN | CON SELLOS O PLACAS DE PROTECCIONFABRICANTE SKFLINK DE CATALOGO ADJUNTONUMERO DE PARTE 62210-2RS1RODAMIENTO RIGIDO DE BOLAS
RODAMIENTOS Y COPLAS | 50086050 | ROD. NU-2230-ECM-C3 COD. 0.065937. | 1 | UN | DIMENSIONES 150x270x73 mm.FABRICANTE SKFNUMERO DE PARTE NU-2230-ECM-C3RODAMIENTO DE RODILLOS CILINDRICOS
RODAMIENTOS Y COPLAS | 50179372 | COPLA 5.125208.F DANIELI | 2 | UN | COPLA 5.125208.FDANIELI 8.342004.H/309
RODAMIENTOS Y COPLAS | 50021514 | PORTA RODAMIENTO CAP 704010Mc5 | 2 | UN | CAJA UNIDAD RODAMIENTO-SOPORTEUE ES PARTE: GRÚAS Y PALAS.
RODAMIENTOS Y COPLAS | 50097292 | ROTULA ACE./ACE. GE 70 ES-2RS 70x105x49 | 6 | UN | DIMENSIONES: 70 X 105 X 49 MM.FABRICANTE: SKFNUMERO DE PARTE: GE 70 ES-2RSROTULA ACERO/ACERO
RODAMIENTOS Y COPLAS | 50054765 | RODAMIENTO SKF 2209 ETN9 | 20 | UN | FABRICANTE: SKFLINK DE CATALOGO ADJUNTONUMERO PARTE 2209 ETN9RODAMIENTO DE BOLA A ROTULA
RODAMIENTOS Y COPLAS | 50049434 | RODILLO APOYO SKF NAST352ZR | 6 | UN | ANCHO TOTAL: 25 MMT CARACTERISTICAS ADICIONALES: DE APOYO CON GUIADO AXIAL CON SUPERFICIE DE RODADURA BOMBEADA. DIÁMETRO DE CALIBRE: 35 MMT DIÁMETRO EXTERNO: 72 MMT IDENTIFICACION EQUIPO DEL QUE ES PARTE: RUEDAS GUIAS NOMBRE DEL FABRICANTE: SKF NUMERO PARTE FABRICANTE: NAST 35 2Z RODILLO APOYO
RODAMIENTOS Y COPLAS | 50094090 | ROD. ROD.CONICO 33022 110x170x47 mm | 4 | UN | DIMESNIONES 110 x 170 x 47 mm.FABRICANTE SKFNUMERO DE PARTE 33022RODAMIENTO RODILLOS CONICOS,
RODAMIENTOS Y COPLAS | 50083496 | 1/2 COPLA ROTEX GR.55/70 MOTOR ELEC. | 3 | UN | MECANIZADA PARA EJE CON CHAVETA (Medidas indicadas por Usuario)MEDIA COPLA ROTEXMODELO: GRMP 55/70 BUBICACION: COLADA CONTINUA PALANQUILLASUSO: MOTOR ELECTRICO DE BOMBA HIDRAULICA,CIRCUITO A
RODAMIENTOS Y COPLAS | 50053455 | RODAMIENTO SKF 1212 EKT N9 | 16 | UN | LINK DE CATALOGO ADJUNTONOMBRE DEL FABRICANTE: SKFNUMERO PARTE 1212 EKT N9RODAMIENTO DE BOLA A ROTULA
RODAMIENTOS Y COPLAS | 50022605 | SOPORTE CON RODAMIENTO SY 60 TF | 8 | UN | CONJUNTO SOPORTE CON RODAMIENTOLINK DE CATALOGO ADJUNTONUMERO PARTE SY 60 TF
RODAMIENTOS Y COPLAS | 50093673 | RODAMIENTO 6212-2RS1 | 32 | UN | CON SELLOS O PLACAS DE PROTECCIONFABRICANTE SKFLINK DE CATALOGO ADJUNTONUMERO DE PARTE 6212-2RS1RODAMIENTO RIGIDO DE BOLAS
RODAMIENTOS Y COPLAS | 50059572 | COPLA ARMADA REF. GO-1A | 1 | UN | COPLA ARMADA GO-1ADescr. Maina: Acople Completo Con Agujeros Pilotos GO-1A
RODAMIENTOS Y COPLAS | 50170316 | COPLA RECUPERADA Mc. 75 - Stand 11-12 | 1 | UN | LAMINADOR DE BARRASCOPLA RECUPERADA Mc. 75 - Stand 11-12FP- 25-826
RODAMIENTOS Y COPLAS | 50095723 | RODAMIENTO | 2 | UN | ========= BEARING 225766SPARES FOR 'PETTIBONE' CARY LIFT, MODEL 702-D, SERIES NR. 70-100: DESCRIPTION PART NR. ===========
RODAMIENTOS Y COPLAS | 50065795 | CONO VALVULA | 8 | UN | OXYGEN LANCING EQUIPMENT MANUFACTURER: BEDA OXYGENTECHNIK ================================ DESCRIPTION =========== PART # ====== FRONT VALVE CONE RB-13-203
RODAMIENTOS Y COPLAS | 50051488 | MANGUITO DE FIJACION H 318 | 9 | UN | LINK DE CATALOGO ADJUNTOMANGUITO DE FIJACIONNUMERO DE PARTE: H 318
RODAMIENTOS Y COPLAS | 50154379 | ACOPLAMIENTO PHE 1080 THG SET | 1 | UN | ACOPLAMIENTO GRILLAFABRICANTE SKFFicha en adjuntos.HORNO PLANTA DE CALNUMERO DE PARTE PHE 1080 THG SETVENTILADOR DE COMBUSTIÓN
RODAMIENTOS Y COPLAS | 50149584 | RODAMIENTO RODILLOS CSH 23-21309,1 | 1 | UN | FABRICANTE: SIEMENS VAINUMERO DE PARTE: 9330.SL.2327-M7300PLANO:23-21309,1RODAMIENTO RODILLOS ESFERICOS 7359 23028 HLUBICACION: ACERIA CONOXUSO: TAMBOR ENRROLLADOR, CARRO BAJADA SUBLANZA
RODAMIENTOS Y COPLAS | 50049582 | RODA ROD RECTO SKF NJ309 ECML/C3 | 2 | UN | ANCHO TOTAL: 25 MMT CANTIDAD HILERAS: 1. DIAMETRO CALIBRE: 45 MMT DIAMETRO EXTERNO: 100 MMT FORMA AGUJERO: CILINDRICO GENERADOR TRACCION EXCITATRIZ 1 LOCOMOTORA Nº 832 IDENTIFICACION EQUIPO DEL QUE ES PARTE: MOTORES DE TRACCION LOCOMOTORAS NOMBRE DEL FABRICANTE: SKF NUMERO PARTE FABRICANTE: NJ-309-M/C4VA-301 RODAMIENTO DE RODILLOS CILINDRICOS
RODAMIENTOS Y COPLAS | 50086922 | COPLA ARMADA REF. GO-1A | 2 | UN | Descr. Maina: Medio-Acople Con Agujero Piloto GO-1AMEDIA COPLA GO-1A
RODAMIENTOS Y COPLAS | 50195950 | RODAMIENTO 1-6620015-01 POS 15 | 24 | UN | DEEP GROOVE BALL BEARING SKF 6010-2RS1 4430470 POS 15 [Sund Birsta]
RODAMIENTOS Y COPLAS | 54007212 | ACOPLAMIENTO RAPIDO MANG MCH 1" AM12" | 45 | UN | CARACTERISTICAS ADICIONALES: EXTREMO ROSCADO DESIGNACION TIPO/MODELO: DOS OREJAS DIAMETRO: 1 INH EQUIPO: MANGUERA DE AIRE HILO MACHO NPT. MATERIAL: FUNDICION MALEABLE CADMIADA NOMBRE DEL FABRICANTE: DIXON NUMERO PARTE FABRICANTE: AM12 OBSERVACIONES: INCLUYE CLIP DE SEGURIDADCONECTOR: RAPIDO; HIDRAULICO
RODAMIENTOS Y COPLAS | 50210865 | RODAMIENTO SKF 23222 CCK/W33 | 1 | UN | FABRICANTE: SKFRODAMIENTO 23222 CCK/W33
RODAMIENTOS Y COPLAS | 50053446 | RODAMIENTO 61820 | 7 | UN | FABRICANTE SKFLINK DE CATALOGO ADJUNTONUMERO DE PARTE 61820RODAMIENTO RIGIDO DE BOLAS (SIN SELLOS)
RODAMIENTOS Y COPLAS | 50206207 | RODAMIENTO CIGUEÑAL - V961080 | 2 | UN | - USO: BOMBAS DESESCAMADO LBR/LBTBOMBA INOXIHP - MODELO PF 260 - CATALOGO A02610E/2N° PARTE V961080RODAMIENTO CIGUEÑAL - V961080
RODAMIENTOS Y COPLAS | 50053142 | RODAMIENTO SKF 7202BEP | 66 | UN | FABRICANTE: SKFLINK DE CATALOGO ADJUNTONUMERO PARTE 7202-BEPRODAMIENTO DE BOLAS DE CONTACTO ANGULAR DE UNA HILERA
RODAMIENTOS Y COPLAS | 50051688 | MANGUITO ADAP.EJE 4 SKF SNW 22x4 | 24 | UN | EJE ARMADO 2ª SECCIÓN. IDENTIFICACION EQUIPO DEL QUE ES PARTE: MANGUITO ADAPTADOR NOMBRE DEL FABRICANTE: SKF NUMERO PARTE FABRICANTE: SNW-22
RODAMIENTOS Y COPLAS | 50094845 | RODAMIENTO SKF 22330 CC/W33 | 1 | UN | FABRICANTE SKFLINK DE CATALOGO ADJUNTONUMERO DE PARTE:22330 CC/W33RODAMIENTOS DE RODILLOS A ROTULA
RODAMIENTOS Y COPLAS | 50094845 | RODAMIENTO SKF 22330 CC/W33 | 1 | UN | FABRICANTE SKFLINK DE CATALOGO ADJUNTONUMERO DE PARTE:22330 CC/W33RODAMIENTOS DE RODILLOS A ROTULA
RODAMIENTOS Y COPLAS | 50093344 | RODAMIENTO 6212 | 22 | UN | FABRICANTE SKFLINK DE CATALOGO ADJUNTONUMERO DE PARTE 6212RODAMIENTO RIGIDO DE BOLAS (SIN SELLOS)
RODAMIENTOS Y COPLAS | 50093433 | RODAMIENTO SKF 51226 | 2 | UN | FABRICANTE SKFLINK DE CATALOGO ADJUNTONUMERO DE PARTE: 51226RODAMIENTO DE BOLAS AXIAL
RODAMIENTOS Y COPLAS | 50095292 | RODAMIENTO 18415 | 2 | UN | FABRICANTE HYATTRODAMIENTO 18415
RODAMIENTOS Y COPLAS | 50052383 | RODAMIENTO SKF 3305 A-2Z | 16 | UN | FABRICANTE: SKFLINK DE CATALOGO ADJUNTONUMERO PARTE 3305 A-2ZRODAMIENTO DE BOLAS DE CONTACTO ANGULAR DE DOS HILERAS
RODAMIENTOS Y COPLAS | 50053127 | RODAMIENTO SKF 7213-BECBJ | 6 | UN | FABRICANTE: SKFLINK DE CATALOGO ADJUNTONUMERO PARTE 7213-BECBJRODAMIENTO DE BOLAS DE CONTACTO ANGULAR DE UNA HILERA
RODAMIENTOS Y COPLAS | 50052263 | RODAMIENTO 6020-2ZNR | 4 | UN | CON ANILLO ELASTICO Y SELLADO INTEGRALFABRICANTE SKFLINK DE CATALOGO ADJUNTONUMERO DE PARTE 6020-2ZNRRODAMIENTO RIGIDO DE BOLAS
RODAMIENTOS Y COPLAS | 50061045 | CAJA RODAMIENTO MC-2 70-8765 | 2 | UN | (EN ZONAS MECANIZADAS),CON ACEITE CHESTERTON 740 O CON PINTURAANTICORROSIVA , SEGÚN CORRESPONDA .CADA REPUESTO DEBERÁ SER ENTREGADO IDENTIFICADO CON UN Nº DE PLANO Y NºCAJA RODAMIENTO Mc.2DE ORDEN DE COMPRA , SOBRE O BAJO RELIEVE EN DONDEEL PROVEEDOR, DEBERÁ ENTREGAR LAS PIEZAS CON UNA PROTECCION (TOTAL) ÓLOS REPUESTOS DEBERÁN SER FABRICADOS DE ACUERDO CON ESPECIFICACIONES YMATERIALES INDICADOS EN EL PLANO.NO AFECTE LA VIDA UTIL.PLANO: 70-8765USO: REDUCTORES IZAR Y CIERRE.Torre N°2
RODAMIENTOS Y COPLAS | 50060177 | COPLA SMP. | 4 | UN | RENEWAL PARTS FOR SILO MIXING PUMP, 'MATHIS TECHNIK GmbH': COPLA SMP REF. N° 545030 (ITEM 37)
RODAMIENTOS Y COPLAS | 50048866 | RODA AGUJA SKF NA4834 170x215x45 mm | 1 | UN | ANCHO TOTAL: 45 MMTCON PISTA INTERIOR.DIAMETRO CALIBRE: 170 MMTDIAMETRO EXTERNO: 215 MMTNOMBRE DEL FABRICANTE: SKFNUMERO PARTE FABRICANTE: NA 4834RODAMIENTO AGUJA
RODAMIENTOS Y COPLAS | 50039291 | COPLA DUROCOTON CAP 29-15439 Mc-CA | 7 | UN | COPLA AISLANTE MC-CA LAMINADOR DE PLANOS EN FRIO (LPF). LINEA ESTAÑADO ELECTROLITICO MATERIAL DUROCOTON MC-CA NUMERO DE PLANO: 29-15439 REPUESTOS TALLER ARMADO DE RODILLOS LEE
RODAMIENTOS Y COPLAS | 50148768 | ACOPLAMIENTO SUREFLEX 9SC35JEM | 1 | UN | 1 9JEM SLEEVE2 FLG # 9SC352 HUB # 9H-PB ( PLAIN BORE )ACOPLAMIENTO COMPLETOCON ESPACIADORES MARCA "MARTIN" MODELO QUADRAFLEXINCLUYE:MARCA:SUREFLEXMODELO:9SC35 JEMSC SPACER COUPLING MARTINUBICACION: COLADA CONTINUA PALANQUILLASUSO: BOMBA RED INCENDIO
RODAMIENTOS Y COPLAS | 50133968 | ACOPLAMIENTO HIDRAULICO MACHO FF491-6 | 16 | UN | ACOPLAMIENTO HIDRAULICO MACHO FF491-6ACOPLES PARTE MACHO 3/4"SAFEWAY- FF491-6
RODAMIENTOS Y COPLAS | 50043223 | ACOPLAMIENTO RAPIDO MACHO 3/8" DANIELI | 10 | UN | ACOPLAMIENTO RAPIDO MACHO 3/8" PRESION 600 BAR
RODAMIENTOS Y COPLAS | 50141252 | ROD.AXIAL DE BOLAS SKF 51122 110x145x25 | 2 | C/U | DIMENSIONES: 110 x 145 x 25 MM.FABRICANTE: SKFNUMERO DE PARTE:SKF 51122RODAMIENTO AXIAL DE BOLAS
RODAMIENTOS Y COPLAS | 50123113 | SOPORTE SAF-511 | 6 | UN | LINK DE CATALOGO ADJUNTONUMERO DE PARTE: SAF 511SOPORTE PARA RODAMIENTO
RODAMIENTOS Y COPLAS | 50041630 | CAJA PORTA RODAM LAS ROSAS 26885MCK | 1 | UN | CAJA PORTA RODAMIENTO MC-KTE (LPC).
RODAMIENTOS Y COPLAS | 50092390 | SOP.CON RODTO 3 15/16 'EJE 4 PERNOS C/EX | 1 | UN | DESCANSOS CON RODAMIENTO.DIMENSIONES 3-15/16 EJE C/EXP.4 PERNOSFABRICANTENUMERO DE PARTE D-T SPEC. DUTY
RODAMIENTOS Y COPLAS | 50049570 | RODAMIENTO SKF NJ 310 ECJ | 8 | UN | FABRICANTE SKFLINK DE CATALOGO ADJUNTONUMERO DE PARTE: NJ 310 ECJRODAMIENTOS DE UNA HILERA DE RODILLOS CILINDRICOS
RODAMIENTOS Y COPLAS | 50026391 | PISTA INTERIOR ROD RECTO HYA W-215 | 3 | UN | FABRICANTE: HYATTHOMOLOGO: MARCA KOBENUMERO DE PARTE: WIR 215 HPISTA INTERIOR PARA RODAMIENTO DE RODILLO RECTO
RODAMIENTOS Y COPLAS | 50091853 | SOPORTE DE PIE 4 PERNO SSNHD 511-609 | 1 | UN | FABRICANTE : RODAMENDEZFABRICANTE : SKFNUMERO DE PARTE : SSNHD 511-609NUMERO DE PARTE : SSNHD 511TGMS2 FCMSOPORTE DE PIE CON 4 PERNOS
RODAMIENTOS Y COPLAS | 50093217 | RODAMIENTO. 100 X 105 X 80 CPL2117.90 | 6 | UN | PCM 10010580M Marca SKFBearing 'Glycodur'DIAMETRO 100/1050x 80MESA DE RODILLOS VOLCADOR DE ROLLOSRef.: GLY-PG 10010580A Marca SKF
RODAMIENTOS Y COPLAS | 50140981 | RODAM. RODILLOS CILINDRICOS 80x200x48 | 1 | C/U | MARCA NSKN° de parte NU416RADAMIENTO DE RODILLOS cilindricos 80x200x48
RODAMIENTOS Y COPLAS | 50139946 | ACOPLAMIENTO HEMBRA FR-400 | 5 | UN | ACOPLAMIENTO HEMBRA FR-400ENERPAC
RODAMIENTOS Y COPLAS | 50091600 | SOPORTE CON RODAMIENTO SY 50 TF | 11 | UN | LINK DE CATALOGO ADJUNTONUMERO DE PARTE: SY 50 TFSOPORTE CON RODAMIENTO
RODAMIENTOS Y COPLAS | 50048639 | LABERINTO LER-103 EJE: 3-1/2" | 28 | UN | DIÁMETRO DE EJE: 3-1/2"EJE SALIDA REDUCTOR CENTRALLABERINTONUMERO PARTE FABRICANTE: LER-103TRASL. PUENTEUSO:
RODAMIENTOS Y COPLAS | 50043274 | MEDIA COPLA CAP 25 3826B | 3 | UN | CION (MAESTRANZA).MEDIA COPLA Mc-B
RODAMIENTOS Y COPLAS | 54002634 | COPLA ACERO 1" 6000WOG CRANE 1666" | 76 | UN | COPLA CAÑERIARO
RODAMIENTOS Y COPLAS | 50113995 | CONO NA455 | 10 | UN | FABRICANTE TIMKENNUMERO DE PARTE NA455
RODAMIENTOS Y COPLAS | 50054451 | RODAMIENTO SKF 1214 E TN9 | 8 | UN | FABRICANTE: SKFLINK DE CATALOGO ADJUNTONUMERO PARTE: 1214 E TN9RODAMIENTO DE BOLA A ROTULA
RODAMIENTOS Y COPLAS | 50054655 | RODAMIENTO SKF 3312 A/C3 | 5 | UN | FABRICANTE: SKFLINK DE CATALOGO ADJUNTONUMERO PARTE FABRICANTE: 3312 A/C3RODAMIENTO DE BOLAS DE CONTACTO ANGULAR DE DOS HILERAS
RODAMIENTOS Y COPLAS | 50054958 | RODAMIENTO AIR CI 10X10 | 5 | UN | RODAMIENTO
RODAMIENTOS Y COPLAS | 50048571 | RODA ROD ROTULA SKF 21317E | 2 | UN | ANCHO TOTAL: 41 MMT CARACTERISTICAS ADICIONALES: CON CANAL DE LUBRICACION. DIAMETRO CALIBRE: 85 MMT DIAMETRO EXTERNO: 180 MMT ESTILO DISEÑO: RODILLO ESFERICO A ROTULA FORMA AGUJERO: CILINDRICO NOMBRE DEL FABRICANTE: SKF NUMERO PARTE FABRICANTE: 21317-E RODAMIENTO RODILLO A ROTULA
RODAMIENTOS Y COPLAS | 50052806 | RODAMIENTO SKF 7214-BECBJ | 4 | UN | FABRICANTE: SKFLINK DE CATALOGO ADJUNTONUMERO PARTE 7214-BECBJRODAMIENTO DE BOLAS DE CONTACTO ANGULAR DE UNA HILERA
RODAMIENTOS Y COPLAS | 50059321 | COPLA | 1 | UN | PLANO CAP 70- 4655 COPLA MC.C
RODAMIENTOS Y COPLAS | 50142227 | Tapa para Caja Rodamiento MC-3 | 2 | UN | L.P.C.Numero de Plano Cap: 26-4334RODILLOS VERTICALES.Tapa para Caja Rodamiento MC-3USO:
RODAMIENTOS Y COPLAS | 50103081 | MANGUITO FIJ SKF SNW36 | 2 | UN | CODIGO DESIGNACION: SNW-36MANGUITOMODIFICADOR: FIJACIONNOMBRE FABRICANTE: SKF
RODAMIENTOS Y COPLAS | 50086067 | RODAMIENTO SKF QJ-224-N2 MA | 2 | UN | CON CUATRO PUNTOS DE CONTATO CON RANURAS DE FIJACIONFABRICANTE SKFLINK DE CATALOGO ADJUNTONUMERO DE PARTE QJ-224-N2 MARODAMIENTO DE BOLAS
RODAMIENTOS Y COPLAS | 50053340 | ESTRELLA COPLA NOVA ESTANDAR 390 KOPFLEX | 2 | UN | ADAPTADORCION TIPO/MODELO: A4VSO250 DR/20
RODAMIENTOS Y COPLAS | 50022644 | SOPORTE SN 520 R | 2 | UN | 2 PERNOS DE ANCLAJEFABRICANTE: FAGNUMERO PARTE SN 520 RSOPORTE PARA RODAMIENTO
RODAMIENTOS Y COPLAS | 50051929 | MANGUITO DE FIJACION SNW 115X2.7/16 | 6 | UN | LINK DE CATALOGO ADJUNTOMANGUITO DE FIJACIONNUMERO DE PARTE: SNW 115X2.7/16
RODAMIENTOS Y COPLAS | 50172045 | SOPORTE SNL 522-619 | 2 | UN | 2 PERNOS DE ANCLAJELINK DE CATALOGO ADJUNTONUMERO PARTE SNL 522-619SOPORTE PARA RODAMIENTO
RODAMIENTOS Y COPLAS | 50055316 | DESCANSO MONTAJE CORREDERA | 3 | UN | (Anterior compra fué rechazada por Renato saldivia)Antes de comprar contactar al analista G. Araya.Descanso de corredera Dodge Serie 211 Nº de parte 125565 armado conOBSERVACION:rodamiento Dodge VSC 2"3/16 211.
RODAMIENTOS Y COPLAS | 50025740 | SOPORTE SAF 615 | 2 | UN | 2 PERNOS DE ANCLAJELINK DE CATALOGO ADJUNTONUMERO PARTE SAF 615SOPORTE PARA RODAMIENTO
RODAMIENTOS Y COPLAS | 50097296 | ROTULA ACERO-ACERO 3 X 4.3/4 X 2.5/8 | 4 | UN | DIMENSIONES 3x4.3/4x2.5/8 SKFFABRICANTE SKFNUMERO DE PARTE GEZ 300 ES-2RS 3 XROTULA ACERO/ACERO
RODAMIENTOS Y COPLAS | 50027433 | DISCO OBTURADOR TSN 518 A | 14 | UN | DISCO OBTURADORLINK DE CATALOGO ADJUNTONUMERO PARTE FABRICANTE: TSN 518 A
RODAMIENTOS Y COPLAS | 50053458 | RODAMIENTO SKF QJ-306-MA | 5 | UN | CON CUATRO PUNTOS DE CONTATO CON RANURAS DE FIJACIONFABRICANTE SKFLINK DE CATALOGO ADJUNTONUMERO DE PARTE QJ-306-MARODAMIENTO DE BOLAS
RODAMIENTOS Y COPLAS | 50048583 | RODAMIENTO SKF 23218 CC/W33 | 3 | UN | FABRICANTE SKFLINK DE CATALOGO ADJUNTONUMERO DE PARTE: 23218 CC/W33RODAMIENTOS DE RODILLOS A ROTULA
RODAMIENTOS Y COPLAS | 50141730 | ROD.BOLA 1 HILERA 100x150x24 mm 6020 | 2 | UN | DESIGNACION: 6020FABRICANTE: SKF O BIEN ALTERNATIVOMEDIDAS:100 X 150 X 24 MM.RODAMIENTO RIGIDO DE UNA HILERA DE BOLAS
RODAMIENTOS Y COPLAS | 50052881 | RODAMIENTO SKF 7216 BECBJ | 5 | UN | FABRICANTE: SKFLINK DE CATALOGO ADJUNTONUMERO PARTE 7216-BECBJRODAMIENTO DE BOLAS DE CONTACTO ANGULAR DE UNA HILERA
RODAMIENTOS Y COPLAS | 50114393 | CONO 78216D | 4 | UN | FABRICANTE TIMKENNUMERO DE PARTE 78216D
RODAMIENTOS Y COPLAS | 50055073 | RODAMIENTO SKF 3304 A-2RS1TN9/MT33 | 17 | UN | FABRICANTE: SKFLINK DE CATALOGO ADJUNTONUMERO PARTE 3304 A-2RS1TN9/MT33RODAMIENTO DE BOLAS DE CONTACTO ANGULAR DE DOS HILERAS
RODAMIENTOS Y COPLAS | 50210878 | SELLO SKF TSN 518 L | 22 | UN | SELLO SKF TSN 518 L
RODAMIENTOS Y COPLAS | 50042567 | ACOPLAMIENTO DANIELI 8019715EMC349 | 7 | UN | ACOPLAMIENTOERDA
RODAMIENTOS Y COPLAS | 54007204 | ACOPLAMIENTO RAPIDO MANG VAST 1/2" AM1" | 64 | UN | CARACTERISTICAS ADICIONALES: REUSABLE, DESIGNACION TIPO/MODELO: TWO-LUG DIAMETRO: 1/2 INH EQUIPO: MANGUERA DE AIRE MATERIAL: FIERRO MALEABLE CADMIADO NOMBRE DEL FABRICANTE: DIXON NUMERO PARTE FABRICANTE: AM1 OBSERVACIONES: CON CLIP DE SEGURIDADCONECTOR: RAPIDO; HIDRAULICO
RODAMIENTOS Y COPLAS | 50025894 | SOPORTE C/RODA 1-3/4" SKF SY1.3/4TF | 12 | UN | CARACTERISTICAS ADICIONALES: 2 PERNOS. DIAMETRO CALIBRE: 1-3/4 INH IDENTIFICACION EQUIPO DEL QUE ES PARTE: NOMBRE DEL FABRICANTE: SKF NUMERO PARTE FABRICANTE: SY 1.3/4 TF SOPORTE CON RODAMIENTO TRANSMISIÓN CADENA RODILLO Nº 9
RODAMIENTOS Y COPLAS | 50022717 | COPLA FLEX. SIN ESTRELLA ROTEX | 1 | UN | IDENTIFICACION EQUIPO DEL QUE ES PARTE: CENTRAL HIDRAULICA M.D.R. NUMERO IDENTIFICADOR DE PLANO: 8.036878.C MC.305 NUMERO PARTE FABRICANTE: 4.063376.CCOPLA FLEX. SIN ESTRELLAD.1=65D.2=38L. 240
RODAMIENTOS Y COPLAS | 50079491 | MANGUITO DE FIJACION SNW 34X5.15/16 | 3 | UN | LINK DE CATALOGO ADJUNTOMANGUITO DE FIJACIONNUMERO DE PARTE: SNW 34X5.15/16
RODAMIENTOS Y COPLAS | 50114791 | CUBETA HH923610 | 2 | UN | ANCHO CUBETA 2,00 INCHDIAMETRO EXTERIOR 9,8750 INCHFABRICANTE TIMKENNUMERO DE PARTE HH923610
RODAMIENTOS Y COPLAS | 50204705 | ACOPLAMIENTO FLEX WRAPFLEX 40R FALK | 1 | UN | ACOPLAMIENTO WRAPFLEX ELASTOMERFABRICANTE: FALKNUMERO DE PARTE: 40RUSO: ASPERSORES CANCHAS DE CARBÓN
RODAMIENTOS Y COPLAS | 50055035 | RODAMIENTO 6202-ZTN9 | 14 | UN | CON SELLOS O PLACAS DE PROTECCIONFABRICANTE SKFLINK DE CATALOGO ADJUNTONUMERO DE PARTE 6202-ZTN9RODAMIENTO RIGIDO DE BOLAS
RODAMIENTOS Y COPLAS | 50053260 | RODAMIENTO 6320/C3 | 2 | UN | FABRICANTE SKFLINK DE CATALOGO ADJUNTONUMERO DE PARTE 6320/C3RODAMIENTO RIGIDO DE BOLAS (SIN SELLOS)
RODAMIENTOS Y COPLAS | 50022123 | CONO TIMKEN 67389 | 2 | UN | CONO
RODAMIENTOS Y COPLAS | 50138923 | RODAMIENTO CONICO 32307 J2/Q | 13 | UN | FABRICANTE: SKFNUMERO PARTE:32307 J2/QRODAMIENTO CONICOUBICACION: COLADA CONTINUA DE PALANQUILLASUSO:REDUCTOR OSCILADOR.
RODAMIENTOS Y COPLAS | 50054521 | RODILLO LEVA 35x18x52 mm SKF KRV 35 PPA | 15 | UN | ANCHO ANILLO EXTERNO: 18 MMTDIAMETRO EXTERNO: 35 MMTLONGITUD TOTAL: 52 MMT.NOMBRE DEL FABRICANTE: SKFNUMERO PARTE FABRICANTE: KRV 35 PPARODILLO LEVA CON EJE
RODAMIENTOS Y COPLAS | 50043222 | ACOPLAMIENTO RAPIDO MACHO 1/4" DANIELI | 50 | UN | ACOPLAMIENTO RAPIDO MACHO 1/4" PRESION 700 BAR
RODAMIENTOS Y COPLAS | 50060617 | CJA.PARA DESCANSO 2 PERNOS 'OBSOLETO | 3 | UN | FABRICANTE / # PARTE BASE 2 PERNOS SKF SAF 506MARCA INDICADA O IDENTICA EQUIVALENTE, COMO SIGUE.PARTES PARA DESCANSOS SKF.
RODAMIENTOS Y COPLAS | 50022551 | SOPORTE SNL 520-617 | 3 | UN | DOS ORIFICIOS DE ANCLAJELINK DE CATALOGO ADJUNTONUMERO DE PARTE SNL 520-617SOPORTE
RODAMIENTOS Y COPLAS | 54013397 | CON. CABLE/BARRA DOSSERT GS75-25 2/0-25 | 63 | UN
RODAMIENTOS Y COPLAS | 50049631 | RODAMIENTO SKF 22309 E | 5 | UN | FABRICANTE SKFLINK DE CATALOGO ADJUNTONUMERO DE PARTE: 22309 ERODAMIENTOS DE RODILLOS A ROTULA
RODAMIENTOS Y COPLAS | 50054778 | RODAMIENTO SKF 31311 J2/Q | 10 | UN | FABRICANTE SKFLINK DE CATALOGO ADJUNTONUMERO DE PARTE: 31311 J2/QRODAMIENTOS DE UNA HILERA DE RODILLOS CÓNICOS
RODAMIENTOS Y COPLAS | 50055982 | ACOPL. MACHO D40-23-430 | 30 | UN | ACOPLAMIENTO MACHOCATALOGO FP-39-18PLANO CAP D40-23-430PLANTA DE CALQUEMADOR DE PETROLEO HORNOS
RODAMIENTOS Y COPLAS | 50137772 | KIT DE RETENES ACOPLAMIENTOS 24CKRG | 1 | JGO | DATOS DE REDUCTORKIT DE RETENES ACOPLAMIENTOS 24CKRGMARCA: SEW EURODRIVEMODELO:24CKRGTIPO: X3KH180BUSO: Correas N°31-N°32-N°33-N°34-N°34A
RODAMIENTOS Y COPLAS | 50022144 | CONO TIMKEN 941 | 2 | UN | CONO
RODAMIENTOS Y COPLAS | 50059870 | COPLA FLEXIBLE 0.007296.D | 2 | UN | DESCRIPCION CODIGO DAN =========== PLANO CAP/DAN ========== ============= COPLA FLEXIBLE 0.007296.D 8.030256.H MC.108TREN TERMINADOR DE ALAMBRON CANALES DE LUBRICACION ===========================
RODAMIENTOS Y COPLAS | 50049214 | ROTULA SKF GE 80 TEX-2RS | 3 | UN | FABRICANTE SKFLINK DE CATALOGO ADJUNTONUMERO DE PARTE: GE 80 TEX-2RSROTULA ESFERICA RADIAL
RODAMIENTOS Y COPLAS | 50138871 | Sello laberinto triple alum. 50x73.5x14 | 8 | C/U | 14 MM ESP.50 MM INT.73.5 EXT.OBS:SE USA EN CONVEYOR POLEA MOTRIZ A-B-C-D-FSELLO LABERINTO TRIPLE ALUMUNNIO
RODAMIENTOS Y COPLAS | 50052371 | RODAMIENTO SKF 52217 | 3 | UN | FABRICANTE SKFLINK DE CATALOGO ADJUNTONUMERO DE PARTE: 52217RODAMIENDO DE BOLAS AXIAL
RODAMIENTOS Y COPLAS | 50112902 | TUERCA FIJACION RODAMIENTO 63... | 4 | UN
RODAMIENTOS Y COPLAS | 50052692 | RODAMIENTO 6004 | 199 | UN | FABRICANTE SKFLINK DE CATALOGO ADJUNTONUMERO DE PARTE 6004RODAMIENTO RIGIDO DE BOLAS (SIN SELLOS)
RODAMIENTOS Y COPLAS | 50114407 | CONO NA558 | 8 | UN | FABRICANTE TIMKENNUMERO DE PARTE NA558
RODAMIENTOS Y COPLAS | 50022097 | CUBETA TIMKEN 98789-D | 1 | UN | CUBETANOMBRE DEL FABRICANTE: TIMKENNUMERO PARTE FABRICANTE: 98789-D.
RODAMIENTOS Y COPLAS | 50039866 | ACOPLAMIENTO WORTH 01227300 | 1 | UN | ACOPLAMIENTO BOMBA WORTHINGTON Nº 5 MOD.24M425 EW-1 LAMINADOR DE PLANOS EN CALIENTE NUMERO DE PARTE: 012273-00 OTROS NUMEROS DE PARTE SL 7222-31. PLANTA DE AGUA
RODAMIENTOS Y COPLAS | 50052170 | RODAMIENTO MRC 205 SZZC | 3 | UN | ***************************3205A-ZZTN9/MT33CARACTERISTICAS ADICIONALES:CON TAPAS 1 HILERADESIGNACION TIPO/MODELO: CARTRIDGEFABRICANTE-2 MRCNUMERO-PARTE-FABRICANTE: 462205PN-2 205 SZZC.RODAMIENTO BOLASe acepta alternativo:
RODAMIENTOS Y COPLAS | 50084944 | CUBETA MODELO MC-21 20-1477 | 5 | UN | (EN ZONAS MECANIZADAS), CON ACEITE CHESTERTON 740 O CON PINTURAANTICORROSIVA, SEGÚN CORRESPONDA.ARMADA CON TAPA MC-14CADA REPUESTO DEBERÁ SER ENTREGADO IDENTIFICADO CON UN Nº DE PLANO Y NºCUBETA MODELO MC-21DE ORDEN DE COMPRA, SOBRE O BAJO RELIEVE EN DONDEEL PROVEEDOR, DEBERÁ ENTREGAR LAS PIEZAS CON UNA PROTECCION (TOTAL) ÓLOS REPUESTOS DEBERÁN SER FABRICADOS DE ACUERDO CON ESPECIFICACIONES YMATERIALES INDICADOS EN EL PLANO.NO AFECTE LA VIDA UTIL.PLANO :20-1477USO PLUMA SUR Y NORTE.APILADOR N°1 Y N°2
RODAMIENTOS Y COPLAS | 50093781 | ROD. BOLAS A ROTULA 2311 55x120x43 | 2 | UN | BRANDS INDICATED OR IDENTICAL EQUIVALENTS, AS FOLLOWSCYLINDRICAL BORE.DIMENSION (MM) 55 X 120 X 43DIMENSIONES BEARINGS,BALL,SELF ALIGNING,2 ROWS,FABRICANTE SKFMANUFACTURER PART. # SKF 2311NUMERO DE PARTERODAMIENTO DE BOLAS A ROTULA
RODAMIENTOS Y COPLAS | 50049103 | RODAMIENTO SKF 22234 CC/W33 | 1 | UN | FABRICANTE SKFLINK DE CATALOGO ADJUNTONUMERO DE PARTE: 22234 CC/W33RODAMIENTOS DE RODILLOS A ROTULA
RODAMIENTOS Y COPLAS | 50049103 | RODAMIENTO SKF 22234 CC/W33 | 1 | UN | FABRICANTE SKFLINK DE CATALOGO ADJUNTONUMERO DE PARTE: 22234 CC/W33RODAMIENTOS DE RODILLOS A ROTULA
RODAMIENTOS Y COPLAS | 50059342 | COPLA MACHON GRUAS ALLIANCE PN70-2350-1 | 1 | UN | REPUESTOS PARA GRUAS 'ALLIANCE' DESCRIPCION PLANO CAP =========== ========= COPLA MACHON 70-2350 Mc-1
RODAMIENTOS Y COPLAS | 50094723 | ROD.RLLO ROTULA 23124CC/W33 120x200x62 | 4 | UN | ========================================120 X 200 X 62 MM SKF 23124 CC/W33AGUJERO CILINDRICO CON CANAL DE LUBRICACION.DIMENSION (MM) FABRICANTE / # PARTEMARCA INDICADA O IDENTICA EQUIVALENTE, COMO SIGUE:RODAMIENTOS DE RODILLOS ESFERICOS A ROTULA,
RODAMIENTOS Y COPLAS | 50126432 | RODAMIENTO SKF 22322 E33 | 1 | UN | FABRICANTE SKFLINK DE CATALOGO ADJUNTONUMERO DE PARTE: 22322 E33RODAMIENTOS DE RODILLOS A ROTULA
RODAMIENTOS Y COPLAS | 50049462 | RODAMIENTO SKF NJ 211 ECJ | 8 | UN | FABRICANTE SKFLINK DE CATALOGO ADJUNTONUMERO DE PARTE: NJ 211 ECJRODAMIENTOS DE UNA HILERA DE RODILLOS CILINDRICOS
RODAMIENTOS Y COPLAS | 50049138 | RODAMIENTO SKF 23228 CC/W33 | 1 | UN | FABRICANTE SKFLINK DE CATALOGO ADJUNTONUMERO DE PARTE: 23228 CC/W33RODAMIENTOS DE RODILLOS A ROTULA
RODAMIENTOS Y COPLAS | 50050594 | RODAMIENTO HJ486024 | 9 | UN | CARACTERISTICAS ADICIONALES: SIN PISTA INTERIOR.NOMBRE DEL FABRICANTE: TORRINGTONRODAMIENTO HJ486024
RODAMIENTOS Y COPLAS | 50033973 | MEDIA COPLA MC-P FP-20-333 | 2 | UN | (EN ZONAS MECANIZADAS),CON ACEITE CHESTERTON 740 O CON PINTURAANTICORROSIVA , SEGÚN CORRESPONDA .CADA REPUESTO DEBERÁ SER ENTREGADO IDENTIFICADO CON UN Nº DE PLANO Y NºDE ORDEN DE COMPRA , SOBRE O BAJO RELIEVE EN DONDEEL PROVEEDOR, DEBERÁ ENTREGAR LAS PIEZAS CON UNA PROTECCION (TOTAL) ÓLOS REPUESTOS DEBERÁN SER FABRICADOS DE ACUERDO CON ESPECIFICACIONES YMATERIAL: FIERRO FUNDIDO SAE-G-3.500MATERIALES INDICADOS EN EL PLANO.MEDIA COPLA MC-PNO AFECTE LA VIDA UTIL.PLANO: FP-20-333USO: CONJUNTO CONEXION INTERMEDIA RUEDA SUR-ESTE RECLAIMER
RODAMIENTOS Y COPLAS | 50022098 | CUBETA TIMKEN 56650D | 2 | UN | IDENTIFICACION EQUIPO DEL QUE ES PARTE: NOMBRE DEL FABRICANTE: TIMKEN NUMERO PARTE FABRICANTE: 56650-D RUEDAS TRASLACION.CUBETA
RODAMIENTOS Y COPLAS | 50025790 | SOPORTE CON RODAMIENTO SNL 512-610 TA | 8 | UN | 2 PERNOS DE ANCLAJECONJUNTO SOPORTE CON RODAMIENTOLINK DE CATALOGO ADJUNTONUMERO PARTE SNA 512-610 TARODAMIENTO BOLA A ROTULA SKF 1212 EKT N9
RODAMIENTOS Y COPLAS | 50048335 | RODAMIENTO SKF NU 316 ECJ/C3 | 3 | UN | FABRICANTE SKFLINK DE CATALOGO ADJUNTONUMERO DE PARTE: NU 316 ECJ/C3RODAMIENTOS DE UNA HILERA DE RODILLOS CILINDRICOS
RODAMIENTOS Y COPLAS | 50022214 | CONO TIMKEN 48393 | 3 | UN | CONO
RODAMIENTOS Y COPLAS | 50107106 | TUERCA MC-B. FIJ.ROD.MANDRIL ENROLLADOR | 4 | UN | FIJACION RODAMIENTO MANDRIL ENROLLLADORL.P.C.NUMERO PLANO CAP: 26-17330.TUERCA FIJACION MC-B.USO:
RODAMIENTOS Y COPLAS | 50052704 | RODAMIENTO NTN 6205 2Z C3 | 157 | UN | CON SELLOS O PLACAS DE PROTECCIONFABRICANTE: NTNNO SE ACEPTAN HOMOLOGACIONESNUMERO PARTE: 6205-2Z/C3RODAMIENTO RIGIDO DE BOLAS
RODAMIENTOS Y COPLAS | 50205907 | RODAMIENTO SKF 580/572 | 10 | UN | FABRICANTE SKFLINK DE CATALOGO ADJUNTONUMERO DE PARTE: 580/572RODAMIENTOS DE UNA HILERA DE RODILLOS CÓNICOS
RODAMIENTOS Y COPLAS | 54002879 | COPLA REDUC FE NEGRA 2X1" 300LB | 79 | UN | MINAL: 2 INH X 1 INH.REDUCTOR TUBERIA
RODAMIENTOS Y COPLAS | 50114522 | COPLA ROTATORIA FP25-704-D | 3 | UN
RODAMIENTOS Y COPLAS | 50078702 | CUBETA 493 | 16 | UN | FABRICANTE TIMKENNUMERO DE PARTE 493
RODAMIENTOS Y COPLAS | 50103069 | MANGUITO FIJACIÓN SNW-28 | 4 | UN | CODIGO DESIGNACION: SNW-28MANGUITO DE FIJACIÓN
RODAMIENTOS Y COPLAS | 50042668 | MEDIA COPLA (COPLON) CAP 253775MCC | 5 | UN | ICIONAL: MATERIAL DE FABRICACION (MAESTRANZA).MEDIA COPLA (COPLON) MC-C
RODAMIENTOS Y COPLAS | 50196792 | CAJA RODAMIENTO SP 70-5173.1 POS. 5 | 1 | UN | CAJA RODAMIENTO SP 70-5173.1 POSICIÓN 5
RODAMIENTOS Y COPLAS | 50031238 | POLEA MOTRIZ C.CHATARRA D40-23-660 | 1 | UN | 1.- La C.S.H., proporcionará modelo, el que se encuentra identificado2.- Eje Mc-047, del plano D40-23-677 rev-A, será proporcionado por la3.- La polea Mc-07 del plano D40-23-660 Rev-B debe entrar en el ejeC.S.H., para ajustar cono; repuesto que se encuentracon el artículo 50085227 (302300007)dejar un tiraje de 10mm aprox. hasta el hombro; en terreno usuarioen Bodega 50, identificado con el art. 50037810 (445221015)MATERIAL ACERO FUNDIDO ASTM A148 GRADO 90-60Mc-047 del plano D40-23-677 Rev-A, 160mm desde su extremo roscado, paraNOTAS:NUMERO DE PLANO: D40-23-660 REV.BPOLEA MOTRIZ MC-07suplirá con golillas el ajuste de la tuerca.UBICACION: ACERIA CONOXUSO: CARROS TRASPASO DE CHATARRA
RODAMIENTOS Y COPLAS | 50092806 | TUBO ELECTRONICO 5879 | 38 | UN | 5879ELECTRONIC TUBES. ================= TUBE TYPE =========
RODAMIENTOS Y COPLAS | 50109015 | SOPORTE ITEM B8.05 | 5 | UN | PLANTA DE COQUEPusher - Abridor Puerta-NivelaciónSOPORTE ITEM B8.05
RODAMIENTOS Y COPLAS | 50150904 | BASE RS-1829 MC. 1 | 8 | UN | BASE RS-1829 MC. 1
RODAMIENTOS Y COPLAS | 54033658 | Solv Dieléc n/clorado bajo hidrocar Tin | 120 | L | (menor a 0,5%). Muy bajo aroma, bajo nivel de toxicidad,38 °C copa cerrada (ASTM D-93)53 °C copa abierta (ASTM D-92)ACTUALIZADA A NCh.2245/2015.ALTERNATIVAS:COLD SOLVENT DEGREASER N/C DE SPARTAN (20 LTS)desengrasante o solvente para la limpieza de motores eléctricos. No dejaECO SOLVENT L.A. DE ECOLAB (20 LTS)limpiador de piezas mecánicas,solvente no clorado para ser usado comomanteniendo buenas propiedades de limpieza y desengrase.mecánicas, TINETA, envase de 20 lt.Producto de muy bajo contenido de hidrocarburos aromáticosPROVEEDOR DEBE ENTREGAR PRODUCTO CON HOJA DE SEGURIDAD EN ESPAÑOLPunto de inflamaciónresiduos ni emana olores desagradables.Solvente Dieléctrico, limpieza de motores eléctricos y piezas
RODAMIENTOS Y COPLAS | 50060837 | ANILLO SEGURO TIPO SPIROLOX | 6 | UN | ANILLO SEGURO TIPO SPIROLOX PLANO D40 - 41 - 117
RODAMIENTOS Y COPLAS | 50152453 | REFRIGERANTE R407 C | 75 | LB | acondicionado de baja y media potencia. Las propiedades termodinámicas del,,,,,,,,,,,,,,El R407C ha sido adoptado por los fabricantes de,,,,,,,,particularmente en Europa,,,,,,,,Tetrafluoroetano (52%),,,,,83,,,,a 25ºC,,bar abs,,11,65,,,,a 50ºC,,ºC,,19,85,,,,aceite de tipo polioléster, como para los demás HFC.alquilbenceno existente en la instalación por un polioléster. Laalternativos o rotativos ( principalmente " scroll " ), lubricados conAplicación,,-,,materiales de aire acondicionado en todo el mundo y más,,Calor específico a 25ºC líquido y vapor a 1,013 bar,,KJ/(Kg-K),,1,6 - 0Calor latente de vaporización a 1,013 bar,,KJ/Kg,,249,9,,,,cantidad óptima de fluido en peso, con respecto al R22 para un circuitocargarse en fase líquida.Clasificación seguridad,,-,,A1/A1,,,,Componentes,,-,,R32 / R125 / R134a,,,,Densidad crítica,,Kg/dm3,,0,511,,,,Densidad de líquido a 25ºC,,Kg/dm3,,1,139,,,,Densidad de vapor saturado a 1,013 bar,,Kg/m3,,4,56,,,,Descripción,,-,,Difluorometano (23%) / Pentafluoroetano (25%) /,,,,Deslizamiento de temperatura de ebullición a 1,013,,K,,7,2,,,,El R407C es una mezcla zeotrópica de tres moléculas de tipo HFC. LasEN ESPAÑOL ACTUALIZADA A NCh.2245/2015.Es posible convertir una instalación de R22 a R407C desde el punto deEstá destinado para reemplazar al R22 en las aplicaciones de aireFórmula Química,,-,,CH2F2 / CHF2CF3 / CH2FCF3,,,,GWP100,,-,,15261),,,,idéntico, es aproximadamente un 5% inferior. Como todas las mezclas debeInflamabilidad en el aire,,-,,Ninguna,,,,la configuración inicial, pero hay que cambiar el aceite mineral oLubricantes,,-,,Polioléster,,,,Masa Molecular,,g/mol,,86,2,,,,ODP,,-,,0,,,,Presión crítica,,bar,,46,2,,,,Presión de vapor,,,,,,,,prestaciones alcanzadas con el R407C son muy similares a las del R22.Propiedades,,Unidades,,R407C,,PROVEEDOR DEBE ENTREGAR PRODUCTO CON HOJA DE SEGURIDADR407C son muy parecidas a las del R22. Puede utilizarse con compresoresREFRIGERANTE R407 CTemperatura crítica,,,,86,2,,,,Temperatura de ebullición a 1,013 bar,,ºC,,-43,4,,,,vista de compatibilidad de los materiales con algunas modificaciones de
RODAMIENTOS Y COPLAS | 50043509 | TAPA RETENCION D40 25-549 MC-322 | 1 | UN | NUMERO DE PARTE: 3.273471.O NUMERO DE PLANO: 25-549 MC-322 USO: EJE CIGUEÑAL SUPERIOR MC-349 ARMADO LAMINADOR DE BARRASTAPA RETENCION
RODAMIENTOS Y COPLAS | 50076923 | BUJE BRONCE | 15 | UN
RODAMIENTOS Y COPLAS | 50084757 | ESPACIADOR AW-7422-S PLANO SUMITOMO | 2 | UN
RODAMIENTOS Y COPLAS | 50083651 | ESPACIADOR AX-4222-S | 2 | UN
RODAMIENTOS Y COPLAS | 50019562 | FILTRO AIRE FLEETGUARD AF25688 | 6 | UN | IDENTIFICACION EQUIPO DEL QUE ES PARTE: ACCESORIOS GENERALES DE LIMPIADOR AIRE ADMISION NOMBRE DEL FABRICANTE: FLEETGUARD NUMERO PARTE FABRICANTE: AF-25688ELEMENTO FILTRONota: Adquirir solo originalVEHÍCULOS Y OTROS EQUIPOS.
RODAMIENTOS Y COPLAS | 50088476 | PLACA CARBON | 12 | UN | ESCOBILLA DE CARBON FABRICANTE: AEG # PARTE: POL400
RODAMIENTOS Y COPLAS | 50031901 | PASADOR MC-34 CAP 41-44246.1 | 5 | UN | LARGO TOTAL DEL HILO 45 MM.***-EL HILO DIAMETRO 34 MM. DEBE LLEGAR HASTA EL FINAL DE LA ESPIGAMATERIAL ACERO SAE 1045Notas:PASADOR MC-34PLANO: 41-44246.1UBICACION: COLADA CONTINUA DE PALANQUILLASUSO: MORDAZA APRIETE DE PALANQUILLA, CARRO CORTE
RODAMIENTOS Y COPLAS | 50069872 | JGO.EMPAQUETADURA CIL. N-011647.O | 2 | UN | DESCRIPCION CODIGO DAN =========== PLANO CAP/DAN ========== ============= JGO.EMPAQUETADURA CIL N-011647.O 8.002756.P MC.104TREN TERMINADOR ALAMBRON GUILLOTINA VOLANTE CVB 6200 ============================
RODAMIENTOS Y COPLAS | 54008381 | PERNO ACERO CAB HEX 7/8X2 SAE | 577 | UN | 2A GRUESOPERNO
RODAMIENTOS Y COPLAS | 50118510 | SOLENOIDE 110V, 50 HZ, 46VA | 4 | UN
RODAMIENTOS Y COPLAS | 50043570 | Q' RING SUPERIOR 280 (272,5x257,5x8) | 8 | UN | Q'ring Mc 130 Plano referencia 25-13146,BQ. Ring Superior 280 (272,5x257,5x8)
RODAMIENTOS Y COPLAS | 50139146 | PERNO BLOQUEO 15-699.3 4.407730.A | 2 | UN | PERNO BLOQUEO 15-699.3 4.407730.A
RODAMIENTOS Y COPLAS | 50044419 | ESPACIADOR 70-4372 Mc 2 | 2 | UN | 1er C/EJE SIST. LEV. PPALESPACIADORES Mc 2GRUAS 175 TON..MATERIAL: ACERO ASTM A53 GR BNUMERO DE PLANO CAP: 70-4372USO:
RODAMIENTOS Y COPLAS | 54029029 | Toallitas desinfectantes | 30 | UN | PRESENTACIÓN: TARRO O PAQUETES de 100 unidadesTOALLITAS DESINFECTANTES
RODAMIENTOS Y COPLAS | 50111908 | PLETINA H-23606 51CK05 | 20 | UN | 11-15-TM-AMGasómetro Gas Alto Horno Kopper'sPLANTA DE COQUEPLETINA H-23606 51CK05
RODAMIENTOS Y COPLAS | 50111915 | PLETINA H-23606 51CK05 | 20 | UN | 11-15-TM-ANGasómetro Gas Alto Horno Kopper'sPLANTA DE COQUEPLETINA H-23606 51CK05
RODAMIENTOS Y COPLAS | 50045583 | GUIA DESLIZAMIENTO MC 22 | 10 | UN | Confeccionar Guias MC-22Según plano CSH 29-46062
RODAMIENTOS Y COPLAS | 50059297 | COPLA MACHON GRUAS ALLIANCE PN70-2347-1 | 1 | UN | REPUESTOS PARA GRUAS 'ALLIANCE' DESCRIPCION PLANO CAP =========== ========= COPLA MACHON 70-2347 Mc-1
RODAMIENTOS Y COPLAS | 50112114 | SELLO TIPO O´RING 576 x 9 x 14 mm | 1 | UN | MATERIAL: NITRILOSello tipo O´RING 576 x 9 x 14 mm
RODAMIENTOS Y COPLAS | 50036259 | ANILLO 11"X12-1/4" 70-328 S-697 MC-E3 | 4 | UN | ANILLO 11.000" (DI) X 12.250" (DE)DE LA NOTA 2 DE PLANO."NUMERO DE PARTE: S-697 MC-E3NUMERO DE PLANO: 70-328OBS:PROVEEDOR DEBE TENER PRESENTE LA OBSERVACION
RODAMIENTOS Y COPLAS | 50046923 | SEMI TUBO RD 952 MC. 326 | 2 | PAA | MATERIAL FIERRO FUNDIDO ASTM A536 GR 80-55-06 NUMERO DE PARTE: 4.891513.G-005 NUMERO DE PLANO: RD 952 MC-326.-MODELO Nº 50085757SEMI TUBO PARA CORRUGADO MC-326USO: LAMINADOR DE BARRAS 160 BGV
RODAMIENTOS Y COPLAS | 50020658 | ELEMENTO FILTRO AIRE SPENCER ELEL90007 | 1 | UN | DEL QUE ES PARTE: SPENCER BLOWER.ELEMENTO FILTRO
RODAMIENTOS Y COPLAS | 54032253 | NIPLE NPT MSA 69542 | 5 | UN | Niple 1/4" NPT (Marca MSA)PART NUMBER 69542
RODAMIENTOS Y COPLAS | 50021864 | ESCOBILLA CARBON TOSHIBA T420130MM4 | 12 | UN | PARTE: P/MOTOR 110KW R/BOBINADO.ESCOBILLA
RODAMIENTOS Y COPLAS | 50089261 | PLACA POSTERIOR | 3 | UN | EAR 5103490SPARES FOR 'GENERAL MOTORS' DIESEL ENGINES. DESCRIPTION PART # =========== ====== PLATE, R
RODAMIENTOS Y COPLAS | 50108358 | CAJA | 4 | UN
RODAMIENTOS Y COPLAS | 50108996 | PASADOR | 4 | UN
RODAMIENTOS Y COPLAS | 50047000 | ELECTRODO A440R125LBT18 CAP 1702 | 10 | UN | #N/A
RODAMIENTOS Y COPLAS | 50047001 | ELECTRODO A630R125LBT18 CAP 1702 | 10 | UN | #N/A
RODAMIENTOS Y COPLAS | 50047002 | ELECTRODO A440R122LBT18 CAP 1702 | 10 | UN | #N/A
RODAMIENTOS Y COPLAS | 50047003 | ELECTRODO A630R122LBT18 CAP 1702 | 10 | UN | #N/A
RODAMIENTOS Y COPLAS | 50208948 | BLOCK PORTA PUENTE 400 X600 CHANC MANDIB | 1 | UN | 400X600BLOCK PORTA PUENTECONTIENE 4 PERFORACIONES EN FORMA DE T EN VISTA FRONTALMATERIAL: ACEROMEDIDAS: 635X185MM EN TOTALSKU IMATESA: BLOCKPORTA400STOCK NORTE, PLANTA DE CALUSO: CHANCADOR DE MANDIBULAY SUPERIOR, SUS MEDIDAS SON 45X45MM.
RODAMIENTOS Y COPLAS | 50082384 | MEDIA COPLA RIGIDA | 1 | UN | 79SIGLA : AJX PARTNUMBER : 300D Media copla rigida AJAX serie D-100 Tamaño 300, catàlogo 4908 con perforaciòn base. Plano 29-154
RODAMIENTOS Y COPLAS | 54034313 | RESPIRADOR SILICONA MEDIO ROSTRO M | 24 | UN | FABRICANTE 1 : 3MFABRICANTE 2 : AIRNUMERO PARTE : 6200NUMERO PARTE : S950LRESPIRADOR MASCARA MEDIO ROSTRO DE SILICONATALLA : M
RODAMIENTOS Y COPLAS | 50067258 | EJE | 1 | UN
RODAMIENTOS Y COPLAS | 50206672 | ESPACIADOR 4.457549.G | 1 | UN | ESPACIADOR 4.457549.GMARCA DANIELIUSO REDUCTORES 13-15-16-17
RODAMIENTOS Y COPLAS | 50206701 | ESPACIADOR 0.013521.K/005 | 1 | UN | ESPACIADOR 0.013521.K/005MARCA DANIELI NUMERO DE PARTE 0.013521.K/005USO : REDUCTOR STAND 18
RODAMIENTOS Y COPLAS | 52001886 | CADENA ROD DOBLE ANSI 50-2 PASO 5/8 | 20 | M | CADENA, RODILLOS, NOMBRE DEL FABRICANTE: TITANIUM, DESIGNACION TIPO/MODELO: DOBLE, INFORMACION ESTANDARES: ANSI B29.1, ANSI 50, CARACTERISTICAS ADICIONALES: PASADORES REMACHADOS.
RODAMIENTOS Y COPLAS | 50113743 | CONO 642 | 6 | UN | FABRICANTE TIMKENNUMERO DE PARTE 642
RODAMIENTOS Y COPLAS | 50050893 | ELECTRODO A440 R166,5 LBR 8 RS 1725 | 11 | UN | #N/A
RODAMIENTOS Y COPLAS | 50043313 | TORNILLO AJUS SUP LAM 8-12 25-3383 MC.B | 1 | UN | NUMERO DE PLANO: 25-3383 MC-B USO: SISTEMA REGULACIÓN SUPERIOR LAMINADOR DE BARRAS N° 8 A N° 12TORNILLO DE AJUSTE SUPERIOR
RODAMIENTOS Y COPLAS | 50113038 | OPER. SOLENOIDE C/BASE 3/8 | 2 | UN
RODAMIENTOS Y COPLAS | 50049985 | GOLILLA CAP 25-12840.1 MC. 4 | 100 | UN | NUMERO DE PLANO: 25-12840.1 MC-4GOLILLA
RODAMIENTOS Y COPLAS | 50043561 | EMBUDO DANIELI 8019794EMC300 | 1 | UN | EMBUDOICIONAL: MATERIAL DE FABRICACION (MAESTRANZA).
RODAMIENTOS Y COPLAS | 54023092 | ESTROBO ACERO FLEXIBLE CON MOSQUETON (2) | 27 | UN | Código: 41401023Estrobo de acero con protección plástica tubular, especialmente diseñadoMateriales • Acero forjado.Medidas • Largo 1.8 m. • Espesor 1/4".O ESTRUCTURA DE MAYOR DIÁMETRO QUE UN ARGOLLApara trabajos de posicionamiento en diversas estructuras.UN MOSQUETERO CHICO PARA ARGOLLA DEL ARNÉS Y EL OTRO GRANDE PARA ESCALA
RODAMIENTOS Y COPLAS | 50025890 | SOPORTE SNL 516-613 | 4 | UN | 2 PERNOS DE ANCLAJELINK DE CATALOGO ADJUNTONUMERO PARTE SNL 516-613SOPORTE PARA RODAMIENTO
RODAMIENTOS Y COPLAS | 50025890 | SOPORTE SNL 516-613 | 4 | UN | 2 PERNOS DE ANCLAJELINK DE CATALOGO ADJUNTONUMERO PARTE SNL 516-613SOPORTE PARA RODAMIENTO
RODAMIENTOS Y COPLAS | 50046625 | TAPA Mc 5 70-10052 | 4 | UN | GRÚAS Y PALASNUMERO PLANO CAP: 70-10052TAPA Mc 5USO:
RODAMIENTOS Y COPLAS | 50189416 | RELE DE SEGURIDAD MARCA PILZ | 1 | UN | ***CONTACTOS : 3N/O 1N/CFABRICANTE : PILZN° DE PARTE : 774315RELE DE SEGURIDAD PNOZ X3VOLTAJE : 115 VAC - 24 VDC
RODAMIENTOS Y COPLAS | 50112178 | ANILLO 'O' CAP 41-5220 | 10 | UN
RODAMIENTOS Y COPLAS | 50043017 | BOQUILLA JESS RS1274MCF | 2 | UN | BOQUILLARANZA).
RODAMIENTOS Y COPLAS | 50043046 | PERNO SEGURO RS-1615 A | 20 | UN | NUMERO DE PLANO: RS-1615 A USO: LAMINADOR DE BARRAS 160 BGVPERNO SEGURO
RODAMIENTOS Y COPLAS | 50057457 | CIERRE BRONCE MC-5 22-2474 | 3 | UN | (EN ZONAS MECANIZADAS), CON ACEITE CHESTERTON 740 O CON PINTURAANTICORROSIVA, SEGÚN CORRESPONDA.CADA REPUESTO DEBERÁ SER ENTREGADO IDENTIFICADO CON UN Nº DE PLANO Y NºCIERRE EMPAQUETADURA DE BRONCE MC-5DE ORDEN DE COMPRA, SOBRE O BAJO RELIEVE EN DONDEEL PROVEEDOR, DEBERÁ ENTREGAR LAS PIEZAS CON UNA PROTECCION (TOTAL) ÓLOS REPUESTOS DEBERÁN SER FABRICADOS DE ACUERDO CON ESPECIFICACIONES YMATERIALES INDICADOS EN EL PLANO.NO AFECTE LA VIDA UTIL.PLANO: 22-2474USO: VALVULA AGUA CARRO MONTACARGA AAHH N°1
RODAMIENTOS Y COPLAS | 50074098 | U PACKING 10-003 SALEM VALVES | 35 | UN | AS PER CAT. IHC 5-76DWG. 107-448-554-1UCMODEL 107-448-554-1UCSALEM VALVES CO. HYDRAULIC PILOTU PACKING 10-003
RODAMIENTOS Y COPLAS | 50140605 | BUJE AMORTIGUADOR 15-263.3 MC. 03 | 4 | UN | con golilla vulvanizadas en ambos extremos.Mat. en Goma Neopreno 70-80 Shore,Plano 15-263.3 MC. 03
RODAMIENTOS Y COPLAS | 50153633 | PLACA 15-2121.1 MC-23 | 3 | UN | PLACA FIJA SPROCKET 15-2121.1 MC-23
RODAMIENTOS Y COPLAS | 50136018 | CAJA ABIERTA DWG R-41532 | 1 | UN | CAJA ABIERTA DWG R-41532FABRICANTE:WHITTINGPLANO: 70-2157
RODAMIENTOS Y COPLAS | 50136019 | CAJA CERRADA DWG R-41533 | 1 | UN | CAJA CERRADA DWG R-41533FABRICANTE:WHITTINGPLANO: 70-2157
RODAMIENTOS Y COPLAS | 50109883 | CJA.ACEITE T-4357- | 1 | UN
RODAMIENTOS Y COPLAS | 54008593 | PERNO ACERO CAB HEX 1X3-1/2 GR 5 SAE | 217 | UN | .O: 2A GRUESOPERNO
RODAMIENTOS Y COPLAS | 54035064 | TUERCAS HEXAGONALES AUTOBLOQUEANTES 1/2" | 100 | UN | B, ACERO GALVANIZADO CON BLANCO ACABADOLANFRANCO OLANTHAME Y TOP COAT.MODELO ESL, ROSCA UNC ASME B1.1, CLASE 8, GRADOSIMILAR, MODELO ESL 1/2''TUERCAS HEXAGONALES AUTO BLOQUEANTES 1/2",
RODAMIENTOS Y COPLAS | 50050107 | SELLO ACEITE DEMING 0006952 | 13 | UN | JUNTAOTOBOMBAS.
RODAMIENTOS Y COPLAS | 50113367 | ELEM.S REPARAR VALV | 1 | JGO
RODAMIENTOS Y COPLAS | 50055375 | RESORTE MC-5831 D=11/D=64/DE=75 SIEMENS | 2 | UN | ACION EQUIPO DEL QUE ES PARTE: CARRO COLOCACION DE SONDA CV-1MUELLE
RODAMIENTOS Y COPLAS | 54002401 | EMPAQUETADURA ANILLLO O 8"X1/8" | 49 | UN | ANILLO 'O' (JUNTA TORICA)
RODAMIENTOS Y COPLAS | 50091648 | SOP. CON RODTO 3 1/2 ' EJE 2 PERNOS S/EX | 1 | UN | DIMENSION EJE 3-1/2 SHAFT NON/EX. 2 BOLTSFABRICANTENUMERO DE PARTE M-T 307 TIPO SSSOPORTE CON RODAMIENTO SIN EXTENSION
RODAMIENTOS Y COPLAS | 50172999 | ESPACIADOR COD. 4.407635.W MC. 307 | 1 | UN | 8.081259.KESPACIADOR COD. 4.407635.W MC. 307
RODAMIENTOS Y COPLAS | 50173000 | ESPACIADOR COD. 4.250476.L MC. 329 | 1 | UN | 8.081259.KESPACIADOR COD. 4.250476.L MC. 329
RODAMIENTOS Y COPLAS | 50053541 | RESORTE 1 SEGMENTO FALK 3F | 2 | UN | DUCTORESMUELLE
RODAMIENTOS Y COPLAS | 50149868 | EJE PIÑON Mc-3268E FP-22-5 | 2 | UN | ALTO HORNO 1EJE PIÑON Mc-3268EPLANO CAP FP-22-5
RODAMIENTOS Y COPLAS | 50022289 | CONO SKF K99575 | 1 | UN | IDENTIFICACION EQUIPO DEL QUE ES PARTE: NOMBRE DEL FABRICANTE: SKF NUMERO PARTE FABRICANTE: K-99575 RECTIFICADOR CINCINNATI N° 2.CONO
RODAMIENTOS Y COPLAS | 50093309 | ROD. 6017-2RS1 COD. 0.117044. | 4 | UN | FABRICANTE SKFNUMERO DE PARTE : 6017-2RS1RODAMIENTO RIGIDO DE BOLAS
RODAMIENTOS Y COPLAS | 50049282 | RODA ROD RECTO SKF N309ECP | 8 | UN | ANCHO TOTAL: 25 MMT CARACTERISTICAS ADICIONALES: DIAMETRO CALIBRE: 45 MMT DIAMETRO EXTERNO: 100 MMT NOMBRE DEL FABRICANTE: SKF NUMERO PARTE FABRICANTE: N-309-ECP PISTA EXTERIOR SEPARABLE RECTA. PISTA INTERIOR NO SEPARABLE RODAMIENTO RODILLO CILINDRICOS
RODAMIENTOS Y COPLAS | 50048945 | TUERCA Mc-11 CAP D40-29-2401 | 5 | UN | LINEA FORMADORA CONTINUA MATERIAL ACERO SAE-1045 NUMERO DE PLANO: D40-29-2401 TUERCA MC-11 USO: Rodillos Formadores Nº2-PV4
RODAMIENTOS Y COPLAS | 50189806 | ASIENTO RESORTE 25-12932.1 MC. 8 | 8 | UN | ASIENTO RESORTE 25-12932.1 MC. 8
RODAMIENTOS Y COPLAS | 50099354 | SELECCIONADOR D40-23-539 | 7 | UN | PLANO CAP 23-2X12145 SELECCIONADOR D40-23-539
RODAMIENTOS Y COPLAS | 52003852 | TUBO DE TRASPASO BGV RD 971 MC. 5 | 2 | UN | Marcar con letra de golpe en soporte, leyenda "STAND 23 y 25PROD. 8 y 10 STAND 23 y 25TUBO DE TRASPASO BGV RD 971 MC. 5
RODAMIENTOS Y COPLAS | 54005751 | NIPLE NEGRO 1/4X3 150LB | 231 | UN | : ACERO AL CARBONOARACTERISTICAS ADICIONALES: EMBALADOS EN BOLSAS DE POLIETILENOBOQUILLA ROSCADAPRA.
RODAMIENTOS Y COPLAS | 50136740 | FABREKA 15-263.3 MC. 4 | 10 | UN | con refuerzo de tela poliester para alta carga.FABRECA 250 x 70 x 20 MM HYPALON 80 Shor A.
RODAMIENTOS Y COPLAS | 50037844 | ESTRIBO ALIM.VIBRADOR ROT. CAP 34-101.2 | 2 | UN | (EN ZONAS MECANIZADAS),CON ACEITE CHESTERTON 740 O CON PINTURAANTICORROSIVA , SEGÚN CORRESPONDA .CADA REPUESTO DEBERÁ SER ENTREGADO IDENTIFICADO CON UN Nº DE PLANO Y NºDE ORDEN DE COMPRA , SOBRE O BAJO RELIEVE EN DONDEEL PROVEEDOR, DEBERÁ ENTREGAR LAS PIEZAS CON UNA PROTECCION (TOTAL) ÓESTRIBOLOS REPUESTOS DEBERÁN SER FABRICADOS DE ACUERDO CON ESPECIFICACIONES YMATERIALES INDICADOS EN EL PLANO.NO AFECTE LA VIDA UTIL.NUMERO DE PLANO: 34-101.2PLANTA DE COQUEUSO: ALIMENTADOR VIBRADOR ROTATORIO
RODAMIENTOS Y COPLAS | 54011323 | TARJ. ELECTRONICA +30 VOLT LECO 770-63 | 1 | UN | EQUIPMENT AND SPARES PARTS FOR 'LECO' MO DEL SC-132 SULFUR DETERMINATOR. PACKING: -------- EXPORT PACKED . PART # DESCRIPTION ======= ================================ 770-634 +30 VOLTS CARD.
RODAMIENTOS Y COPLAS | 50048675 | RODAMIENTO 32028-X SET RIGHT | 2 | UN | AGUJA/BOLAS.ANILLO ELASTICO K528881RCOMPUESTO POR: CONO-AROS 32028 XDESIGNACION TIPO/MODELO: SET RIGHTNOMBRE DEL FABRICANTE: TIMKENNUMERO PARTE FABRICANTE: 32028RODAMIENTO 32028-X SET RIGHTSEPARADOR DE AROS JYH21013TSRSEPARADOR DE CONOS JXH14014A
RODAMIENTOS Y COPLAS | 50138781 | BOCINA 25-7291_2 MC.328 | 1 | UN | BOCINA 25-7291_2 MC.328
RODAMIENTOS Y COPLAS | 50202448 | GUIA ALAMBRE 25-1036.3 MC. 10 | 2 | UN | EQUIPO: Pinzas Compactadora.GUIA ALAMBRE 25-1036.3 MC. 10
RODAMIENTOS Y COPLAS | 50085158 | PERNO MC-B2 22-12551 | 8 | UN | (EN ZONAS MECANIZADAS), CON ACEITE CHESTERTON 740 O CON PINTURAANTICORROSIVA, SEGÚN CORRESPONDA.ARMADO CON TUERCACADA REPUESTO DEBERÁ SER ENTREGADO IDENTIFICADO CON UN Nº DE PLANO Y NºDE ORDEN DE COMPRA, SOBRE O BAJO RELIEVE EN DONDEEL PROVEEDOR, DEBERÁ ENTREGAR LAS PIEZAS CON UNA PROTECCION (TOTAL) ÓLOS REPUESTOS DEBERÁN SER FABRICADOS DE ACUERDO CON ESPECIFICACIONES YMATERIALES INDICADOS EN EL PLANO.NO AFECTE LA VIDA UTIL.PERNO MC-B2PLANO: 22-12551USO:CAMPANA GRANDE A.HORNO N°2
RODAMIENTOS Y COPLAS | 50060007 | ANILLO O 3.53 X 63.09 MM | 100 | UN | ANILLOS 'O'DUREZA 90 SHORE'A'.MATERIAL :BUNA'N' O PERBUNANRODON 3.53 X 63.09 mm DIAMETRO INTERIOR
RODAMIENTOS Y COPLAS | 50152368 | EMPAQUETADURA DE PLACA M106 NBR | 316 | UN | ALTO HORNO 1EMPAQUETADURA DE PLACA M106 NBRINTERCAMBIADOR DE CALORNUMERO DE PARTE 3949083761PROVEEDOR TERMODINAMICATIPO CLIP ON
RODAMIENTOS Y COPLAS | 54007008 | QUITAMANCHAS DESENGRAS B/SOLVENTE TINETA | 120 | L | ACTION-925 DE POCHTECA (EX ORICA CHEMICAL-EX IXOM)ACTUALIZADA A NCh.2245/2015.BASE SOLVENTE LIMPIEZA MECANICAS TEMP <(><<)> 50 CELCANTIDAD ITEMS POR PAQUETE: 20 LTRPRODUCTOS QUE SATISFACEN LAS ESPECTATIVAS DE ESTE ARTICULOPROVEEDOR DEBE ENTREGAR PRODUCTO CON HOJA DE SEGURIDAD EN ESPAÑOLQUITAMANCHAS DESENGRASANTESYLVAN AZUL DE ECOLABUNIDAD ENVASE: TINETAWRD AZUL N/C SPARTAN
RODAMIENTOS Y COPLAS | 50113964 | CAM. TEFLON 63BC1 | 2 | UN
RODAMIENTOS Y COPLAS | 50060657 | BUJE | 3 | UN | Buje Mc-P, plano FP-29- 60 Rev. A.
RODAMIENTOS Y COPLAS | 50081552 | PLACA SUPERIOR | 4 | UN
RODAMIENTOS Y COPLAS | 54006367 | ABRAZADERA P- TUBO 3/4 | 83 | UN | ABRAZADERA DE PRESILLATUBO : 3/4 INCH
RODAMIENTOS Y COPLAS | 50044623 | ENGRANAJE S12597C WHITING T010850 | 4 | UN | .ENGRANAJE
RODAMIENTOS Y COPLAS | 50051188 | SELLO ACEITE MET GARLOCK 63X481 | 12 | UN | JUNTARO ORIFICIO ALOJAMIENTO: 2.004 INH
RODAMIENTOS Y COPLAS | 50141198 | LIMIT SWITCH AH8104 | 5 | C/U | CARACTERISTICA: 5A – 250V.LIMIT SWITCHMARCA: HIGHLY LMIT SWITCHMD MAX: 10°MODELO: AH8104OF MAX: 600 GOT MIN: 75°PT MAX: 20°RF MIN: 50 gTT MIN: 95°UBICACION:COLADA CONTINUA PALANQUILLASUSO:BRAZOS TOMA HYDRIS Y TEMPERATURA
RODAMIENTOS Y COPLAS | 50137821 | INTERFAZ PLC-ACTUADOR, COMPUERTA POR BOR | 10 | UN | ,,Diodo de rueda libre,,,,EN 50178,,,,IEC 62103,,,,Prot. contra sobretensiones,,Altura,,94 mm,,Anchura,,6,2 mm,,básico,,Caída de tensión con corriente constante límite máxima,,# 200 mV,,carril NS 35/7,5, tensión de entrada: 24 V DC, otras tensiones deCategoría de sobretensiones,,III,,Circuito de protección/componente de protección,,Diodo contra inv. deCircuito de salida,,2 conductores sin masa,,Clase de combustibilidad según UL 94 (carcasa),,V0,,Corriente constante límite,,3 A (ver curva derating),,Corriente de conexión máxima,,15 A (10 ms),,Corriente de entrada típica a UN,,9,5 mA,,Datos de conexiónDatos de entradaDatos de salidaDatos generalesDenominación de la protección,,Prot. contra inversión de polaridad,,Denominación,,Normas/especificaciones,,entrada bajo consulta.Frecuencia de transmisión,,300 Hz,,Grado de polución,,2,,Indicación de la tensión de servicio,,LED amarillo,,Indicaciones de montaje,,Alineables sin separación,,Interface PLC, compuesto de borne de base PLC-BSC...ACT, con conexiónLongitud a desaislar,,8 mm,,Margen de tensión de entrada referido a UN,,0,8 ... 1,2,,Margen de tensión nominal de salida,,3 V DC ... 33 V DC,,Modo operativo,,Tiempo de trabajo 100 %,,Normas/especificaciones,,IEC 60664,,polaridad,,por tornillo y optoacoplador enchufable miniatura, para el montaje sobrePosición para el montaje,,Discrecional,,Profundidad,,80 mm,,Sección de conductor AWG/kcmil máx.,,14,,Sección de conductor AWG/kcmil mín.,,26,,Sección de conductor flexible máx.,,2,5 mm²,,Sección de conductor flexible mín.,,0,14 mm²,,Sección de conductor rígido máx.,,2,5 mm²,,Sección de conductor rígido mín.,,0,14 mm²,,Temperatura ambiente (almacenamiento / transporte),,-25 °C ... 70 °C,,Temperatura ambiente (servicio),,-25 °C ... 60 °C,,Tensión nominal de entrada UN,,5 V DC,,Tensión transitoria de dimensionamiento / aislamiento,,AislamientoTiempo de conexión típico,,20 µs (Con UN),,Tiempo de desconexión típico,,300 µs (Con UN),,Tipo de conexión,,Conexión por resorte,,Umbral de conmutación Señal "0" referido a UN,,# 0,25,,Umbral de conmutación Señal "1" referido a UN,,# 0,8,,
RODAMIENTOS Y COPLAS | 50052691 | PERNO ALLEN RENOLD 73710008425 | 44 | UN | 1 x 4-1/4" CONJUNTO EJE TELESCÓPICO SPINDLE SUPERIOR ESTILO CABEZA: ALLEN. NOMBRE DEL FABRICANTE: RENOLD NUMERO IDENTIFICADOR DE PLANO: FP-26-3592-33 NUMERO PARTE FABRICANTE: 737-100-08-425 PERNO TORNEADO
RODAMIENTOS Y COPLAS | 50069953 | EJE R-43354 | 2 | UN | REPUESTOS PARA GRUAS 'WHITTING': DESCRIPCION PLANO =========== ===== EJE, Dwg.R-34464, CAP 70-2138.
RODAMIENTOS Y COPLAS | 50116999 | EJE EXCENTRICO | 5 | UN
RODAMIENTOS Y COPLAS | 50044351 | CAJA CERRADA CAP 70-3521MC4 B13586A | 3 | UN | CAJA CERRADA MC-4
RODAMIENTOS Y COPLAS | 50094666 | REGLETA TERMINALES | 1 | UN | TERMINAL BOARD FOR ALARM ANNUNCIATOR MANUFACTURER : CONLOG PART # : L37720800ISS6
RODAMIENTOS Y COPLAS | 50111926 | CAM. EJ | 2 | UN
RODAMIENTOS Y COPLAS | 52002891 | RESORTE MC-1 D40-9-32 | 3 | UN | (EN ZONAS MECANIZADAS), CON ACEITE CHESTERTON 740 O CON PINTURAANTICORROSIVA, SEGÚN CORRESPONDA.CADA REPUESTO DEBERÁ SER ENTREGADO IDENTIFICADO CON UN Nº DE PLANO Y NºDE ORDEN DE COMPRA, SOBRE O BAJO RELIEVE EN DONDEEL PROVEEDOR, DEBERÁ ENTREGAR LAS PIEZAS CON UNA PROTECCION (TOTAL) ÓLOS REPUESTOS DEBERÁN SER FABRICADOS DE ACUERDO CON ESPECIFICACIONES YMATERIALES INDICADOS EN EL PLANO.NO AFECTE LA VIDA UTIL.PLANO: D40-9-32RESORTE MC-1USO: FILTRO DE ARENA PLANTA DEGREMONT
RODAMIENTOS Y COPLAS | 50106601 | ANILLO PARTIDO | 3 | UN
RODAMIENTOS Y COPLAS | 54031912 | AISLADOR MOLD 1-1/2x2x3; P3/8x1-1/2 | 7 | UN | ***AISLADOR MOLDEADO PARA GRUA PUENTEALTURA : 3 INCHDIAMETRO 1 : 1-1/2 INCHDIAMETRO 2 : 2 INCHDIAMETRO PERNO : 3/8 INCHLARGO DEL PERNO : 1-1/2 INCHSERIE : 1/2TIPO : F [ALTA TEMPERATURA]
RODAMIENTOS Y COPLAS | 50149932 | SPROCKET 15-1260.3 | 2 | UN | SPROCKET 15-1260 4.324218.E
RODAMIENTOS Y COPLAS | 50109662 | DESC. INFERIOR 61BC0 | 1 | UN
RODAMIENTOS Y COPLAS | 50043072 | GUIA SALIDA CAP 25-12226 MC. 10 | 1 | UN | COMO SE MUESTRA MATERIAL: ACERO A42-27ES NUMERO DE PLANO: 25-12226 MC-10GUIA DE SALIDA MC-10
RODAMIENTOS Y COPLAS | 54009365 | PERNO CAB CIL HEX INT M16X30H | 393 | UN | AGONO INTERIORCAJA.PERNO
RODAMIENTOS Y COPLAS | 50182758 | TENSOR CADENA CARRO 15-2058.3 MC.358 | 4 | UN | TENSOR CADENA CARRO 15-2058.3 MC.358
RODAMIENTOS Y COPLAS | 54021632 | GR SPRAY CEPLATTYN 300 | 23 | UN | ENVASE: LATA 400 ml.LIBRICANTE SPRAY CEPLATTYN 300MARCA: FUCHS LUBRITECHOBSERVACION: NO SUSTITUIR MARCA
RODAMIENTOS Y COPLAS | 50092605 | RETEN #25 DWG 450 A 231 | 4 | UN | RETEN #25 DWG 450 A 231SIGLA : W PARTNUMBER : DWG.450A231-25
RODAMIENTOS Y COPLAS | 50109471 | PL.LAT.DER. B -5187- | 1 | UN
RODAMIENTOS Y COPLAS | 50109480 | PL.LAT.IZQ. B -5187- | 1 | UN
RODAMIENTOS Y COPLAS | 50111699 | VAST. CIL.125 x 450 mm. B82293800 | 1 | UN
RODAMIENTOS Y COPLAS | 50094284 | TUERCA FIJACION RODAMIENTO AN-36 | 6 | UN | AN-36DIMENSION (IN) MANUFACTURER PART. #FABRICANTE SKFLOCKNUTS FOR BALL AND ROLLER BEARINGS,AS PER ASA B 3.9-1960 OR SAENUMERO DE PARTE AN-36STANDARDS, AS FOLLOWS.TUERCA DE FIJACION RODAMIENTO
RODAMIENTOS Y COPLAS | 50113250 | TUERCA DE VALV.4X14.1/4 | 2 | UN
RODAMIENTOS Y COPLAS | 50086242 | SEPARADOR 15-673.3 COD. 4.397474.T | 2 | UN | SEPARADOR 15-673.3 COD. 4.397474.T
RODAMIENTOS Y COPLAS | 50108419 | EJE Mc-2 33-7804 | 6 | UN | Carro interconexión Tubo “U” Maquina LarryEJE MC-2PLANO CAP 33-7804PLANTA DE COQUE
RODAMIENTOS Y COPLAS | 50052336 | MODULO SALIDA DIGITAL 8X24VCC SIEMENS | 4 | UN | Additional Information:Approx. Dimensions: 4" x 6" x 2" (10cm x 15cm x 5cm)Approx. Weight: 0 lbs, 8 oz (0.2 kg)Description: Digital Output ModuleManufacturer: SIEMENSPart#: 6ES5441-8MA11S5-90U/95U/100U 8DO 24VDC 0.5A non-floating
RODAMIENTOS Y COPLAS | 50019641 | ELEMENTO FILTRO PARKER TXW3D-GDL10-B | 2 | UN | ELEMENTO PARA FILTROMARCA: "PARKER".MODELO: TXW3D-GDL10-BUBICACION:COLADA CONTINUA PALANQUILLASUSO: UNIDAD HIDRAULICA DE RECIRCULACION, CIRCUITO A
RODAMIENTOS Y COPLAS | 50209875 | GUIA LADO NORTE 15-5008.1 Mc-70 | 1 | UN | Guia Lado Norte Mc-70 Plano 15-5008.1RETAS, Proceso Terminacion
RODAMIENTOS Y COPLAS | 50063549 | BLOCK CATALINA ARMADO | 1 | UN | SIGLA : CAP PARTNUMBER : 70-6664
RODAMIENTOS Y COPLAS | 50033503 | PERNO MC-P3 22-12512 | 20 | UN | (EN ZONAS MECANIZADAS), CON ACEITE CHESTERTON 740 O CON PINTURAANTICORROSIVA, SEGÚN CORRESPONDA.ARMADOS CON TUERCASCADA REPUESTO DEBERÁ SER ENTREGADO IDENTIFICADO CON UN Nº DE PLANO Y NºDE ORDEN DE COMPRA, SOBRE O BAJO RELIEVE EN DONDEEL PROVEEDOR, DEBERÁ ENTREGAR LAS PIEZAS CON UNA PROTECCION (TOTAL) ÓLOS REPUESTOS DEBERÁN SER FABRICADOS DE ACUERDO CON ESPECIFICACIONES YMATERIAL: AC GR5MATERIALES INDICADOS EN EL PLANO.NO AFECTE LA VIDA UTIL.PERNO MC-P3PLANO: 22-12512.1USO: TOLVA RECIBIDORA TOPE ALTOS HORNOS Nº2
RODAMIENTOS Y COPLAS | 50137766 | FILTRO HIDROSCOPICO 4” X 5” DC-2 | 4 | UN | (EN ZONAS MECANIZADAS), CON ACEITE CHESTERTON 740 O CON PINTURAANTICORROSIVA, SEGÚN CORRESPONDA.CADA REPUESTO DEBERÁ SER ENTREGADO IDENTIFICADO CON UN Nº DE PLANO Y NºDE ORDEN DE COMPRA, SOBRE O BAJO RELIEVE EN DONDEEL PROVEEDOR, DEBERÁ ENTREGAR LAS PIEZAS CON UNA PROTECCION (TOTAL) ÓFILTRO HIDROSCOPICO 4” X 5”LOS REPUESTOS DEBERÁN SER FABRICADOS DE ACUERDO CON ESPECIFICACIONES YMARCA: DES-CASEMATERIALES INDICADOS EN EL PLANO.MODELO: DC-2NO AFECTE LA VIDA UTIL.USO: REDUCTORES SUMITOMO DE BOGGUIES MOTRICES TORRE DESCARGA N°2
RODAMIENTOS Y COPLAS | 50111032 | POLIN ARMADO 65AB01 | 6 | JGO
RODAMIENTOS Y COPLAS | 50150880 | TUERCA GORRO Mc 9 15-123.2 | 23 | UN | TUERCA GORRO Mc 9 15-123.2
RODAMIENTOS Y COPLAS | 54027562 | TUBO REACTIVO 1 LECO P/N 611-351-142 | 1 | C/U | TUBO REACTIVO 1 LECO P/N 611-351-142
RODAMIENTOS Y COPLAS | 50037493 | ASIENTO MC-14 20-X43 | 8 | UN | (EN ZONAS MECANIZADAS), CON ACEITE CHESTERTON 740 O CON PINTURAANTICORROSIVA, SEGÚN CORRESPONDA.ASIENTO MC-14CADA REPUESTO DEBERÁ SER ENTREGADO IDENTIFICADO CON UN Nº DE PLANO Y NºDE ORDEN DE COMPRA, SOBRE O BAJO RELIEVE EN DONDEEL PROVEEDOR, DEBERÁ ENTREGAR LAS PIEZAS CON UNA PROTECCION (TOTAL) ÓLOS REPUESTOS DEBERÁN SER FABRICADOS DE ACUERDO CON ESPECIFICACIONES YMATERIALES INDICADOS EN EL PLANO.NO AFECTE LA VIDA UTIL.PLANO: 20-X43USO: TRIPPER CORREAS M2-22-9-9A
RODAMIENTOS Y COPLAS | 50037892 | ELEMENTO FILTRO BRYAN DONKIN 02360P25 | 2 | UN | COMPRESORES BRYAN DONKIN ELEMENTO FILTRO NUMERO DE PARTE: 02360P25
RODAMIENTOS Y COPLAS | 50092726 | RETEN COD. 4.559457.B/005 | 2 | UN | SIGLA : DAN PARTNUMBER : 8.344536.E-307
RODAMIENTOS Y COPLAS | 50092738 | RETEN COD. 5.000966.B/004 | 3 | UN | SIGLA : DAN PARTNUMBER : 8.344537.F-309
RODAMIENTOS Y COPLAS | 50180885 | MODULO TERMINACION 1492-TIFM40F-24-2 | 1 | UN | FABRICANTE: Allen-BradleyModelo : 1492-TIFM40F-24-2Modulo de terminación de salida DC redundante.
RODAMIENTOS Y COPLAS | 50041755 | TAPON HILO IZQ. CAJA #85 RS-1885 Mc 3 | 88 | UN | FABRICANTE: M-H NUMERO DE PLANO: V506E65 MC-16A USO: CAJA N° 85 BARRON DE ENTRADA LAMINADOR DE BARRASPRISIONERO H IZQUIERDO
RODAMIENTOS Y COPLAS | 50052582 | RODAMIENTO 6000/2Z | 190 | UN | CON SELLOS O PLACAS DE PROTECCIONFABRICANTE SKFLINK DE CATALOGO ADJUNTONUMERO DE PARTE 6000/2ZRODAMIENTO RIGIDO DE BOLAS
RODAMIENTOS Y COPLAS | 50187424 | ANILLO QUEMADOR DN-200 MC.16 | 2 | UN | ANILLO QUEMADOR DN-200 MC.16PLANOS: 15-4166.1
RODAMIENTOS Y COPLAS | 50191614 | PASADOR TAPON POROSO D40-23-1517. | 9 | UN | CAP 23-19743.2PASADORPLANO: C.ZR40.SL.21.8-M7001/DLZ001.PLANO: D40-23-1517UBICACION: ACERIA CONOXUSO:TAPON POROSO,BOTTOM STIRRER CONVERTIDOR
RODAMIENTOS Y COPLAS | 50207017 | BASE CILINDRO 15-1170.2 Mc. 301 | 1 | UN | USO: SUJETADORES DE BARRASBASE CILINDRO 15-1170.2 Mc. 301PLANO CAP 15-1170.2 Mc-301
RODAMIENTOS Y COPLAS | 50090668 | TRANSF. CON. PN435A659G01 W | 1 | UN | 435A659G01CONTROL TRANSFORMERS. ======= ============= MANUFACTURER PART.# ============ ====== WESTINGHOUSE
RODAMIENTOS Y COPLAS | 50043569 | SELLO D40 25-866 MC. A | 10 | UN | INFORMACION ADICIONAL: OTROS NUMEROS DE PLANO 8.003201.L NUMERO DE PARTE: 0.061544.A NUMERO DE PLANO:D40 25-866 MC-A USO: PORTA BRONCINANOTA. Medida exterior del sello debe ser de 211 mm.SELLO D40 25-866 MC. A
RODAMIENTOS Y COPLAS | 50110508 | BUJE | 6 | UN
RODAMIENTOS Y COPLAS | 54011824 | FUSIBLE 16.00A 1500V | 6 | UN | ======== DESCRIPCION FABRICANTE ==== === VOLT ======= 16.00 1500VCC FERRAZ Q081457 PROTECCIÓN MEDIO AMBIENTE. La form======= # CATALOGO ========== AMP TENSIONCOMPONENTES ELECTRICOS ====================== FUSIBLESn el caso que esto no sea posible, el proveedor deberá informar sobre los agentes contaminantes, su concentración y los métodos recomendados para manipularlos y neutralizarlos. Además debe indicar código de riesgo con normalización nacional y/o internacional.ulación de los materiales suministrados, estarán libres de sustancias contaminantes para la salud humana o el medio ambiente. E
RODAMIENTOS Y COPLAS | 50209877 | SOPORTE PERFIL L 15-5009.1 MC-80 | 1 | UN | RETAS, Proceso de TerminacionSoporte Perfil L Mc-80 Plano 15-5009.1
RODAMIENTOS Y COPLAS | 52000471 | AC MOBIL VACUOLINE 546 | 207 | L | La formulación de los materiales suministrados, estarán libres deCLASIFICACION: GRADO ISO 460En el caso que esto no sea posible, el proveedor deberá informarENVASE: TAMBOR DE 208 Lindicar código de riesgo con normalización nacional y/o internacional.MOBIL VACUOLINE 546, 208LTPROTECCIÓN MEDIO AMBIENTE.recomendados para manipularlos y neutralizarlos. Además debesobre los agentes contaminantes, su concentración y los métodossustancias contaminantes para la salud humana o el medio ambiente.USO: PARA DESCANSOS DE LAMINADORES DE VELOCIDAD BAJA Y MEDIANA.
RODAMIENTOS Y COPLAS | 52000673 | ESCUADRA 3/4 SP | 3200 | UN | EMBALAJE DE ROLLOS CON ZUNCHO DE 3/4" (W)ENVASE SACO CON 50 KG.ESCUADRA ACERO ZINCADO 3/4INFORMACION ADICIONAL:MATERIAL : ACERO ZINCADOSIN PUNTA DE FIJACIONUSO:
RODAMIENTOS Y COPLAS | 50053520 | ELEMENTO FLEXIBLE FENNER F80 | 2 | UN | ADAPTADORRTE: REDUCTORES
RODAMIENTOS Y COPLAS | 54008534 | PERNO AC CAB HEX 3/4-10UNC-2-3/4 | 134 | UN | PERNOSTILO CABEZA: HEXAGONAL
RODAMIENTOS Y COPLAS | 50048256 | ELECTRODO HH10R765LBT SABER RS1619A | 15 | UN | #N/A
RODAMIENTOS Y COPLAS | 50037094 | BUJE MC-206 22-13927 | 4 | UN | (EN ZONAS MECANIZADAS), CON ACEITE CHESTERTON 740 O CON PINTURAANTICORROSIVA, SEGÚN CORRESPONDA.BUJE MC-206CADA REPUESTO DEBERÁ SER ENTREGADO IDENTIFICADO CON UN Nº DE PLANO Y NºDE ORDEN DE COMPRA, SOBRE O BAJO RELIEVE EN DONDEEL PROVEEDOR, DEBERÁ ENTREGAR LAS PIEZAS CON UNA PROTECCION (TOTAL) ÓLOS REPUESTOS DEBERÁN SER FABRICADOS DE ACUERDO CON ESPECIFICACIONES YMATERIALES INDICADOS EN EL PLANO.NO AFECTE LA VIDA UTIL.PLANO: 22-13927USO: DESCANSO EJE-EMBRAGUE TRIPPER DE CORREAS N°9-N°9A-N°22
RODAMIENTOS Y COPLAS | 52002184 | CABLE AA RD 6x36 - 3/4x40 M C- TERM -ABR | 2 | UN | CABLE DE ACERO, ARADO MEJORADO, NEGRODIAMETRO : 3/4 ICNHESFUERZO RUPTURA : 22,55 TONESTILO DISEÑO : 6x36 (14/7+7/7/1) WARRINGTON SEALEDLONGITUD : 40 METROSMETODO TENDIDO : TORSION REGULAR DERECHONUCLEO : ACEROTERMINAL CROSBY : G-414 Y ABRAZADERA CÓNICA
RODAMIENTOS Y COPLAS | 50040032 | SEAT VICARB 63.8164 ITEM - E | 1 | UN | FABRICANTE: VICARBNUMERO DE PLANO: 63.8164 ITEM-ESEAT (ASIENTO FIJO)USO: MOTOBOMBAS
RODAMIENTOS Y COPLAS | 50114860 | ENGRANAJE INTERM. 128.4/1 | 1 | UN
RODAMIENTOS Y COPLAS | 50046109 | TAPA MC-66 CAP 41-442501 | 6 | UN | FUNDICION Y COLADA CONTINUA)MATERIAL ACERO SAE-1020NUMERO DE PLANO: 41-44250.1-MC-66TAPAS MC-66USO: MÁQUINA DE CORTE HEBRA N° 2 (ACERIAS
RODAMIENTOS Y COPLAS | 50051713 | RESORTE Mc-20 33- 7882 | 10 | UN | CARRO APAGADO Nº 1. PLANO CAP: 33-7882 PLANTA DE COQUE RESORTE Mc-20***
RODAMIENTOS Y COPLAS | 50021853 | ESCOBILLA CARBON ABB DMG200S | 24 | UN | # PARTE: CLC-PL/281. ANCHO: 32 MMT CARACTERISTICAS ADICIONALES: GRADO:EG-367 CONTACTO ELECTRICO ESPESOR: 7.95+7.95 MMT FABRICANTE: LE CARBONE LORRAINE LONGITUD: 50 MMT MATERIAL: CARBON NOMBRE DEL FABRICANTE: ASEA BROWN BOVERI NUMERO PARTE FABRICANTE: DMG200SESCOBILLAMERSEN: 030090000707
RODAMIENTOS Y COPLAS | 50097148 | ROTOR BOMBA | 3 | UN | ART # =========== ====== IMPELLER 6-46D9SPARE FOR 'PICK' MODEL 6 X 150 STEAM INJECTION WATER HEATER. SERIAL No.3-1257 SIZE 2.1/2' DIA. DESCRIPTION P
RODAMIENTOS Y COPLAS | 50049537 | ELECTRODO A440 R168 LBR 16 CAP 1702 | 10 | UN | #N/A
RODAMIENTOS Y COPLAS | 50090294 | TRANSF.1F 380/220-24V 1100VA. | 1 | UN | SINGLE PHASE TRANSFORMER, 380/220-24VAC - 1.1KVA MANUFACTURER : BROGO - ITALY PART # : 8676
RODAMIENTOS Y COPLAS | 50174260 | RODTO SKF 6018 2Z | 7 | UN | FABRICANTE SKF, FAG, NTN, NSKMedidas. 140 X 90 X 24 mm.Nº SERIE. 50.01167957.01.0001.07.03 IM.H1APlano ref. FP-70-3060/ FP-70-3088Reductor Cinta Nº 1-2 Torre Descarga Nº3 Muelle.REDUCTOR SEWRODAMIENTO RIGIDO DE BOLAS 6018 2ZTipo. KA87 DV132ML4
RODAMIENTOS Y COPLAS | 50209873 | SOPORTE PERFIL 15-5006.1 Mc-20 | 1 | UN | RETAS, Proceso de TerminacionSOPORTE PERFIL 15-5006.1 Mc-20Soporte Perfil L Mc-20 Plano 15-5006.1
RODAMIENTOS Y COPLAS | 50033322 | EJE MC-03 22-3133 | 1 | UN | (EN ZONAS MECANIZADAS), CON ACEITE CHESTERTON 740 O CON PINTURAANTICORROSIVA, SEGÚN CORRESPONDA.CADA REPUESTO DEBERÁ SER ENTREGADO IDENTIFICADO CON UN Nº DE PLANO Y NºDE ORDEN DE COMPRA, SOBRE O BAJO RELIEVE EN DONDEEJE MC-03EL PROVEEDOR, DEBERÁ ENTREGAR LAS PIEZAS CON UNA PROTECCION (TOTAL) ÓLOS REPUESTOS DEBERÁN SER FABRICADOS DE ACUERDO CON ESPECIFICACIONES YMATERIALES INDICADOS EN EL PLANO.NO AFECTE LA VIDA UTIL.PLANO: 22-3133USO: VALVULA CAPTADOR DE POLVOS A.HORNO N°1
RODAMIENTOS Y COPLAS | 50208023 | MODELO INSERTO 25-11638.1 MC. 9 | 1 | UN | MODELO INSERTO 25-11638.1 MC. 9
RODAMIENTOS Y COPLAS | 52000594 | PLETINA AC BORDE ESMERILADO 3X25X171MM | 540 | UN | INFORMACION ADICIONAL: EMBALAJE PAQUETES DE 10 UNIDADESMATERIAL ACERO CALIDAD COMERCIALMEDIDAS: 3 MM X 25 MM X 171 MMPLETINAPUNTAS REDONDEADAS, RADIO APROX 4 MMUSO: TUNDISH COLADA CONTINUA PLANCHONES
RODAMIENTOS Y COPLAS | 50173496 | PERNO FIG.BOQ C/P SR2AXL CROQUI 125 MC.2 | 58 | UN | CROQUIS 125 MC.2PERNO FIG.BOQ C/P SR2AXL CROQUI 125 MC.2
RODAMIENTOS Y COPLAS | 52001823 | CABLE AA RD 6 x 36 - 5/8" x 106 M | 1 | UN | CABLE, NOMBRE DEL FABRICANTE: PRODINSA, IDENTIFICACION EQUIPO DEL QUE ES PARTE: GRUA 32, COLADA CONTINUA, DIAMETRO: 5/8 INH, LONGITUD TOTAL: 106 MTR, CONSTRUCCION NUCLEO: ACERO, ESTILO DISEÑO: 6 X 36 (14/7+7/7/1) WARRINGTON SEALED, ESFUERZO RUPTURA: 15.76
RODAMIENTOS Y COPLAS | 50057433 | CHOQUE F 751 | 2 | UN | CHOKES. ------- DESCRIPTION PART.# MANUFACTURER =========== ====== ============ F751 206930 SORENSEN AG.
RODAMIENTOS Y COPLAS | 50052590 | RODAMIENTO SKF 51220 | 4 | UN | FABRICANTE SKFLINK DE CATALOGO ADJUNTONUMERO DE PARTE: 51220RODAMIENTO DE BOLAS AXIAL
RODAMIENTOS Y COPLAS | 50140358 | PLACA 15-4120.1 MC.12 0.225923.X | 4 | UN | PLACA 15-4120.1 MC.12 0.225923.X
RODAMIENTOS Y COPLAS | 50068236 | INTER PRESION 0,07...7,6 BAR 0.401219.M | 2 | UN | COD. COMPRA DAN. 0.401219.MSIGLA : DAN PARTNUMBER : 8.356385.K-C109
RODAMIENTOS Y COPLAS | 50175161 | ACOPLE HID. HEMBRA 1/4 SERIE VH | 15 | UN | ACOPLE HIDRAULICO 1/4 SERIE VH
RODAMIENTOS Y COPLAS | 50145290 | ROCKET DISH 5GHZ 30DBI DUAL PL 2' | 1 | UN | ROCKETM5 802.11N M1M0 5 GHZ ROCKET AP
RODAMIENTOS Y COPLAS | 50196412 | TENSOR MARCOS AMPUESA | 1 | UN | TENSOR MARCOS AMPUESAPlano Danielli N° (4.392337.R)
RODAMIENTOS Y COPLAS | 50086542 | ELEM. FILTRO-5 MICRAS P/FILTRO N/P ROSS | 1 | UN | ELEMENTO FILTRO 5 MICRAS(P/FILTRO N/P)MARCA "ROSS"NUMERO DE PARTE Nº5022B8018
RODAMIENTOS Y COPLAS | 50033703 | PRISIONERO CON TUERCA MC-N8 | 6 | UN | (EN ZONAS MECANIZADAS), CON ACEITE CHESTERTON 740 O CON PINTURAANTICORROSIVA, SEGÚN CORRESPONDA.ARMADO CON TUERCASCADA REPUESTO DEBERÁ SER ENTREGADO IDENTIFICADO CON UN Nº DE PLANO Y NºDE ORDEN DE COMPRA, SOBRE O BAJO RELIEVE EN DONDEEL PROVEEDOR, DEBERÁ ENTREGAR LAS PIEZAS CON UNA PROTECCION (TOTAL) ÓLOS REPUESTOS DEBERÁN SER FABRICADOS DE ACUERDO CON ESPECIFICACIONES YMATERIALES INDICADOS EN EL PLANO.NO AFECTE LA VIDA UTIL.NUMERO DE PARTE: 2-669-CNUMERO DE PLANO: DE-52-D01-1494PRISIONERO MC-N8USO: SISTEMA ACCIONAMIENTO FRENO CARRO ROMANAS N°1 y 2
RODAMIENTOS Y COPLAS | 50037301 | ELIMINADO POLIN CENTRADOR SUPE | 1 | UN | (EN ZONAS MECANIZADAS), CON ACEITE CHESTERTON 740 O CON PINTURAANTICORROSIVA, SEGÚN CORRESPONDA.CADA REPUESTO DEBERÁ SER ENTREGADO IDENTIFICADO CON UN Nº DE PLANO Y NºDE ORDEN DE COMPRA, SOBRE O BAJO RELIEVE EN DONDEEL PROVEEDOR, DEBERÁ ENTREGAR LAS PIEZAS CON UNA PROTECCION (TOTAL) ÓFABRICANTE: HEWITT-ROBINSLOS REPUESTOS DEBERÁN SER FABRICADOS DE ACUERDO CON ESPECIFICACIONES YMATERIALES INDICADOS EN EL PLANO.NO AFECTE LA VIDA UTIL.NUMERO DE PARTE: 3622POLIN CENTRADOR SUPERIOR PARA CORREA 42" (W)TIPO/MODELO: REVESOL 42-C6210USO: CORREA TRANSPORTADORA N° 34A
RODAMIENTOS Y COPLAS | 50065916 | CAM. NEUMATICA 127 mm DI | 1 | UN | CAMISA NEUMATICA 15 CAT.106 PARKER 127 mm DI x 135 mm DE x 228 mm LARGO CODIGO INTERNO: 403424501
RODAMIENTOS Y COPLAS | 50069884 | JGO.EMPAQUETADURA N-003662.O | 3 | UN | RODILLO DE ARRASTRE N°2/5 TRO 320 JGO.EMPAQUETADURA CIL.NEUM. N-003662.O 8.027276.F MC.101
RODAMIENTOS Y COPLAS | 50046470 | GUIA RED 5.5A16MM FE FUND ASTM536 | 6 | UN | MATERIAL: FIERRO FUNDIDO ASTM 536 NUMERO DE PLANO: RD-15-103 REV.A MC-7 STD-16 PARA 5.5 HASTA 16 MM USO: LAMIANDOR 16GUIA REDONDO SALIDA MC-07
RODAMIENTOS Y COPLAS | 50143854 | LAINA REGULADORA 3mm 8-18 D40-15-1088 | 20 | UN | 4.589465.S/002 D40-15-1088LAINA REGULADORA 3mm 8-18
RODAMIENTOS Y COPLAS | 50072033 | PASADOR ROCKER PN233B544P7 GE | 2 | UN | PART.# =========== ============ ROCKER PIN FOR NUT GENERAL ELECTRIC EXTENSION 233B544P7 FOR 'GE' IC9528A103A, MAGNET BRAKE. (Bull.GEF-4022,page 8 Ref.43).ELECTRIC COMPONENTS. ==================== PIN FOR BRAKES. =============== DESCRIPTION MANUFACTURER
RODAMIENTOS Y COPLAS | 54009608 | Chaleco geólogo tela ignífuga T- XS | 12 | UN | 1 BOLSILLO A LO ANCHO DE LA ESPALDA CON CIERRE POR AMBOS LADOS PARA2 BOLSILLO SUPERIORES LATERALES2 BOLSILLOS TIPO ALFORJACHALECO GEÓLOGO TIPO MAPERO 100% ALGODÓN CON TRATAMIENTO RETARDANTE A LACINTA REFLECTANTE 3M 8906 DE 2" DE ANCHO COLOR GRIS PLATACOLOR NARANJO Y NEGROCOSTURAS 4 PUNTADAS PRO CENTÍMETROS REMATADAS EN LOS EXTREMOSHILO META-ARAMIDA NOMEX©. RESISTENTES AL CALOR.HILO NOMEX® TEX 27 PARA COSTURAS OVERLOCKHILO NOMEX® TEX 35 PARA COSTURAS INTERIORESHILO NOMEX® TEX 60 PARA COSTURAS EXTERIORESLLAMA CON HUINCHAS REFLECTANTELOGO CAPMAPAS Y CUADERNOSPESO 240 GRAMOS POR METRO CUADRADOVELCRO CINTA DE POLIAMIDA DE 1"
RODAMIENTOS Y COPLAS | 50107609 | PALANCA PUERTA 568041 SIGNODE | 3 | UN | ENZUNCHADORA ROLLOS LPC.FABRICANTE SIGNODENUMERO DE PARTE 568041OTROS DATOS 62BC14KH08PALANCA PUERTA / Gate lever
RODAMIENTOS Y COPLAS | 50049598 | RODAMIENTO SKF 22213 E/C3 | 6 | UN | FABRICANTE SKFLINK DE CATALOGO ADJUNTONUMERO DE PARTE: 22213 E/C3RODAMIENTOS DE RODILLOS A ROTULA
RODAMIENTOS Y COPLAS | 50050836 | SELLO ACEITE MET 51/2X6756X5/8 54972 | 8 | UN | JUNTA
RODAMIENTOS Y COPLAS | 50087505 | RESORTE | 12 | UN | 4 PART #/PLAN DESCRIPTION =========== =========== 215846 PART. No.52 SPRING, GPRV.SPARES FOR 'OIL GEAR CO.' FOR : HYDRAULIC PISTON PUMP, TYPE HG-830, SERIAL 89455 AS PER: BULLETIN DS 946600-A MARCH 197
RODAMIENTOS Y COPLAS | 50038531 | BEARING BUSHING ROPERS G519 | 12 | UN | BEARING BUSHING LLADOR 2.
RODAMIENTOS Y COPLAS | 50022639 | SOPORTE C/ROD 50mm EJE C/BRIDA FYTB50 TF | 5 | UN | CARACTERISTICAS ADICIONALES: C/BRIDA 2 PERNOS.DIAMETRO CALIBRE: 50 MMTNOMBRE DEL FABRICANTE: SKF CHILENANUMERO PARTE FABRICANTE: FYTB50 TFSOPORTE CON RODAMIENTO
RODAMIENTOS Y COPLAS | 50196672 | FLANGE 15-1110.2 Mc. 306 | 6 | UN | FLANGE 15-1110.2 Mc. 306Referencia Danieli:Flange 8.308164.V Mc.306
RODAMIENTOS Y COPLAS | 50096451 | TARJETA CONTROL CORTADORA DE DISCOS | 1 | UN | FABRICANTE: BUEHLERNUMERO DE PARTE: PCB065E-2211S261 - REV-C- 31079069973TARJETA BUEHLER-DELTA-CUTTER-AUTOMATIC-CONTROL-BOARD
RODAMIENTOS Y COPLAS | 50039958 | UNIDAD HMI-TD200 SIEMENS 5649103 | 1 | UN | CONTROL HIDRAULICO CENTRADOR ESTRUJADORES ACIDO FABRICANTE: SIEMENS LINEA DECAPADO CONTINUO NUMERO DE PARTE: 5649-103 UNIDAD HMI-TD200
RODAMIENTOS Y COPLAS | 50047526 | RESISTENCIA FIJA VITRIFIC 20.0W 13OHM | 46 | UN | RESISTENCIA
RODAMIENTOS Y COPLAS | 50050260 | SELLO ACEITE MET 140x180x16 mm | 18 | UN | ANCHO SELLO: 16 MMT.DIAMETRO EJE A ALOJAR: 140 MMTDIAMETRO ORIFICIO ALOJAMIENTO: 180 MMTJUNTA REFUERZO METALICO
RODAMIENTOS Y COPLAS | 50179774 | TUERCAS COD. 06558824G | 40 | UN | 5.121621.QFABRICANTE DANIELI
RODAMIENTOS Y COPLAS | 50202805 | LAINA APOYO 15-268.3 MC-02 1 MM. | 15 | UN | LAINA APOYO 15-268.3 MC-02 1 MM.
RODAMIENTOS Y COPLAS | 50041463 | SEPARADOR Mc-51-13807 CAP 29-10713 | 3 | UN | FABRICANTE: CAP LINEA DE CORTE PLANCHAS MATERIAL BRONCE FUNDIDO SAE-660 (CA-932) NUMERO DE PARTE: 51-13807 NUMERO DE PLANO: 29-10713 SEPARADOR MC-51-13807 USO: CABEZAL INFERIOR
RODAMIENTOS Y COPLAS | 50110886 | ANILLO PISTON H-57-A D40-20-129 | 4 | UN | ALTOS HORNOS.ANILLO PISTON H-57-AHARNERO CALIZA 1 Y 2MATERIAS PRIMASPLANO CAP D40-20-129
RODAMIENTOS Y COPLAS | 50041505 | BUJE Mc-Y CAP 29-5552 | 6 | UN | BUJE MC-Y. LINEA DE CORTE BLISS NIVELADOR McKAY 7" NUMERO DE PLANO: 29-5552
RODAMIENTOS Y COPLAS | 50051249 | ELECTRODO CAP 8 R-166.5 PLANO RS-1687-A | 11 | UN | #N/A
RODAMIENTOS Y COPLAS | 50052546 | RESISTENCIA 400 W 3.75OHM SQUARED | 3 | UN | PANEL CONTROL ELECTROIMÁN GRÚA ORUGA MONITOWOC Nº 727 TRÁFICO Y MUELLE00 WTTRESISTENCIA
RODAMIENTOS Y COPLAS | 50091180 | SOPORTE Mc-3 plano D40-29-1101 | 8 | UN | PLANO CAP D40-29-1101.Rodillos Estrujadores ÁcidoSoporte Mc-3,
RODAMIENTOS Y COPLAS | 50142304 | LAINA D40-25-868 MC. C | 10 | UN | LAINA D40-25-868 MC. C
RODAMIENTOS Y COPLAS | 50142305 | LAINA D40-25-868 MC. D | 10 | UN | LAINA D40-25-868 MC. D
RODAMIENTOS Y COPLAS | 50142306 | LAINA D40-25-868 MC. E | 10 | UN | LAINA D40-25-868 MC. E
RODAMIENTOS Y COPLAS | 50142307 | LAINA D40-25-868 MC. F | 10 | UN | LAINA D40-25-868 MC. F
RODAMIENTOS Y COPLAS | 50072101 | PASADOR BEARING PN972C161G17 GE | 2 | UN | PART.# =========== ============ PIN BEARING FOR GENERAL ELECTRIC ARMATURE. 972C161G17 (Bull.GEF-4022).ELECTRIC COMPONENTS. ==================== PIN FOR BRAKES. =============== DESCRIPTION MANUFACTURER
RODAMIENTOS Y COPLAS | 50028926 | EJE MC-3 39-2304 | 10 | UN | EJE MC-3PLANO CAP: 39-2304PLANTA DE CALPRECALENTADOR HORNO
RODAMIENTOS Y COPLAS | 50080174 | COPLA FLEXIBLE Mc-C PLANO 70-6963-A | 1 | UN | CARRO TRASPASO CUCHARAS Nº 1 (MAR)COPLA FLEXIBLE Mc-CPLANO: 70-6963-AUBICACION: ACERIA COLADA CONTINUAUSO: ACOPLAMIENTO MOTOR-REDUCTOR DE GIRO TORNAMESA
RODAMIENTOS Y COPLAS | 54033442 | Tuerca castillo M64X4 DIN 935 MC-129 | 6 | UN | DIN 935MC-129Tuerca castillo M64X4
RODAMIENTOS Y COPLAS | 50022725 | GOLILLA PLANA COBRE D40 25-814 MC. 301 | 37 | UN | IDENTIFICACION EQUIPO DEL QUE ES PARTE: MODULO STD N° 20 MATERIAL: COBRE. NUMERO PARTE FABRICANTE:D40 25-814 MC. 301ARANDELA
RODAMIENTOS Y COPLAS | 50089652 | TORNILLO MICROMETRICO | 1 | UN | J-245 CONTINUOS GAGE. ============================ DESCRIPTION PART.# =========== ====== MICROMETER GEAR.ELECTRIC COMPONENTS. ==================== RENEWAL PARTS FOR 'PRATT & WHITNEY'. ==================================== ELECTROLIMIT
RODAMIENTOS Y COPLAS | 52001166 | ACIDO SULFURICO 98% | 1300 | KG | ACIDO SULFURICO DENSIDAD : 1,84 GR/CM3 98% DE CONCENTRACION 66 GRADO BAUME ENVASE GRANEL, INFORMACION ADICIONAL: LAMINADOR PLANOS FRADJUNTAR UN CERTIFICADO CON LOS RESULTADOS DE SU PROPIO CONTROL O DE UN ORGANISMO INDEPENDIENTE DE PRESTIGIO RECONOCIDO. ESTOS CERTIFCADOS ACREDITARAN EL CUMPLIMIENTO DE LAS ESPECIFICACIONES , QUIMICAS SOLICITADAS ACIDO CLORHIDRICOIO TRANSPORTE: SUJETO A DECRETO 298 DE SUBSECRETARIA DE TRANSPORTES. CERTIFICADO DE INSPECCION CON CADA ENTREGA, EL PROVEEDOR, DEBE
RODAMIENTOS Y COPLAS | 50046219 | PATRON RUGOSIMETRO PDR6 | 1 | UN | PRECISION REFERENCE STANDARD SHOP GRADE (PATRON RUGOSIMETRO)S
RODAMIENTOS Y COPLAS | 50043636 | GUIA OVALO SAL.STD 13 CAP RD511FMCA | 16 | UN | FABRICACION (MAESTRANZA).GUIA OVALO SALIDA STD-13
RODAMIENTOS Y COPLAS | 50044896 | RODILLO GUIADOR CAP 707330MC155 | 5 | UN | RODILLO GUIADOR MC-155WELLMAN
RODAMIENTOS Y COPLAS | 50154350 | FUNNEL ENTR. STD 2 15-3109.2 MC. 6 | 1 | UN | CAP 15-3109.2 MC. 6FUNNEL ENTRADA STD 2 4.707213.B/006
RODAMIENTOS Y COPLAS | 50112077 | VAST. 127mm X 35m | 1 | UN
RODAMIENTOS Y COPLAS | 50122990 | CONO TIMKEN 938 | 2 | UN | CARACTERISTICAS ADICIONALES: DIAMETRO INTERIOR 4,5" ANCHO 2,625"CODIGO DESIGNACION: 938CONONOMBRE FABRICANTE: TIMKEN
RODAMIENTOS Y COPLAS | 54010803 | FUSIBLE 3E AMP. | 18 | UN | FUSE, 4.8KVAC, 3E AMP. MANUFACTURER : FERRAZ PART # : A480T3E
RODAMIENTOS Y COPLAS | 50145231 | INSERTO PROD.28 D40-15-1454 768511.08 | 1 | UN | ATOMATINSERTO Rb22-28 BHE HU DNL COD.768511.08
RODAMIENTOS Y COPLAS | 50145233 | INSERTO PROD. 32 D40-15-1454 768511.09 | 1 | UN | ATOMATINSERTO Rb25-32 BHE HU DNL COD.768511.09
RODAMIENTOS Y COPLAS | 50145234 | INSERTO PROD. 36 D40-15-1454 768511.10 | 1 | UN | ATOMATINSERTO Rb36 HU DNL COD.768511.10
RODAMIENTOS Y COPLAS | 50034734 | CATALINA MC-1 FP-70-1636 | 1 | UN | (EN ZONAS MECANIZADAS),CON ACEITE CHESTERTON 740 O CON PINTURAANTICORROSIVA , SEGÚN CORRESPONDA .CADA REPUESTO DEBERÁ SER ENTREGADO IDENTIFICADO CON UN Nº DE PLANO Y NºCATALINA MC-1CSH PROPORCIONARA MODELO N° 307800061DE ORDEN DE COMPRA , SOBRE O BAJO RELIEVE EN DONDEEL PROVEEDOR, DEBERÁ ENTREGAR LAS PIEZAS CON UNA PROTECCION (TOTAL) ÓLOS REPUESTOS DEBERÁN SER FABRICADOS DE ACUERDO CON ESPECIFICACIONES YMANEJO E IZAJE DE MATERIAS PRIMAS Y ALTOS HORNOS.MATERIALES INDICADOS EN EL PLANO.NO AFECTE LA VIDA UTIL.PLANO: FP-70-1636RETIRARLO EN BODEGA RECEPCIONUSO: CARRO AUXILIAR NORTE Y SUR
RODAMIENTOS Y COPLAS | 50048300 | BARRA SOPORTE CAP 702869 | 2 | UN | BARRA SOPORTE
RODAMIENTOS Y COPLAS | 50030706 | CHAVETA MC-F CAP 70-4651 | 9 | UN | ALTO :25 MM.ANCHO:45 MM.CHAVETA MC-FLARGO:260 MM.MATERIAL:SAEMEDIDASNUMERO DE PLANO: 70-4651UBICACION: ACERIA CONOXUSO: CARRO TRASPASO ESCORIA
RODAMIENTOS Y COPLAS | 50089932 | REST. 65 OH | 2 | UN | RESISTOR, 65 OHMS - 400 WATTS MANUFACTURER: SQUARE D PART # : 51124-069-5116 (FP15A65)
RODAMIENTOS Y COPLAS | 50043251 | TAPA 25-10369 MC-40 | 2 | UN | NUMERO DE PLANO: 25-10369 MC-40 USO: CAJA LADO OPERADOR INFERIOR LAMINADOR DE BARRASTAPA
RODAMIENTOS Y COPLAS | 50039423 | MANGUERA 1G-19 PLANO 29-3328 | 1 | UN | TIPO DE TERMINALES CON ELONGACION A 100 CM PARA 150 PSI DIAMETRO EXTERIOR 3-1/2" DIAMETRO INTERIOR 3" FABRICANTE: VULCO FLUIDO GAS INERTE TEMPERATURA 70ºC GOMA CON FUELLE METALICO LARGO 90 CM (LARGO) MANGUERA FLEXIBLE 1G-19 NUMERO DE PARTE: Z076518013 NUMERO DE PLANO: FP-29-3328 USO: HORNOS MARCA LEE WILSON
RODAMIENTOS Y COPLAS | 50116011 | ANILLO AISI-316 2 MM.ESP. 63EH18 | 14 | UN
RODAMIENTOS Y COPLAS | 50116025 | ANILLO AISI-316 2 MM.ESP. 63EH18 | 14 | UN
RODAMIENTOS Y COPLAS | 50116032 | ANILLO AISI-316 2 MM.ESP 63EH18 | 14 | UN
RODAMIENTOS Y COPLAS | 54008665 | TUERCA HEX AC AISI 310 3/4" | 192 | UN | E HILO: GRUESO CLASE 2BTUERCA
RODAMIENTOS Y COPLAS | 50029367 | BOBINA INTERPOLO WESTING 199A743G01 | 3 | UN | BOBINA INTERPOLO
RODAMIENTOS Y COPLAS | 50037285 | ACOPLAMIENTO NEOPRENO Mc B-6 26-11022 | 6 | UN | ACOPLAMIENTOMATERIAL: NEOPRENONUMERO DE PLANO: 26-11022 MC-B-6.
RODAMIENTOS Y COPLAS | 50051274 | INTERRUPTOR PRESION IT.32 890 K55P | 1 | UN | 250 VCA30 VCC 5A5 ADESIGNACION TIPO/MODELO: K55PINTERRUPTOR PRESIONNota: Imagen adjunto al artículoNUMERO PARTE FABRICANTE: 7.027.020-APLANO: 902.340.1D REV.890 MC-32RANGO PRESION: 20 - 200 BARRASGOS ESPECIALES: PRESION DE ACEITE.UBICACION: COLADA CONTINUA PALANQUILLASUSO: ESTANQUE DE ACEITE EAM-2
RODAMIENTOS Y COPLAS | 50058983 | ANILLO DE TOPE FRB 12,5/130 | 77 | UN | SIGLA : DAN PARTNUMBER : 8.069357.S-105
RODAMIENTOS Y COPLAS | 50030080 | PLACA CAP 4112082MC62 | 6 | UN | NFORMACION ADICIONAL: SEGMENTO 0 Nº 3.PLACA
RODAMIENTOS Y COPLAS | 50200525 | Nivel Optico G-3 0.242244.V | 1 | UN | Marca Danieli Plano 6.187246.V MC 3Nivel Optico G-3 0.242244.VUSO Estanque G-3
RODAMIENTOS Y COPLAS | 50042252 | ANCLAJE CAP 2625555 | 360 | UN | ANCLAJE
RODAMIENTOS Y COPLAS | 50035169 | BUJE BRONCE Mc 2 70-3215 | 2 | UN | BUJE Mc 2GRUAS MARCA ALLIANCEMATERIAL: BRONCENUMERO DE PLANO: 70-3215USO:
RODAMIENTOS Y COPLAS | 50141181 | BRAZO DE TORQUE Mc-1 FP-20-1120 | 1 | UN | ACEITE CHESTERTON 740 O CON PINTURAALTOS HORNOSANTICORROSIVA , SEGÚN CORRESPONDA .BRAZO DE TORQUE Mc-1CADA REPUESTO DEBERÁ SER ENTREGADO IDENTIFICADOCON UN Nº DE ORDEN DE COMPRA, SOBRE O BAJO RELIEVEEL PROVEEDOR, DEBERÁ ENTREGAR LAS PIEZAS CON UNAEN DONDE NO AFECTE LA VIDA UTIL.MATERIAS PRIMASPLANO: FP-20-1120PROTECCION (TOTAL) Ó (EN ZONAS MECANIZADAS),CONUSO: STACKER ST34
RODAMIENTOS Y COPLAS | 54007672 | TUBO NEGRO GRADO B CED80 2"X0.218" | 36 | M | TIFICACION ARTICULO: ASTM A-106 GRADO B SCHEDULE 80TUBO
RODAMIENTOS Y COPLAS | 54010778 | FUSIBLE 3.20A 125V | 14 | UN | HONEYWELL 006FUSES ===== AMPS. VOLTS BRAND PART. # ===== ===== ===== ===== = 3.20 125 YAMATAKE 83957061-
RODAMIENTOS Y COPLAS | 54034654 | ANILLO NITRILO 165X6MM | 38 | UN | ALTURA TRANSVERSAL: 6 MMT DIAMETRO INTERNO: 165 MMT MATERIAL: ACRILO NITRILO.ANILLO O' RINGS
RODAMIENTOS Y COPLAS | 50030276 | ESPACIADOR AC A4227ES CAP 4112013MC30 | 6 | UN | 2.ESPACIADOR MC-30
RODAMIENTOS Y COPLAS | 50139273 | PERNO TIRANTE D40-15-881 4.407721.R | 2 | UN | PERNO TIRANTE PL. 4.407721.R
RODAMIENTOS Y COPLAS | 50022815 | O'RING 4.45 DI INT X1.8 MM | 20 | UN | ANILLO 'O' (JUNTA TORICA)RANSVERSAL: 1.8 MMT
RODAMIENTOS Y COPLAS | 52000605 | CINTA DE ARPILLERA | 5 | ROL | ANCHO : 8 CMCINTA - HUINCHA DE ARPILLERAEMBALAJE : ROLLOSLONGITUD : 100 METROS
RODAMIENTOS Y COPLAS | 50044291 | COPLA ESTRIADA Mc-36 FP-19-458 | 5 | UN | CATALOGO FP-19-458COPLA ESTRIADA COMPLETA MC-36DWG -68216-AUSO UNION GOBEROR TURBINA TURBO GENERADOR 200KW
RODAMIENTOS Y COPLAS | 50175488 | SOPORTE ROD.CONTENEDOR 25-11532-1 MC.307 | 1 | UN | PLANO 25-11532-1 MC.307SOPORTE ROD.CONTENEDOR
RODAMIENTOS Y COPLAS | 50112973 | MANGUITO FIJ. RODAMIENTO AHX-318 | 2 | UN | MAGUITO FIJACION DE RODAMIENTONUMERO DE PARTE: AHX-318
RODAMIENTOS Y COPLAS | 50090714 | POLEA ITEM 416558-3 145250 367 | 2 | UN | SECCION 145250 POS. 367 PLANO 41-KC-M-440074
RODAMIENTOS Y COPLAS | 50090718 | POLEA ITEM 418434.3 145250 369 | 2 | UN | SECCION 145250 POS 369 PLANO 41-KC-M-440074 / ITEM-418434.3
RODAMIENTOS Y COPLAS | 50187547 | Canal de Entrada 4x10, 4x8 GE01 4.565014 | 1 | UN | Canal de Entrada 4x10, 4x8 GE01 4.565014DANIELI 8.161915.T
RODAMIENTOS Y COPLAS | 50187548 | Canal de Entrada 3x12 GE01 4.565014.Q/00 | 1 | UN | Canal de Entrada 3x12 GE01 4.565014.Q/00DANIELI 8.161915.T
RODAMIENTOS Y COPLAS | 50187630 | Canal de Entrada 2x16, 2x18 GE01 | 1 | UN | Canal de Entrada 2x16, 2x18 GE01 4.565014.Q/002.DANIELI 8.161915.T
RODAMIENTOS Y COPLAS | 50054839 | TARJETA CIRCUIT FUENTE ABB | 1 | UN | TARJETA CIRCUITO
RODAMIENTOS Y COPLAS | 50205695 | EJE MC-C ACC. COMPUERTA MANUAL N, S AH1 | 1 | UN | EJE MC-C ACCIONAMIENTOPLANO: 22-105UBICACIÓN: AH1USO: COMPUERTA MANUAL NORTE Y SUR
RODAMIENTOS Y COPLAS | 50077671 | ENGRANAJE | 2 | UN
RODAMIENTOS Y COPLAS | 50060065 | BUJE TRANSFORMERS PN3B421GR4 GE | 2 | UN | IC 3B421-GR4SPARES FOR TRANSFORMERS. ========================= MANUFACTURER PART.# ============ ====== GENERAL ELECTR
RODAMIENTOS Y COPLAS | 50044778 | RESORTE 70-4832 Mc 35 | 6 | UN | 2.5 mm. (DIAM)GRÚA S.G. 10 A.C.MARCO S/LEV.MATERIAL ALAMBRE PIANO MWG 33NUMERO PLANO CAP: 70-4832RESORTE Mc 35USO:
RODAMIENTOS Y COPLAS | 54003945 | ETIQUETA AUTOADHESIVA POLIPR 5X10CM | 33 | ROL | 0 X 10.0 CMETIQUETA AUTOADHESIVA POLIPROPILENO CON BLANCO PRE IMPRESO AZUL 5.0 X 10.0 CM
RODAMIENTOS Y COPLAS | 54007731 | TUBO AC INOX AISI 304 CED40 1-1/2X0.145 | 12 | M | RTIFICACION ARTICULO: AISI- 304 SCHEDULE 40TUBO
RODAMIENTOS Y COPLAS | 50103060 | MANGUITO DE FIJACION SNW 20X3.7/16 | 9 | UN | LINK DE CATALOGO ADJUNTOMANGUITO DE FIJACIONNUMERO DE PARTE: SNW 20X3.7/16
RODAMIENTOS Y COPLAS | 50094311 | RECTIFICADOR SILICIO | 2 | UN | SILICON RECTIFIER MANUFACTURER : EITAI MACHINERY LTD. PART # : 5A214
RODAMIENTOS Y COPLAS | 50197673 | ESPARRAGO M30x1000 GR.4.8COD.0.050220.S | 15 | UN | ESPARRAGO M30x1000 GR.4.8 COD.0.050220.S Mc 122Plano General 8.334722.E/STD MC 122 - COD. 0.050220.S - Marca Danieli -USO: EJE CAJON GCC
RODAMIENTOS Y COPLAS | 50039002 | STOP WIRE (CABLE PARADA) PETROLEUM | 2 | UN | STOP WIRE
RODAMIENTOS Y COPLAS | 50030804 | CJTO VALV SUP LI1 DESGASIF ENFRIAM GAS | 1 | UN | CONJUNTO VALVULA SUPERIORLI1 DESGASIF.ENFRIAM.GASES
RODAMIENTOS Y COPLAS | 54006819 | DUCTO FLEX 2-1/2 LIQUID TIGHT | 30 | M | DIAMETRO : 2-1/2 INCHFABRICANTE : LIQUID-TIGHTFLEXIBLE NO METALICO, FLEXIBLE
RODAMIENTOS Y COPLAS | 50026281 | O'RING DANIELI 8001450P MC128 | 12 | UN | ALTURA TRANSVERSAL: 7.0 MMT450.P MC-128ANILLO 'O' (JUNTA TORICA)
RODAMIENTOS Y COPLAS | 50039272 | RODILLO 10"X46" CAP D40-29-1361 Mc-R13" | 2 | UN | COLOR CREMA LAMINADOR PLANOS EN FRÍO LINEA ESTAÑADO ELECTROLITICO NUMERO DE PLANO 2: 29-15538 MC-A(AC) NUMERO DE PLANO: D40-29-1361 MC-R13 RECUBRIMIENTO HYCAR N° 261.80 DUREZA 85 SHORE A RODILLOS CONVENIO RECAUCHAJE" TERMINACIÓN SUPERFICIAL TIPO WARUGOSIDAD CRODILLO REVESTIDO MC-R1310" X 46"
RODAMIENTOS Y COPLAS | 54003354 | FOCO LINTERNA STREAMLIGHT 45911 | 15 | UN | .FABRICANTE : STREAMLIGHT,FOCO LINTERNANUMERO PARTE : 45911,POTENCIA : 8 WATT,VOLTAJE : 6 VOLT.
RODAMIENTOS Y COPLAS | 50042690 | TUERCA D40-25-534-303 1B | 12 | UN | MATERIAL ACERO SAE-1045 NUMERO DE PLANO: D40-25-534 REV.D MC-303-1B USO: STRIPPER CONTRARIO 5.5-6 MM (DIAM) LAMINADOR DE BARRASTUERCA MC-303-1B
RODAMIENTOS Y COPLAS | 50116242 | INT. PRESION SP/M40 | 1 | UN
RODAMIENTOS Y COPLAS | 50043466 | TE 2PG 25-8717 MC. 14 | 1 | UN | 125 PSI CON BRIDA 2" INFORMACION ADICIONAL: NUMERO DE PLANO 2: LM-25-8718 REV.A" NUMERO DE PLANO: 25-8717 REV.B MC-14 USO: HORNO DE PALANQUILLAS LAMINADOR DE BARRASTE 2PG MC-14
RODAMIENTOS Y COPLAS | 50058918 | CONTROL DIGITAL | 1 | UN | CONTROL DIGITAL, PARA PLC FABRICANTE : OPTO 22 INTERLOG PARTE # : B1
RODAMIENTOS Y COPLAS | 50097005 | RELE TIEMPO ON 1-120SEG 10AMP 2PNA-2PNC | 7 | UN | TIMING RELAY, ON DELAY, 1-120SEC.,120VAC COIL. MANUFACTURER : POTTER BRUMFIELD PART # : CUF-41-70120
RODAMIENTOS Y COPLAS | 54012324 | CORREA V 5V 1800 | 14 | UN
RODAMIENTOS Y COPLAS | 50107219 | EMPQ.CULAT | 13 | UN
RODAMIENTOS Y COPLAS | 50114013 | LAINA CA 925 63BC14 | 2 | UN
RODAMIENTOS Y COPLAS | 50107739 | EJE POLEA 4. 7/16 X 71.3/8 20-946 | 1 | UN | ALTO HORNO.CONVEYOR 33EJE DE POLEA 4. 7/16 X 71.3/8MATERIAS PRIMASPLANO CAP 20-946
RODAMIENTOS Y COPLAS | 50206164 | ESPACIADOR 0.005568.K/009 | 1 | UN | ESPACIADOR 0.005568.K/009MARCA DANIELI / USO REDUCTOR STAND 6
RODAMIENTOS Y COPLAS | 50199682 | SENSOR INDUCTOR IFM IF0311 | 2 | UN | DETALLE: Cuerpo cilíndrico Rosca M12, Alcance: 4mm Conector M12, 3 polosFABRICANTE: IFMIndicación de estado 1 LED rojo Salida 1 NOMODELO: IF0311P/N:SENSOR INDUCTOR
RODAMIENTOS Y COPLAS | 50032695 | PUNTA LIMPIADORA TIPO H 10B10421 | 29 | UN | PUNTA LIMPIADORA TIPO H
RODAMIENTOS Y COPLAS | 50084284 | MODELO CLIP 33-7556 MC.1 | 1 | UN | 1.- PROVEEDOR DEBE PERITAR MODELO E INFORMAR SU ESTADO2.- MODELO SERA DEVUELTO JUNTO A LAS PIEZAS, CON TODAARTICULO SAP: 50033189MODELO PARA CLIP 33-7556 MC.1Notas:SU IDENTIFICACIÓN, EN SU EMBALAJE ORIGINAL.Y COSTO DE REPARACIÒN SI ÉSTA FUESE NECESARIO.
RODAMIENTOS Y COPLAS | 54011941 | CAJA DERIVACION GALV CR-HINDS LL87 | 4 | UN
RODAMIENTOS Y COPLAS | 50062664 | BUJE BRONCE MC-C. EJE PIV.PINCH-ROLL. | 1 | UN | BRUJE BRONCE Mc-CEJE PIVOTEO RODILLOS PINCH-ROLL.L.P.C.MATERIAL: BRONCE SAE 64.NUMERO PLANO CAP: 26-17244USO:
RODAMIENTOS Y COPLAS | 50066797 | CAMPO EXCITATRIZ | 2 | UN | RENEWAL PARTS FOR 'LINCOLN' WELDER. DESCRIPTION PART.# =========== ====== COIL SET, FIELD. FDW-5E
RODAMIENTOS Y COPLAS | 50054808 | TUERCA BPI 657811 78814914 | 2 | UN | TUERCA
RODAMIENTOS Y COPLAS | 50051828 | TUERCA FIJACION KM-15 | 78 | UN | LINK DE CATALOGO ADJUNTONUMERO PARTE KM-15TUERCA FIJACION
RODAMIENTOS Y COPLAS | 50179184 | BUJE SOPORTE 5.107615.W DANIELI | 3 | UN | BUJE SOPORTE 5.107615.WDANIELI 8.341908.X/330
RODAMIENTOS Y COPLAS | 50179185 | BUJE SOPORTE 5.107617.Z DANIELI | 3 | UN | BUJE SOPORTE 5.107617.ZDANIELI 8.341908.X/329
RODAMIENTOS Y COPLAS | 50179247 | FLANJE BUJE 4.392334.Z DANIELI | 2 | UN | DANIELI 8.090597.W/319FLANJE BUJE 4.392334.Z
RODAMIENTOS Y COPLAS | 50158532 | Relé Control Bobina 110 Vdc Telemecaniq | 4 | UN | Bobina 110 VdcMarca:TelemecaniqueModelo:CAD32FDRelé ControlUbicación: Colada Continua PalanquillasUso:Grúa N°53
RODAMIENTOS Y COPLAS | 50051564 | TUERCA FIJACION KM-26 | 14 | UN | LINK DE CATALOGO ADJUNTONUMERO PARTE FABRICANTE: KM-26TUERCA FIJACION
RODAMIENTOS Y COPLAS | 50082806 | MEDIO BUJE C/SOBREMEDIDA | 1 | UN | PLANO CAP 26-10751 MEDIO BUJE C/SOBREMEDIDA MC.143
RODAMIENTOS Y COPLAS | 50082806 | MEDIO BUJE C/SOBREMEDIDA | 1 | UN | PLANO CAP 26-10751 MEDIO BUJE C/SOBREMEDIDA MC.143
RODAMIENTOS Y COPLAS | 50135361 | BULON MC-6 FP-70-3012 | 1 | UN | (EN ZONAS MECANIZADAS),CON ACEITE CHESTERTON 740 O CON PINTURAANTICORROSIVA , SEGÚN CORRESPONDA .BULON MC-6CADA REPUESTO DEBERÁ SER ENTREGADO IDENTIFICADO CON UN Nº DE PLANO Y NºDE ORDEN DE COMPRA , SOBRE O BAJO RELIEVE EN DONDEEL PROVEEDOR, DEBERÁ ENTREGAR LAS PIEZAS CON UNA PROTECCION (TOTAL) ÓLOS REPUESTOS DEBERÁN SER FABRICADOS DE ACUERDO CON ESPECIFICACIONES YMATERIALES INDICADOS EN EL PLANO.NO AFECTE LA VIDA UTIL.NUMERO DE PLANO: FP-70-3012 Y L.M. FP-70-3012USO: SISTEMA DE TRASLACION, TORRE DESCARGA N°3
RODAMIENTOS Y COPLAS | 50060525 | CJA.INTERIOR,S/EXP. 3-7/1 | 5 | UN | ,AS FOLLOWS. DESCRIPTIONCAJA INTERIOR SIN EXPANSIONDIMENSION MANUFACTURER PART. #FABRICANTE DODGEHOUSING, INNER, NON/EXP. 3-7/16 DGE 060451NUMERO DE PARTE DGE 060451PARTS FOR DODGE-TIMKEN DOUBLE INTERLOCK PILLOW BLOCKS
RODAMIENTOS Y COPLAS | 50182676 | JUEGO DE JUNTAS MTC 65 (412.1) | 1 | UN | ALIMENTACION AGUA CALDERASC 02002020 , KSBCódigo KSB 112272COMBUSTIBLES.GRUPO KSB MULTITECId Nr KSB 42146756JUEGO DE JUNTAS MTC 65 (412.1)MARCA : KSBModelo: Multitec 65/6b-5.1 30.81N° PARTE 99-9
RODAMIENTOS Y COPLAS | 50199047 | ARANDELA SEGURIDAD D=115 | 25 | UN | .
RODAMIENTOS Y COPLAS | 50026856 | DISCO EMBRAGUE RANSOMES & RAPIER A4480A | 10 | UN | DISCO EMBRAGUE
RODAMIENTOS Y COPLAS | 54001849 | ENCH H 3P 10 A 250 V T-LOCK BRYANT | 21 | UN
RODAMIENTOS Y COPLAS | 50137829 | OPTOACOPLADORES MINIATURA ENCHUFABLES, O | 12 | UN | ,,EN 50178,,,,IEC 62103,,,,Prot. contra sobretensiones,,Altura,,15 mm,,Anchura,,5 mm,,básico,,Caída de tensión con corriente constante límite máxima,,# 150 mV,,Categoría de sobretensiones,,III,,Circuito de salida,,2 conductores sin masa,,Corriente constante límite,,3 A,,Corriente de conexión máxima,,15 A (10 ms),,Corriente de entrada típica a UN,,7 mA,,Datos de entradaDatos de salidaDatos generalesDenominación de la protección,,Prot. contra inversión de polaridad,,Denominación,,Normas/especificaciones,,entrada: 24 V DC, salida: 3-33 V DC/3 AFrecuencia de transmisión,,300 Hz,,Grado de polución,,2,,Indicaciones de montaje,,Alineables sin separación,,Margen de tensión de entrada referido a UN,,0,8 ... 1,2,,Margen de tensión nominal de salida,,3 V DC ... 33 V DC,,Modo operativo,,Tiempo de trabajo 100 %,,Normas/especificaciones,,IEC 60664,,Optoacopladores miniatura enchufables, optoacoplador de potencia,Posición para el montaje,,Discrecional,,Profundidad,,28 mm,,Temperatura ambiente (almacenamiento / transporte),,-25 °C ... 70 °C,,Temperatura ambiente (servicio),,-25 °C ... 60 °C,,Tensión nominal de entrada UN,,24 V DC,,Tensión transitoria de dimensionamiento / aislamiento,,AislamientoTiempo de conexión típico,,20 µs (Con UN),,Tiempo de desconexión típico,,300 µs (Con UN),,Umbral de conmutación Señal "0" Tensión,,# 10 V,,Umbral de conmutación Señal "1" Tensión,,# 16 V,,
RODAMIENTOS Y COPLAS | 54005980 | TERMINAL PRENSA 400-500 MCM BURNDY | 10 | UN | FABRICANTE : BURNDY o CHARNAY-MOLINAPART NUMBER : QA34BTERMINAL PRENSA PARA CABLE 400 A 500 MCM
RODAMIENTOS Y COPLAS | 54008656 | TUERCA HEX HG UNC SAE GR 5 3/4" | 1442 | UN | SERIES HILO: UNCTUERCAUNIDADES.
RODAMIENTOS Y COPLAS | 54012803 | CODO 90GR. 3000WOG 2.1/2 | 5 | UN
RODAMIENTOS Y COPLAS | 50026757 | CONTACTOR MAG SCHNEIDER LC1D50AF7 | 2 | UN | CAS ADICIONALES: CORRIENTE 50A POLOS 3P BOBINA 110VCA BASE RIELNOMBRE ELEMENTO: CONTACTOR
RODAMIENTOS Y COPLAS | 50048806 | RODA ROD RECTO SKF N316 ECM | 1 | UN | ANCHO TOTAL: 39 MMTCARACTERISTICAS ADICIONALES:DIAMETRO CALIBRE: 80 MMTDIAMETRO EXTERNO: 170 MMTNOMBRE DEL FABRICANTE: SKFNUMERO PARTE FABRICANTE: N-316PISTA EXTERIOR SEPARABLE RECTA.PISTA INTERIOR NO SEPARABLERODAMIENTO RODILLO CILINDRICOS
RODAMIENTOS Y COPLAS | 50073819 | EMPAQUETADURA Mc-6 FP-29-1974 | 8 | UN | EMPAQUETADURA Mc-6PLANO CAP FP-29-1974
RODAMIENTOS Y COPLAS | 50054676 | MODULO BMV BMVBTB | 1 | UN | MODULO
RODAMIENTOS Y COPLAS | 50086952 | PERNO ARM. REF. GO-3A 15-265.3 MC. 5 | 20 | UN | PERNO REF. GO-3A 15-265.3 MC. 5
RODAMIENTOS Y COPLAS | 50140048 | EJE MK-D 20-987 | 7 | UN | (EN ZONAS MECANIZADAS),CON ACEITE CHESTERTON 740 O CON PINTURAANTICORROSIVA , SEGÚN CORRESPONDA .CADA REPUESTO DEBERÁ SER ENTREGADO IDENTIFICADO CON UN Nº DE PLANO Y NºDE ORDEN DE COMPRA , SOBRE O BAJO RELIEVE EN DONDEEJE MK-DEL PROVEEDOR, DEBERÁ ENTREGAR LAS PIEZAS CON UNA PROTECCION (TOTAL) ÓLOS REPUESTOS DEBERÁN SER FABRICADOS DE ACUERDO CON ESPECIFICACIONES YMATERIAL:ACERO 1045MATERIALES INDICADOS EN EL PLANO.NO AFECTE LA VIDA UTIL.PLANO: 20-987USO: CARRO TOLVA CARGA PAYLOADER DE MATERIAS PRIMAS
RODAMIENTOS Y COPLAS | 50206670 | ESPACIADOR 4.347589.B | 1 | UN | ESPACIADOR 4.347589.BMARCA DANIELIUSO REDUCTORES 13-15-16-17
RODAMIENTOS Y COPLAS | 50107132 | EJE POLEA 3. 7/16 X 60.5/8 34-1001 | 1 | UN | CONVEYOR D-1EJE POLEA 3-7/16 X 60.5/8" Mc-EPLANO CAP 34-1001PLANTA DE COQUE
RODAMIENTOS Y COPLAS | 54008220 | BOQUILLA PULV SS TT8002 DE 1/4 | 16 | UN | 5.215.16.11.00.0AMAÑO CONEXIÓN ENTRADA: HILO BSP-HILO NPTTOBERA
RODAMIENTOS Y COPLAS | 54001761 | CAJA DERIV GALV 1" CROUSE HINDS L37" | 28 | UN | AL DEL HILO: 1 INH, TRATAMIENTO DE LA SUPERFICIE: GALVANIZADO, CARACTERISTICAS ADICIONALES: CAJA DERIVACION, MARCA ''CROUSE H''SALIDA, ELECTRICIDAD, NOMBRE DEL FABRICANTE: CROUSE HINDS, NUMERO PARTE FABRICANTE: L37, DESIGNACION TIPO/MODELO: L37, MEDIDA NOMIN
RODAMIENTOS Y COPLAS | 50197706 | Espaciador 242/200/205 #20 MC 143 | 1 | UN | 0.010041.D/002 Marca Danieli Stand 9 reductor 8.059455.HEspaciador 242/200/205 #20 MC 143
RODAMIENTOS Y COPLAS | 50060325 | CORONA 29-15517 | 1 | UN | RENEWAL PARTS FOR 'HORSBURGH & SCOTT' THIRD SHAFT SPACER, LT 1047 PART LT 4447 THIRD SHAFT SPACER, LT 1047 Part LT 4447
RODAMIENTOS Y COPLAS | 50196685 | CAJA RODAMIENTO POS.2 70-5173.1 | 1 | UN | CAJA RODAMIENTOEQUIPO: 1° C-EJE LEV. AUXILIAR G-8 A. CONOXPLANO 70-5173.1POSICION 2
RODAMIENTOS Y COPLAS | 50071045 | PALETA | 150 | UN | PLANO CAP 23- 25825 PALETA MC.31
RODAMIENTOS Y COPLAS | 50072773 | GOLILLA | 3 | UN | PLANO CAP 26- 6123 GOLILLA MC.G
RODAMIENTOS Y COPLAS | 50110475 | JGO. ELEMENTO CASQUILL | 3 | UN
RODAMIENTOS Y COPLAS | 50110490 | JGO. ELEMENTO CASQUILL | 3 | UN
RODAMIENTOS Y COPLAS | 50152494 | BUJE 25-12634.1 MC. 32 | 2 | UN | BUJE 25-12634.1 MC. 32
RODAMIENTOS Y COPLAS | 50095238 | TAPA GUIA SALIDA | 2 | UN | DESCRIPCION CODIGO DAN =========== PLANO CAP/DAN ========== ============= TAPA GUIA SALIDA 25-12095-20TREN DESBASTADOR DE ALAMBRON LAM.DUO ESS 480V # 4-6 ============================
RODAMIENTOS Y COPLAS | 50041135 | BARRA COPLA Mc-L CAP 29-1035 | 6 | UN | BARRA COPLA MC-L LINEA CORTE DE PLANCHAS MATERIAL: ACERO FORJADO SAE-1045 NUMERO DE PLANO: 29-1035 MC-L.
RODAMIENTOS Y COPLAS | 50032291 | EJE RUEDA DENTADA MC-10 D40-22-611 | 2 | UN | (EN ZONAS MECANIZADAS), CON ACEITE CHESTERTON 740 O CON PINTURAANTICORROSIVA, SEGÚN CORRESPONDA.CADA REPUESTO DEBERÁ SER ENTREGADO IDENTIFICADO CON UN Nº DE PLANO Y NºDE ORDEN DE COMPRA, SOBRE O BAJO RELIEVE EN DONDEEJE RUEDA DENTADA MC-10EL PROVEEDOR, DEBERÁ ENTREGAR LAS PIEZAS CON UNA PROTECCION (TOTAL) ÓLOS REPUESTOS DEBERÁN SER FABRICADOS DE ACUERDO CON ESPECIFICACIONES YMATERIALES INDICADOS EN EL PLANO.NO AFECTE LA VIDA UTIL.PLANO: D40-22-611USO: SOPORTE SISTEMA GIRO PERFORADORA AAHH N°1 y 2
RODAMIENTOS Y COPLAS | 50113314 | GUIA 100X 30X15 TCM4255.026 | 2 | UN
RODAMIENTOS Y COPLAS | 54043576 | FORM TRABAJOS SIMULTANEOS EN LA VERTICAL | 157 | UN | AUTOCOPIATIVOBLOCK DE 50 HOJAS CON FOLIOFORM TRABAJOS SIMULTANEOS EN LA VERTICALTAMAÑO MEDIA CARTA
RODAMIENTOS Y COPLAS | 50060027 | COPLA MORFLEX AGUA REUSO,VENTILADORE | 2 | UN | COUPLINGS, 'MORSE BORG WARNER', ROUGH BORE, 1.1/8' MAX. BORE : 802-R MORFLEX TYPE
RODAMIENTOS Y COPLAS | 50094121 | ESPARRAGO 15-310.3 COD. 4.420651.D | 18 | UN | ESPARRAGO 15-310.3 COD. 4.420651.D
RODAMIENTOS Y COPLAS | 50151324 | JGO. SEPARADOR MC. 325 y 328 25-11139.1 | 4 | JGO | JGO. SEPARADOR MK 325 y 328 25-11139.1NOTA 3.- Ambos separadores deben ser rectificados juntos.
RODAMIENTOS Y COPLAS | 50175330 | CONTACTOR 3 P. 32A – BOB.24VDC (1NC+1NO) | 2 | UN | Contactor 3 polos 32A - Bobina 24VDC (1NC+1NO)Fabricante: Schneider ElectricN° de Parte: LC1D32BL
RODAMIENTOS Y COPLAS | 50043760 | ANILLO SEPARADOR 25-12027 MC. 6 | 4 | UN | MATERIAL: ACERO SAE-1045 NUMERO DE PLANO: 25-12027 MC-6 USO: LAMINADOR N° °8ANILLO SEPARADOR
RODAMIENTOS Y COPLAS | 50196684 | CAJA RODAMIENTO POS. 1 70-5173.1 | 1 | UN | CAJA RODAMIENTOEQUIPO: 1° C-EJE LEV. AUXILIAR G-8 A. CONOXPLANO 70-5173.1POSICION 1
RODAMIENTOS Y COPLAS | 50052346 | MIRILLA 100X15MM MAXO | 2 | UN | MIRILLARACTERISTICAS ADICIONALES: 100 MMT DIAMETRO Y 15 MMT DE ESPESOR.
RODAMIENTOS Y COPLAS | 50198572 | FUENTE PODER 3P 24 VDC 20 A PH-CONTACT | 1 | UN | ***FABRICANTE : PHOENIX CONTACTFASES : 3PPART NUMBER : TRIO-PS/3AC/24DC/20PRIMARY SWITCHED POWER SUPPLY
RODAMIENTOS Y COPLAS | 50078568 | ANILLO O 208,90 DI X 7 0.051952.G | 151 | UN
RODAMIENTOS Y COPLAS | 54003733 | CAPSULA ALUM 40MM P/A RAYOS X PHILLIPS | 1000 | UN | USO: LABORATORIO.40 MM ALUMINUM CUPS STR WALLALT SCP Science, Canadá. Con validacion usuario:ALT. PREMIER LAB SUPPLY AC 540, CON VALIDACION USUARIO TECNICO (KlufferALTERNATIVA DE SOLUCIONES ANALITICAS SPA (RUT: 77.995.840-K),conAltura: 9,1mmCAPSULA ALUMINIO 4OMMCAPSULA DE ALUMINIO 40MM PARA ANALISIS POR FLUORESCENCIA DECapsulas de aluminio conicas 40 mm, Dimensiones 39.8 x 9.2mm, BolsasCápsulas de Aluminio para molde de discos prensados, Alucaps, paraCERTIFICADO DE INSPECCION:CODIGO 040-080-003CODIGO AC540 Marca Premier Lab SupplyCODIGO0 IOPAC550comprimir polvos en pellets de 40mm de diámetro, de forma cónica.CON CADA ENTREGA EL PROVEEDDOR DEBE ADJUNTAR UN CERTIFICADO CON LOSde 600 unidades.Diámetro exterior: 39,8mmEL BULTO DEBE ENTREGARSE CON ETIQUETA INDICANDO NOMBRE PROVEEDORIDENTIFICACION:Industrial Services SpA)INFERIOR 33MM ALTURA 12MMNº ORDEN DE COMPRA Nº ITEM CONTENIDO Y PESO DEL BULTO.Paquete de 600 unidades. SCP Science, Canadá.PHILIP PW1527/81 CAPSULA DE ALUMINIO PARA ANALISIS POR FLUORESCENCIA DEPresentación: Cajas de 600 unidadesPRESTIGIO RECONOCIDO. ESTOS CERTIFICARAN EL MATERIAL Y DIMENSIONESRAYOS X.RAYOS X. PROPIEDADES FISICAS DIA SUPERIOR 40MM (TOLERANCIA -0.5 MM) DIARESULTADOS DE SU PROPIO CONTROL O DE UN ORGANISMO INDEPENDIENTE DESOLICITADASUSO: LABORATORIO.validacion usuario:
RODAMIENTOS Y COPLAS | 54005774 | NIPLE NEGRO 2 X3 150LB | 72 | UN | A.ACERO AL CARBONOACTERISTICAS ADICIONALES: EMBALADOS EN BOLSAS DE POLIETILENOBOQUILLA ROSCADA
RODAMIENTOS Y COPLAS | 54012278 | TARJ. PREAMPLIFICADOR CE.SO2 LECO 777-81 | 1 | UN
RODAMIENTOS Y COPLAS | 54002307 | EMPAQ. D-742 TRENZ.CUADRADA 5/16" | 2 | KG | ALTURA TRANSVERSAL: 5/16 INHANCHO TRANSVERSAL: 5/16 INHCARACTERISTICAS ADICIONALES: TRENZA.EQUIPO: COLECTOR DE VAPOR (CALDERA REC. VAPOR H-3463)ESTILO SECCION TRANSVERSAL: CUADRADAFABRICANTE: DEPACMATERIAL EMPAQUETADURAMATERIAL: GRAFITO PURO EXPANDIDOMEDIDA TEMPERATURA: 660 CELPRESION MAXIMA NOMINAL: 3571 PSI
RODAMIENTOS Y COPLAS | 50031111 | EMPAQUETADURA CSH 23751B24 | 46 | UN | EMPAQUETADURA ITEM-2
RODAMIENTOS Y COPLAS | 50108958 | EJE MC-50 22-14994 | 1 | UN | (EN ZONAS MECANIZADAS), CON ACEITE CHESTERTON 740 O CON PINTURAANTICORROSIVA, SEGÚN CORRESPONDA.CADA REPUESTO DEBERÁ SER ENTREGADO IDENTIFICADO CON UN Nº DE PLANO Y NºDE ORDEN DE COMPRA, SOBRE O BAJO RELIEVE EN DONDEEJE MC-50EL PROVEEDOR, DEBERÁ ENTREGAR LAS PIEZAS CON UNA PROTECCION (TOTAL) ÓLOS REPUESTOS DEBERÁN SER FABRICADOS DE ACUERDO CON ESPECIFICACIONES YMATERIALES INDICADOS EN EL PLANO.NO AFECTE LA VIDA UTIL.PLANO: 22-14994USO: POLEA MOTRIZ TRIPPER N°1 y 2 CORREA M2 AAHH N°2
RODAMIENTOS Y COPLAS | 50022659 | CORREA VENTILADOR N°3 CATERPILLAR 8L4526 | 4 | JGO | CORREASCTORES.
RODAMIENTOS Y COPLAS | 50059325 | CINTA TEJIDA .015X6.50X116 | 2 | UN | GENERAL ELECTRIC WINDING SUPPLY =============================== DESCRIPTION PART.# =========== ====== KNITTED TAPE 2415 .015 X 6.50 X 116 FT.
RODAMIENTOS Y COPLAS | 50112911 | ALETA TRIPLE | 2 | UN
RODAMIENTOS Y COPLAS | 50105223 | JGO. REP.CIL. NEU. 250/50-570 TCM6170.00 | 2 | UN
RODAMIENTOS Y COPLAS | 50098100 | VASTAGO M16 L 60 RS-1454 MC. 1 | 20 | UN | VASTAGO M16 L 60 8.032378.H MC.132
RODAMIENTOS Y COPLAS | 50174512 | KIT RELE INTELIGENTE CROUZET LOGIC | 1 | UN | - 1 INTERACTIVE CD ROM INCLUDING THE SOFTWARE WORKSHOP, APPLICATION- 1 SMART MILLENIUM 3 (CD12 OR 20)- 1 USB LINK CABLE : PC #MILLENIUM 3COMPACT RANGE STARTER KITS KIT 12EACH STANDARD KIT INCLUDES :FABRICANTE: CROUZET AUTOMATIONLIBRARY AND TECHNICAL BROCHURES, THE LIBRARY OF SPECIFIC FUNCTIONSPART NUMBER 88974080
RODAMIENTOS Y COPLAS | 50055140 | BOQUILLA 3/4" 60º LECH 664.044.16" | 40 | UN | ANGULO: 60 GRADOS BOQUILLA 3/4" CARACTERISTICAS ADICIONALES: PN-2 18897-SS65120. IDENTIFICACION EQUIPO DEL QUE ES PARTE: LAMINADOR PLANOS EN FRÍO MATERIAL: ACERO INOXIDABLE NOMBRE DEL FABRICANTE: LECHLER NUMERO PARTE: 665.044.16 TAMAÑO CONEXION ENTRADA: 3/4 INH NPT
RODAMIENTOS Y COPLAS | 50126728 | RODAMIENTO BOLA SKF 6410 50x130x31 mm | 4 | UN | CODIGO DESIGNACION: 6410DIMENSIONES: 50 x 130 x 31 mmNOMBRE FABRICANTE: SKFRODAMIENTO RIGIDO DE BOLA
RODAMIENTOS Y COPLAS | 52003453 | BUJE 62YC01FA22 | 4 | UN
RODAMIENTOS Y COPLAS | 50109240 | EJE MC-2 39-1805.1 | 8 | UN | EJE CORTOEJE PORTA PERSIANASPLANO 39-1805.1USO: CAJA PERSIANAS VENTILADOR EXTRACTOR
RODAMIENTOS Y COPLAS | 50068961 | FILTRO SUPRESOR | 60 | UN | ======== ====== RELIANCE 411026-AYELECTRONIC COMPONENTS. ====================== PRINTED CIRCUIT BOARD. ====================== MANUFACTURER PART.# ====
RODAMIENTOS Y COPLAS | 50079432 | ESPACIADOR | 60 | UN
RODAMIENTOS Y COPLAS | 50185791 | ANTENA RAD-ISM-900-ANT-YAGI-10-N | 1 | UN | A X H X L : 60,5 X 172 X 609,6 MMANGULO DE APERTURA : H/V 56/46ANTENA DIRECCIONAL : 868 MHz/900 MHzANTENA RAD-ISM-900-ANT-YAGI-10-NCONEXIÓN : N (HEMBRA)FABRICANTE : PHOENIX CONTACTGANANCIA : 12 dBiINCLUYE SOPORTE DE MONTAJE Y ABRAZADERAS DE MÁSTILINDICE DE PROTECCIÓN: IP65NUMERO PARTE : 5606614POLARIZACIÓN : LINEAL
RODAMIENTOS Y COPLAS | 50042477 | TUBO TRASPASO D40 25-485 MC301-302A | 6 | UN | CIONAL: NUMERO DE PLANO 2: 8.004490.CTUBO TRASPASO
RODAMIENTOS Y COPLAS | 50067488 | EJE 2L-1042-A | 1 | UN | CONFECCIONAR EJE MC-A, 2L-1042 SEGUN PLANO: 70-953 PARA GRUAS PUENTE 'CLEVELAND
RODAMIENTOS Y COPLAS | 50171007 | Pulsador Square D 9001 Tipo SK | 10 | UN | MODELO 9001SKR1UH13Nema 4X,Rasante, Color universal, 30mmPulsador Square D 9001 Tipo SK
RODAMIENTOS Y COPLAS | 50062068 | BUJE 1.1/32 X 1.11/32 X 1.7/16 | 66 | UN | CONFECCIONAR DE ACUERDO A PLANO CAP 29-15632 REV-A BUJE 1.1/32' X 1.11/32' X 1.7/16' ( MC- GE )
RODAMIENTOS Y COPLAS | 50093219 | PRISIONERO L H 2664-014-57 | 14 | UN | 2664-01-57======= ======= PRISIONERO 97001-221 HILO IZQUIERDO============ ........................................ DESCRIPCION #.PARTE ====REPUESTOS PARA GRUAS CAMION E HIDRAULICA RAPIER ============================
RODAMIENTOS Y COPLAS | 50072887 | MALLA HARNERO 41" X 59" RSP R1 0.375" | 4 | UN | ABERTURA LUZ: 2.1/2" X 2.1/2"BORDE DE SUJECION REFORZADO CON FUNDA O ANGULODE ORDEN DE COMPRAEN EL LADO DE MENOR DIMENSION DE LA MALLALOS BORDES DE SUJECION DEBEN COLOCARSEMALLA HARNERO 41" X 59" RSP R1 0.375"MATERIAL ANGULO: ACERO DE 1/8"MATERIAL: ACERO RM-70 (R-20) NORMALIZADO CONTINUOMEDIDAS: 41" X 59"Ø ALAMBRE: 0.375"ONDULADO: RSPREPUESTO DEBE SER IDENTIFICADO CON NºARTICULO Y NºSUJECCION: R1 DOBLEZ HACIA ARRIBAUSO: HARNEROS VIBRATORIOS
RODAMIENTOS Y COPLAS | 54013286 | PERNO CAB CIL M 5 X 130 H GR P=0.80MM | 32 | UN
RODAMIENTOS Y COPLAS | 50056395 | ADAP. FP-23-319 | 3 | UN | 'ELECTRO-NITE' SPARE PARTS FOR QUICK-PUNCH ASSEMBLY, N°. IR 29100000. (POWER SUPPLY 220 V. 50 Hz.) FIG. 4: RM 29055010 DIE ADAPTOR
RODAMIENTOS Y COPLAS | 50049429 | COPLA SPH12.5104/MA/IA/JV DANIELI | 2 | UN | COPLA SPH12.5104/MA/IA/JV COD. MC-E103TRANSMISIONES.
RODAMIENTOS Y COPLAS | 50067184 | EJE | 4 | UN | Eje MC-D del PLANO CAP FP 29- 756Especificación de compra:
RODAMIENTOS Y COPLAS | 50150873 | GOLILLA Mc 2 15-123.2 | 50 | UN | GOLILLA Mc 2 15-123.2
RODAMIENTOS Y COPLAS | 50092792 | PRENSA MC-14/15 | 15 | UN | (EN ZONAS MECANIZADAS),CON ACEITE CHESTERTON 740 O CON PINTURAANTICORROSIVA , SEGÚN CORRESPONDA .CADA REPUESTO DEBERÁ SER ENTREGADO IDENTIFICADO CON UN Nº DE PLANO Y NºDE ORDEN DE COMPRA , SOBRE O BAJO RELIEVE EN DONDEEL PROVEEDOR, DEBERÁ ENTREGAR LAS PIEZAS CON UNA PROTECCION (TOTAL) ÓLOS REPUESTOS DEBERÁN SER FABRICADOS DE ACUERDO CON ESPECIFICACIONES YMATERIALES INDICADOS EN EL PLANO.NO AFECTE LA VIDA UTIL.PLANO: 33-7411PRENSA MC 14-15USO: PUERTAS HORNOS PLANTA DE COQUE
RODAMIENTOS Y COPLAS | 50022368 | LAINA CALIBRADA BRONCE 0.020" | 8 | UN | CARACTERISTICAS ADICIONALES: 6 X 1000 MMT. Cuchillos Aire-Sifones ESPESOR TOTAL: 0.020 INH LAINA CALIBRADA BRONCE 0.020" LINEA DE ZINCALUM MATERIAL: BRONCE SAE CDA 260
RODAMIENTOS Y COPLAS | 50138452 | Eje MC-B plano 29- 23113 | 1 | C/U | Carro Móvil AcumuladorEje MC-BLINEA DE ZINCALUMPLANO CAP 29- 23113Rodillo deflector Inferior Manto Corona
RODAMIENTOS Y COPLAS | 50133801 | ESPARRAGO 15-310.3 4.420715.W | 32 | UN | ESPARRAGO 15-310.3 4.420715.W
RODAMIENTOS Y COPLAS | 50182781 | MOTOVIBRADOR ELECTRICO 180W | 1 | UN | FABRICANTE : ITALVIBRASFZA. CENTRIFUGA : 121 KGKN : 1.19MODELO : MVSI 3/100-S02MOTOVIBRADOR ELECTRICO TRIFÁSICOPOTENCIA ABS. MAX : 180 WSERIE : AATENSION : 230/400 VOLT ACVELOCIDAD : 3000 rpm
RODAMIENTOS Y COPLAS | 50047316 | RESISTENCIAAJUS VIT 50W 5000OHM OHMITE | 3 | UN | RESISTENCIATENCIA EN WATTS: 50 WTT
RODAMIENTOS Y COPLAS | 50057608 | AMPERMETRO CC 100-0-100 A FE 100.0 MV | 2 | UN | 51325GBGB7JAK/612232-3RCAMMETER DC 100-0-100 AMP. MANUFACTURER : YOKOGAWA ELECTRIC CO. PART.# 2
RODAMIENTOS Y COPLAS | 54003552 | FORM PERMISO ESP.TRABAJOS EN CALIENTE | 150 | BLC | 2/0 Color Negro y VerdeBlock 50x2 AutocopiativoOriginal Blanco - Copia AmarillaTamaño 21,5 x 27,5 cmTapa Papel Kraft
RODAMIENTOS Y COPLAS | 52003842 | PORTA HTA PROD. 24-26 MM PLANET | 4 | JGO | .-IDENTIFICAR CADA CONJUNTO MEDIANTE ETIQUETA PEGADA AL EMBALAJE 1 Porta Hta. Prod. 24-26 mm. Plano RS-1710 Rev. B 10 Fijadores Hta. Plano RS-1709 Rev A. 2 Perno Parker Gr.8 RS 1699 Rev C Mc-2. Nº DEL PLANO. PROTEGER CON ACEITE PROTECTORA CHESTERTON Nº 740 O SIMILAR USO: MAQUINA RIVETEADORA PLANET LAMINADOR DE BARRAS1 LLave allen según Perno Parker.CONJUNTO PORTA HTA. PARA PROD.DE 24-26 MM Plano RS-1710 REV. B.INDICANDO DIAMETRO DEL PRODUCTO.
RODAMIENTOS Y COPLAS | 50041234 | PASADOR C/SEGURO CAP 2617287MCG | 4 | UN | ANOS EN CALIENTE (LPC).PASADOR C/SEGURO MC-G
RODAMIENTOS Y COPLAS | 54007828 | UNION AMERICANA GALV 2" 150LB | 21 | UN | CERO GALVANIZADO.UNION AMERICANA
RODAMIENTOS Y COPLAS | 50034926 | PORTA ZAPATA MADERA PLANO 70-3813 MC-72 | 5 | UN | FABRICANTE: CAPMATERIAL MADERANUMERO DE PLANO : 70-3813 MC-72PORTAZAPATA MC-72
RODAMIENTOS Y COPLAS | 50139300 | JUNTA DE EXPANSION | 1 | C/U | dos flanges Mc-3Junta de Expansión Mc-1Linea Decapado ContinuoPara su fabricación se proporcionan losPLANO CAP D40-29-2061Proveedor: SINSEFRodillos Estrujadores Acido
RODAMIENTOS Y COPLAS | 50028878 | TENSOR Mc-9 39-2469 | 4 | UN | 1-1/4X 760mmDEBE INCLUIR TUERCA PERFORADA Y CHAVETA EN UN EXTREMOPLANO 39-2469PLANTA DE CALTENSOR MC-9USO ELEVADOR DE CAPACHOS C-19 C-20
RODAMIENTOS Y COPLAS | 54008001 | TE ACERO SOLDAR EMBUT 1-1/2 3000WOG | 38 | UN | AS ADICIONALES: SOLDAR EMBUTIDOCONEXION T
RODAMIENTOS Y COPLAS | 50029476 | EJE EXCENTRICO CAP D40-41-56 | 6 | UN | EJE EXCENTRICOINFORMACION ADICIONAL: OTROS NUMEROS DE PLANO 41-12342-529.NUMERO DE PARTE: AP-8683SNUMERO DE PLANO: D40-41-56UBICACION: COLADA CONTINUA PLANCHONESUSO:RUEDAS GUIAS, CARRO CORTE
RODAMIENTOS Y COPLAS | 50098097 | RUEDA DENTADA MC-34 20-6007 | 3 | UN | (EN ZONAS MECANIZADAS),CON ACEITE CHESTERTON 740 O CON PINTURAANTICORROSIVA , SEGÚN CORRESPONDA .CADA REPUESTO DEBERÁ SER ENTREGADO IDENTIFICADO CON UN Nº DE PLANO Y NºDE ORDEN DE COMPRA , SOBRE O BAJO RELIEVE EN DONDEEL PROVEEDOR, DEBERÁ ENTREGAR LAS PIEZAS CON UNA PROTECCION (TOTAL) ÓLOS REPUESTOS DEBERÁN SER FABRICADOS DE ACUERDO CON ESPECIFICACIONES YMATERIALES INDICADOS EN EL PLANO.MATERIAS PRIMASNO AFECTE LA VIDA UTIL.PLANO: 20-6007REEMPLAZADO POR SAP 50154465RUEDA DENTADA Mc-34USO: REDUCTOR SISTEMA TRASLACION APILADOR N°3
RODAMIENTOS Y COPLAS | 50053437 | RODA BOLA RADIAL SKF 6224/C4 | 3 | UN | ANCHO TOTAL: 40 MMT CANTIDAD HILERAS: 1. DIAMETRO CALIBRE: 120 MMT DIAMETRO EXTERNO: 215 MMT NOMBRE DEL FABRICANTE: SKF NUMERO PARTE FABRICANTE: 6224/C4 RODAMIENTO BOLA RADIAL
RODAMIENTOS Y COPLAS | 50082036 | ESC. CARBO | 15 | UN | ESCOBILLA DE CARBON GRADO: EG313 FABRICANTE: LE CARBONE LORRAINE # PARTE: CLSH 056
RODAMIENTOS Y COPLAS | 50054906 | PASADOR FRENO 10"SQUARE-D B50903401C2" | 2 | UN | PASADOR
RODAMIENTOS Y COPLAS | 50044910 | ANILLO APLIEDLAB 90229020 | 12 | UN | ARL 9400 INVESTIGACION DESARROLLO Y ATENCION CLIENTERING (ANILLO)
RODAMIENTOS Y COPLAS | 50090454 | POLEA ACC. CADENA 8.1/2' DIA. | 1 | UN | 6)HAND CHAIN WHEEL, 8.1/2' DIAM., FOR # 14725 OVERHEAD CRANE MANUFACTURER:MANNING MAXWELL & MOORE PART # : SB-2701 (Catálogo FP-40-
RODAMIENTOS Y COPLAS | 50145291 | ROCKET AIRMAX HIGH GAIN SECTOR | 1 | UN | NSM5 NANO STATION MIMO 5 GHZ
RODAMIENTOS Y COPLAS | 50051963 | ESLABON DANIELI 8367814CB102 | 3 | UN | ESLABON
RODAMIENTOS Y COPLAS | 50059716 | COPLA DE ENGRANAJE COD. 4.450845.E/064 | 1 | UN | SIGLA : DAN PARTNUMBER : 8.366123.E-301
RODAMIENTOS Y COPLAS | 50132095 | SOPORTE MC-9 33-7882 | 4 | UN | CARRO DE APAGADOCORRESPONDIENTE A CILINDRO FRENOPLANO DETALLE 33-7882PLANO GENERAL 33-7881PLANTA DE COQUESOPORTE MC-9
RODAMIENTOS Y COPLAS | 50053866 | DESCANSO PLANO 3.15/16 LINK BELT 44532N | 6 | UN | : CONVEYOR M-1SEMICOJINETE
RODAMIENTOS Y COPLAS | 50140348 | BUJE COPLA 15-304.3 MC. 3 MAT. FIBRA SIL | 30 | UN | BUJE COPLA 15-304.3 MC. 3MAT. FIBRA SILICE CON EPOXICO
RODAMIENTOS Y COPLAS | 54012175 | PATRON ACERO BAS 064-1 | 1 | UN
RODAMIENTOS Y COPLAS | 50088404 | PLACA AXIAL | 2 | UN | ====== WEAR PLATE P-7750210061SPARES FOR NCK RAPIER CRANE, MODEL HS-14 SERIAL 14S1107, AS FOLLOW: DESCRIPTION PART NR. =========== ==
RODAMIENTOS Y COPLAS | 50182658 | CASQUILLO DISTANCIADOR 35/45X24 | 2 | UN | ALIMENTACION AGUA CALDERASCASQUILLO DISTANCIADOR 35/45X24Codigo KSB 186071COMBUSTIBLES.GRUPO KSB MULTITECId Nr KSB 42135205MARCA : KSBModelo: Multitec 65/6b-5.1 30.81N° PARTE 525
RODAMIENTOS Y COPLAS | 50063375 | DESCANSO MC-5 PLANO 41-12004 | 3 | UN | PLANO CAP 41-12004 DESCANSO MC.5
RODAMIENTOS Y COPLAS | 50040811 | GUIDE RING KAYABA 2038004566 | 6 | UN | GUIDE RING
RODAMIENTOS Y COPLAS | 50094643 | ROD.AGUJA C/PIST.INT. INA-NAO70 70x95x30 | 4 | UN | 70 X 95 X 30 INA NAO 70BEARINGS, NEEDLE, COMPLETE WITH INNER RACE.BRANDS INDICATED OR IDENTICAL EQUIVALENTS,DIMENSION (MM) MANUFACTURER PART.DIMENSIONES 70 x 95 x 30 mm.FABRICANTE INANUMERO DE PARTE NAO 70RODAMIENTO DE AGUJASSIZES IN M.M., AS FOLLOWS.
RODAMIENTOS Y COPLAS | 50181339 | SEPARADOR 15-2872.1 MC-13(23) | 8 | UN | ENTREGAR EN BODEGA H026 (50)SEPARADOR 15-2872.1 MC-13(23)
RODAMIENTOS Y COPLAS | 54019711 | TERMINAL TIPO PRENSA HL-35-1 250-350MCM | 18 | UN
RODAMIENTOS Y COPLAS | 54006436 | COPLA GALV P- DUCTO 3" | 262 | UN | : GALVANIZADO.EMPALME, CONDUCTO ELECTRICO, IDENTIFICACION EQUIPO DEL QUE ES PARTE: DUCTO, DIÁMETRO EXTERNO: 3 INH, TRATAMIENTO DE LA SUPERFICIE -1
RODAMIENTOS Y COPLAS | 50050842 | FUNDA VASTAGO CIL. MCPMCY20 | 3 | UN | FUNDA VASTAGO
RODAMIENTOS Y COPLAS | 50048368 | TAPA CAJA ROD CAP 7043472REVDMC2 | 2 | UN | TAPA CAJA PORTA RODAMIENTO MC-2
RODAMIENTOS Y COPLAS | 50091899 | SOPORTE Mc-22 FP-19-4 | 1 | UN | BOMBA DE INCENDIOCATALOGO FP-19-4DWG E-1814EQUIPO FUERA DE SERVICION°DE PARTE T63673SOPORTE DISPARADOR EMERGENCIA F2648 MC-22TURBINA TERRY TIPO Z1 SERIE 25403
RODAMIENTOS Y COPLAS | 50044675 | PASADOR FP-70-1360 Mc 19 | 3 | UN | NUMERO DE PLANO: FP-70-1360PALA METALERA NEMAG Nº 1, 2 y 3 (M.N.).PASADOR Mc 19USO:
RODAMIENTOS Y COPLAS | 50026124 | EMPAQUETADURA CIL DANIELI 8035302AMC | 2 | JGO | ES PARTE: LAMINADOR DE BARRAS.ENVOLTURA
RODAMIENTOS Y COPLAS | 50107438 | JGO. PRENSA ESTOPA 62BC14LA1 | 4 | UN
RODAMIENTOS Y COPLAS | 54002310 | EMPAQ. CUADRADA LINO TEFLON 1/4" | 5 | KG | ALTURA TRANSVERSAL: 1/4 INHANCHO TRANSVERSAL: 1/4 INHESTILO SECCION TRANSVERSAL: CUADRADA.MATERIAL EMPAQUETADURAMATERIAL: LINO TEFLONMEDIDA TEMPERATURA: 120 CELNOMBRE DEL FABRICANTE: CHESTERTON / CALVOTIPO: E-329 (CHESTERTON); ICP-906 (CALVO)
RODAMIENTOS Y COPLAS | 50105593 | SELLO VASTAGO CIL.100 x 460 mm | 5 | JGO
RODAMIENTOS Y COPLAS | 54012764 | COPLA RED.CON.SOLDAR BISEL 12 X 10 300LB | 2 | UN | 12" X 10" 300LBCOPLA REDUCCION CONCENTRICA
RODAMIENTOS Y COPLAS | 54003588 | TUBO MONEL CED80 2X0.218ESP | 1.37 | M | TUBO MONEL
RODAMIENTOS Y COPLAS | 50047670 | ELECTRODO HHHH10R725LBT RS1619A | 20 | UN | #N/A
RODAMIENTOS Y COPLAS | 54003681 | CORDON NITRILO 1/4" DRZA70 HERCULES/AGIS | 76 | M | CORDON NITRILO 1/4" DIAMETRO DE 70 SHOREFABRICANTE: HERCULES / AGISFORMATO: 20 MTS.ORIGEN: USAUSO: GRUAS 175/45T.
RODAMIENTOS Y COPLAS | 50110859 | SOLENOIDE AC 220V IT.C1.36.1 | 3 | UN | PLANO CAP 33-7573PLANTA DE COQUESistema hidráulico centralizado maquina empujadoraSOLENOIDE VA10467A. AC 220V
RODAMIENTOS Y COPLAS | 50207205 | FPNO-21 KIT, FIELD BUS ADAPTER KIT. ABB | 1 | UN | FABRICANTE: ABBFPNO-21 KIT, FIELD BUS ADAPTER KIT.PART NUMBER: 3AXD50000192779
RODAMIENTOS Y COPLAS | 50078909 | REDUCCION | 5 | UN
RODAMIENTOS Y COPLAS | 50076846 | EMPQ.CILINDRO N-008560. | 2 | JGO
RODAMIENTOS Y COPLAS | 50043070 | EJE BRAZO SOP. 25-11491.1 MC. 319 | 2 | UN | EJE BRAZO SOP.NUMERO DE PLANO: 25-11491.1 MC-319USO: BRAZO SOPORTE
RODAMIENTOS Y COPLAS | 50045363 | RING (ANILLO) BPI1735101 | 1 | UN | INFORMACION ADICIONAL: POS-9.NUMERO DE PARTE: 642341NUMERO DE PLANO: BPI-1735101RING (ANILLO)USO: PERFORADORA SANGRIA CONVERTIDOR
RODAMIENTOS Y COPLAS | 50070257 | FUELLE DE CILINDROS D40-70-1080 | 2 | UN | (EN ZONAS MECANIZADAS), CON ACEITE CHESTERTON 740 O CON PINTURAANTICORROSIVA, SEGÚN CORRESPONDA.CADA REPUESTO DEBERÁ SER ENTREGADO IDENTIFICADO CON UN Nº DE PLANO Y NºDE ORDEN DE COMPRA, SOBRE O BAJO RELIEVE EN DONDEEL PROVEEDOR, DEBERÁ ENTREGAR LAS PIEZAS CON UNA PROTECCION (TOTAL) ÓFUELLE DE CILINDROSLOS REPUESTOS DEBERÁN SER FABRICADOS DE ACUERDO CON ESPECIFICACIONES YMATERIALES INDICADOS EN EL PLANO.NO AFECTE LA VIDA UTIL.PLANO: D40-70-1080USO: SISTEMA FRENOS TORRE DESCARGA N°2
RODAMIENTOS Y COPLAS | 50153765 | EJE ACCIONAMIENTO ARRASTRE LBR-L-735 | 4 | UN | EJE ACCIONAMIENTO ARRASTREMAQUINA ALBAMAQUINAS ENDEREZADORAS LEASNUMERO DE PLANO CAP: LBR-L-735USO:
RODAMIENTOS Y COPLAS | 50045091 | CAJA MC-120 11-765 | 3 | UN | (EN ZONAS MECANIZADAS), CON ACEITE CHESTERTON 740 O CON PINTURAANTICORROSIVA, SEGÚN CORRESPONDA.CADA REPUESTO DEBERÁ SER ENTREGADO IDENTIFICADO CON UN Nº DE PLANO Y NºCAJA MC-120DE ORDEN DE COMPRA, SOBRE O BAJO RELIEVE EN DONDEEL PROVEEDOR, DEBERÁ ENTREGAR LAS PIEZAS CON UNA PROTECCION (TOTAL) ÓLOS REPUESTOS DEBERÁN SER FABRICADOS DE ACUERDO CON ESPECIFICACIONES YMATERIALES INDICADOS EN EL PLANO.NO AFECTE LA VIDA UTIL.PLANO: 11-765PLANTA COQUEUSO: SISTEMA INDICADOR NIVEL GASOMETRO GAS ALTO HORNO KOPPER`S
RODAMIENTOS Y COPLAS | 50115425 | PIÑON 31,39:1 TCR-3 | 2 | UN
RODAMIENTOS Y COPLAS | 54032572 | ENVASE OIL SAFE 3 LITROS | 9 | UN | CODIGO 101003ENVASE OIL SAFE 3 LITROS
RODAMIENTOS Y COPLAS | 50196786 | TAPA CIEGA 70-5171.1 POSICION 3 | 1 | UN | TAPA CIEGA 70-5171.1 POSICION 3
RODAMIENTOS Y COPLAS | 50089755 | TORNILLO SINFIN 4.100555.E | 1 | UN | DESCRIPCION CODIGO DAN =========== PLANO CAP/DAN ========== ============= TORNILLO SIN FIN 4.100555.E 8.021486.L MC.306TREN TERMINADOR DE ALAMBRON CABEZAL FORMADOR DE ESPIRAS ===========================
RODAMIENTOS Y COPLAS | 50138663 | BLOCK D40-15-566 4.378766. T | 4 | C/U | BLOCK D40-15-566 4.378766. T
RODAMIENTOS Y COPLAS | 50053914 | SELLO ACEITE GOMA 100X132X12,5MM | 8 | UN | ANCHO SELLO: 12.5 MMTDIAMETRO EJE A ALOJAR: 100 MMTDIAMETRO ORIFICIO ALOJAMIENTO: 132 MMTJUNTA REFUERZO METALICOMATERIAL: GOMA.
RODAMIENTOS Y COPLAS | 50093678 | TAPA | 1 | UN | CONFECCIONAR SEGUN PLANO 23-6935 : TAPA MC.- T-01.-
RODAMIENTOS Y COPLAS | 50081445 | SEPARADOR AX-2964-S | 36 | UN | EQUIPO: SEGMENTO 4-5PLANO: 41-12040SEPARADOR MC-13UBICACION: COLADA CONTINUA PLANCHONES
RODAMIENTOS Y COPLAS | 50063409 | BUJE LAMICOID | 8 | UN | PART.# =========== ============ BUSHING TERMINAL, SQUARE 'D' WOOD, FOR No.10 TYPE WB-103 'WB' BRAKE, (Cat.144-B,page 3).ELECTRIC COMPONENTS. ==================== RENEWAL PARTS FOR BRAKE. ======================== DESCRIPTION MANUFACTURER
RODAMIENTOS Y COPLAS | 50068017 | ESPIRAL TIPO BB024D 24 VDC COD.0.173823X | 10 | UN | SIGLA : DFS PARTNUMBER : 8.319197.A- 121
RODAMIENTOS Y COPLAS | 50064084 | CABEZAL CILINDRO 6X24 MEDWAY | 3 | UN | CABEZAL Mc-7 -CILINDRO 6 x 24 MEDWAYComplementacion.CONFECCIONAR DE ACUERDO A PLANO D40-70-1105:MATERIAL: FIERRO FUNDIDO ASTM-A48 CLASE 30
RODAMIENTOS Y COPLAS | 50117462 | ADAP. DE MANOMETR | 8 | UN
RODAMIENTOS Y COPLAS | 50080235 | INTERRUPTOR DE PRESION | 1 | UN | PLANTA DE COQUEPusher - Sist. Hidráulico CentralizadoSIGLA : NKK PARTNUMBER : C1-43
RODAMIENTOS Y COPLAS | 50080641 | INTERRUPTOR DE TEMPERATURA | 1 | UN | SIGLA : NKK PARTNUMBER : C1-46
RODAMIENTOS Y COPLAS | 50107720 | SELLO ACEITE IT.B17.02.1 | 1 | UN | MARCO VOLTEO PUERTAS HORNOSPLANTA DE COQUESELLO ACEITE IT.B17.02.1TC13516514
RODAMIENTOS Y COPLAS | 50107729 | SELLO ACEITE IT.B17.02.2 | 1 | UN | MARCO VOLTEO PUERTAS HORNOSPLANTA DE COQUESELLO ACEITE IT.B17.02.2TC8010513
RODAMIENTOS Y COPLAS | 50110668 | TERMOMETRO 33-7432 | 1 | UN | PLANO GENERAL 33-7432,FP-1114.PLANTA DE COQUESistema hidráulico centralizado maquinas extractoras Nº 1 y 2.TERMOMETRO
RODAMIENTOS Y COPLAS | 50111083 | EMPQ.B-350 | 2 | UN | COLECTOR V. (Caldera Recupera. V. H3463)PLANTA DE COQUE
RODAMIENTOS Y COPLAS | 50180174 | Espaciador Mc-341 Cod. 4.139593.P | 2 | UN | Espaciador Mc-341 Cod. 4.139593.PFABRICANTE DANIELIPLANO 8.027276.F
RODAMIENTOS Y COPLAS | 50098093 | RUEDA DENTADA KT-5617S | 1 | UN | PLANO CAP 41-11121 RUEDA DENTADA MC.25
RODAMIENTOS Y COPLAS | 50042872 | TUERCA CAP 25- 3569 MC. B | 1 | UN | 630 TON LAMINADOR DE BARRAS MATERIAL ACERO SAE-1020 NUMERO DE PLANO: 25-3569 MC-B USO: MESA MEDIDA GUILLOTINA N° 8TUERCA MC-B
RODAMIENTOS Y COPLAS | 50065715 | CONO FP-23-3120 | 12 | UN | OXYGEN LANCING EQUIPMENT MANUFACTURER: BEDA OXYGENTECHNIK ================================ DESCRIPTION =========== PART # ====== BEHIND VALVE CONE RB-15-205
RODAMIENTOS Y COPLAS | 54027620 | TERMINACION INTERIOR 15 KV 250 MCM | 3 | UN | (KIT DE 3 UNIDADES)AISLACION : 15 KVCALIBRE : 250 MCMFABRICANTE : RAYCHEMKIT TERMINACION TERMOCONTRAIBLE,MONOTUBO CON CONTROL DE CAMPO ZNO INTEGRADO,NUMERO PARTE : F4131PARA CABLE MONOPOLAR APANTALLADO DE AISLACION SOLIDA.TIPO : IXSUUSO INTERIOR,
RODAMIENTOS Y COPLAS | 50052867 | TARJETA CIRCUIT RELIANCE 57406 | 5 | UN | TARJETA CIRCUITO
RODAMIENTOS Y COPLAS | 50042777 | ACOPLAMIENTO RAPIDO 3/4" DANIELI | 20 | UN | ACOPLAMIENTO RAPIDO 3/4"SO: COMPACTADORA DE ROLLOS.
RODAMIENTOS Y COPLAS | 50158961 | REENVIO ANGULAR REF. RAN15SA1HSB3 | 1 | UN | Marca Bonfiglioli.REENVIO ANGULAR REF. RAN15SA1HSB3
RODAMIENTOS Y COPLAS | 50089396 | TORNILLO COD. 3.895.471.0 | 4 | UN | SIGLA : DAN PARTNUMBER : 8.267389.V/S13-335
RODAMIENTOS Y COPLAS | 50170994 | CAMISA MOD. BGV 25-12919.1MC. 302 | 1 | UN | CAMISA MOD. BGV 25-12919.1MC. 302
RODAMIENTOS Y COPLAS | 54004842 | FENOLFTALEINA FISHER P79100 | 500 | G | C/100 GFENOLFTALEINA
RODAMIENTOS Y COPLAS | 50046958 | ELECTRODO A440R745LBT14 CAP 1702 | 10 | UN | #N/A
RODAMIENTOS Y COPLAS | 50046959 | ELECTRODO A630R745LBT14 CAP 1702 | 10 | UN | #N/A
RODAMIENTOS Y COPLAS | 50046960 | ELECTRODO A440R705LBT14 CAP 1702 | 10 | UN | #N/A
RODAMIENTOS Y COPLAS | 50047061 | ELECTRODO A630R705LBT14 CAP 1702 | 10 | UN | #N/A
RODAMIENTOS Y COPLAS | 50112080 | PRENSA ESTOPA CAP 41- 5219 | 1 | UN
RODAMIENTOS Y COPLAS | 50050596 | SELLO ACEITE MET 5-3/4x7006x1/2 57521 | 8 | UN | ANCHO SELLO: 1/2 INH.DIAMETRO EJE A ALOJAR: 5-3/4 INHDIAMETRO ORIFICIO ALOJAMIENTO: 7.006 INHJUNTA REFUERZO METALICONUMERO PARTE FABRICANTE: 57521 SKF
RODAMIENTOS Y COPLAS | 50043432 | RUEDA DENTADA CAP 253828REVCMCD | 1 | UN | ADO MC-D LAMINADOR DE BARRASENGRANAJE (RUEDA DENTADA) MC-DRO DE 3.500" QUE INDICA PLANO
RODAMIENTOS Y COPLAS | 50075484 | HORQUILLA 25-12240.1 MC. 312 | 2 | UN | HORQUILLA 25-12240.1 MC. 312LISTADO DE MATERIALES LM 25-12240.1
RODAMIENTOS Y COPLAS | 50077205 | ELIMINADO ENFRIADOR | 5 | UN | 27/5/2015ELIMINADOENFRIADORPLANO CAP 22-15961PROG MECANICA AH.SOLICITA DON ISAAC GUTIERREZ
RODAMIENTOS Y COPLAS | 50133054 | COJINETE COMBINADO 41-44016.2 | 4 | UN | A=36,C=14,E=60 ESPIGA NORMALCOJINETE COMBINADO MC-101CON BOQUILLA DE LUBRICACIONPLANO REFERENCIA: 41-44016.2UBICACION: COLADA CONTINUA PALANQUILLASUSO:SISTEMA GIRATORIO DE CODO 180° VD
RODAMIENTOS Y COPLAS | 50074793 | PLACA DESLIZADORA D40-15-841 4.407756.F | 4 | UN | SIGLA : DAN PARTNUMBER : 8.090686.E/A07-329
RODAMIENTOS Y COPLAS | 54033966 | RESPIRADOR FULL FACE | 4 | UN | FABRICANTE : 3MFABRICANTE : AIRMODELO : 6008MODELO : FFS990LRESPIRADOR FULL FACE
RODAMIENTOS Y COPLAS | 54004064 | FORM CONTROL RESIDUOS A ZOMARE | 116 | BLC | 1RA COPIA VERDE CB-PR." BLOCK DE 3/50 JUEGOS GESCAM INFORMACION ADICIONAL: PROTECCION PLANTA ORIGINAL (BLANCO CB-PREPICADO) PAPEL AUTOCOPIATIVO MARCA REACTO TAPA PAPEL "KRAFT" Y CONTRATAPA CARTON TAMAÑO 20.5 X 13.5 CM USO: IMPRENTAS Y LITOGRAFIADUPLEXFORMULARIO CONTROL DE RESIDUOS A ZOMARE
RODAMIENTOS Y COPLAS | 50022110 | CUBETA TIMKEN 552-D | 2 | UN | CUBETAFABRICANTE TIMKENLINK DE CATALOGO ADJUNTONUMERO DE PARTE 552-D
RODAMIENTOS Y COPLAS | 50128756 | ESC. CARBON (VER ART.647902804 | 20 | UN
RODAMIENTOS Y COPLAS | 50199042 | ESPACIADOR DAN. COD. 4.023511.B | 1 | UN | ESPACIADOR 4.023511.BPLANO Danieli 8.032368.P
RODAMIENTOS Y COPLAS | 50078394 | CHAVETA Mc-J 25-3310 | 10 | UN
RODAMIENTOS Y COPLAS | 50082759 | TAPA MC-1 PLANO D40-23-1323 | 2 | UN | PLANO D40-23-1323TAPA MC-1UBICACION: ACERIA CONOXUSO:BIELA DRT, CONVERTIDORES
RODAMIENTOS Y COPLAS | 50040218 | TAPA INTERIOR 2316368 | 2 | UN | TAPA INTERIOR
RODAMIENTOS Y COPLAS | 50131438 | POLIN SR7A 15-208.3 MC. 4.517462.N/146 | 2 | UN | NRO.PARTE: MC- 4.517462.N/146PLANO: 15-208.3POLIN CAJA SR7A
RODAMIENTOS Y COPLAS | 50043522 | MANIVELA CAP 25-12595.1 Mc. 60 | 6 | UN | COMPUESTA Y ARMADA CON PARTES MC-61,62 y 63 NUMERO DE PLANO: CAP 25-12595.1 Mc. 60 USO: PUERTAS LATERALESMANIVELA MC-60
RODAMIENTOS Y COPLAS | 50075003 | BUJE BRONCE Mc133 22-6126.1 | 1 | UN | (EN ZONAS MECANIZADAS), CON ACEITE CHESTERTON 740 O CON PINTURAANTICORROSIVA, SEGÚN CORRESPONDA.BUJE BRONCE Mc-133CADA REPUESTO DEBERÁ SER ENTREGADO IDENTIFICADO CON UN Nº DE PLANO Y NºDE ORDEN DE COMPRA, SOBRE O BAJO RELIEVE EN DONDEEL PROVEEDOR, DEBERÁ ENTREGAR LAS PIEZAS CON UNA PROTECCION (TOTAL) ÓLOS REPUESTOS DEBERÁN SER FABRICADOS DE ACUERDO CON ESPECIFICACIONES YMATERIALES INDICADOS EN EL PLANO.NO AFECTE LA VIDA UTIL.PLANO: 22-6126.1USO: VALVULAS CONTRATIRAJE ESTE-OESTE A.NORNO N°2
RODAMIENTOS Y COPLAS | 54007827 | UNION AMERICANA GALV 1-1/2" 150LB | 50 | UN | L: ACERO GALVANIZADO.UNION AMERICANA
RODAMIENTOS Y COPLAS | 50070922 | ELEM. FILTR | 2 | UN | ========== =========== , ===================================CATALOGO : ATLAS COPCO PD12026257-03ELEMENTO FILTROFABRICANTE ATLAS COPCOPARTES PARA ACCESORIOS NEUMATICOS :
RODAMIENTOS Y COPLAS | 50132903 | BULON ARTICULACIÓN PRINCIPAL NEMAG | 4 | UN | BULON ARTICULACIÓN PRINCIPAL FABRICANTE: NEMAGCATALOGO: FP-70-3178CODIGO: PBH-060-58X4-321EQUIPO: PALAS NEMAG TORRE DESCARGA N°3
RODAMIENTOS Y COPLAS | 50019599 | LAINA MC-63 CAP 41-12014 | 6 | UN | LAINA MC-63NOMBRE DEL FABRICANTE: CAPNUMERO PARTE FABRICANTE: 41-12014UBICACION: COLADA CONTINUA PLANCHONESUSO: ESPACIADOR PARA MANTENCION, SEGMENTO 2-3
RODAMIENTOS Y COPLAS | 50130291 | TRAFO 3500 VA P400+-5% S0-110V | 1 | UN | FABRICANTE : AB TRASFORMATORIN° DE PARTE : ABTRA3500VA-6TRAFO 3500 VA P400+-5% S0-110V
RODAMIENTOS Y COPLAS | 50130403 | PASADOR MC-74 | 3 | UN | FABRICANTE: A. ALLIANCENº PARTE: 70-6890PASADOR MC-74
RODAMIENTOS Y COPLAS | 50151004 | CUENTA IMPULSOS DIGITAL 90-260 VAC | 1 | UN | ALIMENTACION: 90-260 VACCUENTA IMPULSOS DIGITAL, ENTRADA CONFIGURABLEFABRICANTE : MAX THERMO.N° PARTE :E1021505SALIDA CONTROL RELE, NPN(OPEN COLECTOR)
RODAMIENTOS Y COPLAS | 50151330 | TRANSF.CONTROL 400/230VCA 4A | 1 | UN | FABRICANTE : SIEMENSN° PARTE : 4AM5595-0UA20-0NN2TRANSF.CONTROL 400/230VCA 4A
RODAMIENTOS Y COPLAS | 52012306 | Placa silicato de calcio Promasil 1000 | 300 | UN | medidas : 25 x 500 x 1000 mmPlaca de silicato de calcio
RODAMIENTOS Y COPLAS | 50047880 | SOPORTE POLEA CAP D40238331MC1 | 2 | UN | A TOMA TEMPERATURA CV-2 (ACERIASCONJUNTO SOPORTE POLEA MC-1
RODAMIENTOS Y COPLAS | 50172883 | BASE PORTA CAJA STAND 4 R-230 MC. 1 | 1 | C/U | BASE PORTA CAJA STAND 4 R-230 MC. 1
RODAMIENTOS Y COPLAS | 54002914 | COPLA REDUC GALV 2X1" 150LB | 54 | UN | REDUCTOR TUBERIA
RODAMIENTOS Y COPLAS | 50137277 | FUENTE DE ALIM MINILINE DIN,5V 30W | 2 | UN | ALTURA X ANCHURA X PROFUNDIDAD: 75X45X91MMCORRIENTE DE SALIDA: 5ADIMENSIONES AL.XAN.XPR.: 75X45X91MMESPECIFICACIONESFABRICANTE: PULSFUENTE DE ALIM MINILINE DIN,5V 30WN°PARTE:ML30.101PESO: 240GPOTENCIA DE SALIDA MÁX. 25WRIZO Y RUIDO P-P MÁX. 50MVTEMPERATURAS DE FUNCIONAMIENTO -10 A 70°CTENSIÓN DE ENTRADA 100-240VACTENSIÓN DE SALIDA 5-5,5VD.C.TIPO MONOFÁSICO
RODAMIENTOS Y COPLAS | 50032833 | CONEXION DESLIZANTE WATSON W2712 | 4 | UN | FABRICANTE: WATSON LAMINADOR DE PLANOS EN FRIO LINEA ESTAÑADO ELECTROLITICO NUMERO DE PARTE: W2-712 SLIP JOINT (CONEXIÓN DESLIZANTE) USO: RODILLO CONDUCTOR LUGAR Nº 103
RODAMIENTOS Y COPLAS | 50036651 | EJE AC SAE1045 CAP 70859MC6 | 1 | UN | EJE MC-06N ADICIONAL: OTROS NUMEROS DE PLANO 4L-182.
RODAMIENTOS Y COPLAS | 50029307 | PERNO ARMADO FRENO PLANO 70-9443.1 | 77 | UN | 4KW 930RPM 380V FRAME 1LT3135-6AA20FABRICANTE: CAPINFORMACION ADICIONAL:LA DUREZA INDICADA EN PLANO, CON CERTIFICADOMOTOR R.BOB. TRASLACION Nº 3 TD2NUMERO PLANO : 70-9443.1 Mc-4PERNO ACOPLAMIENTO FRENO, ARMADO CON TUERCAPROVEEDOR DEBERA ACREDITAR QUE PERNOS TIENENQUE DEBERA ENTREGAR JUNTO CON LA GUÍA DE DESPACHOUSO:
RODAMIENTOS Y COPLAS | 50071551 | LAINA350x139.7x78BRON SAE-65 TMM6140.011 | 1 | UN | PLANO CLECIM: X98301 LAINA BRONCE SAE-65 MC. 05 (TMM.6140.011)
RODAMIENTOS Y COPLAS | 50138916 | BUJE D40 25-466 MC. 322 | 4 | UN | BUJE D40 25-466 MC. 322
RODAMIENTOS Y COPLAS | 50097227 | REOSTATO PN202A983G07 W | 1 | UN | =================== WESTINGHOUSE 202A983G07ELECTRONIC COMPONENTS. ========== =========== RHEOSTAT. ========= OHMS VOLTS MANUFACTURER/PART.# ==== =====
RODAMIENTOS Y COPLAS | 50141301 | GOLILLA BARREDOR MC-143 CAP 41-33202 | 6 | C/U | CAP 41-33202GOLILLA BARREDOR MC-143P/N 0.050599.KPLANO DANIELI: 8.048155.HUBICACION: COLADA CONTINUA PLANCHONESUSO: MORDAZA EAM-1
RODAMIENTOS Y COPLAS | 50044760 | ESPACIADOR 70-4297 Mc 2 | 2 | UN | 1er C/EJE RED.TRASL.PTE. G. 175 Ton.ESPACIADOR Mc 2MATERIAL: ACERO SAE-1020NUMERO DE PLANO: 70-4297USO: GRUAS.
RODAMIENTOS Y COPLAS | 54007751 | TUBO COBRE FLEXIBLE 5/16"X0.7MM | 150 | M | #N/A
RODAMIENTOS Y COPLAS | 50084873 | ANILLO LAMINAR | 40 | UN
RODAMIENTOS Y COPLAS | 50086074 | FLANGE COD. 4.958801.C | 1 | UN | FLANGE COD. 4.958801.C
RODAMIENTOS Y COPLAS | 50064035 | CABEZAL AQ-2037-S | 1 | UN | PLANO CAP 41-12015 CABEZAL MC.77
RODAMIENTOS Y COPLAS | 50038483 | CAMISA PISTON ALQUITRAN WORTH 571 | 2 | UN | CAMISA PISTON ALQUITRAN
RODAMIENTOS Y COPLAS | 50140408 | TIRANTE 15-776.3 | 20 | UN | TIRANTE 15-776.3
RODAMIENTOS Y COPLAS | 50020972 | EMPAQUETADURA VASTAGO 16X31-1/2 HENNELS | 2 | JGO | DRO NEUMATICO DIAMETRO 16"" X 36"" CARREMPAQUETADURA VASTAGO
RODAMIENTOS Y COPLAS | 50030468 | GOLILLA MC-126 CAP 41-12141REVC | 32 | UN | FABRICANTE: CAPGOLILLA MC-126NUMERO DE PLANO: 41-12141-126 REV.CUBICACION:COLADA CONTINUA DE PLANCHONESUSO: POLIN GUIA MOLDE
RODAMIENTOS Y COPLAS | 50069479 | JGO. SELLO | 3 | UN | ========== =========== M-444341 JUEGO ANILLO 'V' ESTILO 600-PE 8 X 9 X 7/8 EN BUTILO REFORZA- DO CON TELA S/ANILLO DE FONDO.REPUESTOS 'CHESTERTON', PARA CILINDROS HIDRAULICOS O NEUMATICOS : NRO. PARTE DESCRIPCION
RODAMIENTOS Y COPLAS | 50076579 | PERNO 1.1/8 X 4.1/2 | 56 | UN | PLANO ======= ====== 1.1/8 X 4.1/2 70-X330PERNOS PARA ACOPLAMIENTOS, CONFECCIONAR SEGUN ESPECIFICACIONES DE PLANO: MEDIDAS
RODAMIENTOS Y COPLAS | 50043537 | BUJE BRONCE CAP D4025577MC2 | 4 | UN | BUJE MC-2TROS NUMEROS DE PLANO 64AA04
RODAMIENTOS Y COPLAS | 50147452 | BUJE MC-12 CAP 70-10116.1 BONOFF | 8 | UN | BUJE MC-12PLANO: 70-10116.1UBICACION: COLADA CONTINUA DE PALANQUILLASUSO: TENAZAS BONHOFF
RODAMIENTOS Y COPLAS | 50039823 | BUJE BRONCE SAE-64 CASH 29-42311 Mc06 | 5 | UN | BUJE MC-06 FABRICANTE: CASH MATERIAL: BRONCE SAE-64 PLANO CAP: 29-42311 PLANO L41004. USO: BASTIDOR MOVIL RODILLO ESTRUJADOR 3-4
RODAMIENTOS Y COPLAS | 50207609 | PERNO M24X100 DIN 7991 MC-4 33-7363 | 16 | UN | CABEZA AVELLANADA HEXAGONALPERNO M24X100 DIN 7991 MC-3PLANO: 33-7363
RODAMIENTOS Y COPLAS | 50138510 | CUERPO D40-15-632 4.836678. E | 1 | UN | CUERPO D40-15-632 PL. 4.836678. E
RODAMIENTOS Y COPLAS | 50091074 | TRANSF.CORR. 2500.0/5.0 A 125000 V | 1 | UN | ============ 125000 2500/5 BROWN BOVERI HU-327024-030CURRENT TRANSFORMERS. ===================== VOLT AMP. RATIO MANUFACTURER ==== ========== PART.#
RODAMIENTOS Y COPLAS | 50052434 | RODAMIENTO SKF 3209 A-2Z | 6 | UN | FABRICANTE: SKFLINK DE CATALOGO ADJUNTONUMERO PARTE 3209 A-2ZRODAMIENTO DE BOLAS DE CONTACTO ANGULAR DE DOS HILERAS
RODAMIENTOS Y COPLAS | 50067618 | EJE GR.MAN 50T LPC | 1 | UN | ========== EJE 70- 354 Mc-B GR.MAN 50TREPUESTOS PARA GRUAS 'M.A.N.' DESCRIPCION PLANO CAP O FP =========== ====
RODAMIENTOS Y COPLAS | 50157519 | MOUSE TRACKBALL USB | 3 | UN | FABRICANTE : KENSINGTONFABRICANTE : LOGITEC MARBLEMODELO : 910-000806MOUSE ORBIT OPTICAL TRACKBALL CON SCROLL USBMOUSE TRACKBALLPART NUMBER : K72337US
RODAMIENTOS Y COPLAS | 50059046 | CIL. NEUMATICO COD. 4.533809.T/P0 | 1 | UN | SIGLA : DAN PARTNUMBER : 8.337913.S/S13-301
RODAMIENTOS Y COPLAS | 50174336 | CLEVI COD. 4.750188.Q/P05 | 1 | UN | CLEVI COD. 4.750188.Q/P05
RODAMIENTOS Y COPLAS | 50052200 | ELECTROVALVULA 3/8"110V 50HZ ROSS | 2 | UN | CARACTERISTICAS ADICIONALES: PN-2 TCM7180.103 CON BASE 11310 Y BOBINA 6720 FABRICANTE: ROSS FRECUENCIA HERTZ: 50 HTZ IDENTIFICACION EQUIPO DEL QUE ES PARTE: NUMERO PARTE : W6476B3407 PN-3 151852. PN-3 JMFH 5/2-D-2-C UNIDAD CONTROL PP03 (MARCO N°1) VALVULA CONTROL DIRECCIONAL 5/2 x 3/8 P" VOLTAJE VOLTS Y TIPO CORRIENTE: 110 VLT
RODAMIENTOS Y COPLAS | 50105335 | TAPA DESCANSO | 14 | UN
RODAMIENTOS Y COPLAS | 50150493 | TAPA Mc-18 33-7878 | 10 | UN | Compuertas de Carro ApagadoPLANO CAP 33-7878PLANTA DE COQUETAPA Mc-18
RODAMIENTOS Y COPLAS | 54046128 | DESPUNTE CLAVO AC 1-4MM VENTA | 321 | KG | DESPUNTE CLAVO BAJO CARBONO LIBRE DE IMPUREZASGRANULOMETRIA 1 A 4 (MM) APROXINFORMACION ADICIONAL: ENVASE TAMBOR DE 600 KG APROX.
RODAMIENTOS Y COPLAS | 50026152 | O'RING DANIELI 8031883L MC136 | 1020 | UN | 883.L MC-136ANILLO 'O' (JUNTA TORICA)RNO: 40.86 MMT
RODAMIENTOS Y COPLAS | 50174657 | FILTRO LINEA DESCARGA | 1 | UN | FILTRO LINEA DE DESCARGAFiltro se compone de malla de 20 Mesh y rejillagalvanizada de 2.5 mm de diametro y luz 4mm.SISTEMA CENTRALIZADO LUBRICACION VALVULAS DE CONOZona calentamiento.
RODAMIENTOS Y COPLAS | 50160922 | TRANSFORMADOR SECO 3500 VA | 1 | UN | Control Grúa 53/43 de Colada Continua.Lado Primario:380 VLado secundario:220Vproveedor sugeridoTRANSFORMADOR SECO 3500 VATRANSFORMADORES PAILAMILLA
RODAMIENTOS Y COPLAS | 50110787 | EJE Mc 2-SI D40 22-151 | 2 | UN | EJE Mc 2-SINUMERO PLANO CAP: D40 22-151
RODAMIENTOS Y COPLAS | 50051727 | ELECTRODO A440 R170,5 LBR 10 | 10 | UN | #N/A
RODAMIENTOS Y COPLAS | 50052115 | ELECTRODO A630 R171,5 LBR 8 CAP 1702 | 10 | UN | #N/A
RODAMIENTOS Y COPLAS | 50139120 | BUJE 15-470.3 Mc. 001 4.553427.P | 15 | UN | BUJE 15-470.3 Mc. 001 4.553427.P
RODAMIENTOS Y COPLAS | 50204437 | SOPORTE PASADOR MOVIL 15-4835.1 MC-318 | 1 | C/U | SOPORTE PASADOR MOVIL 15-4835.1 MC-318
RODAMIENTOS Y COPLAS | 50146765 | BUJE Mc-7 D40-22-704 | 24 | UN | BUJE Mc-7CONJUNTO CADENA Mc-1PLANO CAP D40-22-704SONDA HORIZONTAL AH1/AH2
RODAMIENTOS Y COPLAS | 50206700 | ESPACIADOR 0.013517.P/004 | 1 | UN | ESPACIADOR 0.013517.P/004MARCA DANIELI NUMERO DE PARTE 0.013517.P/004USO : REDUCTOR STAND 18
RODAMIENTOS Y COPLAS | 50088954 | SELLO LABERINTO | 3 | UN | 6219 CARBON/TFE THRUST BEARING LAB`Y SEAL W/O`RING (STAND- ARD ON MTX).-SPARES FOR MODEL 3196X 'GOULD' PUMP, SIZE 1.5X3-13 MTX : REF. PART NR. DESCRIPTION ==== ======== =========== 332A D04584A03
RODAMIENTOS Y COPLAS | 50088958 | SELLO LABERINTO | 3 | UN | 6219 CARBON/TFE RADIAL BEARING LAB`Y SEAL W/O`RING, (STAND ARD ON MTX).-SPARES FOR MODEL 3196X 'GOULD' PUMP, SIZE 1.5X3-13 MTX : REF. PART NR. DESCRIPTION ==== ======== =========== 333A D04584A04
RODAMIENTOS Y COPLAS | 50021886 | ESCOBILLA CARBON EG389 WESTINGHOUSE | 72 | UN | ESCOBILLATICAS ADICIONALES: FABRICANTE CARBONE LORRAINEUIPO DEL QUE ES PARTE: MOTOR CC DD 30KW 850/1700RPM FRAME:143L BRIDA ROD. INF. LIMP. ELECTROLÍTICA LPF
RODAMIENTOS Y COPLAS | 50041125 | ENGRANAJE MC-K CAP 29-1024 | 1 | UN | CON TRATAMIENTO TERMICO ENGRANAJE MC-K HELICOIDAL DERECHO LINEA DE CORTE PLANCHAS MATERIAL: ACERO SAE-4140 NUMERO DE PLANO: 29-1024 MC-K PLANO 2 61BB30.
RODAMIENTOS Y COPLAS | 50179715 | MODULO DE COMUNICACION PROFIBUS | 1 | UN | Marca: SIEMENSMODULO DE COMUNICACIÓN PROFIBUS , PARTIDOR SUAVE SIRIUSN° de Parte: 3RW4900-0KC00
RODAMIENTOS Y COPLAS | 50075235 | PERNO MC-B6 22-288 | 3 | UN | (EN ZONAS MECANIZADAS), CON ACEITE CHESTERTON 740 O CON PINTURAANTICORROSIVA, SEGÚN CORRESPONDA.CADA REPUESTO DEBERÁ SER ENTREGADO IDENTIFICADO CON UN Nº DE PLANO Y NºDE ORDEN DE COMPRA, SOBRE O BAJO RELIEVE EN DONDEEL PROVEEDOR, DEBERÁ ENTREGAR LAS PIEZAS CON UNA PROTECCION (TOTAL) ÓLOS REPUESTOS DEBERÁN SER FABRICADOS DE ACUERDO CON ESPECIFICACIONES YMATERIALES INDICADOS EN EL PLANO.NO AFECTE LA VIDA UTIL.PERNO Mc-B6PLANO:22-288USO: EJE CAMPANA CHICA AAHH N°1
RODAMIENTOS Y COPLAS | 50047444 | EJE CAP 7012REVEMC28 | 1 | UN | EJE MC-28
RODAMIENTOS Y COPLAS | 50196550 | PLACA INICIAL 80035072-01 POS 6 | 1 | UN | COVER 2-6623093 POS 6 [Sund Birsta]
RODAMIENTOS Y COPLAS | 50062445 | CODO | 2 | UN | PLANO CAP 29- 17208 CODO MC.E6R
RODAMIENTOS Y COPLAS | 50076272 | BUJE BRONCE | 1 | UN
RODAMIENTOS Y COPLAS | 52001861 | CABLE AA RD 6x36 WS - 1/2 x 88 M | 2 | UN | CABLE DE ACERO,CABLE NORTE SISTEMA LEVANTE: DSC/GWSCABLE SISTEMA LEVANTE: AH/GC1CABLE SUR SISTEMA LEVANTE: DSC/GWS.DIAMETRO : 1/2 INCH,DISEÑO : 6 x 36 (14/7+7/7/1)WARRINGTON SEALED,ESFUERZO RUPTURA : 10,18 TON,LONGITUD : 88 MT,METODO TENDIDO : TORSION REGULAR DERECHONUCLEO : ACERO,
RODAMIENTOS Y COPLAS | 50112407 | SOPORTE CON RODAMIENTO B1551 | 4 | UN | 4 PERNOS BASEDIAMETRO EJE 65 mm.NUMERO DE PARTE B1551SOPORTE CON RODAMIENTO
RODAMIENTOS Y COPLAS | 54005775 | NIPLE NEGRO 2 X4 150LB | 70 | UN | A.ACERO AL CARBONOACTERISTICAS ADICIONALES: EMBALADOS EN BOLSAS DE POLIETILENOBOQUILLA ROSCADA
RODAMIENTOS Y COPLAS | 54001844 | FUSIBLE 200A 500VCA BRUSH XL50F200 | 10 | UN | FUSIBLE, DE CARTUCHO, NOMBRE DEL FABRICANTE: BRUSH, NUMERO PARTE FABRICANTE: XL50F200, MEDIDA DE CORRIENTE DEL INTERRUPTOR EN AMPERES: 200 AMP, TIPO Y RANGO VOLTAJE EN VOLTS: 500 VLT CA, CARACTERISTICAS ADICIONALES: B/PERNO.
RODAMIENTOS Y COPLAS | 50091302 | TRANSF.CORR. 600.0/5.0 A 1200 V | 1 | UN | ============ 1200 600/5 BROWN BOVERI HU-324122CURRENT TRANSFORMERS. ===================== VOLT AMP. RATIO MANUFACTURER ==== ========== PART.#
RODAMIENTOS Y COPLAS | 50110540 | RODILLO Mc-7 33-7545 | 5 | UN | Jaula guía extractoras Puertas Nº 1 y 2.PLANO CAP 33-7545PLANTA DE COQUERODILLO Mc-7 CON BUJE Mc-8.
RODAMIENTOS Y COPLAS | 50094002 | BUJE MC-28 33-7879 | 2 | UN | BUJE MC-28CARRO DE APAGADOMATERIAL: BRONCE CA937PLANO CAP 33-7879PLANTA DE COQUEUSO: SPROCKET ACCIONAMIENTO COMPUERTAS
RODAMIENTOS Y COPLAS | 54039074 | GRAPA AC GALV G-450 P-CABLE 1/2 | 60 | UN | ABRAZADERA (GRAPA) PARA CABLE DE ACERODIAMETRO : 1/2 INCH,FABRICANTE : CROSBY o SIMILAR CALIDADMATERIAL : ACERO GALVANIZADO FORJADO.NUMERO PARTE : 1010015,TIPO : G-450,
RODAMIENTOS Y COPLAS | 54027778 | FUSIBLE RAPIDO 560A, AC 1000V, 3NE3335 | 2 | UN | Manufacturer: SIEMENSPart Number: 3NE3335SITOR FUSE-LINK 560A, AC 1000V, SIZE 2/110MM
RODAMIENTOS Y COPLAS | 50048359 | RODAMIENTO SKF NU 214 ECJ | 3 | UN | FABRICANTE SKFLINK DE CATALOGO ADJUNTONUMERO DE PARTE: NU 214 ECJRODAMIENTOS DE UNA HILERA DE RODILLOS CILINDRICOS
RODAMIENTOS Y COPLAS | 50074010 | EMPAQUETADURA CIL.NEUM.63 + x 520 59AL0 | 1 | UN | C/SEGURO MET.INTERIOR.-1 CU.SELLO VASTAGO/BARREDOR E-5000 M-91223-2 CU.ANILLO O, D-140 (BUNA N)-2 CU.ANILLO O, D-141 (BUNA N)-2 CU.ANILLO O, D-318 (BUNA N)-2 CU.SELLO DE PISTON E-10000 M-60922'CHESTERTON' COMPUESTO DE:CILINDRO NEUMATICO 'MECMAN'JUEGO SELLOS: 63 MM.DIA x 520 MM.CARRERAPLANO SOLO REFERENCIA :41-31040-111
RODAMIENTOS Y COPLAS | 50086651 | JUNTA ELAST. MOD.72 PN16 DN100 NEOP | 2 | UN | ARTICULACION ELASTICACUERPO TUBO Y CUBIERTA DE NEOPRENE REFORZADA CONESTILO HR 981/333HOLZ USAJUNTA DE EXPANSIÓN ELASTOMÉRICA DN 100 X 130 MM F.F.JUNTA ELAST. MOD.72 PN16 DN100 NEOPRENOMOD.72 PN16 DN100 NEOPRENOPOLIÉSTER FLANGES FLOTANTES GALVANIZADOS DIN PN 16,SE COTIZA ALTERNATIVA:
RODAMIENTOS Y COPLAS | 50135781 | FUSIBLE FERRAZ SHAWMUT 400Amp 690 v URD | 6 | UN | FUSIBLE FERRAZ SHAWMUT 400Amp 690v URD IDEM 170M5808Nº PARTE: B320483PROVEEDOR: CARBONE LORRAINE CHILE
RODAMIENTOS Y COPLAS | 50201225 | CUERPO Nº 1 COLA DE MIL. 15-2154.1 Mc.27 | 2 | UN | CUERPO Nº 1 COLA DE MILANO 15-2154.1 Mc.27
RODAMIENTOS Y COPLAS | 50087981 | TERMINAL CUCHARAS VACIADO ACERO | 4 | UN | PLANO CAP 23- 12412 TERMINAL CUCHARAS VA MC.60
RODAMIENTOS Y COPLAS | 50075979 | EMPQ.PISTON 254,2 DE 236,35 DI 10,5 ALT | 4 | UN | PERFIL TIPO DIA.INT. DIA.EXT. ALTURA ====== ======== ======== ====== EMPAQUETADURA PISTON, 254,2 MM D.E., 236,35 MM D.I., 10,5 S h., PERFIL S6XC1REPUESTOS COMUNES PARA CILINDROS HIDRAU- LICOS, REF. 'SEAL JET' DE JANSSEN, O I- GUAL, MEDIDAS EN PULGADAS :
RODAMIENTOS Y COPLAS | 50085281 | PISTON CIL. LEVANTE | 1 | UN | ====== PISTON 232905SPARES FOR 'HYSTER' FORK LIFT TRUCKS. HYDRAULIC SYSTEM DESCRIPTION PART # ===========
RODAMIENTOS Y COPLAS | 54003544 | CARPETA COUCHE C/LOGO 2334CM CERRADA | 375 | UN | CON 2 BOLSILLOS INTERIORES TROQUELADOS Y PEGADOS CONFECCIONADAS EN CARTULINA "COUCHE" DE 350 GR/M2. EMBALADA EN PAQUETES MAS BARNIZ ACUOSO BRILLANTE POR TIRO(60% PANTONE BLACK C)CARPETA COUCHECON LOGO,MEMBRETE, 2/0 COLOR, AZUL PANTONE 287C Y GRISDE 50 UNIDADES."TAMAÑO 23 X 34 CM CERRADA (44 X 46 CMS EXT.)
RODAMIENTOS Y COPLAS | 50021876 | ESCOBILLA CARBON GE 763708G1 | 40 | UN | QUE ES PARTE: MOTORES ELECTRICOSESCOBILLA
RODAMIENTOS Y COPLAS | 50144885 | PASADOR MC - 7015 A3 PLANO 23-21312.1 | 1 | UN | DIA. 50 x 169 MM.PASADOR MC-7015 A3PLANO 23-21312.1UBICACION:ACERIA CONOXUSO: CENTRADOR DE PROBETAS,CARRO MAGACINE, SUB LANZA
RODAMIENTOS Y COPLAS | 50034433 | MANGUITO CAP 29 24403 | 42 | UN | ESTRUCTURA Y TOPES Transportador de Rollos LAMINADOR PLANOS EN FRIO LINEA DECAPADO CONTINUO MANGUITO NUMERO DE PLANO: 29-2440-3
RODAMIENTOS Y COPLAS | 50052790 | MASA DISCO ARRASTR. 25-12175D Mc.1 | 3 | UN | NUMERO PARTE FABRICANTE: B105.926 PLANO: 25-12175D Mc.1
RODAMIENTOS Y COPLAS | 50137230 | ESPARRAGO M24, Largo 335 mm., Paso 3 mm. | 12 | UN | Esparrago M24, Largo 335 mm., Paso 3 mm.Esparrago: 100% hiloGrado de Dureza: Clase 8.8
RODAMIENTOS Y COPLAS | 50045974 | BUJE ACERO Mc 9 70-10169.1 | 4 | UN | BUJES Mc 9GRUAS.MATERIAL: ACERO SAE 10 45NUMERO PLANO CAP: 70-10169.1USO:
RODAMIENTOS Y COPLAS | 54002180 | CORREA V C240 | 24 | UN | AÑO SECCION TRANSVERSAL: C.CORREA: V
RODAMIENTOS Y COPLAS | 50109839 | CJTO. AMORTIG.LADO VASTAG | 1 | UN
RODAMIENTOS Y COPLAS | 50200218 | INTERR AUT 1+N 6 A CURVA B | 4 | UN | CORRIENTE : 6 AMPERCURVA B [NO CAMBIAR]FABRICANTE : SCHNEIDER o IGUAL CARACTERISTICAINTERRUPTOR AUTOMATICOPART NUMBER : A9P12606POLOS : 1 + N
RODAMIENTOS Y COPLAS | 50203047 | CONTACTO SIEMENS 3RT1975-6A | 1 | JGO | ACCESORIOS DE MONTAJECONTACTO ELECTRICOCONTACTOR 3RT1075 Barra EmpujadoraFABRICANTE : SIEMENSIDENTIFICACION EQUIPO DEL QUE ES PARTE:INCLUYE: 3 CONTACTOS MÓVILES, 6 FIJOS, LAS PIEZAS DE FIJACION YNUMERO PARTE : 3RT1975-6A
RODAMIENTOS Y COPLAS | 50126691 | RODAMIENTO BOLA SKF 63082Z | 29 | UN | CODIGO DESIGNACION: 6308 2ZMODIFICADOR: BOLANOMBRE FABRICANTE: SKFRODAMIENTO
RODAMIENTOS Y COPLAS | 50092833 | PRENSA ESTOPA | 1 | UN | ====== GLAND 6-014-9SPARES FOR CENTRIFUGAL PUMPS 'ALLIS CHALMERS', 16 X 14 SD MODEL. DESCRIPTION PART # =========== ===
RODAMIENTOS Y COPLAS | 50112562 | BUJE | 9 | UN
RODAMIENTOS Y COPLAS | 50082710 | ESCOBILLA. CARBON CLC-PL/144 | 32 | UN | # PARTE: CLC-PL/144 FABRICANTE:CARBONE LORRAINE GRADO: EG-389ESCOBILLA DE CARBON
RODAMIENTOS Y COPLAS | 50044091 | TUERCA EJE MOTOR CAP D40-4-40 | 6 | UN | FABRICANTE: CAPMATERIAL : ACERO SAE-1045MOTOR MD 618- FP E8-1578NUMERO DE PLANO : D40-4-40TUERCA EJEUSO:
RODAMIENTOS Y COPLAS | 50203163 | CONTACTO SIEMENS 3RT1956-6A | 1 | JGO | BARRA EMPUJADORACONTACTO ELECTRICOFABRICANTE : SIEMENSIDENTIFICACION EQUIPO DEL QUE ES PARTE: CONTACTOR 3RT1056INCLUYE: 3 CONTACTOS MOVILES, 6 FIJOS Y PIEZAS DE MONTAJESPARTE N° : 3RT1956-6A
RODAMIENTOS Y COPLAS | 50034045 | EJE MC-11 70-7087 | 7 | UN | (EN ZONAS MECANIZADAS), CON ACEITE CHESTERTON 740 O CON PINTURAANTICORROSIVA, SEGÚN CORRESPONDA.ARMADO CON TUERCA MC-06CADA REPUESTO DEBERÁ SER ENTREGADO IDENTIFICADO CON UN Nº DE PLANO Y NºDE ORDEN DE COMPRA, SOBRE O BAJO RELIEVE EN DONDEEJE MC-11EL PROVEEDOR, DEBERÁ ENTREGAR LAS PIEZAS CON UNA PROTECCION (TOTAL) ÓLOS REPUESTOS DEBERÁN SER FABRICADOS DE ACUERDO CON ESPECIFICACIONES YMATERIALES INDICADOS EN EL PLANO.NO AFECTE LA VIDA UTIL.PLANO: 70-7087USO: TRASLACION CARRO AUXILIAR NORTE Y SUR TORRE DESCARGA N°2
RODAMIENTOS Y COPLAS | 50113012 | SELLO VASTAGO | 3 | JGO
RODAMIENTOS Y COPLAS | 50112797 | SOP. CON RODAMIENTO 75 MM EJE C/BRID | 2 | UN | DIAMETRO EJE 75mm.FABRICANTENUMERO DE PARTE UCF 215-75 MMSOPORTE CON RODAMIENTO
RODAMIENTOS Y COPLAS | 50092683 | Soporte Mc-A plano 70-4614 | 2 | UN | PLANO CAP 70- 4614 MC.ASOPORTE MC-A
RODAMIENTOS Y COPLAS | 54019820 | CONTACTOR 4P 16 A BOB 100-250 V ABB | 6 | UN | BOBINA : 100 - 250 VAC-DCCONTACTOR MAGNETICO 4 POLOSCORRIENTE : 16 AMPERFABRICANTE : ABBPART NUMBER : AF16-40-00-13
RODAMIENTOS Y COPLAS | 50031886 | RODILLO MC-33 CAP 41-44246 | 15 | UN | ***INFORMACION ADICIONAL: NUMERO DE PLANO 2: ITEM-404764.3A 140120 808MATERIAL MODIFICADO: ACERO SAE 1045PLANO: 41-44246.1RODILLO MC-33UBICACION: COLADA CONTINUAUSO: MORDAZA APRIETE DE PALANQUILLA
RODAMIENTOS Y COPLAS | 50206177 | TUERCA BLOQUEO 0.169537.D | 1 | UN | MARCA: DANIELI / TUERCA BLOQUEO 0.169537.DTUERCA BLOQUEO 0.169537.DUSO: REDUCTOR STAND 1 LBR
RODAMIENTOS Y COPLAS | 50088860 | PLACA FIJACION | 1 | UN | REF.5231SPARES FOR 'WORTHINGTON-DRESSER' MODEL 25WUJ-1,S/N SERIAL W314.725/726 (G10&G11 PUMP, CAT.FP-41-123, AS FOLLOWS: CLAMPING PLATE
RODAMIENTOS Y COPLAS | 54002309 | EMPAQUETADURA FIBRA ACRILICO 3/4" CALVO | 5 | KG | MATERIAL EMPAQUETADURANCHO TRANSVERSAL: 3/4 INHRISTICAS ADICIONALES: TRENZADA; RESISTENTE A SUSTANCIAS ACIDAS Y ALCALINAS CON RANGO PH 4-10.
RODAMIENTOS Y COPLAS | 50041039 | EJE PIVOTEO Mc-D.GUIA DIRECCIONAL | 2 | UN | EJE PIVOTEO GUIA DIRECCIONAL.EJE PIVOTEO Mc-D.L.P.C.MATERIAL: ACERO SAE 1045.NUMERO PLANO CAP: 26-17233.USO:
RODAMIENTOS Y COPLAS | 54035065 | TUERCAS HEXAGONALES AUTOBLOQUEANTES 3/4" | 60 | UN | B, ACERO GALVANIZADO CON BLANCO ACABADOLANFRANCO OLANTHAME Y TOP COAT.MODELO ESL, ROSCA UNC ASME B1.1, CLASE 8, GRADOSIMILAR, MODELO ESL 3/4''TUERCAS HEXAGONALES AUTO BLOQUEANTES 3/4",
RODAMIENTOS Y COPLAS | 50049130 | RODAMIENTO SKF NJ 315 ECJ/C3 | 2 | UN | FABRICANTE SKFLINK DE CATALOGO ADJUNTONUMERO DE PARTE: NJ 315 ECJ/C3RODAMIENTOS DE UNA HILERA DE RODILLOS CILINDRICOS
RODAMIENTOS Y COPLAS | 50082261 | ESC. CARBO | 45 | UN | ESCOBILLA DE CARBON GRADO: W -510 FABRICANTE: WESTINGHOUSE # PARTE:422A016G11
RODAMIENTOS Y COPLAS | 54006755 | GLOBO SEÑALIZACION ROJO LINTERN | 2 | UN | **[PARA GLOWLITE 900-X-1]COLOR : ROJOFABRICANTE : LINTERNGLOBO PROTECTOR DE SEÑAL LUMINOSAITEM NO. : 10ANUMERO PARTE : 140137
RODAMIENTOS Y COPLAS | 54001614 | ENCH H 4P 100 A CR-HINDS | 1 | UN | ***CORRIENTE : 100 AMPERENCHUFE ELECTRICO HEMBRAFABRICANTE : CROUSE HINDSFASES : 3NUMERO PARTE : AR 1042POLOS : 3 + T
RODAMIENTOS Y COPLAS | 50050498 | DESCANSO BRIDA 2.7/16" SEALMASTER SFC39" | 3 | UN | CARACTERISTICAS ADICIONALES: CARRO ALIMENTADOR DE ROLLOS DESCANSO CON BRIDA DESIGNACION TIPO/MODELO: BRIDA DIAMETRO CALIBRE: 2-7/16 INH FABRICANTE-2 SKF IDENTIFICACION EQUIPO DEL QUE ES PARTE: NOMBRE DEL FABRICANTE: SEALMASTER NUMERO PARTE FABRICANTE: SFC 39 PN-2 FY 2-7/16 INH TF. TIPO CAPACIDAD CARGA: VERTICAL
RODAMIENTOS Y COPLAS | 50210257 | SUB BASE 1-1/4" NPT ROSS 374B91 | 1 | UN | ACC. NEUMATICO MAQUINA PERFORADORA- TAPONEADORAFABRICANTE: ROSS CONTROLSN° PARTE: 374B91PLANO FP-22-2848 MC-203SUB BASE 1-1/4" NPT
RODAMIENTOS Y COPLAS | 50030129 | CHASIS 7 RANURAS ABCO 1756A7 | 1 | UN | CHASIS 7 RANURAS
RODAMIENTOS Y COPLAS | 50059947 | ANILLO O 15DIA.x1.5 TV. 299851501K | 20 | UN | DUREZA 90 SHORE A. EQUAL TMM3170.006 MATERIAL PERBUNAN O BUNAN N O'RING SEAL DIA.15 X 1.5 PLANO X98172-20 PLANO CAP 29-6277 CYLINDERS AT BOTTOM OF MILL STAND TMM3140.007 SPARE PARTS FOR 'CLECIM':TMM3304 HIDRAULIC ROLL FORCE
RODAMIENTOS Y COPLAS | 50052571 | PERNO ALLEN 5/8x4-1/2EJE TRANS.PINCH-ROL | 67 | UN | FIJACION MACHONES EJES DE TRANSMISON RODILLOSMATERIAL: ACERO GRADO 5.NOTA:PERNO ALLEN 5/8"DIA.x 4-1/2" LARGO.PINCH-ROLL L.P.C.SE ESTAN OCUPANDO LOS PERNOS DE LOS EJES DETRANSMISION DEL TRIO.USO:
RODAMIENTOS Y COPLAS | 50050189 | TOPE CSH 41261MCA1 | 80 | UN | NUATOPE MC-A1 PARA ARTESA 6.9 X 2.95 X 1.47 MT
RODAMIENTOS Y COPLAS | 50114524 | LAINA /VER 29327/ | 6 | UN
RODAMIENTOS Y COPLAS | 50106402 | GUIA CIL 80 X 420 MM | 1 | UN
RODAMIENTOS Y COPLAS | 50195824 | COUPLING 5.125287.P/002 | 1 | UN | COUPLING 5.125287.P/002EJE COPLA LADO TRANSMISIONPlano Danielli N° 5.125287.P/002
RODAMIENTOS Y COPLAS | 50042028 | GUIA TORSION SAL . RD-933-13 MC-A y B | 2 | UN | DE PLANO: RD-933-13 MC-A y B.ENTREGAR EN BODEGA H026 (50)GUIA TORSION SALIDA (FE FDO).Modelos MARCA A 50099591Modelos MARCA B 50099594USO: BARRON SALIDA
RODAMIENTOS Y COPLAS | 50059258 | ANILLO ESTABILIZADOR SKF SR-36-30 | 13 | UN | ANILLO ESTABILIZADORFABRICANTE SKFMANUFACTURER PART. # SKF SR-36-30NUMERO DE PARTE SR-36-30RINGS STABILIZING FOR SKF HELD TYPE PILLOW BLOCKS AS FOLLOWS.
RODAMIENTOS Y COPLAS | 54030225 | GABINETE DE PISO 31 UN DE 19" | 1 | UN | (ANCHO X FONDO X ALTO)***• 31 UNIDADES DE RACK 19"• CHAPA CON LLAVE EN PUERTA FRONTAL• COLOR NEGRO• DOS (2) BANDEJAS FIJAS DE 47 X 55 CM• ENTRADAS DE VENTILACIÓN FRONTAL Y LATERAL• ESTRUCTURA RESISTENTE, FÁCIL DE OPERAR• KIT DE PERNOS Y TUERCAS ENJAULADAS• PANELES LATERALES DESMONTABLES• PUERTA FRONTAL CON VIDRIO TEMPLADO2 PANELES LATERALES DESMONTABLES.ACCESORIOS Y EQUIPOS DE RED DE 19 PULGADAS.CAPACIDAD DE CARGA ESTÁTICA : 300 KGCARACTERÍSTICASCUENTA CON PUERTA FRONTAL CON VIDRIO Y CERRADURA,CUMPLIMIENTO DE NORMAS : ANSI / EIA RS-310-D,DESCRIPCIÓN [70941TO2C]DIMENSIONES : 600 X 800 X 1600 MMESPECIFICACIONESETSI ESTÁNDAR.GABINETE DE PISO CERRADO DE 31U PARA INSTALACIÓN DEGRADO DE PROTECCIÓN : IP20IEC297-2, DIN41494 PARTE 1, DIN41494 PARTE 7,INCLUYE:MATERIAL : ACERO SPCC LAMINADO EN FRÍO
RODAMIENTOS Y COPLAS | 50092868 | TAPA MC-2 33-7798 | 2 | UN | DEBE INCLUIRMAQUINA CARGADORAMATERIAL AC SAE 1020MC-14, MC-15, MC-16, MC-17PLANTA DE COQUETAPA MC-2 33-7798USO: CUELLO DE GANSO
RODAMIENTOS Y COPLAS | 50088716 | PLACA DESGASTE 63GE25B | 2 | UN | Placa Desgaste Mc- G, en material Lamicoid. Plano 29-15557 Rev- B ...................... Criticidad RB2
RODAMIENTOS Y COPLAS | 50029066 | TUERCA MC-BS 39-2269 | 20 | UN | PLANO: 39-2269PLANTA DE CALPRECALENTADOR HORNO 1TUERCA IZQUIERDA MC-BS
RODAMIENTOS Y COPLAS | 50093501 | ROD.BOL. CONT ANG. QJ218N2MA 90x160x30 | 1 | UN | DIMENSIONES 90 x 160 x 30 mm.FABRICANTE SKFNUMERO DE PARTE QJ 218 N2MARODAMIENTO DE BOLAS DE CUATRO PUNTOS DE CONTACTO
RODAMIENTOS Y COPLAS | 50106123 | EMPAQUETADURA | 1 | UN | Turbina Bomba B Licor Amon. Aspi. (V.)
RODAMIENTOS Y COPLAS | 50107817 | ELEM. FILTR | 1 | UN
RODAMIENTOS Y COPLAS | 50062601 | DESC. FIJACIO | 2 | UN | D-102-0048-000 FP 9-494-1 ITEM DESCRIPTION ==== =========== 237K BEARING-CRANK SHAFT-REARSPARES FOR MILTON ROY PUMP. 'MIL ROYAL' MODEL C, SERIAL 20-0127 MR-1-79-116 PRESSURE 50 PSI, MANUAL 35.302, DWG B- 102-0054-000
RODAMIENTOS Y COPLAS | 50079091 | ENGRANAJE 4.108134.R | 1 | UN | DESCRIPCION CODIGO DAN =========== PLANO CAP/DAN ========== ============= ENGRANAJE D.INT. 4.108134.R 8.021097.H MC.309TREN DESBASTADOR DE ALAMBRON LAM.DUO ESS 480H N°3-5 ============================
RODAMIENTOS Y COPLAS | 54004815 | LAMPARA SEÑALIZ AMBAR 240 VAC FEDERAL | 1 | UN
RODAMIENTOS Y COPLAS | 50131436 | POLIN RTC1RS 15-249.3 4.890699.E/052 | 6 | UN | .- Estampar modelo y marca 4.890699.E/052 en parte frontal del polin.NRO.PARTE: MC- 4.890699.E/052PLANO 15-249.3POLIN CAJA RTC1RS
RODAMIENTOS Y COPLAS | 50063144 | VASTAGO TENSOR 15-461.3 5.060295.D | 2 | UN | 15-461.3Paso 3.5SIGLA : DAN PARTNUMBER : 8.320597.G- 325
RODAMIENTOS Y COPLAS | 50022446 | MEDIA COPLA GFDEE 25 WELLMAN B. | 1 | UN | MEDIO ACOPLAMIENTONOMBRE DEL FABRICANTE: WELLMAN BIBBYNUMERO PARTE FABRICANTE: GFDEE25
RODAMIENTOS Y COPLAS | 54003124 | CARTUCHO TINTA ROJO HP Q2683A | 2 | UN | DESK JET 3700TINTA: CARTUCHO
RODAMIENTOS Y COPLAS | 54003125 | CARTUCHO TINTA AMARILLO HP Q2682 | 2 | UN | ESK JET 3700TINTA: CARTUCHO
RODAMIENTOS Y COPLAS | 50046541 | SEPARADOR Mc-8 PP-52-20.1 | 4 | UN | PLANO CAP: PP-52-20.1SEPARADOR MC-8
RODAMIENTOS Y COPLAS | 50115616 | DESENRROLLADOR CORDON TELEFONICO | 97 | UN
RODAMIENTOS Y COPLAS | 54011840 | TERMINACION EXTERIOR 8 KV 250-500 MCM | 5 | UN | AISLACIÓN : 8 KVCALIBRE : 250 - 500 MCMFABRICANTE : RAYCHEMPART NUMBER : HVT82 SGPTERMINACION EXTERIOR
RODAMIENTOS Y COPLAS | 50021784 | CONJUNTO LAINAS Mc-D 26-17284 | 5 | UN | - 3 LAINAS DE 1/2" ESPESOR.- 4 LAINAS DE 1/8" ESPESOR.CONJUNTO LAINAS MC-D.CONSTA DE:ENVOLVENTE SUPERIOR E INFERIOR.L.P.C.MATERIAL: ACERO SAE 1020.NUMERO PLANO CAP: 26-17284.USO:
RODAMIENTOS Y COPLAS | 50044952 | SOPORTE GUIA CAP 414416220 | 32 | UN | ASSOPORTE DE GUIA COMO SE MUESTRA
RODAMIENTOS Y COPLAS | 50044953 | SOPORTE GUIA MANO OPUESTA CAP 414416230 | 32 | UN | NDICION Y COLADA CONTINUA)SOPORTE GUIA MANO OPUESTA
RODAMIENTOS Y COPLAS | 50141444 | ANILLO BASE 15-899.3 Mc- 4.361309.X | 2 | UN | ANILLO BASE 15-899.3 Mc- 4.361309.X
RODAMIENTOS Y COPLAS | 50146694 | HORQUILLA MC-41 PARKER PLANO 41-31010 | 1 | UN | Unidad tratamiento de CucharasFABRICANTE: PARKERHORQUILLA MC-41PLANO 41-31010UBICACION: COLADA CONTINUAUSO: Stand Armado Electrodo EAM N°1 y N°2
RODAMIENTOS Y COPLAS | 50139281 | MORDAZA 15-879.3 4.971185.Q | 1 | UN | MORDAZA 15-879.3 4.971185.Q
RODAMIENTOS Y COPLAS | 50060845 | ANILLO SELLADO V-RING VRG V-375 L-NBR | 4 | UN | SIGLA : DAN PARTNUMBER : 8.090803.C-110
RODAMIENTOS Y COPLAS | 50204072 | MILIAMPERIMETRO THERMO FISHER | 1 | UN | FABRICANTE : THERMO FISHERMILIAMPERIMETROPART NUMBER : 1299478
RODAMIENTOS Y COPLAS | 50075291 | POLIN P/REDONDO RD 890-F | 3 | UN
RODAMIENTOS Y COPLAS | 50045643 | PLANCHA AISLANTE Mc-A27 CAP D40-29-1709 | 40 | UN | INFORMACION ADICIONAL: LAMINADOR DE PLANOS EN FRIO (LPF) MATERIAL POLIPROPILENO NUMERO DE PLANO: D40-29-1709 PLANCHA AISLANTE MC-A27 1/2 X 1. 5/8 X4 (EX 664190913) SELLANTE DE BARNIZ DIELÉCTRICO. TODOS LOS ITEMS DE ESTA ORDEN DEBEN SER ENTREGADOS CON USO: AISLACIONES ESTANQUE PLATEADO PLANO D40-29-1709
RODAMIENTOS Y COPLAS | 50043418 | DESCANSO GIRADOR ENTRADA LAM 12 RD 896 | 1 | UN | NUMERO DE PLANO: RD 896 USO: GIRADOR ENTRADA LAMINADOR N° 12DESCANSO (ARMADO)
RODAMIENTOS Y COPLAS | 50060701 | BUJE | 3 | UN | PLANO D40-29-989. PLANO CAP D40-29-989 BUJE 4.750'/3.754' x 9-1/4' Marca 'H' Material: Bronce SAE 63
RODAMIENTOS Y COPLAS | 50042938 | DISCO PRESION 234310 FRENO WICHITA 25673 | 2 | UN | DISCO PRESION
RODAMIENTOS Y COPLAS | 50149666 | TAPA LATERAL 25-11492_1 Mc. 10 | 1 | UN | TAPA LATERAL 25-11492_1 Mc. 10
RODAMIENTOS Y COPLAS | 50149668 | TAPA LATERAL 25-11492_1 Mc. 2 | 1 | UN | TAPA LATERAL 25-11492_1 Mc. 2
RODAMIENTOS Y COPLAS | 54011947 | COPLA FLEXIBLE 1" X 21" | 2 | UN
RODAMIENTOS Y COPLAS | 50030053 | CAJA EMPUJE BEDA D40-23-751 | 5 | UN | ACERIAS FUNDICION Y COLADA CONTINUA. CAJA EMPUJE (BEDA) CAJAS EMPUJE MC-B42 PLANO CAP: D40-23-751 REV.A MC-B42
RODAMIENTOS Y COPLAS | 50075443 | ENGRANAJE COD. 3.689.043.0 | 1 | UN
RODAMIENTOS Y COPLAS | 50034593 | PLANCHA DESG. DER. MC-36 22-3230 | 1 | UN | (EN ZONAS MECANIZADAS), CON ACEITE CHESTERTON 740 O CON PINTURAANTICORROSIVA, SEGÚN CORRESPONDA.CADA REPUESTO DEBERÁ SER ENTREGADO IDENTIFICADO CON UN Nº DE PLANO Y NºDE ORDEN DE COMPRA, SOBRE O BAJO RELIEVE EN DONDEEL PROVEEDOR, DEBERÁ ENTREGAR LAS PIEZAS CON UNA PROTECCION (TOTAL) ÓMATERIAL ACERO T-500 ó XAR PLUS DUREZA SOBRE 450 HBNO AFECTE LA VIDA UTIL.PLANCHA DESGASTE DERECHO MC-36PLANO: 22-3230PROVEEDOR SUGERIDO KUPFERUSO: CHUTE DE MINERAL NORTE Y SUR AAHH Nº 1
RODAMIENTOS Y COPLAS | 54009410 | PERNO CAB CIL HEX INT INOX M8X25H | 594 | UN | EXAGONO INTERIORONALES: 100 X CAJA.PERNO
RODAMIENTOS Y COPLAS | 50030650 | MUÑON DE REPARACION OLLAS ESCORIERAS | 2 | UN | BISEL AMBOS EXTREMOS : 4 MM. @ 45°MATERIAL ACERO: SAE 1030MEDIDAS: 110 MM.Ø X 420 MM. LARGOMUÑON DE REPARACIONUBICACION: ACERIA CONOXUSO:REPARACION OLLAS ESCORIERAS
RODAMIENTOS Y COPLAS | 50055017 | ELECTRODO CAP RS1619A | 11 | UN | #N/A
RODAMIENTOS Y COPLAS | 50136660 | PERNO CAJA #85 R-342 MC. 8 | 60 | UN | PERNO CAJA #85 V506E65-9 M-H
RODAMIENTOS Y COPLAS | 50064426 | CABLE CONEXION 705 1.5 | 1 | UN | CONECCION DE IM306 6ES57050BB50 1.5M======= # REPUESTO ========== CABLE 705 PARA SIEMENSLE ============================== DESCRIPCION FABRICANTE ====REPUESTOS PARA ============== CONTROLADOR LOGICO PROGRAMAB
RODAMIENTOS Y COPLAS | 54027101 | CORDON ABSORBENTE 20CMX3MT 3M | 1 | UN | ABSORCION DE 260 POR CAJACORDON ABSORBENTEENVASE:CAJA CON 4 CORDONESNOMBRE DEL FABRICANTE: 3MPESO CORDON: 4,5 KGRENDIMIENTO:TAMAÑO: 20CM X 3 MT LARGO
RODAMIENTOS Y COPLAS | 50206647 | ESPACIADOR 4.428912.P | 1 | UN | ESPACIADOR 4.428912.PMARCA DANIELIUSO: REDUCTOR SATND 14
RODAMIENTOS Y COPLAS | 50027948 | DEFLECTOR SULZER 14000 | 2 | UN | DEFLECTOR
RODAMIENTOS Y COPLAS | 50027951 | DEFLECTOR SULZER 14001 | 2 | UN | DEFLECTOR
RODAMIENTOS Y COPLAS | 50083985 | ESPACIADOR | 8 | UN
RODAMIENTOS Y COPLAS | 50068540 | FILTRO PRESION 140 L/MIN MOD. LMP | 2 | UN | CON BY-PASS 3.5 BAR E INDICADOR ELECTRICO DE SETEADO A 2 BARFILTRO PRESION 140 L/MIN MOD. LMPMARCA: MP-FILTRIMOD. LMP 110-1-B-A-A-2-M25-P01-SPRESION DE TRABAJO: 80 BARTEMP:-25 A 110°C
RODAMIENTOS Y COPLAS | 50082623 | ESC CARBON MOTOR CARRO ARRASTRE TORPEDOS | 22 | UN | # PARTE : CLSH 286# PARTE : HXS280 MGHW30 x 20 x 8 mm,ESCOBILLA DE CARBONESCOBILLA DE CARBON COBRIZADO,FABRICANTE : ASEA BROWN BOVERIFABRICANTE : MERSENGRADO : EG-319GRADO CM 3HNOTA: EL CHICOTE DEBE DE SER DE 6" DE LARGOUSO : MOTORES CARRO ARRASTRE DE TORPEDOS ACERIA.
RODAMIENTOS Y COPLAS | 50131925 | KIT REPAR. VALVULA N° 032U1079 DANFOSS | 2 | UN | BARREDOR LATERAL MESA ENFRIAMIENTO.CONEXION G 1-1/2Fabricante: DANFOSSKIT DE REPARACION VALVULALAM. PLANOS EN CALIENTE.NUMERO DE PARTE N° 032U1079PARA VALVULA N° 032U7140USO:
RODAMIENTOS Y COPLAS | 50046336 | TAPON 1/4"X10MMDANIELI 8019716FMC123" | 90 | UN | MINADOR DE BARRAS"TAPON 1/4" X 10 MM
RODAMIENTOS Y COPLAS | 50046177 | MANUBRIO CAP 4144180MC110 | 3 | UN | MANUBRIO
RODAMIENTOS Y COPLAS | 50067414 | EJE Mc-B D40-22-646 | 8 | UN | (EN ZONAS MECANIZADAS),CON ACEITE CHESTERTON 740 O CON PINTURAANTICORROSIVA , SEGÚN CORRESPONDA .CADA REPUESTO DEBERÁ SER ENTREGADO IDENTIFICADO CON UN Nº DE PLANO Y NºDE ORDEN DE COMPRA , SOBRE O BAJO RELIEVE EN DONDEEJE Mc-BEL PROVEEDOR, DEBERÁ ENTREGAR LAS PIEZAS CON UNA PROTECCION (TOTAL) ÓLOS REPUESTOS DEBERÁN SER FABRICADOS DE ACUERDO CON ESPECIFICACIONES YMATERIALES INDICADOS EN EL PLANO.NO AFECTE LA VIDA UTIL.PLANO: D40-22-646USO: PERFORADORA ALTO HORNO N°1
RODAMIENTOS Y COPLAS | 50044763 | ESPACIADOR Mc 1 70-4297 | 3 | UN | ESPACIADOR Mc 1GRUAS.NUMERO PLANO CAP: 70-4297USO:
RODAMIENTOS Y COPLAS | 50060558 | ANILLO RETENCION MQF 6 832 A 1136 | 1 | UN | ANILLO RETENCION MQF 6 832 A 1136
RODAMIENTOS Y COPLAS | 50139006 | EMPAQUETADURA DE COBRE 468 x 434 x 2 MM. | 1 | C/U | #N/A
RODAMIENTOS Y COPLAS | 50065992 | CAM. NEUMATICA ANKER C. 125 mm DI | 1 | UN | CAMISA NEUMATICA ANKER C. C 822 701 137 125 mm DI x 132 mm DE x 283 mm LARGO CODIGO INTERNO: 403454522
RODAMIENTOS Y COPLAS | 50113241 | SOLENOIDE 250VCC | 2 | UN | N° de parte 183B04SOLENOIDE 250VCC
RODAMIENTOS Y COPLAS | 50204439 | TOPE 15-4835.1 MC-305 | 2 | C/U | TOPE 15-4835.1 MC-305
RODAMIENTOS Y COPLAS | 50091661 | TRANSISTOR | 12 | UN | == GENERAL ELECTRIC 68A7378P1ELECTRIC COMPONENTS. ==================== TRANSISTORS. ============ MANUFACTURER PART.# ============ ====
RODAMIENTOS Y COPLAS | 50193353 | GUIA DE ACRILICO 25-1020_3 MC-1 | 4 | UN | GUIA DE ACRILICO 25-1020_3 MC-1
RODAMIENTOS Y COPLAS | 50030095 | PASADOR CAP 4111070MC19 | 2 | UN | PASADOR MC-19
RODAMIENTOS Y COPLAS | 50042354 | TAPA AC FUNDIDO CAP 25-12197 MC. 300 | 4 | UN | FABRICANTE: CAP INFORMACION ADICIONAL: CSH PROPORCIONARA MODELO 50075359 MATERIAL ACERO FUNDIDO ASTM A-27 GRADO 65-35 NUMERO DE PLANO: 25-12197 REV.A MC-300 USO: DESCANSO ARMADO MC-304 LAMINADOR DE BARRASTAPA MC-300
RODAMIENTOS Y COPLAS | 50053046 | RODAMIENTO RANSOMES S9678 | 5 | UN | RODAMIENTO
RODAMIENTOS Y COPLAS | 50202931 | BLOCK CONTACTO AUX LATERAL ABB | 24 | UN | ***ASOCIADO A:BLOCK CONTACTOS AUX : 50202905 [1NO]BLOCK DE CONTACTO AUXILIAR LATERALCONTACTOR : 50153163CONTACTOS : 1NO + 1NCFABRICANTE : ABBPART NUMBER : CAL4-11
RODAMIENTOS Y COPLAS | 50051996 | MODULO ANALOGO INPUT SIEMENS 5649101 | 1 | UN | MODULO ANALOGO / INPUT NOMBRE DEL FABRICANTE: SIEMENS NUMERO PARTE FABRICANTE: 5649-101Linea Decapado ContinuoUSO: UNIDAD DE CONTROL HIDRAULICA CENTRADOR ESTRUJADORES ACIDO
RODAMIENTOS Y COPLAS | 54003135 | CARTUCHO TINTA AZUL HP Q2681A | 2 | UN | DESK JET 3700TINTA: CARTUCHO
RODAMIENTOS Y COPLAS | 50090414 | POLEA OMS0000306 | 1 | UN | PLANO FP 23- 1805 POLEA OMS0000306 IT.
RODAMIENTOS Y COPLAS | 50048450 | RESORTE PETROLEUM 217334 | 67 | UN | EL QUE ES PARTE: MONTACARGA.MUELLE
RODAMIENTOS Y COPLAS | 50146083 | FUSELAJE DN-125 MC-0601009 15-270.3 | 1 | UN | FUSELAJE DN-125 MC-0601009 15-270.3
RODAMIENTOS Y COPLAS | 50123053 | CUBETA TIMKEN HM926710 | 2 | UN | ANCHO DE CUBETA 1,500 INCHDIAMETRO EXTERIOR 9,00 INCHFABRICANTE: TIMKEN,NUMERO DE PARTE : HM-926710.
RODAMIENTOS Y COPLAS | 50042883 | ESPACIADOR EJE MOTRIZ DANIELI | 2 | UN | ESPACIADORN ADICIONAL: MATERIAL DE FABRICACION (MAESTRANZA).
RODAMIENTOS Y COPLAS | 50089369 | PLACA RETENCION FRENO #40 WB-4183 | 3 | UN | ================= DESCRIPTION MANUFACTURERELECTRIC COMPONENTS. ==================== SPARES FOR BRAKE.PART.# =========== ============ PLATESQUARE D' WB-4183
RODAMIENTOS Y COPLAS | 52001036 | VASTAGO ACCIONAMIENTO CAP 2619218MC71 | 4 | UN | FABRICANTE: CAP NUMERO DE PLANO: 26-19218-MC-71 PLANTA DE AGUA LPC USO: COMPUERTAS POZO DECANTACION ( SON 18 )VASTAGO ACCIONAMIENTO COMPUERTA
RODAMIENTOS Y COPLAS | 50088249 | PLACA AISLANTE 100 X 60 X 20 MM. | 10 | UN | ===== WASHER 0.019231.GRENEWAL PARTS FOR 'DANIELI' EQUIPEMENTS. =========================== ` DESCRIPTION PART.# =========== =
RODAMIENTOS Y COPLAS | 50043062 | SPROCKET AC CAP 25557710REVC | 1 | UN | ANISMO LEVANTE LAMINADOR DE BARRASSPROCKET (RUEDA DENTADA) MC-10
RODAMIENTOS Y COPLAS | 52002383 | CAD ROD DOBLE ANSI 160-2 | 3 | M | ANSI(ASA) : 160-2CADENA DE RODILLOS DOBLEDE PASADORES REMACHADOSNORMA ANSI : B29.1
RODAMIENTOS Y COPLAS | 50035776 | TAPA 3A130B 70-229 Mc B | 8 | UN | GRÚAS Y PALASNUMERO PLANO CAP: 70-229TAPA Mc BUSO:
RODAMIENTOS Y COPLAS | 50182905 | PANEL SINAMICS G120BOP-2 SIEMENS | 6 | UN | FABRICANTE : SIEMENSPANEL DE OPERACIONES SINAMICS G120BOP-2PART NUMBER : 6SL3255-0AA00-4CA1
RODAMIENTOS Y COPLAS | 50065984 | CAM. NEUMATICA ANKER C. 100 mm DI | 1 | UN | CAMISA NEUMATICA ANKER C. C 822 701 141 100 mm DI x 106 mm DE x 418 mm LARGO CODIGO INTERNO: 403454105
RODAMIENTOS Y COPLAS | 50058975 | ANILLO DE SELLADO V-250-L NITRILE | 18 | UN | ANILLO DE SELLADO V-250-L NITRILEDAN. CODE 0.059452.KMinimum Supply 10,00Ref. Assembly: 8.081186.L-110
RODAMIENTOS Y COPLAS | 54001881 | LAMINA FUSIBLE 350A 600V | 113 | UN | ADICIONALES: LAMINA.FUSIBLE, ELECTRICO, MEDIDA DE VOLTAJE MÁXIMO EN VOLTIOS: 600 VLT, MEDIDA DE CORRIENTE CONTINUA EN AMPERIOS: 350 AMP, CARACTERISTICAS
RODAMIENTOS Y COPLAS | 50092594 | SOPORTE GENERATOR PN58B125481-001 GE | 5 | UN | ============ BRACKET GENERAL ELECTRIC 58B125481-001RENEWAL PART FOR GENERATOR ========================== DESCRIPTION MANUFACTURER =========== PART #
RODAMIENTOS Y COPLAS | 50054387 | DETECTOR PROXIMIDAD 3 HILOS TELEMEC XS6 | 4 | UN | .CABLE : 10 METROSDETECTOR PROXIMIDAD, PNP,DISTANCIA MAXIMA : 15 MMFABRICANTE : TELEMECANIQUENUMERO PARTE: XS630B1 PAL10RASGOS ESPECIALES : 3 HILOSVer hoja técnica.VOLTAJE : 12 - 48 VDC
RODAMIENTOS Y COPLAS | 50036908 | CONTRAPESO COMPLETO MC-240 22-13927 | 1 | UN | (EN ZONAS MECANIZADAS), CON ACEITE CHESTERTON 740 O CON PINTURAANTICORROSIVA, SEGÚN CORRESPONDA.CADA REPUESTO DEBERÁ SER ENTREGADO IDENTIFICADO CON UN Nº DE PLANO Y NºCONTRAPESO COMPLETO MC-240DE ORDEN DE COMPRA, SOBRE O BAJO RELIEVE EN DONDEEL PROVEEDOR, DEBERÁ ENTREGAR LAS PIEZAS CON UNA PROTECCION (TOTAL) ÓLOS REPUESTOS DEBERÁN SER FABRICADOS DE ACUERDO CON ESPECIFICACIONES YMATERIALES INDICADOS EN EL PLANO.NO AFECTE LA VIDA UTIL.PLANO: 22-13927USO: TRIPPER CORREAS N°22- 9- 9A
RODAMIENTOS Y COPLAS | 50045145 | PERNO COCHE P-001 M12 X 30 GR 8.8 | 138 | UN | (EN ZONAS MECANIZADAS),CON ACEITE CHESTERTON 740 O CON PINTURAANTICORROSIVA , SEGÚN CORRESPONDA .CADA REPUESTO DEBERÁ SER ENTREGADO IDENTIFICADO CON UN Nº DE PLANO Y NºDE ORDEN DE COMPRA , SOBRE O BAJO RELIEVE EN DONDEDUREZA: GRADO 8.8EL PROVEEDOR, DEBERÁ ENTREGAR LAS PIEZAS CON UNA PROTECCION (TOTAL) ÓFABRICANTE: FORDERTECHNIKGALVANIZADO CON GOLILLA PLANA Y TUERCA SEGUROLOS REPUESTOS DEBERÁN SER FABRICADOS DE ACUERDO CON ESPECIFICACIONES YMATERIALES INDICADOS EN EL PLANO.MEDIDAS: M12 X 30NO AFECTE LA VIDA UTIL.NUMERO DE PARTE: P-001PERNO COCHE P-001USO: SISTEMA LIMPIEZA CORREAS RASPADORES PRIMARIOS IFT
RODAMIENTOS Y COPLAS | 50053827 | REDUCTOR IZQ 20.00/1 DAVID BROWN C0600 | 4 | UN | DOR DE PLANO: FP 70-1447ENGRANAJES
RODAMIENTOS Y COPLAS | 50158659 | BRACKET MONTAJE ISO 30X130 H:30-50 | 13 | UN | BRACKET MONTAJE ISO 30X130 H:30-50MATERIAL: PLACA ACEROMODELO:MB-1.1
RODAMIENTOS Y COPLAS | 54002666 | CODO CACHIMBA 90° AC AISI-304 1/2 3000LB | 15 | UN | CAÑERIA CARACTERISTICAS ADICIONALES: 90DD. DESIGNACION TIPO/MODELO: CODO MATERIAL: ACERO AISI 304 RANGO DE DE PRESION: 3000 PS RASGOS ESPECIALES: 1/2 INHCODO
RODAMIENTOS Y COPLAS | 50208160 | SOPORTE HORQUILLA GUIA MC-2 GC03210 | 2 | UN | CILINDRO AVANCE Y RETROCESODEPARTAMENTO: COQUERÍAEQUIPO: MAQUINA EXTRACTORA DE PUERTA 1 Y 2FABRICACIÓN DEBE SER 100% ACORDE A PLANOGUÍA DE COQUEPLANO: GC03210SECCIÓN BATERÍASOPORTE HORQUILLA GUIA MC-2
RODAMIENTOS Y COPLAS | 54003930 | FORMA DIAMANTADA 200X176X127 | 1 | UN | ABRASIVO FORMA DIAMANTADA
RODAMIENTOS Y COPLAS | 50115807 | SELLO ACEITE GOMA 7-7/8 X 9.000 X 7/16 | 7 | UN
RODAMIENTOS Y COPLAS | 50043653 | SOPORTE AC FUNDIDO CAP 253774AFMCAF | 6 | UN | FSOPORTE IZQUIERDO S4-S5-E6-S6-E7 MC-AF
RODAMIENTOS Y COPLAS | 50062951 | BUJE 15-286 MC. 6 COD. 3.095.647.0 | 12 | UN | SIGLA : DAN PARTNUMBER : 8.334722.E MC. 321
RODAMIENTOS Y COPLAS | 50048941 | TUERCA Mc-18 CAP D40-29-2403 | 5 | UN | LINEA FORMADORA CONTINUAMATERIAL ACERO SAE-1045NUMERO DE PLANO: D40-29-2403RODILLO FORMADOR N° 1-5VTUERCA Mc 18USO:
RODAMIENTOS Y COPLAS | 50072293 | PASADOR MC-J-12 22-3307 | 12 | UN | (EN ZONAS MECANIZADAS), CON ACEITE CHESTERTON 740 O CON PINTURAANTICORROSIVA, SEGÚN CORRESPONDA.CADA REPUESTO DEBERÁ SER ENTREGADO IDENTIFICADO CON UN Nº DE PLANO Y NºDE ORDEN DE COMPRA, SOBRE O BAJO RELIEVE EN DONDEEL PROVEEDOR, DEBERÁ ENTREGAR LAS PIEZAS CON UNA PROTECCION (TOTAL) ÓLOS REPUESTOS DEBERÁN SER FABRICADOS DE ACUERDO CON ESPECIFICACIONES YMATERIALES INDICADOS EN EL PLANO.NO AFECTE LA VIDA UTIL.PASADOR MC-J-12PLANO: 22-3307USO: ACCIONAMIENTO TOLVA CARRO ROMANA N°1 A.HORNO N°1
RODAMIENTOS Y COPLAS | 50043715 | SELLO SECADOR CUCHARAS 139.7X171.4X12.7 | 4 | UN | MEDIDAS: 139,7 MM.Ø X 171,4 MM.Ø X 12,7 MM.PARA ACEITE, METALICOS, REVESTIDO EN GOMASELLO MC-138UBICACION: ACERIA CONOXUSO: SECADOR CUCHARA VERTICAL
RODAMIENTOS Y COPLAS | 50044256 | DISCO RETENCION RODAMIENTO GE 8811530P1 | 2 | UN | 821DISCO RETENCION RODAMIENTO
RODAMIENTOS Y COPLAS | 54033022 | GRAFICADOR VERDE FEMMA SERIE MAG BAR | 1 | UN | CODIGO G-BAR-6GV-4/20MAGRAFICADOR COLOR VERDEMARCA: FEMMA ESPAÑASERIE MAG BAR
RODAMIENTOS Y COPLAS | 54033023 | GRAFICADOR ROJO FEMMA SERIE MAG BAR | 1 | UN | CODIGO G-BAR-6GV-4/20MAGRAFICADOR COLOR ROJOMARCA: FEMMA ESPAÑASERIE MAG BAR
RODAMIENTOS Y COPLAS | 50142348 | VALAVULA 2/2 NC ACC VNC 10004 | 2 | UN | MAQUINA DE CORTE.CONEXION: 1/2"MARCA: VIPUBICACIÓN: COLADA CONTINUA DE PLANCHONESUSO: SISTEMA NEUMATICO: CLAMP Y RODILLO MEDIDORVALVULA NEUMATICA 2/2 NCC ACCVNC 10004
RODAMIENTOS Y COPLAS | 50093686 | TAPA | 5 | UN | PLANO CAP 23-23569 TAPA MC.124
RODAMIENTOS Y COPLAS | 50145568 | BASE MC-3 D40-70-1455 | 3 | UN | (EN ZONAS MECANIZADAS), CON ACEITE CHESTERTON 740 O CON PINTURAANTICORROSIVA, SEGÚN CORRESPONDA.BASE MC-3CADA REPUESTO DEBERÁ SER ENTREGADO IDENTIFICADO CON SU Nº DE PLANO Y NºDE ORDEN DE COMPRA, SOBRE O BAJO RELIEVE EN DONDEEL PROVEEDOR, DEBERÁ ENTREGAR LAS PIEZAS CON UNA PROTECCION (TOTAL) ÓLOS REPUESTOS DEBERÁN SER FABRICADOS DE ACUERDO CON ESPECIFICACIONES YMATERIALES INDICADOS EN EL PLANO.NO AFECTE LA VIDA UTIL.PLANO: D40-70-1455USO: CILINDROS ACCIONAMIENTO COMPUERTAS CARRO ROMANA N°4 AAHH N°2
RODAMIENTOS Y COPLAS | 50030218 | ESPARRAGO SEG 4/5 CAP 41-12040 MC-16 | 56 | UN | ESPARRAGO MC-16MATERIAL: ACERO AISI 316 ARMADO CON TUERCANUMERO DE PLANO: 41-12040 REV.BUBICACION: COLADA CONTINUA DE PLANCHONESUSO: SEGMENTO 4/5
RODAMIENTOS Y COPLAS | 50042657 | PLACA CAP 25-12223 MC. 2 | 3 | UN | NUMERO DE PLANO: 25-12223 MC-2 USO: BASTIDOR MESAENTREGAR EN BODEGA H026 (50)PLANCHA (PLACA) MC-2
RODAMIENTOS Y COPLAS | 50032921 | HORQUILLA MC-4656 D40-22-346 | 4 | UN | (EN ZONAS MECANIZADAS), CON ACEITE CHESTERTON 740 O CON PINTURAANTICORROSIVA, SEGÚN CORRESPONDA.CADA REPUESTO DEBERÁ SER ENTREGADO IDENTIFICADO CON UN Nº DE PLANO Y NºDE ORDEN DE COMPRA, SOBRE O BAJO RELIEVE EN DONDEEL PROVEEDOR, DEBERÁ ENTREGAR LAS PIEZAS CON UNA PROTECCION (TOTAL) ÓHORQUILLA MC-4656LOS REPUESTOS DEBERÁN SER FABRICADOS DE ACUERDO CON ESPECIFICACIONES YMATERIALES INDICADOS EN EL PLANO.NO AFECTE LA VIDA UTIL.PLANO: D40-22-346USO: SISTEMA DE FRENOS CARRO ROMANA 3A
RODAMIENTOS Y COPLAS | 50066325 | EJE Mc-E FP-29-780 | 1 | UN | Caja CombinadoraEJE Mc-ELINEA CORTE HOJALATAPLANO CAP FP-29-780
RODAMIENTOS Y COPLAS | 50067614 | EJE FP-29-5072-B | 3 | UN | As per 'T-W' Dwg. B-330892-B, New No. D-383313-AC, C.S.H. FP-29-5072: DRIVE SHAFT, SAE 8620 steel tempered to 58-60 Rockwell'C' hardness.
RODAMIENTOS Y COPLAS | 50093238 | SUSPENSION C/TUERCA | 3 | UN | ======= SUSPENSION MC.8 CON D40 70-1111 TUERCA MC.4REPUESTOS PARA GRUAS 'ADAMSON ALLIANCE' DESCRIPCION PLANO ===========
RODAMIENTOS Y COPLAS | 50053953 | ELEMENTO FLEX DODGE 11110 | 3 | UN | 39044ADAPTADORCIONALES: PX-100
RODAMIENTOS Y COPLAS | 54022402 | PLANCHA ZINCA LISA 0.8X1000X3500MM | 302.83 | KG | PLATO: ZINC
RODAMIENTOS Y COPLAS | 50071161 | LAINA AC. DBZ-126 | 13 | JGO | TOM 910618 Tomaloy DBZ-126
RODAMIENTOS Y COPLAS | 50173621 | TUBO REACTIVO SCHUTZE LECO 789-412 | 1 | UN | Fabricante: LECON° de Parte: 789-412Tubo reactivo SCHUTZE
RODAMIENTOS Y COPLAS | 50032024 | PASADOR CAP 4144076REVAMC13 | 8 | UN | PASADOR 136500S
RODAMIENTOS Y COPLAS | 50188434 | RODAMIENTO 832/850 SINGLE ROW | 1 | UN | NOMBRE DEL FABRICANTE: TIMKENRODAMIENTO 832/850 SINGLE ROW
RODAMIENTOS Y COPLAS | 50038998 | PRISIONERO D40-70-1415 L-3631-1 | 24 | UN | IONAL: NUMERO DE PLANO 2: DE-62-V98-366 REV.BPRISIONERO MC-33
RODAMIENTOS Y COPLAS | 50050381 | NIPLE GALVANIZADO 3/4X12"M1871" | 50 | UN | NIPLE GALVANIZADO 3/4 X 12" PARA LANZA INYECC.MAGNESIO
RODAMIENTOS Y COPLAS | 50156924 | ORIFICE QTZ 5L, 100:1 CC/MIN ( CAPILAR ) | 1 | UN | Manufacturer : Thermo ScientificOrifice QTZ 5L, 100:1 cc/min ( Capilar )Part Number : 26004064
RODAMIENTOS Y COPLAS | 54009991 | AMPL. NEON ROSCA E -27 1.0W 125 | 47 | UN | NE-30 S-11 MED.SCR.NEON LAMPS. ==== ====== WATTS VOLT AMPS. TYPE BULB. BASE ==== ===== ==== ===== ==== 125 1.0 W
RODAMIENTOS Y COPLAS | 50071555 | LAINA350x139.7x78BRON SAE-65 TMM6140.012 | 1 | UN | PLANO CLECIM: X98301 LAINA BRONCE SAE-65 MC. 06 (TMM.6140.012)
RODAMIENTOS Y COPLAS | 50071559 | LAINA350x139.7x78BRON SAE-65TMM6140.008 | 1 | UN | PLANO CLECIM: X98301 LAINA BRONCE SAE-65 MC.03 (TMM.6140.008)
RODAMIENTOS Y COPLAS | 50092576 | TUBO AISLA. HORNO FUSI PN28X18X49 MITSUI | 52 | UN | PART.#/SIZE MM. =========== =============== INSULATOR TUBE, ONE OD ID TH SET PER PHASE 28 1849RENEWAL PARTS FOR IHI ELECTRIC FURNACE MADE BY 'MITSUI AND CO. LTD'. ======================================= DESCRIPTION
RODAMIENTOS Y COPLAS | 50088817 | TOPE SUPERIOR Mc 74 70-7391 | 6 | UN | NUMERO PLANO CAP: 70-7391PALAS 'NEMAG'.TOPE SUPERIOR Mc 74USO:
RODAMIENTOS Y COPLAS | 52002518 | JGO. ANILLO STD | 7 | UN | STD.FOR 'TENNANT' SWEEPER : SPARES FOR 'KOHLER' ENGINE, MODEL K532S: PART # DESCRIPTION ====== =========== 235889 RING SET,
RODAMIENTOS Y COPLAS | 50088982 | SELLO LIMPIADOR | 27 | UN | ========= V36-012-9C ROD WIPERSPARES FOR 'SALEM VALVES CO.' HYDRAULIC VALVES, SERIE 995-105 AND 107, AS PER CAT. IHC 5-76: PART NR. DESCRIPTION ======== ==
RODAMIENTOS Y COPLAS | 50039314 | GOLILLA CAP 29-15684 McH | 100 | UN | GOLILLA MC-H LAMINADOR PLANOS EN FRIO LINEA ESTAÑADO ELECTROLITICO NUMERO DE PLANO: 29-15684 OTROS NUMEROS DE PLANO 33S02. PUENTES DE ANODO TALLER MECANICO
RODAMIENTOS Y COPLAS | 52002870 | ELEM. P/FILTRO AGUA DE.67 MM ALT.150MM | 3 | UN | (COTIZACIONO.C.207154HG01)DIA.EXT. 67 MM ALT.150 MMELEMENTO PARA FILTRO DE AGUAUSO LINEA AGUA INDUSTRIAL CALDERAS 1 Y 2
RODAMIENTOS Y COPLAS | 50077661 | TAPA | 6 | UN
RODAMIENTOS Y COPLAS | 54006791 | TONER P/IMPRESORAS 5P-5MP-6P-6MP HP | 6 | UN | CARTUCHO:TINTA;IMPRESORASRESORAS HP 5P-5MP-6P-6MP
RODAMIENTOS Y COPLAS | 50206694 | SOPORTE CON RODAMIENTO FYTB 1-1/4" TF | 11 | UN | CONJUNTO SOPORTE CON RODAMIENTOLINK DE CATALOGO ADJUNTONUMERO PARTE FYTB 1-1/4" TFRODAMIENTO YAR 207-104 2F
RODAMIENTOS Y COPLAS | 50052077 | DISCO OBTURADOR TSN 616 C | 4 | UN | DISCO OBTURADORLINK DE CATALOGO ADJUNTONUMERO PARTE FABRICANTE: TSN 616 C
RODAMIENTOS Y COPLAS | 50089338 | SELLO RING PU6-100 L2511-004.944 | 81 | UN | SIGLA : DAN PARTNUMBER : 8.090597.W-C103
RODAMIENTOS Y COPLAS | 50094297 | TAPA 70-8819 Mc 5 | 2 | UN | COLADA AA.HH. 1GRUA MORGANNUMERO PLANO CAP : 70-8819TAPA Mc 5USO.
RODAMIENTOS Y COPLAS | 50182932 | BUJE 15-1059.2 MC.308 4.777081.Z | 5 | UN | BUJE HUSILLO INTERMEDIA MC 308 4.777081.ZNUMERO PLANO CAP: 15-1059.2
RODAMIENTOS Y COPLAS | 54008863 | PRISIONERO AC CAB CUAD 3/8X1 | 29 | UN | PRISIONEROUESO
RODAMIENTOS Y COPLAS | 50042292 | TAPA CAP 2512125MC318 | 59 | UN | TAPA
RODAMIENTOS Y COPLAS | 50132744 | PLATINA MC-13 22-2997 | 5 | UN | (EN ZONAS MECANIZADAS), CON ACEITE CHESTERTON 740 O CON PINTURAANTICORROSIVA, SEGÚN CORRESPONDA.CADA REPUESTO DEBERÁ SER ENTREGADO IDENTIFICADO CON UN Nº DE PLANO Y NºDE ORDEN DE COMPRA, SOBRE O BAJO RELIEVE EN DONDEEL PROVEEDOR, DEBERÁ ENTREGAR LAS PIEZAS CON UNA PROTECCION (TOTAL) ÓLOS REPUESTOS DEBERÁN SER FABRICADOS DE ACUERDO CON ESPECIFICACIONES YMATERIALES INDICADOS EN EL PLANO.NO AFECTE LA VIDA UTIL.PLANO: 22-2997PLATINA MC-13USO: VALVULA SNORTH
RODAMIENTOS Y COPLAS | 50092223 | PORTAZAPATA MADERA PL CAP 70-3654 MC 29 | 9 | UN | CONFECCIONAR PORTAZAPATASPLANO CAP 70-3654 MC 29.
RODAMIENTOS Y COPLAS | 50043975 | BOBINA SOLENOIDE DEVES Y ROJAS D980 | 7 | UN | BOBINA SOLENOIDE
RODAMIENTOS Y COPLAS | 50085024 | ESPACIADOR COD. 4.207845.F | 1 | UN | SIGLA : DAN PARTNUMBER : 8.094662.D-354
RODAMIENTOS Y COPLAS | 50085044 | ESPACIADOR COD. 4.207847.A | 1 | UN | SIGLA : DAN PARTNUMBER : 8.094662.D-355
RODAMIENTOS Y COPLAS | 50079728 | FILTRO 'Y' MOD. YS-20 | 1 | UN
RODAMIENTOS Y COPLAS | 50137960 | CONJUNTO GOLILLA 15-527.3 MC. 003 | 6 | JGO | CONJUNTO GOLILLA 15-527.3 4.793680.A / 003Esp. 0.1 mm. Cant. 4Esp. 0.2 mm. Cant. 3Esp. 0.5 mm. Cant. 2Juego formado por:
RODAMIENTOS Y COPLAS | 50060484 | BUJE DE BRONCE MC-K. GUIA ENT.ENROLL. | 6 | UN | BUJE DE BRONCE Mc- K.GUIAS CENTRADORAS ENTRADA ENROLLADOR.L.P.C.MATERIAL: SAE 64.NUMERO PLANO CAP: 26-17197.USO:
RODAMIENTOS Y COPLAS | 50027249 | ESCOBILLA CARBON ABB DMG180S | 20 | UN | 49KW 1204RPM 400V ANCHO: 32 MMT CARACTERISTICAS ADICIONALES: GRADO EG-367 CONTACTO ELECTRICO ESPESOR: 6.25+6.25 MMT FABRICANTE: LE CARBONE LORRAINE. IDENTIFICACION EQUIPO DEL QUE ES PARTE: PARA MOTOR 49KW-DMG180S LONGITUD: 50 MMT MATERIAL: CARBON MOTOR CC ES ARRASTRADOR TR-1 LAMINADOR BARRAS NOMBRE DEL FABRICANTE: ASEA BROWN BOVERI NUMERO IDENTIFICADOR DE PLANO: CLC-PL/280 NUMERO PARTE FABRICANTE: DMG180SESCOBILLAMERSEN#: 030090000706
RODAMIENTOS Y COPLAS | 50063868 | DET. INCENDI | 1 | UN | ============ FIRE DETECTOR PREUSSAS MINIMAX EN 54-7/Vds 628107 754450 F Nr:A1032 MODEL FMZ 3000ELECTRIC COMPONENTS =================== DESCRIPTION MANUFACTURER =========== PART #
RODAMIENTOS Y COPLAS | 50026137 | O'RING 304,39 DI X 3,53 MAT. NITRI SH 70 | 51 | UN | ALTURA TRANSVERSAL: 3.53 MMT CARACTERISTICAS ADICIONALES: DUREZA 70 SHORE-A. DIAMETRO INTERNO: 304.39 MMT IDENTIFICACION EQUIPO DEL QUE ES PARTE: BASTIDOR LAMINADOR DE BARRAS MATERIAL: BUNA-N (ACRILO NITRILO) NUMERO IDENTIFICADOR DE PLANO: 25-13239.C MC-141 NUMERO PARTE FABRICANTE: 0.067265.QANILLO 'O' (JUNTA TORICA)
RODAMIENTOS Y COPLAS | 50031712 | EJE CAP 41440831 | 9 | UN | EJE
RODAMIENTOS Y COPLAS | 50187668 | Cubierta DANIELI Cod. 5.205681.A | 1 | UN | Cod. 5.205681.ACubierta DANIELI
RODAMIENTOS Y COPLAS | 50116780 | HORQUILLA AISI-316 63GB00 | 3 | UN
RODAMIENTOS Y COPLAS | 50132056 | FUNDA CILINDRO GD-CY-16 FP-33-2323 | 2 | UN | FABRICANTE: CAPFUNDA EQUIPO: CILINDRO GD-CY-16 PLANO: FP-33-2323
RODAMIENTOS Y COPLAS | 50132077 | FUNDA CILINDRO DR-CY-05 FP-33-2315 | 2 | UN | FABRICANTE: TAIYOFUNDA EQUIPO: CILINDRO DR-CY-05 PLANO: FP-33-2315
RODAMIENTOS Y COPLAS | 52001817 | CABLE AA RD 6x37 - 5/8 x 57 M | 2 | UN | 15.76 TNE,CABLE,CONSTRUCCION NUCLEO: ACERO,DIAMETRO: 5/8 INH,ESTILO DISEÑO: 6 X 36 (14/7+7/7/1) WARRINGTON SEALED, ESFUERZO RUPTURA:FORMULARIO PREFABRICLONGITUD TOTAL: 57 MTR,METODO TENDIDO: TORSION REGULAR DERECHO,
RODAMIENTOS Y COPLAS | 50114373 | FUNDA VASTAGO CIL.HIDR.PM-CY-11 | 1 | UN
RODAMIENTOS Y COPLAS | 50210472 | Consola derecha MC-10 33-7496 D | 1 | UN | Consola derecha MC-10 D-Nota: La fabricación debe ser acorde a plano-Plano: 33-7496-Se debe aplicar esquema de pintura anticorrosiva-Uso: Maquina extractora de puertas
RODAMIENTOS Y COPLAS | 50210473 | Consola izquierda MC-10 33-7496 I | 1 | UN | Consola izquierda MC-10 I-Nota: La fabricación debe ser acorde a plano-Plano: 33-7496-Se debe aplicar esquema de pintura anticorrosiva-Uso: Maquina extractora de puertas
RODAMIENTOS Y COPLAS | 54001717 | ENCH H 30 A 3 F 4 P C- CAJA HERM PYLE | 3 | UN | .CORRIENTE : 30 AMPER,ENCHUFE HEMBRA HERMETICO,FABRICANTE : PYLE,FASES : 3,NUMERO PARTE : JRC430,POLOS : 4.
RODAMIENTOS Y COPLAS | 50046221 | TORNILLO RETENEDOR MC-10 FP-22-2893 | 20 | UN | (EN ZONAS MECANIZADAS),CON ACEITE CHESTERTON 740 O CON PINTURAANTICORROSIVA , SEGÚN CORRESPONDA .CADA REPUESTO DEBERÁ SER ENTREGADO IDENTIFICADO CON UN Nº DE PLANO Y NºDE ORDEN DE COMPRA , SOBRE O BAJO RELIEVE EN DONDEEL PROVEEDOR, DEBERÁ ENTREGAR LAS PIEZAS CON UNA PROTECCION (TOTAL) ÓFABRICANTE: TYCOLOS REPUESTOS DEBERÁN SER FABRICADOS DE ACUERDO CON ESPECIFICACIONES YMATERIALES INDICADOS EN EL PLANO.NO AFECTE LA VIDA UTIL.PLANO: FP-22-2893TORNILLO RETENEDOR ASIENTO MC-10USO: VALVULA REGULADORA DE GAS
RODAMIENTOS Y COPLAS | 50038968 | TUERCA AMERICAN HOIST B8658 | 1 | UN | TUERCA
RODAMIENTOS Y COPLAS | 50194025 | FLEX I/O UNIDAD BASE TERMINALES 32P | 2 | UN | FABRICANTE : ALLEN BRADLEYFLEX I/O UNIDAD BASE TERMINALES 32PPART NUMBER : 1794-TB32
RODAMIENTOS Y COPLAS | 54001727 | ENCH H 4P 200 A 600 V CR-HINDS AR2042 | 9 | UN | CORRIENTE : 200 AMPERENCHUFE HEMBRA EMBUTIDOFABRICANTE : CROUSE HINDSPART NUMBER : AR2042POLOS : 3F + TVOLTAJE : 600 VOLT
RODAMIENTOS Y COPLAS | 50158191 | INTERRUPTOR PRESION XML AM01V2S13 | 2 | UN | INTERRUPTOR PRESION TELEMECANIQUE XLMAMARCA: TELEMECANIQUEMODELO: XML AM01V2S13RANGO: 0.28 – 1 BARES
RODAMIENTOS Y COPLAS | 50139123 | CUÑA DESG. 15-474.3 Mc. 13 4.553490.T | 4 | UN | CUÑA DESG. 15-474.3 Mc. 13 4.553490.T
RODAMIENTOS Y COPLAS | 50044922 | SUB MODULO MEMORIA EPROM SIEMENS | 1 | UN | ICACIÓNSUB MODULO MEMORIA EPROM 373
RODAMIENTOS Y COPLAS | 54008528 | PERNO AC CAB HEX 5/8-11UNC-3-1/2 | 106 | UN | N.PERNOSTILO CABEZA: HEXAGONAL
RODAMIENTOS Y COPLAS | 50043682 | ACOPLE T/G0/2A DANIELI 8.031578REVAMC306 | 1 | UN | ACOPLE TIPO G0/2A MC-306INA"
RODAMIENTOS Y COPLAS | 54007091 | CABLE TRAZADOR SHEFFIELD 70426425 | 4 | UN | X-64-03 AMP-TRA/3 LB.CABLE ELECTRICODESIGNACION TIPO/MODELO: PTC-1FABRICANTE : SHEFFIELDIDENTIFICACION EQUIPO DEL QUE ES PARTE:MEDIDOR RUGOSIDAD PROFILOMETER X-64-03 AMP-TRA/3 LBMUESTRAS PATRONESNUMERO PARTE : 70426425RASGOS ESPECIALES: TRAZADOR SHEFFIELD PTC-1
RODAMIENTOS Y COPLAS | 50042825 | ESPACIADOR D40-25-817 MC-316 | 3 | UN | NUMERO DE PARTE: 4.268862.L NUMERO DE PLANO: 25-817 MC-316 USO: JUNTA FLEXIBLE DENTADA ARMADAESPACIADOR JUNTA FLEX.DENTADA
RODAMIENTOS Y COPLAS | 50084839 | ESPACIADOR 70-7097 Mc 13 | 6 | UN | CERTIFICADO DE INSPECCION CON CADA ENTREGA,EL PROVEEDOR,DEBE ADJUNTAR UN CERTIFICADO CON LOS RESULTADOS DE SUEL BULTO DEBE CONTAR CON DOS MARCAS,EL CUMPLIMIENTO DE LAS ESPECIFICACIONES FISICAS,ESPACIADOR Mc 13FRONTAL Y LATERAL INDICANDO NOMBRE PROVEEDOR,Nº ORDEN DE COMPRA, Nº ITEM CONTENIDO Y PESO DEL BULTO.NUMERO PLANO CAP: 70-7097PRESTIGIO RECONOCIDO. ESTOS CERTIFCADOS ACREDITARANPROPIO CONTROL O DE UN ORGANISMO INDEPENDIENTE DEQUIMICAS O DIMENSIONALES SOLICITADAS.REPUESTOS PALAS 'HAYWARD CO.'USO:
RODAMIENTOS Y COPLAS | 50170031 | FILTRO ENTRADA ESTANQUE "DROPSA" 299352 | 2 | UN | FILTRO ENTRADA ESTANQUE 299352
RODAMIENTOS Y COPLAS | 50093024 | PRENSAESTOPA | 13 | UN | == STUFFING BOX GLAND 5454-107SPARES FOR CENTRIFUGAL PUMPS 'GOULDS', 3 X 4-11 3189 MODEL. DESCRIPTION PART # / PLAN =========== ===========
RODAMIENTOS Y COPLAS | 50094567 | ROD.AGUJA S/P.INT.BR081008 1/2x11/16x1/2 | 6 | UN | 1/2 X 11/16 X 1/2 SKF BR081008BEARINGS NEEDLE WITHOUT INNER RACE OPEN END.BRANDS INDICATED OR IDENTICAL EQUIVALENTS,SIZES IN INCHES AS FOLLOWS.DIMENSION MANUFACTURER PART.#DIMENSIONES 1/2 X 11/16 X 1/2 PULGADAFABRICANTE SKFNUMERO DE PARTE SKF BR081008RODAMIENTO DE AGUJAS SIN PISTA INTERIOR
RODAMIENTOS Y COPLAS | 50170956 | Buje Mc-8 D40-33-395 | 6 | UN | BUJE Mc-8HORQUILLA SUPERIOR e INFERIORMAQUINA EMPUJADORAPLANO CAP D40-33-395PLANTA DE COQUE
RODAMIENTOS Y COPLAS | 54011290 | SENSOR ANALIZ ppm CO MSA480595 MOD TGARD | 1 | UN | SENSOR ANALIZADOR PPM CO MODELO TOX-GARD MSA 480595
RODAMIENTOS Y COPLAS | 50050209 | POLEA FRENO Mc 11 Plano 70-126.2 Ac Fdo | 1 | UN | 25 KW; 1460 RPM; 380 VCC; FRAME CR225M-4"MOTOR ROTOR BOBINADO LADO MAR PUENTE GRÚA Nº 53 ALMICINUMERO plano cap: 70-126.2POLEA FRENO Mc 11USO:
RODAMIENTOS Y COPLAS | 50107556 | DESCANSOS SUPERIOR 568027 SIGNODE | 2 | UN | DESCANSO SUPERIOR / Upper chairENZUNCHADORA DE ROLLOS LPC.FABRICANTE SIGNODENUMERO DE PARTE 568027OTROS DATOS 62BC14KE1
RODAMIENTOS Y COPLAS | 50107704 | EJE 3.15/16" X 51.1/2 D40 -20-258 | 2 | UN | (EN ZONAS MECANIZADAS), CON ACEITE CHESTERTON 740 O CON PINTURAANTICORROSIVA, SEGÚN CORRESPONDA.CADA REPUESTO DEBERÁ SER ENTREGADO IDENTIFICADO CON UN Nº DE PLANO Y NºDE ORDEN DE COMPRA, SOBRE O BAJO RELIEVE EN DONDEEJE 3.15/16" X 51.1/2EL PROVEEDOR, DEBERÁ ENTREGAR LAS PIEZAS CON UNA PROTECCION (TOTAL) ÓLOS REPUESTOS DEBERÁN SER FABRICADOS DE ACUERDO CON ESPECIFICACIONES YMATERIALES INDICADOS EN EL PLANO.NO AFECTE LA VIDA UTIL.PLANO: D40-20-258USO: POLEA DE TRIPPER N°1 CORREA N°22
RODAMIENTOS Y COPLAS | 50067917 | ESPARRAGO CON TUERCA 33- 7411 | 50 | UN | (EN ZONAS MECANIZADAS),CON ACEITE CHESTERTON 740 O CON PINTURAANTICORROSIVA , SEGÚN CORRESPONDA .CADA REPUESTO DEBERÁ SER ENTREGADO IDENTIFICADO CON UN Nº DE PLANO Y NºDE ORDEN DE COMPRA , SOBRE O BAJO RELIEVE EN DONDEEL PROVEEDOR, DEBERÁ ENTREGAR LAS PIEZAS CON UNA PROTECCION (TOTAL) ÓESPARRAGO CON TUERCA MC.26LOS REPUESTOS DEBERÁN SER FABRICADOS DE ACUERDO CON ESPECIFICACIONES YMATERIALES INDICADOS EN EL PLANO.NO AFECTE LA VIDA UTIL.PLANO: CAP 33-7411USO : PUERTAS PLANTA DE COQUE
RODAMIENTOS Y COPLAS | 50142543 | ANILLO "O" DIAMETRO 229.3 X 5.7 MM. | 10 | UN | ANILLO "O"MATERIAL: VITÓNMEDIDAS: DIAMETRO 229.3 X 5.7 MM.SECCIONUBICACION:COLADA CONTINUA PALANQUILLASUSO: SELLO VALVULA DN 200, TORRE VACIO, EYECTOR 3B,4B,4C
RODAMIENTOS Y COPLAS | 50140972 | CONJUNTO TUBO PORTA BOQUILLA 19-2718 | 1 | UN | (EN ZONAS MECANIZADAS),CON ACEITE CHESTERTON 740 O CON PINTURAANTICORROSIVA , SEGÚN CORRESPONDA .ARMADO CON PIEZA MC-11 conector Mc12 Y TUERCA MC-3CADA REPUESTO DEBERÁ SER ENTREGADO IDENTIFICADO CON UN Nº DE PLANO Y NºDE ORDEN DE COMPRA , SOBRE O BAJO RELIEVE EN DONDEEL PROVEEDOR, DEBERÁ ENTREGAR LAS PIEZAS CON UNA PROTECCION (TOTAL) ÓLOS REPUESTOS DEBERÁN SER FABRICADOS DE ACUERDO CON ESPECIFICACIONES YMATERIALES INDICADOS EN EL PLANO.NO AFECTE LA VIDA UTIL.PLANO 19-2718TUBO EXTERIOR MC-10USO: PORTA BOQUILLA PARA QUEMADOR DE PETROLEO CALDERAS N°5 y 6
RODAMIENTOS Y COPLAS | 50031439 | SEPARADOR CAP D40-23-583 | 21 | UN | ACERIA CONOXIDENTIFICAR REPUESTO CON ETIQUETA PEGADA INDICANDO:MARCA N° DE PLANO Y N° O.C.NUMERO DE PLANO: D40-23-583PROTEGER CON PINTURA ANTICORROSIVASEPARADOR MC-ST-37TUSO: CONVERTIDOR N°1 y N°2 ESTRUCTURAL
RODAMIENTOS Y COPLAS | 50068312 | JGO. ACCESORIO | 4 | UN | DESCRIPCION =========== JUEGACOPLAMIENTOS FLEXIBLES DE ENGRANAJE ES- TRIAS MARCA 'T.B.WOOD'S' SERIE C, Y PAR- TES:O DE ACCESORIOS G2CAK
RODAMIENTOS Y COPLAS | 54009227 | PERNO ACERO CAB HEX M16X45H GR P=2.00MM | 597 | UN | CAJA X 50.PERNOZA: HEXAGONAL
RODAMIENTOS Y COPLAS | 50140140 | JUNTA DE EXPASION Ø8" X 200 MM. | 1 | C/U | AVANCE : 200 MM.DIAMETRO: 8"JUNTA EXPANSIONNORMA: ASAPERFORACIONES: 8PRESION: 150 PSIUSO: DESCARGA BOMBA G-101 Y G-102
RODAMIENTOS Y COPLAS | 50043036 | ANILLO DANIELI 8004038DMC138 | 3 | UN | ANILLODO
RODAMIENTOS Y COPLAS | 54008225 | BOQUILLA PULV YB 3/8G + SSBR15-65 | 8 | UN | AS ADICIONALES: COMPUESTA DE:ADATADOR:PN-2 040.271.30.07TOBERA
RODAMIENTOS Y COPLAS | 50039687 | Compuerta lado Motriz Mc-S | 2 | UN | ABRAZADERA MC-S LAMINADOR REDUCTOR FRIO NUMERO DE PLANO: 29-3974 USO: BASTIDOR MARCO Nº 4.
RODAMIENTOS Y COPLAS | 54011279 | SEGURO EXTERNO DIN 471 190 X 4.00 MM | 17 | UN | SIGUE: . DIA.EJE ANILLO (d1) s ¦ d3 EJECUCION ======= ============ ========= 190 4 180,5 NORMALANILLOS DE SEGURIDAD PARA EJE ACERO RESORTE, ESMALTADO NEGRO, FABRICADOS SEGUN NORMA DIN 471 COMO
RODAMIENTOS Y COPLAS | 50041394 | ANILLO "O" CIL. AIRE MORDAZA SIGNODE | 14 | UN | ANILLO "O"CATALOGO: SIGNODE M400N-114Comprar solo repuesto a proveedor original SIGNODE”FABRICANTE SIGNODE.LAM. PLANOS EN CALIENTEMAQUINA ENZUNCHADORA DE ROLLOSNOTA:NUMERO DE PARTE: 569954.O´ring, AS-568-171, VitonUSO:
RODAMIENTOS Y COPLAS | 50088745 | TOPE RECTIF.#2 | 4 | UN | PLANO-RS-1353 REV A. TOPE DE ARRASTRE
RODAMIENTOS Y COPLAS | 50093497 | ROD. BOLA AXIAL 51317 85x150x49 mm | 2 | UN | DIMENSIONES 85X150X49 mm.FABRICANTE SKFNUMERO DE PARTE 51317RODAMIENTO AXIAL DE BOLAS
RODAMIENTOS Y COPLAS | 50149374 | EJE 25-11662.1ba MC. 3 | 4 | UN | EJE 25-11662.1ba MC. 3
RODAMIENTOS Y COPLAS | 54009877 | TERMINACION INTERIOR 15KV 3C 4/0-500 MCM | 3 | JGO | CALIBRE : 4/0 - 500 MCMCONDUCTORES : 3CONECTOR DE CABLES, TERMINACION INTERIORFABRICANTE : 3MNUMERO PARTE : 7624-T-110-QT3VOLTAJE : 15 KV
RODAMIENTOS Y COPLAS | 50025882 | SOPORTE SNL 518-615 | 3 | UN | 2 PERNOS DE ANCLAJELINK DE CATALOGO ADJUNTONUMERO PARTE SNL 518-615SOPORTE PARA RODAMIENTO
RODAMIENTOS Y COPLAS | 50077682 | ENGRANAJE IDLER PNP1187 P&W | 5 | UN | CONTINUOS GAGE. ============================ DESCRIPTION PART.# =========== ====== IDLER GEAR (35- TootELECTRIC COMPONENTS. ==================== RENEWAL PARTS FOR 'PRATT & WHITNEY'. ==================================== ELECTROLIMITh). P-1187
RODAMIENTOS Y COPLAS | 54009826 | LED INDICADOR BLANCO BASE EMBUTIDA RAFI | 7 | UN | DIODO, EMISOR LUZ, NOMBRE DEL FABRICANTE: RAFI, NUMERO PARTE FABRICANTE: 190692-W, RASGOS ESPECIALES: AMARILLO, INDICADOR BLANCO, BASE EMBUTIDA RAFI 1.90692.003/000
RODAMIENTOS Y COPLAS | 50147440 | SEPARADOR MC-71 CAP 70-10116.1 BONOFF | 4 | UN | PLANO: 70-10116.1SEPARADOR MC-71UBICACION: COLADA CONTINUA DE PALANQUILLASUSO: TENAZAS BONHOFF
RODAMIENTOS Y COPLAS | 50022367 | BUJE MUÑON MC-16/3 CAP29-23697 | 2 | UN | BUJE MUÑON MC-16/3 LINEA DE ZINCALUM Mordaza entrada Soldadora Taylor Winfield NUMERO PARTE FABRICANTE: 29-23697-16/3
RODAMIENTOS Y COPLAS | 50059193 | COPLA | 3 | UN | ====== COUPLING 230151SPARES FOR 'PETTIBONE' CARY LIFT. MODEL 702-D SERIES NR 70-100 DESCRIPTION PART # ===========
RODAMIENTOS Y COPLAS | 52001786 | CABLE AA RD 6x36 WS - 5/8x118 M | 1 | UN | ACERO DE ARADO MEJORADO, NEGRO, ALMA DE ACERO,CONSTRUCCION : 6 X 36 (14/7+7/7/1) WARRINGTON SEALE,CORTE DE CABLE 5/8 x 118 MDIAMETRO : 5/8 INCH,LONGITUD : 118 METROS,RESISTENCIA : 15,76 TON (A LA RUPTURA)TORCIDO : REGULAR DERECHO, PREFORMADO,
RODAMIENTOS Y COPLAS | 50207195 | ACS-AP-I PACKED KIT SP. CONTROL PANEL | 1 | UN | ACS-AP-I PACKED KIT SP. CONTROL PANEL KIT.FABRICANTE: ABBPART NUMBER: 3AXD50000192182
RODAMIENTOS Y COPLAS | 50143441 | ESPACIADOR D40-15-1021 COD. 4.202250.Z | 3 | UN | COD. 4.202250.ZESPACIADOR D40-15-1021
RODAMIENTOS Y COPLAS | 50063428 | BIELA MC-D LGO.117-1/2" FP-22-1172 | 1 | UN | (EN ZONAS MECANIZADAS), CON ACEITE CHESTERTON 740 O CON PINTURAANTICORROSIVA, SEGÚN CORRESPONDA.BIELA MC-DCADA REPUESTO DEBERÁ SER ENTREGADO IDENTIFICADO CON UN Nº DE PLANO Y NºDE ORDEN DE COMPRA, SOBRE O BAJO RELIEVE EN DONDEEL PROVEEDOR, DEBERÁ ENTREGAR LAS PIEZAS CON UNA PROTECCION (TOTAL) ÓLGO.117-1/2"LOS REPUESTOS DEBERÁN SER FABRICADOS DE ACUERDO CON ESPECIFICACIONES YMATERIALES INDICADOS EN EL PLANO.NO AFECTE LA VIDA UTIL.PLANO: FP-22-1172USO: VALVULA ECUALIZADORA Y ALIVIO AAHH Nº2
RODAMIENTOS Y COPLAS | 50062184 | BUJE 4.018117.K | 12 | UN | 8.003201.L MC.314 LAMINADOR DUO ESS 280 H BUJE CON278 IT.70 4.018117.K
RODAMIENTOS Y COPLAS | 50094463 | ROD.BOLCON.ANG AMS-24-M 76.2x177.8x39.6 | 2 | UN | BEARINGS, BALL, ANGULAR CONTACT, SINGLE ROW.BRANDS INDICATED OR IDENTICAL EQUIVALENTS, AS FOLLOWS.DIMENSION (MM) 76.2 X 177.8 X 39.69DIMENSIONES 76.2 x 177.8 x 39.69 mm.FABRICANTE SKFMANUFACTURER PART. # SKF AMS- 24-MNUMERO DE PARTE AMS -24-MRODAMIENTO DE BOLAS DE CONTACTO ANGULAR
RODAMIENTOS Y COPLAS | 50062784 | BASE | 2 | UN | SPARES FOR 'ROSS' AIR VALVES, AS FOLLOW: CATALOG NR. DESCRIPTION =========== =========== SUB-BASE 372B91
RODAMIENTOS Y COPLAS | 50058335 | CIL. IT. 4 | 2 | UN | ====== GUIDING CYLINDER (It.48). 5492SPARES FOR TYPE C3N2F 'BURCKHARDT' COM- PRESSOR, SERIAL 32123 & 32124 DESCRIPTION PART.# ===========
RODAMIENTOS Y COPLAS | 50060651 | COVERTOR VALVULA | 1 | UN | R. DESCRIPTION ==== ======== =========== 82 002028 VALVE COVERSPARES FOR LH50 'PRATISSOLI' PUMP, 269 L/MIN CAPACITY, 200 BAR PRESSURE, 1500 RPM SPEED, 110102 & 110103 SERIAL NR. : REF. PART N
RODAMIENTOS Y COPLAS | 50188697 | Espaciador 313 DANIELI 4.315891.H | 1 | UN | DANIELI 4.315891.HEspaciador 313
RODAMIENTOS Y COPLAS | 50057702 | BOBINA | 4 | UN | PART.# =========== ============ COIL OPERATING GENERAL ELECTRIC 3024193ELECTRIC COMPONENTS. ==================== RENEWAL PARTS FOR BRAKE. ======================== DESCRIPTION MANUFACTURER
RODAMIENTOS Y COPLAS | 50157348 | EJE Mc-63 22-3748 | 1 | UN | ALTO HORNOCARRO DE COQUECILLOEJE Mc-63PLANO CAP 22-3748
RODAMIENTOS Y COPLAS | 50038365 | PLATE DAMPER (AMORTIGUADOR) GARDNER | 8 | UN | PLATE DAMPER (AMORTIGUADOR)
RODAMIENTOS Y COPLAS | 50062390 | BUJE AISLANTE EAM-2 MC-20 | 16 | UN | BUJE AISLANTE EAM-2PLANO 41- MC-20
RODAMIENTOS Y COPLAS | 54003122 | EMPAQUETADURA CARBON 1/4" CALVO | 2 | KG | CIONALES: TRENZADA.MATERIAL EMPAQUETADURANCHO TRANSVERSAL: 1/4 INH
RODAMIENTOS Y COPLAS | 50109723 | PERNO CAB.AVELL.C/TUERCA M20 X 85 MM | 68 | UN | CON TUERCAPERNO CABEZA AVELLANADA M20x85 mmPLANTA DE COQUEPusher - Sist. Nivelación Carga Hornos
RODAMIENTOS Y COPLAS | 50074040 | GUIA | 2 | UN | Guía Mc-B,PLANO CAP FP-29-42
RODAMIENTOS Y COPLAS | 50116004 | ANILLO AISI-316 2 MM.ESP 63EH18 | 13 | UN
RODAMIENTOS Y COPLAS | 50116811 | FIJADOR EMPAQ. VALV. 2 | 4 | UN
RODAMIENTOS Y COPLAS | 50027505 | ANILLO O 45.5 X 5 MM. VITON | 51 | UN | ANILLO 'O'MATERIAL : VITONMEDIDAS: 45,5 MM. Ø INTERIOR x 5 MM. DE SECCIONUBICACION:COLADA CONTINUA PALANQUILLASUSO : REFRIGERACION ZONA I
RODAMIENTOS Y COPLAS | 50203940 | EJE SPROKET 15-2205.3 MC-10 | 6 | UN | EJE SPROKET 15-2205.3 MC-10
RODAMIENTOS Y COPLAS | 50085236 | MODULO ENTRADA/SALIDA DIGITAL EM 223 | 1 | UN | MODULO ENTRADA/SALIDA DIGITAL, EM223 FABRICANTE: SIEMENS PARTE # : 6ES7223-1BL00-0XA0
RODAMIENTOS Y COPLAS | 50170961 | SENSOR PT-100 TIPO INSERTO 200/6 VESET | 4 | UN | ACC Y CCCON LOZA GRANDE 6 POLOSSENSOR PT-100 TIPO INSERTO 200/6SPRING LOAD, MEDICIÓN T° ORIFICIO LANZA CV TAG TE 02/01
RODAMIENTOS Y COPLAS | 50105976 | CALIBRADOR 23-B-2102-37 | 1 | UN
RODAMIENTOS Y COPLAS | 50192681 | ESPACIADOR BY PASS MOTORIZADO 15-2130.3 | 11 | UN | ESPACIADOR BY PASS MOTORIZADO 15-2130.3
RODAMIENTOS Y COPLAS | 50138700 | EJE ROD. VERTICAL 15-2811.1 MC. 307 | 3 | UN | EJE ROD. VERTICAL 15-2811.1 MC. 307
RODAMIENTOS Y COPLAS | 50043071 | EJE 25-11531.1 Mc 306 | 3 | UN | NUMERO DE PLANO: 25-11531.1 Mc 306 USO: RODILLO SOLO MC-304 ARMADOEJE MC-306
RODAMIENTOS Y COPLAS | 50079698 | SOP. INFERIOR D40-23-62 | 4 | UN
RODAMIENTOS Y COPLAS | 50111051 | SOP. 8X1 | 6 | UN
RODAMIENTOS Y COPLAS | 50147199 | Módulo de 4 Entradas Análoga 4-20 mA | 1 | UN | http://www.plccenter.com/es-ES/Buy/GROUPE%20SCHNEIDER/TSXAEG4111MARCA: TELEMECANIQUEMODULO DE 4 ENTRADAS ANALOGAPARTE: TSXAEG4111REFERENCIA:USO: PLC COLADA C.PLANCHONES
RODAMIENTOS Y COPLAS | 50092945 | PRENSA ESTOPA 6 3X30 | 4 | UN | C GLAND, PACKING 6FROM: ANKER HOLTH CO. FOR: HYDRAULIC CYLINDER 3' DIA. X 30' STROKE MODEL 'L' AS PER: DWG. 1607R-3HLD-O
RODAMIENTOS Y COPLAS | 50094242 | ROD. Y LEVA EXC. CAT.04.301.60.00 | 2 | UN | # PARTE===================== .CATALOGO SUMITOMO-SMLDIAMETRO ENTRADA: 22 mmDIAMETRO SALIDA : 50 mmFABRICANTE KOYOMANUAL 04.301.60.002NUMERO DE PARTE 25 UZ 414REDUCTOR CYCLO-DRIVE MC.11 MODELO HS-3-54RELACION 1/43RODAMIENTO DE RODILLOS CILINDRICOSSEGUN PLANO: 41-11143Y LEVA EXCENTRICA ITEM 5-04
RODAMIENTOS Y COPLAS | 50109897 | PL.DESGASTE 40 X 154 X 174 M | 2 | UN
RODAMIENTOS Y COPLAS | 50070084 | JGO.REPARACION MOTOR HIDR. N-015004.I | 1 | UN | 8.021578.F MC.114JGO.REPARAC.MOTOR HIDR DANFOSSN-015004.I OMP 80
RODAMIENTOS Y COPLAS | 50080089 | SEPARADOR AY 9359 S | 5 | UN
RODAMIENTOS Y COPLAS | 50052708 | TARJETA CIRC ADAPTADORA RS232-RS422/485 | 1 | UN | TARJETA CIRCUITOTIPO Y RANGO VOLTAJE EN VOLTS: 220 VLT
RODAMIENTOS Y COPLAS | 50022314 | CILINDRO NEUMAT 250MM DI X 360MM CARRERA | 7 | UN | CARRO APAGADO N°1 y 2CILINDRO NEUMATICODIÁMETRO EXTERNO DE CUERPO: 250 MMTLONGITUD EXTENDIDA: 360 MMTPLANO CAP: 33-7875-60-12PLANTA DE COQUE
RODAMIENTOS Y COPLAS | 50195967 | GANCHO 80028810-01 POS 5 | 1 | UN | DOG 3-6623007 POS 5 [Sund Birsta]
RODAMIENTOS Y COPLAS | 50052973 | RUEDA DENTADA COD. 4.012791.Q | 1 | UN | 8RUEDA CATALINA
RODAMIENTOS Y COPLAS | 50111222 | JGO. REP.VALV.IT.D27.1 | 2 | UN
RODAMIENTOS Y COPLAS | 50068688 | JGO. ENGRANAJ | 3 | UN | LL-299-642SPARES FOR 'PETTIBONE' CARY LIFT: DESCRIPTION PART # =========== ====== GEAR SET
RODAMIENTOS Y COPLAS | 50115378 | DEF. METALICO 7.5' DE. x 3.218 DI.63EF03 | 8 | UN
RODAMIENTOS Y COPLAS | 50042820 | ADAPTADOR 6MP-6MBSP 3/8" X 3/8" | 20 | UN | ADAPTADOR 6MP-6MBSP 3/8" X 3/8" 600 BAROS LAMINACION
RODAMIENTOS Y COPLAS | 50083028 | PASADOR COMPLETO MC-J FP-22-1911 | 5 | UN | (EN ZONAS MECANIZADAS), CON ACEITE CHESTERTON 740 O CON PINTURAANTICORROSIVA, SEGÚN CORRESPONDA.CADA REPUESTO DEBERÁ SER ENTREGADO IDENTIFICADO CON UN Nº DE PLANO Y NºDE ORDEN DE COMPRA, SOBRE O BAJO RELIEVE EN DONDEEL PROVEEDOR, DEBERÁ ENTREGAR LAS PIEZAS CON UNA PROTECCION (TOTAL) ÓLOS REPUESTOS DEBERÁN SER FABRICADOS DE ACUERDO CON ESPECIFICACIONES YMATERIALES INDICADOS EN EL PLANO.NO AFECTE LA VIDA UTIL.PASADOR COMPLETO MC-JPLANO: FP-22-1911USO: VALVULAS CHIMENEAS A.HORNO N°2
RODAMIENTOS Y COPLAS | 50040713 | FUELLE 63AA20 CAP X95846 | 1 | UN | FUELLE Mc-4 LINEA DECAPADO CONTINUO MECANISMO ABERTURA RAPIDA CENTRADORA Nº 1 NUMERO DE PLANO: X95846 PLANO CAP 29-2014
RODAMIENTOS Y COPLAS | 50116942 | PALETA IZQUIERDA 1A-7627-A 19-632 | 36 | UN | N° DE PARTE 1A-7627APALETA IZQUIERDAPLANO CAP 19-632QUEMADOR TIPO "RO" CALDERAS 1-2
RODAMIENTOS Y COPLAS | 50103075 | MANGUITO FIJ SKF SNW 32 | 3 | UN | CODIGO DESIGNACION: SNW 32MANGUITO FIJACIONNOMBRE FABRICANTE: SKF
RODAMIENTOS Y COPLAS | 50044316 | PLETINA DE DESGASTE 70-4983 Mc 4 | 3 | UN | GRÚAS 175 Ton.NUMERO DE PLANO: 70-4983PLETINA DE DESGASTE Mc 4USO:
RODAMIENTOS Y COPLAS | 50064675 | COND. PAPEL C.MET. .50MF 1000VC | 4 | UN | C VOLTS MF ERROR TYPE (OR EQUAL) ===== ===== ===== =============== 1000 DC .5 10% GE 47F12494ELECTRONIC COMPONENTS. ========== =========== PAPER CAPACITORS. METALLIZED CASE. ===== =========== ========== ===== CAPA
RODAMIENTOS Y COPLAS | 50043616 | FLANGE CAP 25-12157 MC. 308 | 1 | UN | NUMERO DE PARTE: 4.027474.K NUMERO DE PLANO: 25-12157 MC-308 USO: DESCANSO LADO OPERADORFLANGE MC-308
RODAMIENTOS Y COPLAS | 50088864 | PLACA FIJACION | 1 | UN | REF.5232SPARES FOR 'WORTHINGTON-DRESSER' MODEL 25WUJ-1,S/N SERIAL W314.725/726 (G10&G11 PUMP, CAT.FP-41-123, AS FOLLOWS: CLAMPING PLATE
RODAMIENTOS Y COPLAS | 50088864 | PLACA FIJACION | 1 | UN | REF.5232SPARES FOR 'WORTHINGTON-DRESSER' MODEL 25WUJ-1,S/N SERIAL W314.725/726 (G10&G11 PUMP, CAT.FP-41-123, AS FOLLOWS: CLAMPING PLATE
RODAMIENTOS Y COPLAS | 54010633 | FUSIBLE 1.00A 125V | 20 | UN | HONEYWELL 003FUSES ===== AMPS. VOLTS BRAND PART. # ===== ===== ===== ===== = 1.00 125 YAMATAKE 83957061-
RODAMIENTOS Y COPLAS | 50196399 | CONO INTERIOR ROD. AXIAL (ampuesa) | 1 | UN | CONO INTERIOR ROD. AXIAL (ampuesa)Plano Danielli N° 4.392345.B
RODAMIENTOS Y COPLAS | 50199554 | CODO ORIENTABLE SEXTUPLE 1/4 | 20 | UN | CODO ORIENTABLE SEXTUPLE 1/4 SMC. Codo orientable séxtuple ¼ Uso paraneumática SMC. N° PARTE: KQ2ZT10-02AS
RODAMIENTOS Y COPLAS | 50044395 | PASADOR Mc 21 70-5432.1 | 6 | UN | NUMERO PLANO CAP: 70-5432.1PALA ESCORIERA AA.HH. 2.PASADOR Mc 21USO:
RODAMIENTOS Y COPLAS | 50043027 | BUJE PORTA SELLO D40 25-981 MC.333 | 9 | UN | BUJE PORTA SELLO D40 25-981 MC.333
RODAMIENTOS Y COPLAS | 50070606 | LABIO A | 1 | UN | ========== LABIO 'A' 60REPUESTOS PARA PALAS 'BLAW KNOX'.- DESCRIPCION PLANO NRO. ===========
RODAMIENTOS Y COPLAS | 50043566 | CANAL TRANSPORTE MC-315 25-12152 | 1 | UN | CANAL TRANSPORTE 4.100124.WMATERIAL ACERO SAE 1045 MC-315NUMERO DE PLANO: 25-12152USO: GUIAS SALIDA
RODAMIENTOS Y COPLAS | 50050777 | CHAVETA DESPLAZADA RS-1785 MC. 2 | 10 | UN | NUMERO DE PLANO: RS-1785 MC. 2 USO: LAMINADOR DE BARRAS 160 BGVCHAVETA DESPLAZADA MC-2
RODAMIENTOS Y COPLAS | 50051045 | CHAVETA DESPLAZADA RS-1785 MC. 1 | 10 | UN | NUMERO DE PLANO: RS-1785 MC. 1 USO: LAMINADOR DE BARRAS 160 BGVCHAVETA DESPLAZADA MC-1
RODAMIENTOS Y COPLAS | 50052523 | PALETA 569513 SIGNODE | 7 | UN | FABRICANTE: SIGNODEMOTOR DE AIRE ENZUNCHADORA DE ROLLOS, LPC.NUMERO PARTE : 569513PALETA / Vane
RODAMIENTOS Y COPLAS | 50155983 | TAPA CERRADA Mc 290 4.442808.D | 2 | UN | GRUAS 101-104 L.B.R.NUMERO PLANO CAP: 4.442808.DTAPA CERRADA Mc 290USO:
RODAMIENTOS Y COPLAS | 50055228 | CAMISA DESGASTE ACERO AISI-316 152758 | 2 | UN | ARTE: BOMBA REFRIGERACION STIRRER KSB P13AMANGUITO
RODAMIENTOS Y COPLAS | 50195266 | TAPA POLIN 15-2997.1 MC. 12 | 3 | UN | TAPA POLIN 15-2997.1 MC. 12
RODAMIENTOS Y COPLAS | 50088149 | TERMOMETRO PN167-237-01 QUALITROL | 1 | UN | ROL CORP. 167-237-01 U.S.A.THERMOMETERS FOR TRANSFORMERS. ------------------------------ MANUFACTURER PART.# ============ ====== QUAT
RODAMIENTOS Y COPLAS | 50039234 | PORTA RODAMIENTO CAP 29-1567 3Mc-AA | 2 | UN | ESTANQUES DE FONDO LAMINADOR PLANOS EN FRÍO LINEA ESTAÑADO ELECTOLITICO NUMERO DE PLANO: 29-15673 PORTA RODAMIENTO MC-AA
RODAMIENTOS Y COPLAS | 50030382 | COLECTOR INF ARM AC AISI316 CAP | 9 | UN | NUMERO DE PLANO: 41-12021 (MC-70COLECTOR INFERIOR ARMADO MC-70 (COMPUESTO CADA UNO POR PIEZAS MC-24
RODAMIENTOS Y COPLAS | 50088153 | TERMOMETRO PN167-239-01 QUALITROL | 1 | UN | ROL CORP. 167-239-01 U.S.A.THERMOMETERS FOR TRANSFORMERS. ------------------------------ MANUFACTURER PART.# ============ ====== QUAT
RODAMIENTOS Y COPLAS | 50095153 | TAPA D40 25-1167 Mc. 328 | 1 | UN | TAPA D40 25-1167 Mc. 328
RODAMIENTOS Y COPLAS | 50041080 | LAINA Mc-N GUIAS ENTRADA LTC | 5 | UN | GUIA ENTRADA LTCLAINA MC NOPUESTALPCMATERIAL: BRONCE SAE-64NUMERO PLANO CAP: 26-17064USO:
RODAMIENTOS Y COPLAS | 50171369 | TARJETA DE MEMORIA FLASH 128KB | 1 | UN | Fabricante: Schneider ElectricN° de Parte: TSX MFPP128KTarjeta de memoria Flash 128KB
RODAMIENTOS Y COPLAS | 50044815 | CAMISA AC SAE1020 CAP 703711MC24 | 2 | UN | CAMISA
RODAMIENTOS Y COPLAS | 50093246 | SUSPENSION D-156 PLANO 23-25826 | 2 | UN | PLANO:23-25826SUSPENSION D-156
RODAMIENTOS Y COPLAS | 50086156 | RESORTE DE DISCO K 54,5X40,5X0.6 SCHNORR | 149 | UN | SERIE K 54,5 X 40,5 X 0.6 SCHNORR.RESORTE DE DISCOSerie 243500
RODAMIENTOS Y COPLAS | 54018046 | CAMISA | 1 | UN
RODAMIENTOS Y COPLAS | 50070273 | JUNTA CON PASADOR PARA CADENA | 30 | UN | SIGLA : DAN PARTNUMBER : 8.285795.F/ISO-166
RODAMIENTOS Y COPLAS | 50174265 | GOLILLA COD. 0.005258.T | 5 | UN | GOLILLA COD. 0.005258.T
RODAMIENTOS Y COPLAS | 50058410 | ANILLO | 5 | UN | =65M 2900RPM DESCRIPCION POS. CODIGO DAN =========== ==== ========== ANILLO 502-2 N-041619.CREPUESTOS PARA BOMBA CENTRIFUGA 'KSB' MOD.ETANORM-G, 65/250-200L SERIE 90/10971/5 Q=130M3H H
RODAMIENTOS Y COPLAS | 54004239 | LUZ GIRATORIA 40W 50HZ 110V ROTALLARM | 1 | UN | .FABRICANTE : ROTALLARM,FRECUENCIA : 50 HertzLUZ GIRATORIANUMERO DE PARTE : PB1POTENCIA : 40 WATTVOLTAJE : 110 VOLT
RODAMIENTOS Y COPLAS | 50148809 | ROTULA SKF SAA 50 TXE-2LS | 1 | UN | FABRICANTE SKFLINK DE CATALOGO ADJUNTONUMERO DE PARTE: SAA 50 TXE-2LSROTULA ESFERICA RADIAL
RODAMIENTOS Y COPLAS | 50115982 | REDUCCION Mc-H 11-702 | 2 | UN | LINEA GAS COQUE CALDERAS 1-2PLANO CAP 11-702REDUCCION Mc-H
RODAMIENTOS Y COPLAS | 50063979 | CABEZAL MC-4 22-3716 | 6 | UN | (EN ZONAS MECANIZADAS), CON ACEITE CHESTERTON 740 O CON PINTURAANTICORROSIVA, SEGÚN CORRESPONDA.CABEZAL MC-4CADA REPUESTO DEBERÁ SER ENTREGADO IDENTIFICADO CON UN Nº DE PLANO Y NºDE ORDEN DE COMPRA, SOBRE O BAJO RELIEVE EN DONDEEL PROVEEDOR, DEBERÁ ENTREGAR LAS PIEZAS CON UNA PROTECCION (TOTAL) ÓLOS REPUESTOS DEBERÁN SER FABRICADOS DE ACUERDO CON ESPECIFICACIONES YMATERIALES INDICADOS EN EL PLANO.NO AFECTE LA VIDA UTIL.PLANO: 22-3716USO: LANZA SONDA HORIZONTAL MUESTRADORA DE GAS AAHH N°1 y Nº2
RODAMIENTOS Y COPLAS | 50197440 | Espaciador 113 Danieli 0.005567.B/016 | 2 | UN | 3.208.700.0 (Espaciador Mc-316 conjunto reductor stand 7 plano8.016826.LEspaciador 113 Danieli 0.005567.B/016
RODAMIENTOS Y COPLAS | 54010127 | CART.CINTA MAGN.ALM.DATOS 'DIGITAL' TK50 | 10 | UN | ============ ========================= DIGITAL TK50-K (TK50) PROT, su concentración y los métodos recomendados para manipularlos y neutralizarlos. Además debe indicar código de riesgo cCARTUCHO CINTA MAGNETICA ALMACENAMIENTO DATOS, MARCA Y MODELO COMO SE INDICA: Marca ModeloECCIÓN MEDIO AMBIENTE. La formulación de los materiales suministrados, estarán libres de sustancias contaminantes para la saludhumana o el medio ambiente. En el caso que esto no sea posible, el proveedor deberá informar sobre los agentes contaminanteson normalización nacional y/o internacional.
RODAMIENTOS Y COPLAS | 50089278 | SELLO PISTON 50,0 X 63,0 X 6,0 | 5 | UN | LO 10000, DE 63 X 53 X 6 MM, POLIMERO ROJOREPUESTOS COMUNES PARA CILINDROS NEUMA- TICOS DE MEDIDAS METRICAS : M-65134 SELLO PISTON, ESTI
RODAMIENTOS Y COPLAS | 50050708 | SELLO ACEITE MET CHICAGO 51852 | 8 | UN | ANCHO SELLO: 5/8 INH.DIAMETRO EJE A ALOJAR: 5-3/16 INHDIAMETRO ORIFICIO ALOJAMIENTO: 6.507 INHJUNTA REFUERZO METALICONOMBRE DEL FABRICANTE: CHICAGO RAWHIDENUMERO PARTE FABRICANTE: 51852
RODAMIENTOS Y COPLAS | 50028694 | CHUTE SELLO MC-3 39-2316 | 5 | UN | CHUTE SELLO MC-3MODELO: 50099502 / 302300149PLANO: 39-2316PLANTA DE CALSISTEMA DE PRECALENTADOR
RODAMIENTOS Y COPLAS | 50028698 | CHUTE SELLO MC-4 39-2316 | 5 | UN | CHUTE SELLO MC-4MODELO: 50099504 / 302300150PLANO CAP: 39-2316PLANTA DE CALSISTEMA DE PRECALENTADOR
RODAMIENTOS Y COPLAS | 50058015 | ANILLO PN5127965-23 GE | 1 | JGO | GENERAL ELECTRIC RING. ======================= PART # ====== 164C973-1
RODAMIENTOS Y COPLAS | 50059221 | COPLA MC.327 25-953.4 | 5 | UN | COPLA MC.327 PLANO 25-953.4LAMINADOR DE BARRAS TALCAHUANOMESA TRASLACION A ESTRELLAReductor Fimet RK4E B3 3.3KW-1500/57 RPMTREN TERMINADOR DE ALAMBRON
RODAMIENTOS Y COPLAS | 50028893 | TAPA MOTOR L/FRENO MBTF80C-4 ABB | 2 | UN | BEARING SHIELDRES GENERADORES.
RODAMIENTOS Y COPLAS | 50199573 | PASADOR MC 10 CIL. LEVANTE M.GALOPANTE | 1 | UN | PASADOR MC 10 CILINDRO LEVANTEPLANO: D40-41-1149UBICACIÓN: COLADA CONTINUAUSO: MESA GALOPANTE
RODAMIENTOS Y COPLAS | 50044682 | SOPORTE ARMADO FP 70-1364 Mc 20 | 4 | UN | ARMADO Y COMPUESTO POR PARTES Mc 1 á Mc 4Mc 21 á Mc 24NUMERO DE PLANO: FP 70-1364SOPORTE Mc 20USO: PALA METALERA NEMAG Nº 1 A N° 3 (M.N.)
RODAMIENTOS Y COPLAS | 50146762 | POLIN Mc-4 D40-22-704 | 12 | UN | CADENA SONDA HORIZONTAL AH1/AH2CONJUNTO CADENA Mc-1PLANO CAP D40-22-704POLIN Mc-4
RODAMIENTOS Y COPLAS | 50115640 | SELLO ACEITE MET. 9-1/8 X 10.375 X 5/8 | 8 | UN
RODAMIENTOS Y COPLAS | 50074062 | SELLO C/ A RESPALDO Ø110 x 90 x 12.2mm. | 6 | UN | B0521-245.887Fabricación de sello con respaldo de poliamidahypalon 70 shore.Ø110 x 90 x 12.2 según muestra en materialSELLO CON ANILLO RESPALDO 'T18' -110-90-12.2
RODAMIENTOS Y COPLAS | 50157520 | UNION TRIPOLAR 8KV-3M 4-1/0 AWG | 1 | UN | Manufacturer : 3MPart Number : 8043-1UNION TRIPOLAR 8KV-3M 4-1/0 AWG
RODAMIENTOS Y COPLAS | 50134952 | UNIDAD DE AJUSTE DE LUZ COD. 8.019155.D | 1 | UN | UNIDAD DE AJUSTE DE LUZ COD. 8.019155.D
RODAMIENTOS Y COPLAS | 50021603 | ANILLO O 3.53X59.92MM CLECIM | 90 | UN | ALTURA TRANSVERSAL: 3.53 MMT. ANILLO 'O' (JUNTA TORICA) DIAMETRO INTERNO: 59.92 MMT DUREZA LAMINADOR PLANOS EN FRIO LAMINADOR REDUCTOR FRIO MATERIAL Sist. Hidr. Media Presión 70 y 160 Bar
RODAMIENTOS Y COPLAS | 50116397 | PERNO CAB. HEX. 3/4 UNC X 1.3/4 AISI-316 | 60 | UN
RODAMIENTOS Y COPLAS | 50063115 | DESCANSO | 2 | UN | D-102-0048-000 FP 9-494-1 ITEM DESCRIPTION ==== =========== 237D BEARING ADJUSTERSPARES FOR MILTON ROY PUMP. 'MIL ROYAL' MODEL C, SERIAL 20-0127 MR-1-79-116 PRESSURE 50 PSI, MANUAL 35.302, DWG B- 102-0054-000
RODAMIENTOS Y COPLAS | 50027441 | CAJA PORTA RODAM. 70-4490 Mc 1 H 1897 | 2 | UN | CAJA PORTA RODAMIENTO Mc 1GRÚAS Y PALAS.MATRIAL ACERO LAMINADONUMERO PLANO CAP: 70-4490USO:
RODAMIENTOS Y COPLAS | 50043176 | GOLILLA CAP 25 3772AD | 5 | UN | GOLILLANZA).
RODAMIENTOS Y COPLAS | 50064838 | DIODO ZENER 68.0V 50.0W 5% 1N2834B | 19 | UN | ========== 68 V 50 W 5 1N2834BELECTRIC COMPONENTS. ==================== ZENER DIODES. ============= VOLTAGE CAPACITY % JEDEC TYPE ======= ======== =
RODAMIENTOS Y COPLAS | 50113388 | ELEM.S REPARAR CUERP | 6 | JGO
RODAMIENTOS Y COPLAS | 54030830 | ECOLAB Effluent Care M 100P | 1 | UN | #N/A
RODAMIENTOS Y COPLAS | 50076602 | MEDIO BUJE BRONCE | 1 | UN
RODAMIENTOS Y COPLAS | 50076649 | MEDIO BUJE BRONCE | 1 | UN
RODAMIENTOS Y COPLAS | 50112893 | EMPQ.10X40-10X2 | 7 | JGO
RODAMIENTOS Y COPLAS | 50032657 | PLACA BOQUILLA Mc-003 33-7397 | 5 | UN | ARMADA CON PARTES QUE SE INDICAN EN SECCIONES E-E Y F-FCOMO MUESTRA PLANO.INFORMACION ADICIONAL:MARCAR PLACA CON EL Nº 8 EN ALTO DE 20 MMPLACA BOQUILLA MC-003PLANO CAP: 33-7397 / 33-7396PLANTA DE COQUESISTEMA MOTRIZ ALTERNACION
RODAMIENTOS Y COPLAS | 50032661 | PLACA BOQUILLA Mc-005 33-7397 | 5 | UN | EN ALTO DE 20 MM COMO MUESTRA PLANO.(PLANO 33-7396)ARMADA CON PARTES QUE SE INDICAN EN SECCIONES E-E Y F-FINFORMACION ADICIONAL: MARCAR PLACA CON EL Nº 2PLACA BOQUILLA MC-005PLANO CAP: 33-7397 Y 33-7396PLANTA DE COQUESISTEMA MOTRIZ ALTERNACION
RODAMIENTOS Y COPLAS | 50044424 | ESPACIADOR Mc 3 70-4361 | 4 | UN | ESPACIADOR Mc 3NUMERO PLANO CAP: 70-4361
RODAMIENTOS Y COPLAS | 50054207 | REDUCTOR FALK M1140DH2-C-9,957 | 1 | UN | adjuntos datos de placa y fichaCAPACIDAD MECANICA 211 HP @ 1475 RPMCAPACIDAD TERMICA: 123 HPDIAMAETRO DE EJE BAJA: 4,331 plgDIAMETRO DE EJE ALTA: 1.654 plgFABRICANTE: FALKFACTOR DE SERVICIO: 2,81MODELO M1140DH2-C-9,957PESO: 1.070 lbsRATIO: 9,957:1REDUCTOR DE VELOCIDADESTORQUE: 89.770 lb - plg
RODAMIENTOS Y COPLAS | 52001915 | CABLE AA RD 6x36 - 7/8 | 40 | M | CABLE ACEROCABLE DE AMANTILLO ,CONSTRUCCION NUCLEO: ACERO,DIAMETRO: 7/8 INCH,ESFUERZO RUPTURA: 30.54 TNEESTILO DISEÑO: 6 X 36 (14/7+7/7/1) WARRINGTON SEALED,IDENTIFICACION EQUIPO DEL QUE ES PARTE: GRUA 727,
RODAMIENTOS Y COPLAS | 50086641 | MOD. DIGITAL SM322 8 SALIDAS 24VCC 2AMP | 2 | UN | FABRICANTE : SIEMENSMODULO DE 8 SALIDAS DIGITALES SM322N° PARTE : 6ES7322-1BF01-0AA0
RODAMIENTOS Y COPLAS | 50090177 | REST.17PLG 400 OHM 1.3 | 2 | UN | ELECTRONIC COMPONENTS. ========== =========== WESTINGHOUSE. RESISTORS. ============= ========== OHMS WATTS PART.# ==== ===== ================== 400 720 W S#590985
RODAMIENTOS Y COPLAS | 50061230 | CUBIERTA FINAL Mc-AD TRANSM GUIA ENTRADA | 3 | UN | CUBIERTA FINAL Mc-ADL.P.C.MATERIAL: ACERO SAE 1020PLANO CAP. 26-17052TRANSMISION GUIAS ENTRADA LTCUSO:
RODAMIENTOS Y COPLAS | 54012674 | TE REDUCC. SOLDAR BISEL 4 X 3 X 4 CED.40 | 11 | UN
RODAMIENTOS Y COPLAS | 50183546 | MODULO INTERFAZ VARIOFACE SUB-D9 (CM) | 10 | UN | 20PDFs/2281128.pdfhttps://media.digikey.com/pdf/Data%20Sheets/Phoenix%20Contact%Manufacturer: Phoenix ContactModule, with screw connection and D-Subminiature pin strip, for mountingon NS 35/7.5 or NS 32, 9-pos.Part Number: FLKM-D9 SUB/S
RODAMIENTOS Y COPLAS | 50138796 | RODILLO PARA POLIN DE IMPACTO DS-025 | 2 | UN | CORREA N°39, STACKER N°1DE ACUERDO A ITEM 1.1 DE DATA SHEET DS-025ESPECIFICACION N°: ESP-4-128RODILLO PARA POLIN DE IMPACTOSEGÚN PLANO 20-1036.4USO: MUELLE Y MANEJO DE MATERIAS PRIMAS
RODAMIENTOS Y COPLAS | 50090486 | POLEA CONDUCTORA D40-39-12 | 2 | UN | PLANO D40-39-12PLANTA DE CALPOLEA CONDUCTORA ARMADA CON MANGUITOUSO ELEVADOR DE CAPACHOS C-19 - C20
RODAMIENTOS Y COPLAS | 50055909 | ACOPLAMIENTO DENTADO 8.023928.Z MC-306 | 1 | UN | ACOPLAMIENTO DENTADO MC-306CODIGO DANIELI: 4.027872.HPLANO DANIELI: 8.023928.ZUSO: LAMINADOR 1, LBT
RODAMIENTOS Y COPLAS | 50106291 | JGO. BOLSILLITO ESTANDA | 3 | UN
RODAMIENTOS Y COPLAS | 50139138 | INDICADOR AXIAL D40-15-686 4.392363.D | 1 | UN | INDICADOR DESPL. AXIAL D40-15-686 4.392363.D
RODAMIENTOS Y COPLAS | 50049630 | MODULO DIGITAL INPUT SIEMENS 5649121 | 1 | UN | LINEA DECAPADO CONTINUO MODULO DIGITAL INPUT NOMBRE DEL FABRICANTE: SIEMENS NUMERO PARTE FABRICANTE: 5649-121 USO: UNIDAD DE CONTROL HIDRAULICA CENTRADOR ESTRUJADORES ACIDO
RODAMIENTOS Y COPLAS | 54007274 | COPLA ACOPLE RAPIDO 1" SNAP-TITE | 4 | UN | PIDA: 1 INH.SEMICONECTOR
RODAMIENTOS Y COPLAS | 50063754 | BUJE TEFLON CALDERA CORTA 1-2 | 1 | UN | PLANO CAP 23- 20271 BUJE TEFLON CALDERA COR MC.3
RODAMIENTOS Y COPLAS | 50042622 | BRAZO D40-25-453 MC-336 | 4 | UN | MATERIAL: ACERO SAE-1045 NUMERO DE PLANO: D40-25-453 MC-336 USO: TORNILLO REGULACION INTER EJESBRAZO MC-336
RODAMIENTOS Y COPLAS | 50048504 | EJE AC SAE1040 CAP 70951MCB | 1 | UN | EJE MC-B
RODAMIENTOS Y COPLAS | 50043126 | ESPACIADOR EJE MANDRINO DANIELI | 4 | UN | ERDOESPACIADOR
RODAMIENTOS Y COPLAS | 50042433 | PASADOR CAP 253573MCD | 53 | UN | : MATERIAL DE FABRICACION (MAESTRANZA).PASADOR
RODAMIENTOS Y COPLAS | 50080170 | SEPARADOR | 1 | UN
RODAMIENTOS Y COPLAS | 50192187 | LIMIT SWITCH OMROM D4MC 5020 | 2 | UN | Limit Switch OMRON D4MC-5020
RODAMIENTOS Y COPLAS | 50071631 | LAMPARA FLUORESCENTE VERDE 40 W | 25 | UN | COLOR : GREEN COLORDIAMETRO : 1-1/2F42T12/CW/HOFABRICANTE : GENERAL ELECTRICFLUORESCENT LAMPHIGH-OUTPUT BASE RECESSED DOUBLE CONTACTLONGITUD : 46'POTENCIA : 40 WATT
RODAMIENTOS Y COPLAS | 50143853 | LAINA REGULADORA 2mm 8-18 D40-15-1088 | 20 | UN | D40-15-10884.589465.S/001LAINA REGULADORA 2MM 8-18
RODAMIENTOS Y COPLAS | 50074807 | MANG.ARM.16OXIG. 10M H.BSPP20-H.BSPP20 | 5 | UN | OXYGEN LANCING EQUIPMENT MANUFACTURER: BEDA OXYGENTECHNIK ================================ DESCRIPTION ========== 1.1/4' CONNECTION= PART # ====== LANCE HOSE, # LA-25-10-07, FOR 1' LANCES 10m LENGTH, 25mm INT,DIA.
RODAMIENTOS Y COPLAS | 50043828 | BUJES BRONCE SAE-64 CAP 4112188MC1 | 20 | UN | BUJES MC-01ORTE.
RODAMIENTOS Y COPLAS | 50049774 | RODAMIENTO SKF NJ-310-ECJ/C3 | 3 | UN | NOMBRE DEL FABRICANTE: SKFPISTA EXTERIOR NO SEPARABLEPISTA INTERIOR SEPARABLE CON PESTAÑARODAMIENTO NJ-310-ECJ/C3
RODAMIENTOS Y COPLAS | 50062807 | BUJE BRONCE C1-C2 | 3 | UN | PLANO CAP 25- 3773 BUJE BRONCE MC.Y
RODAMIENTOS Y COPLAS | 50192098 | FLANGE SLIP-ON A-105 CL 150 LBS | 4 | UN | ANSI RF 12FLANGE SLIP-ON A-105 CL 150 LBS
RODAMIENTOS Y COPLAS | 50104487 | INTERRUPTOR DE PRESION ACEITE | 1 | UN | MANUFACTURER: CLECIMOIL PRESSURE SWITCH CPL4410.163PART NUMBER: F18799-6.2.0
RODAMIENTOS Y COPLAS | 50080676 | EJE ITEM-82.05.0.254 | 1 | UN
RODAMIENTOS Y COPLAS | 54008282 | TE TUBO TUBO 1/2 8TTT316 | 5 | UN | CONEXION TCOSTURA.
RODAMIENTOS Y COPLAS | 50041543 | POLEA Mc-K CAP FP-29-771 | 2 | UN | LINEA DE CORTE HOJALATA NUMERO DE PLANO: FP-29-771 POLEA MC-K USO: Clasificador Nº 2
RODAMIENTOS Y COPLAS | 50137250 | COPLA 15-479.3 Mc. 001 4.553504.V | 6 | UN | COPLA 15-479.3 Mc. 001 4.553504.V
RODAMIENTOS Y COPLAS | 50117833 | PERNO | 4 | UN
RODAMIENTOS Y COPLAS | 50194203 | SELLO PISTON SIMRIT NA 300 32X22X10 94AU | 47 | UN | PISTON SEALING SIMRIT NA 300 32X22X10 94AU/925 500615 POS 13
RODAMIENTOS Y COPLAS | 50156482 | ESPARRAGO MC-3 D40-23-958 A | 20 | UN | ARMADO CON 2 TUERCASDIAMETRO: 5/8" UNF 2AESPARRAGO Mc-3LARGO: 4-3/8"MATERIAL: ACERO SAE 1045PLANO: D40-23-958 AUBICACION: ACERIA CONOXUSO: VIBRADORES
RODAMIENTOS Y COPLAS | 50048503 | RODA ROD RECTO FAG NU412M1F1T51F | 1 | UN | ANCHO TOTAL: 35 MMT CARACTERISTICAS ADICIONALES: PISTA EXTERIOR NO SEPARABLE DIAMETRO CALIBRE: 60 MMT DIAMETRO EXTERNO: 150 MMT IDENTIFICACION EQUIPO DEL QUE ES PARTE: MOTOR CC DS TRACCIÓN Nº 1 LOCOMOTORA Nº 824 100HP NOMBRE DEL FABRICANTE: FAG NUMERO PARTE FABRICANTE: NU412 M1 F1 T51F PISTA INTERIOR SEPARABLE RECTA. RODAMIENTO RODILLO RECTO
RODAMIENTOS Y COPLAS | 50065976 | CAM. neumatica 6'DI x 12' larg | 3 | UN | CAMISA NEUMATICA LINCOLN B-3768-6.5 6'DI x 6.3/4'DE x 12' largo Código Interno: 403145001
RODAMIENTOS Y COPLAS | 50113829 | ENCHUFE PARA BOBINAS 110 VOLT ROSS | 19 | UN
RODAMIENTOS Y COPLAS | 50026119 | CASQUILLO GLYCODUR SKF CPL2117906 | 4 | UN | BEARING "GLYCODUR" MC-39. CASQUILLO GLYCODUR DIÁ. 80/85 X 80 MM. GLY-PG 808580A FABRICANTE: SKF LAMINADOR PLANOS EN FRÍO. MARCA SKF O EQUIVALENTE NUMERO PARTE : PCM 808580 M
RODAMIENTOS Y COPLAS | 50061584 | CHAVETA Mc-N 26-17074 | 2 | UN | CHAVETA Mc-NESTRUCTURA GUIA ENTRADA LTCL.P.C.MATERIAL: ACERO SAE 1045NUMERO PLANO 26-17074USO:
RODAMIENTOS Y COPLAS | 50149399 | MARCO Mod.15 Mc. 1 Tate-Jones Inc | 4 | UN | Tate-Jones IncCONNECTION AND MOUNTING FLANGE GASKET.GRAY IRON UNIT, SS SHUTTER AND SCREEN, 1/4 PURGELENS MAT: QUARTZLENTE DE QUARTZ PART 15S-QMARCO Mod.15S-Q Mc. 1MODEL: 15TATE JONES, SAF-T-EYE OBSERVARION PORT, CLASS 30
RODAMIENTOS Y COPLAS | 50050645 | COPLA SPH12.2104/MA/IA/JV DANIELI | 2 | UN | COPLA SPH12.2104/MA/IA/JV COD. MC-N103TRANSMISIONES.
RODAMIENTOS Y COPLAS | 50138555 | GUIA ENTR.STAND 15-16 15-4775.1 MC.003 | 1 | PAA | GUIA ENTR.STAND 15-16 15-4775.1 MC.003MODELO 50182750PLANO DANIELI 4.980738.F/003
RODAMIENTOS Y COPLAS | 50138674 | PIEZA SUP. 15-4298.1 5.024900.Z | 1 | C/U | PIEZA SUP. 15-4298.1 5.024900.Z
RODAMIENTOS Y COPLAS | 50095808 | TAPA RETENCION 3.251552.0 | 2 | UN | DESCRIPCION CODIGO DAN =========== PLANO CAP/DAN ========== ============= TAPA RETENCION 3.251552.0 8.004038.D MC.345TREN TERMINADOR ALAMBRON GUILLOTINA VOLANTE CVB 6200 ============================
RODAMIENTOS Y COPLAS | 50031859 | RODILLO INFERIOR CAP 412X44025REVA | 14 | UN | 025 REV.ACONJUNTO RODILLOS GUIAS INFERIORESENCIONANDO MARCAERIOR EN EXTREMO DE RODILLOSTANDO UN CERTIFICADO A LA GUIA DE DESPACHO
RODAMIENTOS Y COPLAS | 50065753 | BOB. CAMP SHUNT PNFKL405B | 4 | UN | BRENEWAL PARTS FOR 'LINCOLN' WELDER. DESCRIPTION PART.# =========== ====== SHUNT FIELD COIL. FKL-405
RODAMIENTOS Y COPLAS | 50096634 | TARJ. FILTRO SALID | 1 | UN | OUTPUT FILTER BOARD. MANUFACTURER: GAI-TRONICS COR. PART.# WBA2996
RODAMIENTOS Y COPLAS | 54009437 | PERNO ACERO CAB CUAD M24X120H | 100 | UN | LO: METRICOPERNO
RODAMIENTOS Y COPLAS | 50131605 | SEPARADOR MC-15 FP-20-1249 | 2 | UN | (EN ZONAS MECANIZADAS), CON ACEITE CHESTERTON 740 O CON PINTURAANTICORROSIVA, SEGÚN CORRESPONDA.CADA REPUESTO DEBERÁ SER ENTREGADO IDENTIFICADO CON UN Nº DE PLANO Y NºDE ORDEN DE COMPRA, SOBRE O BAJO RELIEVE EN DONDEEL PROVEEDOR, DEBERÁ ENTREGAR LAS PIEZAS CON UNA PROTECCION (TOTAL) ÓFABRICANTE: TYCAN-CLASSLOS REPUESTOS DEBERÁN SER FABRICADOS DE ACUERDO CON ESPECIFICACIONES YMATERIALES INDICADOS EN EL PLANO.N° DE PARTE: W-4689NO AFECTE LA VIDA UTIL.PLANO: FP-20-1249SEPARADOR MC-15USO: REPUESTOS HARNEROS A-B-E-F
RODAMIENTOS Y COPLAS | 54010193 | CJA.P/INTERR.AUTOM.3P 225A NEMA | 3 | UN | 2255 3 225 1BOX, SURFACE, FOR CIRCUIT BREAKER 'GENERAL ELECTRIC': TYPE POLES AMP. NEMA ==== ===== === ==== TF
RODAMIENTOS Y COPLAS | 50048355 | RODAMIENTO SKF NU 313 ECJ/C3 | 3 | UN | DISEÑOS N-NU-NJ-NUPFABRICANTE SKFLINK DE CATALOGO ADJUNTONUMERO DE PARTE: NU 313 ECJ/C3RODAMIENTOS DE UNA HILERA DE RODILLOS CILINDRICOS,
RODAMIENTOS Y COPLAS | 50208021 | MODELO INSERTO 25-11638.1 MC. 5 | 1 | UN | MODELO INSERTO 25-11638.1 MC. 5
RODAMIENTOS Y COPLAS | 50208022 | MODELO INSERTO 25-11638.1 MC. 6 y 7 | 1 | UN | MODELO INSERTO 25-11638.1 MC. 6 y 7
RODAMIENTOS Y COPLAS | 54008861 | PRISIONERO CAB CIL HEX INT 1-1/4X4-1/2 | 15 | UN | ONO INTERIORPRISIONERO
RODAMIENTOS Y COPLAS | 50040894 | LAINA Mc-B CAP FP-29-712 | 2 | UN | LAINA MC-B LINEA DECORTE DE HOJALATA NUMERO DE PLANO: FP-29-712 OVILLADOR DE CHATARRA
RODAMIENTOS Y COPLAS | 50082719 | MEDIO BUJE BRONCE MC-N. GUIA ENT.ENROLL. | 2 | UN | GUIAS CENTRADORAS ENTRADA ENROLLADOR.L.P.C.MATERIAL:SAE 64.MEDIO BUJE BRONCE Mc NNUMERO PLANO CAP: 26-17191.USO:
RODAMIENTOS Y COPLAS | 50097853 | RUEDA DENTADA (SPROCKET) GUIA ENTRADA | 4 | UN | L.P.C.NUMERO PLANO CAP: 26-17051RUEDA DENTADA (PROCKET) Mc- JSPROCKET TRANSMISION GUIA ENTRADA LTCUSO:
RODAMIENTOS Y COPLAS | 50054675 | TARJETA CIRCUIT BMV | 1 | UN | TARJETA CIRCUITO
RODAMIENTOS Y COPLAS | 50039231 | PERNO FUENTE ANODO CAP 2915684 Mc EA | 40 | UN | ARMADOS CON TUERCA Y GOLILLA LAMINADOR DE PLANOS EN FRIO LINEA ESTAÑADO ELECTROLITICO NUMERO DE PLANO: 29-15684 PERNO PUENTE ANODO PERNOS MC-EA USO: REPUESTOS DE EMERGENCIA
RODAMIENTOS Y COPLAS | 50192316 | EJE (1-6620210-01) POS 30 | 5 | UN | EJE (1-6620210-01) POS 30MARCA SUND BIRSTASHAFT/ITEM 4-6623112/ Assembly drawing 1-6620210-01
RODAMIENTOS Y COPLAS | 54008373 | PERNO ACERO CAB HEX 3/4X4-1/2 SAE | 372 | UN | 25.ILO: 2A GRUESOPERNO
RODAMIENTOS Y COPLAS | 50044379 | PLANCHA 70-4252 Mc 6 | 7 | UN | GANCHOS SIST. LEV.GRUA S.G. 10 A. CONOXLAS PERFORACIONES SE HARÀN EN TERRENO AL MOMENTO DEMONTARLAS.NOTA: EL PROVEEDOR DEBERÀ ENTREGAR LAS PLANCHAS SINNUMERO PLANO CAP: 70-4252PERFORAR.PLANCHA Mc 6USO:
RODAMIENTOS Y COPLAS | 50060866 | CJA.PORTARODAMIENTO CERRAD | 1 | UN | CAJA PORTARODAMIENTO CERRADA, MC 12, PLANO # 70-6703, REPUESTOS PARA GRUAS 'ADAMSON ALLIANCE
RODAMIENTOS Y COPLAS | 50067920 | MODULO TRASFORMADOR | 5 | UN | PRINTED CIRCUIT BOARD MANUFACTURER : ASEA BROWN BOVERI PART # : GNT7080498R2
RODAMIENTOS Y COPLAS | 50074620 | GUIA LATERAL BRONCE CPL4390.049 | 2 | UN | P >= 0.10%. CU MIN.= 83.5%. SN=10.5-12.5%.ZN=0-2 %. PB <(><<)>ó= 1.0 %.Composición química :De acuerdo a norma NS A53-707.EnrolladorGuía Lateral Mc-05,Material : UE 12 P.PLANO CAP 29-2484.PLANO Clecim X96327-05,Resto impurezas.
RODAMIENTOS Y COPLAS | 50175507 | VASTAGO UNION FRS12T 15-1018.3 Mc-003 | 10 | UN | 15-1018.3 Mc-003VASTAGO UNION FRS12T
RODAMIENTOS Y COPLAS | 50116003 | ELIMINADO EMPAQUETAD. 3.1/2X4.1/2X3/8 | 335 | UN
RODAMIENTOS Y COPLAS | 50087080 | BARRA TENSORA MC-3 70-9291 | 2 | UN | (EN ZONAS MECANIZADAS),CON ACEITE CHESTERTON 740 O CON PINTURAANTICORROSIVA , SEGÚN CORRESPONDA .ARMADA CON: OJILLO ROSCADO CROSBY MC-2BARRA TENSORA MC-3CADA REPUESTO DEBERÁ SER ENTREGADO IDENTIFICADO CON UN Nº DE PLANO Y NºDE ORDEN DE COMPRA , SOBRE O BAJO RELIEVE EN DONDEEL PROVEEDOR, DEBERÁ ENTREGAR LAS PIEZAS CON UNA PROTECCION (TOTAL) ÓLOS REPUESTOS DEBERÁN SER FABRICADOS DE ACUERDO CON ESPECIFICACIONES YMATERIALES INDICADOS EN EL PLANO.NO AFECTE LA VIDA UTIL.PLANO: 70-9291 ; LM 70-9291TUERCA HEX.MC-T1 Y MC-T2USO: VIBRADOR TORRE DESCARGA N°2
RODAMIENTOS Y COPLAS | 50067572 | ESPACIADOR 15-1175.3 / 4.533411.B/010 | 2 | UN | ESPACIADOR 15-1175.3FABRICACION NACIONAL:PART_NUMBER : 4.533411.B/010PLANO DANIELI: 8.334722.E MC. 389REFERENCIA DANIELI (50197568)
RODAMIENTOS Y COPLAS | 50141361 | Inserto 211 para eje 2-3/16" N° 389933 | 3 | UN | Descripción INS-VSC-203Inserto 211 para eje 2-3/16"N° serie 389933
RODAMIENTOS Y COPLAS | 50044349 | CAJA ABIERTA 70-3523 Mc 5 | 2 | UN | CAJA ABIERTA Mc 5GRUAS.NUMERO DE PLANO: 70-3523USO:
RODAMIENTOS Y COPLAS | 50044349 | CAJA ABIERTA 70-3523 Mc 5 | 2 | UN | CAJA ABIERTA Mc 5GRUAS.NUMERO DE PLANO: 70-3523USO:
RODAMIENTOS Y COPLAS | 50074500 | EMPQ.6.7/16 ID X 10.1/4 OD 63EH05 | 45 | UN
RODAMIENTOS Y COPLAS | 50147434 | SEPARADOR MC-64 CAP 70-10116.1 BONOFF | 9 | UN | PLANO: 70-10116.1SEPARADOR MC-64UBICACION: COLADA CONTINUA DE PALANQUILLASUSO: TENAZAS BONHOFF
RODAMIENTOS Y COPLAS | 50094520 | TUERCA PERNO OJO | 10 | UN | JFC 9638SPARES FOR 'WAGNER ELECTRIC CORP.' BRAKES DESCRIPTION PART.# =========== ====== NUT, EYE BOLT
RODAMIENTOS Y COPLAS | 50170996 | CAMISA MOD. BGV 25-12919.1MC. 304 | 1 | UN | CAMISA MOD. BGV 25-12919.1MC. 304
RODAMIENTOS Y COPLAS | 54001422 | COPLA NEGRA NPT 1-1/2" 150LB | 65 | UN | COPLA CAÑERIAICIONALES: HILO NPT SIN COSTURAVAPOR.
RODAMIENTOS Y COPLAS | 50195506 | GANCHO AGUJA A-378 CROSBY | 4 | UN | FABRICANTE: CROSBYGANCHO AGUJA A-378 CON MANILLANUMERO DE PARTE: 1028033
RODAMIENTOS Y COPLAS | 54038827 | TUBO TUBING POLIURETANO 10MM AZUL | 1 | UN | COLOR AZULPRESION MAXIMA 10 BARROLLO DE 100 MTUBO TUBING POLIURETANO 10MM AZUL
RODAMIENTOS Y COPLAS | 50117263 | GUIA VASTAGO VALV. 1/2 | 15 | UN
RODAMIENTOS Y COPLAS | 50029824 | TAPA MC-7 CAP 41-12065 Segmento 6-7 | 69 | UN | MATERIAL ACERO A42-27ESPLANO: 41-12065 REV.BTAPA MC-7 ( media luna )UBICACION: COLADA CONTINUA PLANCHONESUSO: SEGMENTO 6/7
RODAMIENTOS Y COPLAS | 50061611 | ASIENTO H.FUSION | 6 | UN | #N/A
RODAMIENTOS Y COPLAS | 50112930 | MANGUITO DE FIJACION H 3136 | 2 | UN | LINK DE CATALOGO ADJUNTOMANGUITO DE FIJACIONNUMERO DE PARTE: H 3136
RODAMIENTOS Y COPLAS | 50067508 | EJE Mc A 3L-711 70-2816 | 1 | UN | EJE Mc AGRUAS PUENTE 'CLEVELAND'NUMERO DE PARTE: 3L-711NUMERO DE PLANO: 70-2816USO:
RODAMIENTOS Y COPLAS | 50143977 | EJE Mc-4.407803.X 15-719.3 | 2 | UN | EJE Mc-4.407803.X 15-719.3
RODAMIENTOS Y COPLAS | 50051030 | FUNDA VASTAGO CILINDRO PM-CY MC-05 | 2 | UN | CILINDRO HIDRAULICO PM-CY MC-05FUNDA VASTAGOPLANTA DE COQUE.PUSHER SISTEMA HIDRAULICO CENTRALIZADOUSO:
RODAMIENTOS Y COPLAS | 50180972 | TAPA PANTOGRAFO 25-10739_1 MC. 334 | 4 | UN | TAPA PANTOGRAFO 25-10739_1 MC. 334
RODAMIENTOS Y COPLAS | 50066271 | CAMISA | 1 | UN | ========== 235 COUPLING SLEEVESPARES FOR 'GOULDS' CENTRIFUGAL PUMP, MODEL 3935/BP70-42, TYPE 'Y', AS PER SE- RIAL X292B068-1 : PART # DESCRIPTION ====== =
RODAMIENTOS Y COPLAS | 50106557 | ZAPATA C/PASADOR E-3107 Mc-91 FP-19-11 | 12 | UN | DWG E-3107PLANO CAP FP-19-11TURBINA TIPO TERRY "ES" VENTILADOR FORZADO CALDERAS 1-2ZAPATA CON PASADOR MC-91
RODAMIENTOS Y COPLAS | 50142741 | TUERCA MC-14 D40-22-790 | 28 | UN | (EN ZONAS MECANIZADAS), CON ACEITE CHESTERTON 740 O CON PINTURAANTICORROSIVA, SEGÚN CORRESPONDA.CADA REPUESTO DEBERÁ SER ENTREGADO IDENTIFICADO CON UN Nº DE PLANO Y NºDE ORDEN DE COMPRA, SOBRE O BAJO RELIEVE EN DONDEEL PROVEEDOR, DEBERÁ ENTREGAR LAS PIEZAS CON UNA PROTECCION (TOTAL) ÓLOS REPUESTOS DEBERÁN SER FABRICADOS DE ACUERDO CON ESPECIFICACIONES YMATERIALES INDICADOS EN EL PLANO.NO AFECTE LA VIDA UTIL.PLANO Y LISTADO DE MATERIALES: D40-22-790TUERCA MC-14USO: TALADRO PERFORADORA N°1 Y 2.-
RODAMIENTOS Y COPLAS | 50088054 | SELLO 25,0 X 32,0 X 3,2 | 6 | UN | ESTILO 5000 25 X 32 X 3,2 MM POLIMERO ROJOREPUESTOS COMUNES PARA CILINDROS NEUMA- TICOS DE MEDIDAS METRICAS : M-65935 SELLO CHESTERTON,
RODAMIENTOS Y COPLAS | 50157556 | PASADOR MC-1 DE COLA BARRA FALSA | 20 | UN | MATERIAL: ACERO SAE 4340PASADOR MC-1SEGUN CROQUISUBICACION:COLADA CONTINUA PALANQUILLASUSO: COLA BARRA FALSA
RODAMIENTOS Y COPLAS | 50086915 | MODULO ET200S 4DO 24VCC 2 AMP. | 1 | UN | Fabricante : SIEMENSMODULO 4 SALIDAS DIGITALES 24VCC 2AMP. PARA ET200SN° PARTE : 6ES7132-4BD32-0AA0
RODAMIENTOS Y COPLAS | 50105372 | FILTRO CAP 41-6452 | 3 | UN
RODAMIENTOS Y COPLAS | 50054077 | SELLO ACEITE GOMA JM 9182LPD 3x4x3/8" | 27 | UN | ANCHO SELLO: 3/8 INHDIAMETRO EJE A ALOJAR: 3 INHDIAMETRO ORIFICIO ALOJAMIENTO: 4.000 INHJUNTA REFUERZO METALICOMATERIAL: GOMANOMBRE DEL FABRICANTE: JMNUMERO PARTE FABRICANTE: 9182-LPD
RODAMIENTOS Y COPLAS | 54032272 | ABSORBANCIA D RHACH 27639-0 | 1 | UN | *Requiere Hojas Seguridad actualizadas a NCh 2245/2015*ABSORBANCIA DR HACH 27639-0
RODAMIENTOS Y COPLAS | 50086412 | EMPQ.PISTON ND40 TCM7235.51 | 1 | UN
RODAMIENTOS Y COPLAS | 50132055 | FUNDA CILINDRO GD-CY-15 FP-33-2322 | 2 | UN | FABRICANTE: CAPFUNDA EQUIPO: CILINDRO GD-CY-15 PLANO: FP-33-2322
RODAMIENTOS Y COPLAS | 50106061 | VAST. 50.8mm X 30m | 1 | UN
RODAMIENTOS Y COPLAS | 50106419 | GUIA CIL 80 X 350 | 1 | UN
RODAMIENTOS Y COPLAS | 54011328 | TAZA MATRIZ PL CAP D40 62-47 | 3 | UN | concentración y los métodos recomendados para manipularlos yConfeccionar Taza Matriz Plano D40-62-47el proveedor deberá informar sobre los agentes contaminantes, suneutralizarlos. Además debe indicar código de riesgo connormalización nacional y/o internacional.PROTECCIÓN MEDIO AMBIENTE. La formulación de los materialessalud humana o el medio ambiente. En el caso que esto no sea posible,suministrados, estarán libres de sustancias contaminantes para la
RODAMIENTOS Y COPLAS | 50097929 | RUEDA DENTADA MC-3 39-942 | 7 | UN | PLANO 39-942PLANTA DE CALRUEDA DENTADA MC-3USO MOTOVALVULAS RECUPERADORES HORNOS
RODAMIENTOS Y COPLAS | 50093441 | RODAMIENTO SKF 51230 M | 2 | UN | FABRICANTE SKFLINK DE CATALOGO ADJUNTONUMERO DE PARTE: 51230 MRODAMIENTO DE BOLAS AXIAL
RODAMIENTOS Y COPLAS | 50197669 | BUJE 3.093.705.0 Mc 316 | 1 | UN | BUJE 3.093.705.0 Mc 316Plano General 8.334722.E/STD MC 316 - COD. 3.093.705.0 - Marca Danieli -USO: EJE CAJON GCC
RODAMIENTOS Y COPLAS | 50197669 | BUJE 3.093.705.0 Mc 316 | 1 | UN | BUJE 3.093.705.0 Mc 316Plano General 8.334722.E/STD MC 316 - COD. 3.093.705.0 - Marca Danieli -USO: EJE CAJON GCC
RODAMIENTOS Y COPLAS | 50033443 | MANGUERA C/BRIDA CAP 2917198A | 1 | UN | LAMINADOR PLANOS EN FRIO LINEA ESTAÑADO EÑECTROLITICO MANGUERA CON BRIDA MC-A PLANO CAP: 29-17198 MC-A REPUESTOS CARRETES GOMA CIRCUITOS LEE
RODAMIENTOS Y COPLAS | 54008594 | PERNO ACERO CAB HEX 1X4 GR 5 SAE | 146 | UN | A GRUESOPERNO
RODAMIENTOS Y COPLAS | 50138506 | STRIPPER 15-4378.1 Mc. 001 | 3 | UN | STRIPPER 15-4378.1 Mc. 001
RODAMIENTOS Y COPLAS | 50195216 | SEPARADOR 15-2996.1 MC. 7 | 33 | UN | SEPARADOR 15-2996.1 MC. 7
RODAMIENTOS Y COPLAS | 50199516 | SOPORTE 15-4821.1 MC 301 MESA ENTR. GCC. | 1 | UN | Plano CAP: 15-4821.1 Mc 301 - Plano Danieli 4.879515.W/C04SOPORTE 15-4821.1 MC 301 MESA ENTR. GCC.
RODAMIENTOS Y COPLAS | 50142266 | PASADOR MC-15 D40-22-516 | 6 | UN | (EN ZONAS MECANIZADAS), CON ACEITE CHESTERTON 740 O CON PINTURAANTICORROSIVA, SEGÚN CORRESPONDA.CADA REPUESTO DEBERÁ SER ENTREGADO IDENTIFICADO CON UN Nº DE PLANO Y NºDE ORDEN DE COMPRA, SOBRE O BAJO RELIEVE EN DONDEEL PROVEEDOR, DEBERÁ ENTREGAR LAS PIEZAS CON UNA PROTECCION (TOTAL) ÓLOS REPUESTOS DEBERÁN SER FABRICADOS DE ACUERDO CON ESPECIFICACIONES YMATERIALES INDICADOS EN EL PLANO.NO AFECTE LA VIDA UTIL.PASADOR MC-15PLANO: D40-22-516USO: PORTA BOQUILLA PISTOLA TAPONADORA AAHH N°1 y 2
RODAMIENTOS Y COPLAS | 50043271 | ESPACIADOR 4139589T AC SAE1045 CAP | 2 | UN | E SUPERIOR MC-312 ARMADOESPACIADOR MC-322
RODAMIENTOS Y COPLAS | 50108785 | JGO.REPARACION MOTOR NEUMATICO | 1 | UN | JGO.REPARACION MOTOR NEUMATICOPLANTA DE COQUESistema Lubricación Centralizada Válvulas
RODAMIENTOS Y COPLAS | 50046381 | PERNO REG WICHITA MC-42797-003 | 6 | UN | ADOR DE BARRASPERNO REGULACION CON BASE CAT. 70224-040
RODAMIENTOS Y COPLAS | 50065859 | CONT.LONGITU | 1 | UN | LENGTH COUNTER MANUFACTURER:HENGSTLER PART # 0781223
RODAMIENTOS Y COPLAS | 50079280 | DISCO SEGURIDAD 25-11160 MC. C | 2 | UN | DISCO SEGURIDAD 25-11160 MC. C
RODAMIENTOS Y COPLAS | 50043568 | Q' RING INFERIOR 280 (251,5x236,5x8) | 10 | UN | PORTA BRONCINA ARM. USO: LAMINADOR DUO ESS 280 HQ' RING INFERIOR 280 (251,5x236,5x8)Q'ring Mc 124 Plano referencia 25-13146,B
RODAMIENTOS Y COPLAS | 50097292 | ROTULA ACE./ACE. GE 70 ES-2RS 70x105x49 | 4 | UN | DIMENSIONES: 70 X 105 X 49 MM.FABRICANTE: SKFNUMERO DE PARTE: GE 70 ES-2RSROTULA ACERO/ACERO
RODAMIENTOS Y COPLAS | 50112078 | EMPAQUETADURA | 5 | JGO
RODAMIENTOS Y COPLAS | 50032669 | PERNO MC-5 D40-33-310 | 12 | UN | (EN ZONAS MECANIZADAS),CON ACEITE CHESTERTON 740 O CON PINTURAANTICORROSIVA , SEGÚN CORRESPONDA .ARMADO CON 2 TUERCAS MC-5ACADA REPUESTO DEBERÁ SER ENTREGADO IDENTIFICADO CON UN Nº DE PLANO Y NºDE ORDEN DE COMPRA , SOBRE O BAJO RELIEVE EN DONDEEL PROVEEDOR, DEBERÁ ENTREGAR LAS PIEZAS CON UNA PROTECCION (TOTAL) ÓLOS REPUESTOS DEBERÁN SER FABRICADOS DE ACUERDO CON ESPECIFICACIONES YMATERIAL ACERO SAE GRD 8MATERIALES INDICADOS EN EL PLANO.NO AFECTE LA VIDA UTIL.PERNO MC-5PLANO: D40-33-310 (MC-5;MC-5A)USO: ZAPATA PUSHER EMPUJADOR DE HORNOS PLANTA DE COQUE.
RODAMIENTOS Y COPLAS | 50072009 | PASADOR SQUARE D B50903-401-18 | 2 | UN | (Bull.5010-14, page 6 B50903-401-18 Item 48)DESCRIPTION : PINELECTRIC COMPONENTSMANUFACTURER : SQUARE-DPART NUMBER : B50903-401-18PIN FOR BRAKES
RODAMIENTOS Y COPLAS | 50191340 | PROYECTOR LED 200 W 220 VAC | 6 | UN | #N/A
RODAMIENTOS Y COPLAS | 50085898 | CUÑA 25-12218 MC. 3 | 4 | UN
RODAMIENTOS Y COPLAS | 50063128 | BASE VALV.(# ANT. 337659 Y 337690) | 6 | UN | RENEWAL PARTS FOR 'ALEMITE' LUBRICATING EQUIPMENT: P/N DESCRIPTION ====== =========== 337690 VALVE BASE
RODAMIENTOS Y COPLAS | 50207952 | POLEA 4.747954.A/002 | 1 | UN | MARCA: DANIELI NUMERO PARTE: 4.747954.A/002POLEA 4.747954.A/002USO: SOSTENEDOR EJES 7-9
RODAMIENTOS Y COPLAS | 50054597 | RODA TIPO CARTRIDGE SKF 476213-208 B | 2 | UN | ALTURA DEL COJINETE: 31 MMT CARACTERISTICAS ADICIONALES: C/FIJ.SIMPLE. DESIGNACION TIPO/MODELO: CARTRIDGE DIAMETRO DEL ALESAJE: 63.5 MMT DIAMETRO EXTERIOR: 120 MMT IDENTIFICACION EQUIPO DEL QUE ES PARTE: NOMBRE DEL FABRICANTE: SKF NUMERO PARTE FABRICANTE: 476213-208 RODAMIENTO BOLA SCRAPER HORNO N° 1 PLTA. CAL
RODAMIENTOS Y COPLAS | 50029696 | PRENSA ESTOPA MC-7 22-5276.1 | 2 | UN | (EN ZONAS MECANIZADAS),CON ACEITE CHESTERTON 740 O CON PINTURAANTICORROSIVA , SEGÚN CORRESPONDA .CADA REPUESTO DEBERÁ SER ENTREGADO IDENTIFICADO CON UN Nº DE PLANO Y NºDE ORDEN DE COMPRA , SOBRE O BAJO RELIEVE EN DONDEEL PROVEEDOR, DEBERÁ ENTREGAR LAS PIEZAS CON UNA PROTECCION (TOTAL) ÓLOS REPUESTOS DEBERÁN SER FABRICADOS DE ACUERDO CON ESPECIFICACIONES YMATERIALES INDICADOS EN EL PLANO.NO AFECTE LA VIDA UTIL.PLANO: 22-5276.1PRENSA ESTOPA MC-7USO: VÁLVULA EQUALIZADORA Y ALIVIO AAHH Nº2
RODAMIENTOS Y COPLAS | 50041999 | EJE AC SAE1045 3ºSECC CAP 264688REVDMC3 | 1 | UN | EJE SOLO PART-3
RODAMIENTOS Y COPLAS | 50060033 | BUJE LOWER SLIDE PNJ236 P&W | 3 | UN | BUSHING LOWER SLIDE. MANUFACTURER:PRATT & WHITNEY PART.# J-236 (RENEWAL PARTS FOR 'PRATT & WHITNEY'. ELECTROLIMIT CONTINUOS GAGE.
RODAMIENTOS Y COPLAS | 50050014 | RODAMIENTO SKF 32012 X/CL7C | 14 | UN | FABRICANTE SKFLINK DE CATALOGO ADJUNTONUMERO DE PARTE:RODAMIENTOS DE UNA HILERA DE RODILLOS CÓNICOS
RODAMIENTOS Y COPLAS | 50139588 | BASE SMX REF. 641512 Dropsa | 10 | UN | DROPSA
RODAMIENTOS Y COPLAS | 50200551 | SOPORTE MURO INTERIOR MC-6 39-2314 | 1 | UN | SOPORTE MURO INTERIOR MC-6 39-2314
RODAMIENTOS Y COPLAS | 50026800 | PIVOTE LF LINKBELT 555 | 2 | UN | PIVOTE LF
RODAMIENTOS Y COPLAS | 50092936 | SOPORTE | 4 | UN | REPUESTOS PARA PALAS 'BLAW KNOX': DESCRIPCION # PLANO =========== ======= SOPORTE 70-3943 Mc-1
RODAMIENTOS Y COPLAS | 50068265 | MOTOR 24 VOLTS | 1 | UN | 449REPUESTOS PARA LIMPIAPARABRISAS USADO EN TRACTORES 'CATERPILLAR' : MOTOR 9K 0
RODAMIENTOS Y COPLAS | 54011426 | TUBO VIDRIO LARGO4 PIE- 9MM DE-1.0MM ESP | 161 | UN | . WALL MM ======= ============ 9 1.0GLASS TUBING, PYREX BRAND,STANDARD WALL, IN 4 FT LENGTH. FISHER #11-365 OR EQUAL. PACKING: -------- EXPORT PACKED. O.D. MM APP
RODAMIENTOS Y COPLAS | 54012187 | PATRON ACERO SUS C RE 12/68 | 1 | UN | (KTB CODE 362613)PATRON DE ACERO SUSRE 12/68
RODAMIENTOS Y COPLAS | 50094945 | RODAMIENTO SKF 21316 E | 2 | UN | FABRICANTE SKFLINK DE CATALOGO ADJUNTONUMERO DE PARTE:21316 ERODAMIENTOS DE RODILLOS A ROTULA
RODAMIENTOS Y COPLAS | 50079941 | ESPARRAGO | 4 | UN
RODAMIENTOS Y COPLAS | 50030370 | LAINA CAP 41-12014 REV A MC-64 | 4 | UN | LAINAS MC-64
RODAMIENTOS Y COPLAS | 50047923 | TUERCA SQUARED W16088 | 1 | UN | FRENO SERIE SDD 16 GANCHO GRUA CLEV. NORTE NAVE 240 [DECAPADO] L.P.F.TUERCA
RODAMIENTOS Y COPLAS | 50064965 | DISCO Mc-8 33-7769 | 8 | UN | Boggie Máquina CargadoraDISCO Mc-8PLANO CAP 33-7769PLANTA DE COQUE
RODAMIENTOS Y COPLAS | 50104492 | JGO. SELLOS 80.926/ | 1 | UN
RODAMIENTOS Y COPLAS | 50206179 | ESPACIADOR 0.005505.D/005 | 1 | UN | ESPACIADOR 0.005505.D/005MARCA: DANIELI / ESPACIADOR 0.005505.D/005USO: REDUCTOR STAND 1 LBR
RODAMIENTOS Y COPLAS | 50042873 | PLACA TOPE 25-1076.3 REV.F MC. A | 3 | UN | MATERIAL ACERO SAE 1020 MC-A NUMERO DE PLANO: 25-1076.3 MC-APLACA TOPE
RODAMIENTOS Y COPLAS | 50083968 | PISTA INT.RDMTO.ROD.RECTOS HYA.TW220 | 1 | UN | BRANDS INDICATED OR IDENTICAL EQUIVALENTS, AS FOLLOWS. DIMENSIONFABRICANTE HYATTMANUFACTURER PART. # INNER RACE HYA 30401NUMERO DE PARTE HYA 30401PISTA INTERIOR RODAMIENTO RDOILLOS CILINDRICOSSPARE PARTS FOR STRAIGHT ROLLER BEARINGS.
RODAMIENTOS Y COPLAS | 50074758 | EMPQ.CIL.DIRECCIO | 7 | JGO | LL218-550SPARES FOR 'PETTIBONE' CARY LIFT.- DESCRIPTION PART # =========== ====== PACKING SET
RODAMIENTOS Y COPLAS | 50139589 | BASE SMX REF. 641513 Dropsa | 10 | UN | DROPSA
RODAMIENTOS Y COPLAS | 54011036 | OJETILLO METAL BRONCEA T/MEDIANO BATES#2 | 24 | CJ | PROTECCIÓN MEDIO AMBIENTE. La formulación de los materiales suministrados, estarán libres de sustancias indicar código de riesgo con normalización nacional y/o internacional.contaminantes para la salud humana o el medio ambiente. En el caso que esto no sea posible, el proveedor deberá informar sobre los agentes contaminantes, su concentración y los métodos recomendados para manipularlos y neutralizarlos. Además debeOJETILLO METALICO, BRONCEADO, TAMANO ME- DIANO, MARCA 'BATES' #2, EN CAJAS DE 500 UNIDADES.
RODAMIENTOS Y COPLAS | 50046059 | ESPACIADOR 70-4475 Mc 4 | 4 | UN | ESPACIADORES Mc 4MATERIAL: ACERO SAE-1020NUMERO DE PLANO: 70-4475
RODAMIENTOS Y COPLAS | 50067445 | EJE COD. 4.337933.K | 2 | UN | SIGLA : DAN PARTNUMBER : 8.341888.K/A01-304
RODAMIENTOS Y COPLAS | 54010764 | FUSIBLE 250.00A 500 V. TAM. 1 B/CUCHILLA | 6 | UN | FUSE, TYPE gRB, SIZE.1 - 250AMP. MANUFACTURER : FERRAZ PART # : B301255
RODAMIENTOS Y COPLAS | 54010189 | CJA.DERIVACION HERMETICA 3/ | 19 | UN | ======== ====== 3/4' GUAN26CONDULETS, JUNCTION, EXPLOSION-PROOF, DUST TIGHT AND WEATHER RESISTANT. CROUSE HINDS GUA SERIES OR EQUAL. HUB SIZE CAT. #
RODAMIENTOS Y COPLAS | 50062697 | DESC. GRAFITAD | 23 | UN | PART.# =========== ============ OILITE BEARING SQUARE 'D' 29005-72601ELECTRIC COMPONENTS. ==================== RENEWAL PARTS FOR BRAKE. ======================== DESCRIPTION MANUFACTURER
RODAMIENTOS Y COPLAS | 50099484 | mod guias salida, pl RD-15-103 Mc1-2y3 | 1 | UN | El modelo debe devolverse en su embalaje original, con su identificación completa, junto con los repuestos fabricados. SIGLA : RDNOTAS: 1.- El proveedor debe peritar el modelo e informar en detalle su estado y costo de reparación, si ésta fuere necesaria. 2.-PARTNUMBER : 15-103 Mc. 1-2-3
RODAMIENTOS Y COPLAS | 50157150 | PLANTILLA MEDICION ROMBOIDAL | 2 | UN | FABRICAR SEGUN CROQUISNOTA 1: EN LA COTIZACIÓN NO INCLUIR EL MANGOPLANTILLA MEDICION ROMBOIDALSOLO LA PLANTILLA GRADUADA.UBICACION: COLADA CONTINUA PALANQUILLASUSO: MEDICION PERFIL DE PALANQUILLAS
RODAMIENTOS Y COPLAS | 54008173 | TRAMPA VAPOR RADIADOR 3/4 SPIRAX BPT13UA | 2 | UN | 3/4 INH HILO NPT. CONEXION UNION EN ANGULO DE VAPOR DESIGNACION TIPO/MODELO: BPT 13 UA NOMBRE DEL FABRICANTE: SPIRAX SARCO NUMERO PARTE FABRICANTE: BPT 13 UA RASGOS ESPECIALES: RADIADORPURGADOR
RODAMIENTOS Y COPLAS | 50025758 | SOPORTE CON RODAMIENTO 1-15/16" TF | 8 | UN | 2 PERNOS.DIAMETRO CALIBRE: 1-15/16 INHNOMBRE DEL FABRICANTE: SKFSOPORTE CON RODAMIENTO
RODAMIENTOS Y COPLAS | 50028480 | BRAZO LIMPIAPARAB SPRAGUE GS1611 | 5 | UN | A. REPUESTOS AUTOMOTRICES NCBRAZO LIMPIAPARABRIZAS
RODAMIENTOS Y COPLAS | 50200956 | ELECTROVALVULA VENTEO PARKER VV01 | 1 | UN | - MODELO: VV01 311 GOQF1 - 24 VOLTElectro válvula Venteo PARKER VV01MARCA: PARKER
RODAMIENTOS Y COPLAS | 54009377 | PERNO CAB CIL HEX INT M16X110H | 134 | UN | CAJA.PERNOXAGONO INTERIOR
RODAMIENTOS Y COPLAS | 50191722 | HORQUILLA 25-11559.1 MC-317 | 1 | UN | HORQUILLA 25-11559.1 MC-317
RODAMIENTOS Y COPLAS | 50094742 | REGULADOR DE FLUJO Z2FS-6-2-4X/2QV | 1 | UN | Bosch RexrothREGULADOR DE FLUJO Z2FS-6-2-4X/2QV
RODAMIENTOS Y COPLAS | 50099018 | RESORTE ANILLO CARBON | 1 | JGO | ASPIRADORAS DE GAS A y BBRYAN DONKIN MODELO CMC 85/2 STAGECONJUNTO COMPUESTO POR 8 RESORTES.DWG#134/D---15ARESORTE 1/2" PULGADA OD.x 25" LgSERIE #F-6791 y F-6792WDG BRYAN DONKIN 106/ZA-013X
RODAMIENTOS Y COPLAS | 50140260 | EJE MC-H PLANO D-40-23-703 | 1 | UN | EJE MC-HMATERIAL ACERO SAE-1045PLANO: D-40-23-703UBICACION. ACERIA CONOXUSO:TRASLACION, SECADOR HORIZONTAL
RODAMIENTOS Y COPLAS | 50209696 | EJE GUÍA MC-4 PLANO 70-8980.1 | 2 | UN | EJE GUÍA MC-4PLANO: 70-8980.1
RODAMIENTOS Y COPLAS | 50055248 | SELLO ACEITE MET 70x92x12 MM | 56 | UN | ANCHO SELLO: 12 MMT.DIAMETRO EJE A ALOJAR: 70 MMTDIAMETRO ORIFICIO ALOJAMIENTO: 92 MMTJUNTA REFUERZO METALICONUMERO IDENTIFICADOR DE PLANO: 306Y10006-2
RODAMIENTOS Y COPLAS | 50132096 | HORQUILLA MC-10 33-7882 | 4 | UN | CARRO DE APAGADOCORRESPONDIENTE A CILINDRO FRENOHORQUILLA Mc-10PLANO DETALLE 33-7882PLANO GENERAL 33-7881PLANTA DE COQUE
RODAMIENTOS Y COPLAS | 50042762 | POLEA D40 25-531 MC. B (eliminado) | 1 | UN | BARRASPOLEA MC-B
RODAMIENTOS Y COPLAS | 50087465 | SPROCKET MOTRIZ MC-43 CAP 23-33608.1 | 1 | UN | PLANO:23-33608.1SPROCKET MOTRIZ MC-43UBICACION: ESTACION DESULFURACIONUSO: CARRO TOMA TEMPERATURA
RODAMIENTOS Y COPLAS | 50070583 | O-RING ROPE D. 5,34 COD. 0.006734.B | 39 | M | SIGLA : DAN PARTNUMBER : 8.321891.T-D118
RODAMIENTOS Y COPLAS | 50172468 | ISOFEX TOPAS NB52 5g FOR PRIMUSLL | 3 | UN | ISOFEX TOPAS NB52 5gMANUFACTURER: RIGAKUPart Number: 095005X
RODAMIENTOS Y COPLAS | 50049344 | BUJE GOMA ACOPLAMIENTO PLANO 70-9443.1 | 60 | UN | BUJE ACOPLAMIENTO FRENO TRASLACION TD2PLANO: 70-9443.1 Mc-5
RODAMIENTOS Y COPLAS | 50051186 | IMPULSOR ROBUSCHI 2200 RN 32-160 | 1 | UN | BOMBAS B REFLUJO TORRE SEPARADORA P-3327.IMPULSOR BOMBA CENTRIFUGAROBUSCHI MODELO 2200 RN-32-160 MC-D20-76
RODAMIENTOS Y COPLAS | 50044550 | CAJA REDUCTOR AC A42-27ES C/TAPA CAP | 1 | UN | 60 REV.C MC-9CAJA DE REDUCTOR MANO OPUESTA EN ACERO A42-27ES CON TAPA DE REGISTRO MC-9 EN ACERO SAE-1020
RODAMIENTOS Y COPLAS | 54008063 | TE BR ABOCINADA IMPERIAL 45F 5/16X1/4 | 85 | UN | /2 INHCONEXION TRISTICAS ADICIONALES: 45F
RODAMIENTOS Y COPLAS | 54008221 | BOQUILLA PULV SS H1/4U-6530 SPRAYING | 48 | UN | ON ENTRADA: 1/4 INHTOBERA
RODAMIENTOS Y COPLAS | 50029178 | TURBINA FRENO 24" GEC SWITCHGEAR | 3 | UN | TURBINA FRENO 24"
RODAMIENTOS Y COPLAS | 50132876 | TERMINAL DE CUÑA TIPO D CAT.FP-70-3183 | 3 | UN | CATALOGO: FP-70-3183CODIGO: D-SLUTTING-CPL-25EQUIPO: PALAS NEMAG TORRE DESCARGA N°3TERMINAL DE CUÑA TIPO D FABRICANTE: NEMAG
RODAMIENTOS Y COPLAS | 50069175 | MOT CC.CONT. 125V PN3G9C0118G003 TOSHIBA | 1 | UN | GEARED MOTOR, 47RPM - 125VDC, FOR 600 VAC., B10 & B5-08, C. BREAKER MANUFACTURER : TOSHIBA PART # : 3G9C0118G003 ('KAWAMATA SEIKI CO. LTD' MODEL KD-CBG
RODAMIENTOS Y COPLAS | 50113957 | TRINQUETE L41341-04 63BC10B | 4 | UN
RODAMIENTOS Y COPLAS | 50025832 | ANILLO O 3.00X124.50MM TCM4120.081 | 30 | UN | ALTURA TRANSVERSAL: 3.0 MMT ANILLO 'O' (JUNTA TORICA) DIAMETRO INTERNO: 124.50 MMT DUREZA 90 SHORE-A MATERIAL: BUNA-N (ACRILO NITRILO) NUMERO PARTE FABRICANTE: TCM4120.081 REPUESTOS DE EMERGENCIA LRF.
RODAMIENTOS Y COPLAS | 54001779 | FUSIBLE 7A 250V 5X15 LITTELFUSE 2AG7 | 285 | UN | FUSIBLE, DE CARTUCHO, NOMBRE DEL FABRICANTE: LITTELFUSE, NUMERO PARTE FABRICANTE: 2AG-7, DESIGNACION TIPO/MODELO: 2AG-7, DIAMETRO TOTAL: 5 MMT, LONGITUD: 20 MMT, MEDIDA DE CORRIENTE DEL INTERRUPTOR EN AMPERES: 7 AMP, TIPO Y RANGO VOLTAJE EN VOLTS: 250 VLT
RODAMIENTOS Y COPLAS | 50142739 | FABREKA 4.407193.L 15-315.3 MC. 08 | 10 | UN | con refuerzo de tela poliester para alta carga.FABREKA 4.407193.L 15-315.3 MC. 08
RODAMIENTOS Y COPLAS | 50043481 | EJE ARMADO EJE MOTRIZ 25-3209 MC-E | 1 | UN | INFORMACION ADICIONAL: MATERIAL DE FABRICACION (MAESTRANZA). NUMERO DE PLANO: 25-3209 MC-EEJE MOTRIZ (ARMADO)
RODAMIENTOS Y COPLAS | 50151068 | PIÑON HELICOIDAL Mc-5 22-7075.1 | 1 | UN | ALTO HORNOPIÑON HELICOIDAL Mc-5PLANO CAP 22-7075.1PLANTA DE AGUATORRES DE ENFRIAMIENTOVENTILADOR 101 A-B-C
RODAMIENTOS Y COPLAS | 54044884 | OPTOBRIDGE ADAPTADOR CABLE KROHNE | 1 | UN | 54031090 : CABLE INTERFASE SMARTBRIDGE KROHNEFABRICANTE : KROHNELONGITUD : 0,3 METROOPTOBRIDGE ADAPTER CABLE M8-VPPART NUMBER : XGAW080000VA ASOCIADO AL
RODAMIENTOS Y COPLAS | 50065980 | CAM. NEUMATICA ANKER C. 100 mm DI | 1 | UN | CAMISA NEUMATICA ANKER C. C 822 701 142 100 mm DI x 106 mm DE x 288 mm LARGO CODIGO INTERNO: 402254002
RODAMIENTOS Y COPLAS | 50074614 | EMPQ.ANILLO Mc-26 CAP FP 26-3222 | 4 | UN | Elementos de transmision EMPAQUETADURA ANILLO MC.26 LAMINADOR PLANOS EN CALIENTE PLANO CAP FP 26-3222 16" diametro interior 7/32" diametro cordon dimensiones Material acrilo nitrilo
RODAMIENTOS Y COPLAS | 50065790 | DUCTO | 2 | UN | CONFECCIONAR SEGUN PLANO 23- 20957:- DUCTO MC.- 1.-
RODAMIENTOS Y COPLAS | 50076904 | ANILLO MC-34 FP-22-2722 | 2 | UN | (EN ZONAS MECANIZADAS), CON ACEITE CHESTERTON 740 O CON PINTURAANILLO MC-34ANTICORROSIVA, SEGÚN CORRESPONDA.CADA REPUESTO DEBERÁ SER ENTREGADO IDENTIFICADO CON UN Nº DE PLANO Y NºDE ORDEN DE COMPRA, SOBRE O BAJO RELIEVE EN DONDEEL PROVEEDOR, DEBERÁ ENTREGAR LAS PIEZAS CON UNA PROTECCION (TOTAL) ÓLOS REPUESTOS DEBERÁN SER FABRICADOS DE ACUERDO CON ESPECIFICACIONES YMATERIALES INDICADOS EN EL PLANO.NO AFECTE LA VIDA UTIL.PLANO: FP-22-2722USO: BRAZO DE GIRO PERFORADORA A.HORNO N°2
RODAMIENTOS Y COPLAS | 50104870 | CODO | 3 | UN
RODAMIENTOS Y COPLAS | 54010649 | FUSIBLE 1.60A 125V | 22 | UN | HONEYWELL 004FUSES ===== AMPS. VOLTS BRAND PART. # ===== ===== ===== ===== = 1.60 125 YAMATAKE 83957061-
RODAMIENTOS Y COPLAS | 50022125 | CONO TIMKEN 67391 | 3 | UN | CONO
RODAMIENTOS Y COPLAS | 50200490 | TERMOCUPLA TIPO N 55CM LARGO 3MMØ | 2 | UN | #N/A
RODAMIENTOS Y COPLAS | 50158109 | MODULO INDICACIÓN 3RW4900-0AC00 | 1 | UN | FABRICANTE: SIEMENSMODULO INDICACIÓNN° de Parte: 3RW4900-0AC00
RODAMIENTOS Y COPLAS | 50020693 | COJINETE GOMA ROBUSCHI RPV250/1BC/300014 | 3 | UN | COJINETENETE EJE BOMBA (GOMA)
RODAMIENTOS Y COPLAS | 50171422 | KIT REPARACION BOMBA EQUIPO 49i/55i | 1 | UN | Fabricante: Thermo Electron CorporationKit reparación de Bomba, equipo 49i/55iN° de Parte: 108002-00
RODAMIENTOS Y COPLAS | 54010174 | CINTA P/IMPRESORA 'Y-HENEYWELL' PR2016 | 10 | UN | Impresora =========== ========================== PR201G Y-HENEYWELL PROT, su concentración y los métodos recomendados para manipularlos y neutralizarlos. Además debe indicar código de riesgo cCINTAS PARA IMPRESORAS COMPUTACIONALES, COMO SIGUE: Cinta Nro. Marca y ModeloECCIÓN MEDIO AMBIENTE. La formulación de los materiales suministrados, estarán libres de sustancias contaminantes para la saludhumana o el medio ambiente. En el caso que esto no sea posible, el proveedor deberá informar sobre los agentes contaminanteson normalización nacional y/o internacional.
RODAMIENTOS Y COPLAS | 50138632 | STRIPPER 15-4291.1 4.880919.Z/021 | 1 | PAA | STRIPPER 15-4291.1 4.880919.Z/021
RODAMIENTOS Y COPLAS | 50087046 | ESPACIADOR COD. 4.428905.S | 1 | UN
RODAMIENTOS Y COPLAS | 50028794 | SOPORTE MC-1 39-2320 | 14 | UN | MODELO: ART. 50099530PLANO: 39-2320PLANTA DE CALPRECALENTADOR HORNOSOPORTES MC-1
RODAMIENTOS Y COPLAS | 50088074 | SELLO 35,5 X 44,0 X 5,0 MM | 6 | UN | X 5,0 MM (MOLDE 65913)REPUESTOS COMUNES PARA CILINDROS HIDRAU- LICOS O NEUMATICOS, MARCA CHESTERTON: SELLO E-5000, 35,5 X 44,0
RODAMIENTOS Y COPLAS | 50203018 | BUJE ACERO MC-10 PLANO D40-23-1710 | 6 | UN | .BUJE ACERO MC-10MATERIAL: ACERO SAE 1020PLANO: D40-23-1710UBICACIÓN: ACERIAUSO: BRAZO VOLTEO CUCHARAS
RODAMIENTOS Y COPLAS | 54010304 | CUCHARA VIDRIO HOR.INDUCCION LECO 503-32 | 31 | UN | ==== 503-32 SCOOP, GLASSEQUIPMENT AND SPARE PARTS FOR LECO IN- DUCTION FURNACE. PACKING: -------- EXPORT PACKED. PART # DESCRIPTION ====== =======
RODAMIENTOS Y COPLAS | 50056752 | CHAV. INOX.Mc-U CAP 29-15782 | 236 | UN | CHAVETA INOX.1/4DIA.X2.1/4 MC.ULINEA ESTAÑADO ELECTROLITICO.PLANO CAP 29- 15782Rod. Apoyo Mc.AB 10Ø x 46 L121 y L120
RODAMIENTOS Y COPLAS | 50035680 | PASADOR CAP 701687MC10 | 1 | UN | A EN PLANOPASADOR MC-10S OBSERVACIONES DEL PLANO. 2) EL PROVEEDOR DEBERA ACREDITAR QUE SE HIZO EL TRATAMIENTO TÉRMICO Y QUE PASADOR TIENE LA DUREZA INDICAD
RODAMIENTOS Y COPLAS | 50038507 | EJE C/ENGRANAJE ROPERS D2852 | 3 | UN | EJE Y ENGRANAJE
RODAMIENTOS Y COPLAS | 50088980 | PLACA FIJACION AX-5415S | 5 | UN | SIGLA : CAP PARTNUMBER : 41-11140-
RODAMIENTOS Y COPLAS | 50044638 | RUE.GUIA ARM ADAMSON A. PN70-6852-1Z CAP | 1 | UN | FABRICANTE: CAPPLANO70-6852 - 1ZREPUESTOS PARA GRUAS "ADAMSON ALLIANCE".RUEDA GUIA ARMADA,
RODAMIENTOS Y COPLAS | 50086039 | POLEA 15-1156_3 Mc-4.412774.V | 2 | UN | POLEA 15-1156_3 Mc-4.412774.V
RODAMIENTOS Y COPLAS | 50140172 | Set repuesto RCA 45 T000 1-1/2 125 PSI | 2 | UN | 860K/pascal ,125PSI max.NUMERO DE PARTE: RCA 45T000PLANTA DE CALSET REPUESTO VALVULA GOYEN 1.1/2"VALVULA ACCIONAMIENTO CAPTADOR DE POLVOS
RODAMIENTOS Y COPLAS | 50153645 | ADAPTADOR JUNTA ROTATIVA D40-23-978 A | 1 | UN | ADAPTADOR DE JUNTA ROTATIVAESTACION DESULFURACIONN/P: S108402 SOLO REFERENCIA PLANO SIRIPLANO: D40-23-978 AUBICACION: ACERIA CONOXUSO: SISTEMA DE ROTACIÓN - LANZA GIRATORIA SIRI
RODAMIENTOS Y COPLAS | 50141060 | MESCLA QUEM.13-21-22-30 D40-15-667 MC.8 | 15 | UN | D40-15-667 MC.8MESCLADOR QUEMADOR 13-21-22-30 D40-15-667 MC.8
RODAMIENTOS Y COPLAS | 50086286 | PERNO 15-800.3 5.164262.C/001 | 4 | UN | PERNO 15-800.3 5.164262.C/001
RODAMIENTOS Y COPLAS | 50043594 | SEPARADOR CAP 25- 3972-C | 8 | UN | DOR DE BARRASSEPARADOR S4 A RO MC-C
RODAMIENTOS Y COPLAS | 50108087 | VÁLVULA INFERIOR GM 33-8659 | 2 | UN | LADO MAR SUBTERRANEO BATERÍAMATERIAL GGG40PLANO GENERAL 33-8659VÁLVULA CONO INFERIORVÁLVULA DE CIERRE DN100
RODAMIENTOS Y COPLAS | 50114456 | CONO NA78250 | 4 | UN | FABRICANTE TIMKENNUMERO DE PARTE NA78250
RODAMIENTOS Y COPLAS | 52001050 | ESCOBILLA 41.1/2"NYLON TENNANT 11860" | 2 | UN | ESCOBILLA NYLON 41.1/2 PULGADAS
RODAMIENTOS Y COPLAS | 50043254 | GOLILLA ESTRIADA 0.001313.E DANIELI | 378 | UN | ESTRANZA)..GOLILLA ESTRIADA MC-112O DE PLANO: 8.002722.D MC-112
RODAMIENTOS Y COPLAS | 54008045 | TUERCA UNION BR ABOCINADA IMPERIAL 5/16" | 130 | UN | ACOPLAMIENTO TUBO CARACTERISTICAS ADICIONALES: TUBO EXPANDIDO 45 DD DESIGNACION TIPO/MODELO: ABOCINADA IMPERIAL DIAMETRO NOMINAL HILO: 5/16 INH INFORMACION ESTANDARES: SAE 010111 (LONG NUT) LARGO 1.12 INH. MATERIAL: BRONCE SAE J512K NUMERO PARTE FABRICANTE: 41L 5/16 ROSCA 1/2 INH-20 TIPO DEL HILO DE ROSCA: RECTATUERCA
RODAMIENTOS Y COPLAS | 50205655 | CONECTOR DE POTENCIA M23 IGUS | 3 | UN | ***CONECTOR DE POTENCIA ESTANDAR SERIE BFABRICANTE : IGUSPART NUMBER : MAT0179620POLOS : 6 NIQUELADO [METAL, BLINDAJE EMC]
RODAMIENTOS Y COPLAS | 50208129 | ESPACIADOR 15-2248.3 MC. 105 | 12 | UN | - 8.367799.V / Planos Referencia Danieli: 8.334787.G/A04 / USO Rodillo Mesa Carga Fría15-2248.3ESPACIADOR 15-2248.3 MC. 105
RODAMIENTOS Y COPLAS | 52002747 | FIBRA CERAMICA PAPEL 1/8" ESPES. | 24 | M2 | ----CUCHARA DE ACERODENSIDAD: 9 LB/PIE3 (144 KG/M3)DIMENSIONES: 3,2 X 1220 MMEMBALAJE: ROLLOS DE 132M2GENERAL PLANTAPAPEL FIBRA CERAMICASILICE(SiO2) 47% ALUMINA (Al2O3) 53%.USO:
RODAMIENTOS Y COPLAS | 54008406 | PERNO ACERO CAB HEX 1X10 SAE | 102 | UN | 2A GRUESOA X 10.PERNO
RODAMIENTOS Y COPLAS | 50138000 | PRENSA ESTOPA Mc-452 | 1 | UN | MARCA BOMBA: KSBMODELO: LCC-M 150-500 GBM1PRENSA ESTOPA Mc-452USO: BOMBA HORIZONTAL GIW 2201 C PLANTA CLARIFICADORA
RODAMIENTOS Y COPLAS | 50206664 | ESPACIADOR 4.347590.G | 1 | UN | ESPACIADOR 4.347590.GMARCA DANIELI / USO REDUCTORES 13-15-16-17
RODAMIENTOS Y COPLAS | 50048587 | RODA ROD ROTULA SKF 21318 E | 2 | UN | ANCHO TOTAL: 43 MMT DIAMETRO CALIBRE: 90 MMT DIAMETRO EXTERNO: 190 MMT ESTILO DISEÑO: RODILLO ESFERICO A ROTULA. NOMBRE DEL FABRICANTE: SKF NUMERO PARTE FABRICANTE: 21318 E RODAMIENTO RODILLO A ROTULA
RODAMIENTOS Y COPLAS | 50036295 | PALO PORTA ZAPATA CAP 70-3654 MC-30 | 4 | UN | #N/A
RODAMIENTOS Y COPLAS | 50063358 | BUJE GUIA | 10 | UN | FOR MODEL 8 LR-14-A WORTHINGTON-DRESSER PUMP,SERIAL Nº 30-09408: IT.155 BUSHING
RODAMIENTOS Y COPLAS | 50043405 | PERNO TENSOR CAP 25-10342 REV.D MC. 33 | 3 | UN | USO: SISTEMA AJUSTE AXIALPERNO TENSOR CAP 25-10342 REV.D MC. 33
RODAMIENTOS Y COPLAS | 50062949 | DESC. SUPERIO | 1 | UN | OTAL DYNAMIC HEAD. REF. DESCRIPTION ==== =========== 6 TOP BOWL BEARINGSPARES FOR 'WORTHINGTON' VERTICAL TURBI- NE PUMPS, SERIAL VTP-34565 & VTP-34566, MODEL 24H590-1, 5000 GPM, 1000 RPM, 75 HP, 12' T
RODAMIENTOS Y COPLAS | 50060386 | BUJE | 2 | UN | PLANO CAP 29- 4095 BUJE MC.J
RODAMIENTOS Y COPLAS | 54017849 | SOP. ASIENT | 2 | UN
RODAMIENTOS Y COPLAS | 50087070 | PERNO SEGURO D40-26-881 Mc A | 51 | UN | CAJAS RODILLO DE RTRABAJOL. PLANOS EN CALIENTENUMERO PLANO CAP: D40-26-881PERNO SEGURO Mc AUSO:
RODAMIENTOS Y COPLAS | 50043498 | MORDAZA LAM. 480 CAP 25-12295 MC. 10 | 1 | UN | EN ZONA QUE NO AFECTE SU VIDA ÚTIL INFORMACION ADICIONAL: MATERIAL DE FABRICACION (MAESTRANZA). LOS MENCIONANDO MARCA N° DE PLANO Y N° DE ORDEN DE COMPRA. 2) LAS ZONAS MECANIZADAS DE LOS NUMERO DE PLANO: CAP 25-12295 MC. 10 RESTO CON DOS MANOS DE PINTURA ANTIÓXIDO. USO: GUIA SALIDAMORDAZA SUJECION GUIAREPUESTOS DEBERAN ENTREGARSE MARCADOS CON LETRAS Y NÚMEROS DE GOLPEREPUESTOS DEBERAN PROTEGERSE CON PROTECTOR CHESTERTON 740 Ó SIMILAR
RODAMIENTOS Y COPLAS | 50042994 | CANAL TRANSPORT DANIELI 8.014091LMC312 | 1 | UN | SALIDA LAMINADOR 16CANAL TRANSPORTADORA MC-312
RODAMIENTOS Y COPLAS | 50130335 | FUSIBLE NH 00 500V 100 AMP3 | 12 | UN | FABRICANTE: WIMEX SRLFUSIBLE NH 00 500V 100 AMP3N° PARTE: 5521100
RODAMIENTOS Y COPLAS | 54029025 | POLEA TANDEM POLO | 3 | UN | CODIGO: PO1100011ESLINGAR CUERDA MAX 13MMPOLEA TANDEMPOLO 03
RODAMIENTOS Y COPLAS | 50139975 | EJE GUIA PTE G-102-103-105 | 5 | UN | PLANO DANIELLI DP01PA-JA02-M6301-BD255PROVEEDOR MERCADO NACIONALREPUESTO ES USADO EN GRUAS 102-103-105 LBRUSO: GRUAS PUENTE
RODAMIENTOS Y COPLAS | 50171392 | BOQUILLA CORTA 15-1001.3 MC. 064 | 3 | UN | BOQUILLA CORTA 15-1001.3 MC. 064
RODAMIENTOS Y COPLAS | 50041134 | COPLA Mc-G CAP 29-1035 | 20 | UN | COPLA MC-G LINEA DE CORTE PLANCHAS MATERIAL ACERO SAE 1045 NUMERO DE PLANO: 29-1035 MC-G USO: SUB-CONJUNTO COPLAS DE RODILLOS DE TRABAJO
RODAMIENTOS Y COPLAS | 50112755 | ROD.TIPO TS/D. .6250 X 1.6875 X 1.1250 | 10 | UN | DIMENSIONES 0,625x1.6875x1,1250 PULGADASFABRICANTENUMERO DE PARTERODAMIENTO TIPO TS/D
RODAMIENTOS Y COPLAS | 50028474 | ESCOBILLA LIMPIAPARABRISA 14PG SPRAGUE | 41 | UN | ESCOBILLA LIMPIAPARABRISAS 14 PULGADAS
RODAMIENTOS Y COPLAS | 50118584 | ELIMINADOR ACEITE | 8 | UN
RODAMIENTOS Y COPLAS | 50188509 | Indicador led 24 (v) Ross Control | 4 | UN | Indicador led 24 (v) Ross ControlN/P 862K87-24
RODAMIENTOS Y COPLAS | 50033979 | EJE MC-3 20-1104 | 2 | UN | (EN ZONAS MECANIZADAS),CON ACEITE CHESTERTON 740 O CON PINTURAANTICORROSIVA , SEGÚN CORRESPONDA .CADA REPUESTO DEBERÁ SER ENTREGADO IDENTIFICADO CON UN Nº DE PLANO Y NºDE ORDEN DE COMPRA , SOBRE O BAJO RELIEVE EN DONDEEJE MC-3EL PROVEEDOR, DEBERÁ ENTREGAR LAS PIEZAS CON UNA PROTECCION (TOTAL) ÓLOS REPUESTOS DEBERÁN SER FABRICADOS DE ACUERDO CON ESPECIFICACIONES YMATERIALES INDICADOS EN EL PLANO.NO AFECTE LA VIDA UTIL.PLANO: 20-1104PLANO: LM-20-1104USO: SISTEMA TRASLACION STACKER N° 2
RODAMIENTOS Y COPLAS | 50060223 | BUJE U-8812 RAPIER CRANES | 5 | UN | DESCRIPTIONMODEL HS-14PART # BUSHING U-8812SPARES FOR RAPIER CRANES
RODAMIENTOS Y COPLAS | 50039213 | SEPARADOR CAP 29-2295-33 | 40 | UN | FABRICANTE: CAP LAMINADOR PLANOS EN FRÍO LINEA LIMPIEZA ELECTROLITICA MATERIAL ACERO SAE-1020 NUMERO DE PLANO 2: D40-29-2427 NUMERO DE PLANO: 29-2295 MC-33 REPUESTO DESCANSO SUPERIOR CARB MC-30 Rodillos Línea de Limpieza SEPARADOR MC-33
RODAMIENTOS Y COPLAS | 50052644 | RODAMIENTO 62308-2RS1 | 4 | UN | CON SELLOS O PLACAS DE PROTECCIONFABRICANTE SKFLINK DE CATALOGO ADJUNTONUMERO DE PARTE 62308-2RS1RODAMIENTO RIGIDO DE BOLAS
RODAMIENTOS Y COPLAS | 50104429 | INDICADOR OBSTRUCCION TCM7308.011 | 2 | UN
RODAMIENTOS Y COPLAS | 50104436 | INDICADOR OBSTRUCCION TCM7308.012 | 2 | UN
RODAMIENTOS Y COPLAS | 50035338 | LUBRICADOR 6-3/4 x 4-1/2" 70-871 M770 | 8 | UN | GRUAS PUENTE MARCA CLEVELANDLUBRICADOR M-770 6-3/4 X 4-1/2NUMERO DE PLANO: 70-871OTROS NUMEROS DE PLANO D40-70-1226USO:
RODAMIENTOS Y COPLAS | 50197131 | CONDENSADOR 2 µF RADIAL 400v EBMPAPST | 15 | UN | ADJUNTO FICHA TECNICACAPACIDAD : 2 UFCONDENSADOR DE POLIPROPILENO METALIZADO RADIAL FABRICANTE : EBM-PAPSTDIMENSION : 2,2" L x 1,3 DIAPART NUMBER : 99283-4-7320VOLTAJE-RTG : 400 VAC
RODAMIENTOS Y COPLAS | 50077584 | EJE | 1 | UN
RODAMIENTOS Y COPLAS | 50049470 | RODAMIENTO SKF NU 1017 ML | 3 | UN | FABRICANTE SKFLINK DE CATALOGO ADJUNTONUMERO DE PARTE: NU 1017 MLRODAMIENTOS DE UNA HILERA DE RODILLOS CILINDRICOS
RODAMIENTOS Y COPLAS | 52011117 | SOPORTE BOMBA 1-6600209-02 POS 3 | 1 | UN | DISTANCE PIECE RAJA R350/173/977 3-6603272 POS 3 [Sund Birsta]
RODAMIENTOS Y COPLAS | 50192725 | INTERR AUT 3P 3VA2 FRAME 160 | 1 | UN | FABRICANTE : SIEMENSFRAME : 160INTERRUPTOR AUTOMATICO DE CAJA MOLDEADAPART NUMBER : 3VA2140-5MN36-0AA0PROTECCIÓN DE MOTORESVOLTAJE : 415 VAC
RODAMIENTOS Y COPLAS | 50071452 | GOL. 1.3/8 X 2. 3/8 X 1/ | 82 | UN | CONFECCIONAR DE ACUERDO A PLANO CAP 29-15661 REV-B GOLILLA 1.3/8' X 2.3/8' X 1/4' ( MC- F )
RODAMIENTOS Y COPLAS | 50076512 | FILTRO ASPIRACION 0.077592.R | 2 | UN
RODAMIENTOS Y COPLAS | 50135746 | VÁLVULA DE SOBREPRESION MC-2 FP 70-3091 | 3 | UN | MARCA:“LINCOLN”N° DE PARTE:624-25483-1PLANO: FP-70-3091USO: BOMBA LUBRICACIÓN TORRE DESCARGA N°3VÁLVULA DE SOBREPRESION MC-2 N° 350
RODAMIENTOS Y COPLAS | 54002421 | EMPAQUETADURA FIBRA VIDRIO 1" AGIS | 4.6 | KG | .C. NUCLEO: FORMADO DE HEBRAS LARGAS TRENZADASAMETRO TRANSVERSAL EXTERNO: 1 INHMATERIAL EMPAQUETADURAO CELULOSORISTICAS ADICIONALES: CORDON; SIN INPUREZAS
RODAMIENTOS Y COPLAS | 50056745 | AISL. PORTA RIEL TIPO VDK2 | 65 | UN | AISLADOR PORTA RIEL TIPO VDK20 FABRICANTE : VAHLE PART # 101780
RODAMIENTOS Y COPLAS | 50051359 | SOLENOIDE N.021441.S DANIELI 8051822S | 13 | UN | ACION EQUIPO DEL QUE ES PARTE: EQUIPOS HIDRAULICOSSOLENOIDE
RODAMIENTOS Y COPLAS | 50116215 | POLIN 63FA43A | 4 | UN
RODAMIENTOS Y COPLAS | 50109281 | EJE Mc-9 33-7629 | 1 | UN | BARRA EMPUJADORA PLATIN FLOTANTE.EJE Mc-9 CON TAPA Mc-18PLANO CAP 33-7629
RODAMIENTOS Y COPLAS | 52002431 | DESCANSO | 3 | UN | PLANO CAP 25-3234 DESCANSO FENOLICO MC.C
RODAMIENTOS Y COPLAS | 50193704 | POLIN ARMADO 15-2998.1 | 4 | UN | Armado con: PolinLISTADO DE MATERIALES LM 15-2998.1Mc5 / Eje Mc4 /POLIN ARMADO 15-2998.1Rodamiento Mc.2 /Seguro Mc 315-2998.1
RODAMIENTOS Y COPLAS | 50151215 | FUENTE PODER PSU1 380-460/ 660V690 50/60 | 1 | UN | 510-620/890-930 VDC.FABRICANTE : SIEMENSFUENTE PODER PSU1 380-460/ 660V690 50/60HZN° PARTE : 6SE7031-7HG84-1JA1
RODAMIENTOS Y COPLAS | 50174462 | FIJACION 15-2832.1 MC. 12 | 6 | UN | FIJACION 15-2832.1 MC. 12
RODAMIENTOS Y COPLAS | 50090907 | POLIN CENTRAL ARMADO | 1 | UN | PLANO CAP 28- 646 POLIN CENTRAL ARMADO MC.65
RODAMIENTOS Y COPLAS | 50152439 | TOPE SUJETADOR 15-1283.3 5.0920025.E | 4 | UN | TOPE SUJETADOR 15-1283.3 5.0920025.E
RODAMIENTOS Y COPLAS | 50052844 | TUERCA CAJA #45 | 276 | UN | CARACTERISTICAS ADICIONALES: CAJA 45. ESTILO TUERCA: HEXAGONAL IDENTIFICACION EQUIPO DEL QUE ES PARTE: BARRON DE ENTRADA NOMBRE DEL FABRICANTE: M-H NUMERO IDENTIFICADOR DE PLANO: V506E65 MC-8 NUMERO PARTE FABRICANTE: 43260-001TUERCA PLANA HEXAGONAL
RODAMIENTOS Y COPLAS | 50030674 | CABEZA ELECTRO-NITE FP233191 | 3 | UN | CABEZA
RODAMIENTOS Y COPLAS | 50059875 | BUJE G5 -329 ROPER PUMPS | 6 | UN | DESCRIPTIONPART # BUSHING G5 -329SPARES FOR ROPER PUMPS.
RODAMIENTOS Y COPLAS | 50204445 | BRIDA 25-11615.1 Mc-5 | 5 | UN | BRIDA 25-11615.1 Mc-5
RODAMIENTOS Y COPLAS | 50147984 | LUZ PILOTO LED AMARILLO 110 V AC-DC | 64 | UN
RODAMIENTOS Y COPLAS | 50043147 | EMBUDO CAP 25-12170 rev. A | 1 | UN | NUMERO DE PARTE: 4.097721.Q NUMERO DE PLANO: 8.019577.D MC-301 PLANO CAP:25-12170 USO: GUIASEMBUDO
RODAMIENTOS Y COPLAS | 50075949 | EMPQ.PISTON 12X1 | 9 | UN | 'WESTINGHOUSE AIR BRAKE CO.' ========================== .......................... FOR 'WESTINGHOUSE AIR BRAK..... DESCRIPTION P/N =========== === PACKING CAP 68580E CO.',DRIVE BRAKE CYLINDER TYPE B, #87990, 12'BORE x 12'STROKE, AS PER CAT #3214-1 PAGE 2-3. ...................................
RODAMIENTOS Y COPLAS | 54008369 | PERNO ACERO CAB HEX 3/4X2-1/2 SAE | 481 | UN | 25.ILO: 2A GRUESOPERNO
RODAMIENTOS Y COPLAS | 50046626 | TAPA CASH 70100521Mc4REVAMC4 | 4 | UN | TAPA MC-4
RODAMIENTOS Y COPLAS | 50038036 | JGO ANILLOS Mc-5 D40-11-50 | 2 | UN | Cada juego se compone de 2 c/u anillosFABRICANTE: EBARAJUEGO SELLO MC-5 (TANGENCIAL)MATERIAL: TEFLON GRAFITO PARA EJE DE 70 (MM) DIAMNUMERO DE PARTE: B8RJ20454-03-903-1PLANO CAP D40-11-50SOPLADORES “A Y B” GAS DILUIDOS ALTOS HORNOSTIPO/MODELO: 55MP
RODAMIENTOS Y COPLAS | 50038038 | JGO ANILLO Mc-7 D40-11-50 | 2 | UN | ALTOS HORNOSJUEGO SELLO MC-7 (RADIAL)MATERIAL: TEFLON GRAFITONUMERO DE PARTE: B8RJ20454-03-903-2Observación. Cada juego se compone de 2 c/u anillosPLANO CAP D40-11-50TIPO/MODELO: 55MPUSO SOPLADORES “A Y B” GAS DILUIDOS
RODAMIENTOS Y COPLAS | 50022007 | ESCOBILLA CARBON 12,5 x 25 x 35 MM. ADDA | 13 | UN | .ALTERNATIVAANCHO : 25 MMESCOBILLA, CONTACTO ELECTRICOESPESOR : 12,5 MMFABRICANTE: ADDAFABRICANTE: LE CARBONE LORRAINEGRADO : EG.IDENTIFICACION EQUIPO DEL QUE ES PARTE:LONGITUD : 35 MMMATERIAL : CARBONMERSEN: 00390001274MOD. CR160L-4 TRASL. CARRO GRÚA ALMICI L. BARRASMOTOR ROT.BOB. 95 KW 1440RPMNUMERO PARTE : CLSH 256NUMERO PARTE : CR160L4
RODAMIENTOS Y COPLAS | 50116135 | SELLO ACEITE MET.205 X 230 X 16 MM | 38 | UN
RODAMIENTOS Y COPLAS | 50078412 | CTROL FLUJO AGUA MT-VAEB-E24V FP-41-495 | 2 | UN
RODAMIENTOS Y COPLAS | 50033011 | CANAL LAMINADO Mc-5 33-7616 | 1 | UN | ACERO ASTM A42-27ES CANAL 51BL07 Mc-5 MATERIAL PERFIL CANAL LAMINADO 150x75x6,5mm PLANO CAP 33-7616 PLANTA DE COQUE. PUSHER SISTEMA EMPUJADOR DE HORNOS
RODAMIENTOS Y COPLAS | 52001061 | cadena estrobo 1/4 | 70 | M | .CADENA ESTROBO DE ACEROCON TRATAMIENTO TERMICOESTAS CADENAS DEBEN VENIR CON LA MARCA DEFABRICA Y EL GRADO, SOBRE RELIEVEGRADO : 8IMPORTANTE:LIMITE CARGA TRABAJO : 3 000 LBTAMAÑO : 1/4 INCH
RODAMIENTOS Y COPLAS | 54001421 | COPLA NEGRA NPT 1-1/4" 150LB | 76 | UN | COPLA CAÑERIAICIONALES: HILO NPT SIN COSTURAVAPOR.
RODAMIENTOS Y COPLAS | 54008379 | PERNO ACERO CAB HEX 3/4X12 SAE | 45 | UN | .: 2A GRUESOPERNO
RODAMIENTOS Y COPLAS | 50058534 | ANILLO CIL. 3.1/2X3.1/4 | 10 | UN | ========= ANILLO MC. 4 26-17828REPUESTOS PARA CILINDROS HIDRAULICOS: DESCRIPCION PLANO CAP ===========
RODAMIENTOS Y COPLAS | 50206641 | ESPACIADOR ANILLO DIA.55-B510719 INOXIHP | 9 | UN | - USO: BOMBAS DESESCAMADO LBR/LBTBOMBA INOXIHP - MODELO PF 260 - CATALOGO B012055 - PISTONESPACIADOR ANILLO DIAM.55 - B510719N° PARTE B510719
RODAMIENTOS Y COPLAS | 50038595 | CABEZA PISTON D40-14-5 | 2 | UN | Bombas de alquitrán alimentación toberas Hornos 1 y 2Cabeza pistón alquitrán Mc-ACompuesto con Mc- A1, A2, A3Marca WorthingtonPlano Cap D40-14-5
RODAMIENTOS Y COPLAS | 50056085 | CATALINA M-627 & M-629 22-X79 | 2 | UN | (EN ZONAS MECANIZADAS), CON ACEITE CHESTERTON 740 O CON PINTURAANTICORROSIVA, SEGÚN CORRESPONDA.CADA REPUESTO DEBERÁ SER ENTREGADO IDENTIFICADO CON UN Nº DE PLANO Y NºCATALINA M-627 <(>&<)> M-629DE ORDEN DE COMPRA, SOBRE O BAJO RELIEVE EN DONDEEL PROVEEDOR, DEBERÁ ENTREGAR LAS PIEZAS CON UNA PROTECCION (TOTAL) ÓLOS REPUESTOS DEBERÁN SER FABRICADOS DE ACUERDO CON ESPECIFICACIONES YMATERIALES INDICADOS EN EL PLANO.MODELO: 50078717 / 302200024NO AFECTE LA VIDA UTIL.PLANO: 22-X79USO: CARRO COQUECILLO AAHH N°1
RODAMIENTOS Y COPLAS | 50143860 | LAINA REGULADORA 4 mm. 22-36 15-1035.3 | 2 | C/U | 4.589475.R/003LAINA REGULADORA 4 mm. 22-36 15-1035.3
RODAMIENTOS Y COPLAS | 50088719 | SELLO CILINDRO LEVANTE | 2 | JGO | ====== KIT, SEAL 1302764SPARES FOR 'HYSTER' FORK LIFT TRUCKS. LIFT ATTACHMENT & OPTIONAL EQUIPMENT DESCRIPTION PART N° ===========
RODAMIENTOS Y COPLAS | 50041038 | BUJE BRONCE Mc-G.PIVOT.CIL.GUIA DIRECC. | 7 | UN | BUJE BRONCE Mc-G.L.P.C.MATERIAL: BRONCE SAE 64.NUMERO PLANO CAP: 26-17240.PIVOTEO CILINDRO GUIA DIRECCIONAL.USO:
RODAMIENTOS Y COPLAS | 50070697 | PALANCA MC-J4 MANO OPUESTA 22-3307 | 1 | UN | (EN ZONAS MECANIZADAS), CON ACEITE CHESTERTON 740 O CON PINTURAANTICORROSIVA, SEGÚN CORRESPONDA.CADA REPUESTO DEBERÁ SER ENTREGADO IDENTIFICADO CON UN Nº DE PLANO Y NºDE ORDEN DE COMPRA, SOBRE O BAJO RELIEVE EN DONDEEL PROVEEDOR, DEBERÁ ENTREGAR LAS PIEZAS CON UNA PROTECCION (TOTAL) ÓLOS REPUESTOS DEBERÁN SER FABRICADOS DE ACUERDO CON ESPECIFICACIONES YMATERIALES INDICADOS EN EL PLANO.NO AFECTE LA VIDA UTIL.PALANCA MC-J4 MANO OPUESTAPLANO: 22-3307USO: ARTICULACIONES TOLVA CARRO ROMANA N°1
RODAMIENTOS Y COPLAS | 50039228 | PLACA AISLANTE 3-1/4"X9-1/2"X1/2" CAP | 27 | UN | AISLACIONES ESTANQUE PLATEADO EMPAQUETADO PUENTE ANODO LAMINADOR DE PLANOS EN FRIO LINEA ESTAÑADO ELECTROLITICO NUMERO DE PLANO: D40-29-1709 MC-A21 PLACA AISLANTE 3.1/4 X 9.1/2 X 1/2" MC-A21
RODAMIENTOS Y COPLAS | 50062248 | BUJE N°416 FP-22-1400 | 2 | UN | (EN ZONAS MECANIZADAS), CON ACEITE CHESTERTON 740 O CON PINTURAANTICORROSIVA, SEGÚN CORRESPONDA.BUJE N°416CADA REPUESTO DEBERÁ SER ENTREGADO IDENTIFICADO CON UN Nº DE PLANO Y NºDE ORDEN DE COMPRA, SOBRE O BAJO RELIEVE EN DONDEEL PROVEEDOR, DEBERÁ ENTREGAR LAS PIEZAS CON UNA PROTECCION (TOTAL) ÓLOS REPUESTOS DEBERÁN SER FABRICADOS DE ACUERDO CON ESPECIFICACIONES YMATERIAL: ACERO AISI 420MATERIALES INDICADOS EN EL PLANO.NO AFECTE LA VIDA UTIL.PLANO: FP-22-1400TEMPLADO CON UNA DUREZA DE 250 - 270 BRINELLUSO: PLACAS LAVADOR SECUNDARIO AAHH N°2
RODAMIENTOS Y COPLAS | 50041081 | COPLA HEMBRA Mc-K CAP 29-5551 | 12 | UN | COPLA HEMBRA MC-K LINEA DE CORTE PLANCHAS NIVELADOR McAY PLANO CAP : 29-5551
RODAMIENTOS Y COPLAS | 52002357 | Buje Mc - 17 39-1464 | 4 | UN | BUJE MC-17CATALOGO FP-9-33NUMERO PARTE CA1546PLANO CAP 39-1464PLANTA DE AGUA BIOBIOUSO EJE INFERIOR REJILLAS ROTATORIAS
RODAMIENTOS Y COPLAS | 54011000 | MANGUERA DE SILICONA LECO | 4 | UN | Fabricante: LECOManguera de Silicona Leco cs400 longitud 0.76 mtNumero de parte: 501-110-030
RODAMIENTOS Y COPLAS | 50031547 | GUIA CAP 414408623MC23 | 10 | UN | GUIA MC-23MEROS DE PLANO ITEM-421237.3 145250 939.
RODAMIENTOS Y COPLAS | 50192695 | INSERTO MODIFICADO 18 mm. R-469 Mc. 2 | 1 | UN | INSERTO MODIFICADO 18 mm. R-469 Mc. 2
RODAMIENTOS Y COPLAS | 50174486 | PERNO 1 1/4" x 8 1/2" grado 5 C/ tuerca. | 12 | UN | Cabeza hexagonal Uso Empujador de Palanquillas DescargaHORNOPerno 1 1/4" x 8 1/2" grado 5 C/ tuerca HiloUNC 2A GruesoPerno 1 1/4" x 8 1/2" grado 5 C/ tuerca. 25-10387
RODAMIENTOS Y COPLAS | 50051983 | ANILLO PARTIDO CAP 41442791MC6 | 4 | UN | ANILLO PARTIDO MC-6
RODAMIENTOS Y COPLAS | 54008713 | PERNO AC COCINA CAB PLANA 1/2X3 | 166 | UN | ADALO CABEZA: PLANAPERNO
RODAMIENTOS Y COPLAS | 50090172 | SEPARADOR | 2 | UN | PLANO CAP FP 23- 1763 SEPARADOR MC.6
RODAMIENTOS Y COPLAS | 54006201 | CABLE TELEF EXT S- SOPORTE 6Px24 AWG | 100 | M | ARREGLO CONDUCTORES Y CANTIDAD: 6,CABLE TELEFONICO,CALIBRE (TAMAÑO) CONDUCTOR: 24 AWG,CARACTERISTICAS ADICIONALES: S/SOPORTE
RODAMIENTOS Y COPLAS | 50057196 | CHAVETA Mc-D 26-312 | 28 | UN | PLANO CAP FP 26- 312 CHAVETA MC.D
RODAMIENTOS Y COPLAS | 50115268 | CUBETA 832 | 4 | UN | FABRICANTE TIMKENNUMERO DE PARTE 832
RODAMIENTOS Y COPLAS | 50138098 | ELEMENTO FILTRANTE LMP450 / M250 N/S | 4 | UN | FABRICANTE: MP FILTRIELEMENTO FILTRANTE LMP450 / M250 N/S
RODAMIENTOS Y COPLAS | 50109912 | TAPON BBA.JEU BKS175/VII | 12 | UN
RODAMIENTOS Y COPLAS | 50042568 | BUJE C/HILO CAR-03 COD. 3.445.112.O | 4 | UN | FORMACION ADICIONAL: MATERIAL DE FABRICACION (MAESTRANZA).SLEEVE (BUJE CON HILO)
RODAMIENTOS Y COPLAS | 50061550 | ASIENTO | 2 | UN | ======== SEAT VB37202SPARES FOR 'GARDNER DENVER' AIR COMPRES- SOR, MODEL ADS 1012.- DESCRIPTION PART NR. ===========
RODAMIENTOS Y COPLAS | 50099092 | TARJ.CIRC.IMP. RECEPTORA | 2 | UN | BUS RECEIVER CARD MANUFACTURER:GENERAL ELECTRIC PART # : IC697BEM711
RODAMIENTOS Y COPLAS | 50137234 | BOQUILLA DE REFR. AM 2194G15 1/4" GAS | 20 | UN | BOQUILLA DE REFR. AM 2194G15 1/4" GAS
RODAMIENTOS Y COPLAS | 50175498 | CLEVIS CIL. PRENSA 25-12346 MC. 344 | 1 | UN | CLEVIS CIL. PRENSA 25-12346 MC. 344
RODAMIENTOS Y COPLAS | 50042364 | SEGURO CAP 25-12825.1 MC.176 | 9 | UN | INFORMACION ADICIONAL: NUMERO DE PLANO 2: 25-13271-176 NUMERO DE PLANO: 25-12826.1 MC-176 USO: LAMINADOR DE BARRASSEGURO CAP 25-12825.1 MC.176
RODAMIENTOS Y COPLAS | 50169504 | TAPAS 1110 T PARA COPLA FALK T-10 | 2 | UN | ACERIA CONOXCONJUNTO TAPASPARTE: 1110 TUBICACION:VENTILADORES DESULFURACIONUSO: COPLA FALK T-10
RODAMIENTOS Y COPLAS | 52002887 | CABLE AA RD 6x36 160 M x 12 MM | 1 | UN | CABLE ALMA ACERO REG DER 6x36 WAR-SEALEDIAMETRO: 12 M/MLONGITUD CABLE 160 METROS
RODAMIENTOS Y COPLAS | 50026367 | GOLILLA SILICONA Ø 40 X Ø 50 X 10 MM | 32 | UN | GOLILLAMATERIAL: SILICONAMEDIDAS: DIA. INTERIOR 40 MM. X DIA. EXTERIOR 50 MM.X ESPESOR 12.8 MMUBICACION: COLADA CONTINUA DE PLANCHONESUSO: MAQUINA TRACCION
RODAMIENTOS Y COPLAS | 50091338 | REST.DE CARBON 2.0 W 3600 OH | 96 | UN | ========== 3600 OHMSELECTRONIC COMPONENTS. ========== =========== CARBON RESISTORS. 5% ERROR. 2 WATT. ====== ========== ========= ======= RESISTANCE
RODAMIENTOS Y COPLAS | 50136359 | PERNO Mc-P2 D40-22-675 | 40 | UN | (EN ZONAS MECANIZADAS),CON ACEITE CHESTERTON 740 O CON PINTURAANTICORROSIVA , SEGÚN CORRESPONDA .CADA REPUESTO DEBERÁ SER ENTREGADO IDENTIFICADO CON UN Nº DE PLANO Y NºDE ORDEN DE COMPRA , SOBRE O BAJO RELIEVE EN DONDEEL PROVEEDOR, DEBERÁ ENTREGAR LAS PIEZAS CON UNA PROTECCION (TOTAL) ÓLOS REPUESTOS DEBERÁN SER FABRICADOS DE ACUERDO CON ESPECIFICACIONES YMATERIALES INDICADOS EN EL PLANO.NO AFECTE LA VIDA UTIL.PERNO Mc-P2PLANO: D40-22-675USO : Válvulas Reguladoras de Aire H-1
RODAMIENTOS Y COPLAS | 50098472 | VASTAGO | 2 | UN | ======================================== VASTAGO D40 29-771-1REPUESTOS PARA CILINDRO HIDRAULICO 40 X 28 X 180 MM. PLANO CCM X99032
RODAMIENTOS Y COPLAS | 50200601 | CONECTOR MACHO BNC RG59 | 21 | UN | CONECTOR MACHO BNC RG59EMBALAJE EN PACK DE 25 UNIDADESFABRICANTE : BELDENPART NUMBER : DB59BNCU-25
RODAMIENTOS Y COPLAS | 50029389 | TRANSFORMADOR CORRIENTE 100/5A 3000V | 2 | UN | TRANSFORMADOR CORRIENTE
RODAMIENTOS Y COPLAS | 50066150 | CAM. VIDRIO EPOXICO 17/32X 3/4X1.11/1 | 64 | UN | CAMISA EPOXICA 17/32 x 3/4 x 1.11/16', PLANO 29-15774 Mc HA
RODAMIENTOS Y COPLAS | 50042970 | ESPACIADOR CAP 25-12160 MC.329 | 1 | UN | ESPACIADORES MC-329ONAL: MATERIAL DE FABRICACION (MAESTRANZA).
RODAMIENTOS Y COPLAS | 50148771 | SOPORTE DUCTO MC- S2 CAP 23-23571D | 4 | UN | PLANO: 23-23571DSOPORTE DUCTO HORQUILLA MC- S2UBICACION: ACERIA CONOXUSO: SECADOR VERTICAL
RODAMIENTOS Y COPLAS | 54003465 | ZUECA SEGURIDAD DE CUERO Nº39 | 9 | PAA | En el caso que esto no sea posible, el proveedor La formulación de los materiales suministrados,Además debe indicar código de riesgo conCON PLANTA Y TACO DE GOMA, NUMERO 39.CON PUNTERA DE ACERO REDONDO IMPORTADA,CONFECCIONADAS EN CUERO DESCARNE CURTIDO AL CROMO,DE PRIMERA CALIDAD, CONTRAFUERTE DEL MISMO CUEROdeberá informar sobre los agentes contaminantes,EN EL TALON, PLANTA DE FORMA ORTOPEDICA,estarán libres de sustancias contaminantes paraLA SALUD HUMANA O EL MEDIO AMBIENTE.LENGUETA DE CUERO DE 5 CM EN SU PARTE ANCHA,manipular y neutralizarlos.normalización nacional y/o internacional.PROTECCIÓN MEDIO AMBIENTE.su concentración y los métodos recomendados paraZUECAS DE SEGURIDAD,
RODAMIENTOS Y COPLAS | 50206988 | JGO BUJES ACOPL. MIXER ONBK FCL-280 MC-4 | 2 | UN | DIAMETRO EXT.56 MMDIÁMETRO INT. 31,5DUREZA: 60SHOREJUEGO BUJES ACOPL. MIXER ONBK FCL-280 MC- 4JUEGO INCLUYE 8 BUJESLONGITUD 40MMREFERENCIA PLANO ONBK FCL-280 MC- 4SECTOR CARBÓN, PLANTA DE COQUEUSO: ACOPLAMIENTO MIXER
RODAMIENTOS Y COPLAS | 50070720 | ELECTRO VALVULA 4WE6D6X/EG24N9K4/B08 | 1 | UN | COD. 0.231291.BELECTRO VALVULA 4WE6D6X/EG24N9K4/B08MC. 105Ref. Assembly: 8.146405.D/R24
RODAMIENTOS Y COPLAS | 50060296 | ANILLO PISTON 32 DIA.IT. 35 | 15 | UN | ====== PISTON RING (It.35). 4973SPARES FOR TYPE C3N2F 'BURCKHARDT' COM- PRESSOR, SERIAL 32123 & 32124 DESCRIPTION PART.# ===========
RODAMIENTOS Y COPLAS | 50057239 | AMORT. BYSONT BT5 ITEM 11 145153 35 | 2 | UN | SIGLA : CSZ PARTNUMBER : 421161.1
RODAMIENTOS Y COPLAS | 50085925 | RESORTE TIPO 16 IF COD. 0.052478.N | 1 | UN | AMORTIGUADOR TIPO 16 IF COD. 0.052478.N
RODAMIENTOS Y COPLAS | 50055127 | RESORTE MC-N CAP D40-41-191 | 21 | UN | COMPRESIONMUELLE HELICOIDAL MC-NPLANO: D40-41-191 REV.AUBICACION: COLADA CONTINUA DE PLANCHONESUSO: VALVULAS DE MEMBRANA, CAJA DE HUMOS EAM 1.
RODAMIENTOS Y COPLAS | 50204077 | POSICIONADOR KIT MONTAJE FISHER | 1 | JGO | FABRICANTE : FISHERKIT MONTAJE POSICIONADOR DVC6200PARA VALVULA DE CONTROL FISHER 1250R-GLPART NUMBER : GE70987X012TAMAÑO ACTUADOR : 450TAMAÑO VALVULA : 1-1/2 INCH
RODAMIENTOS Y COPLAS | 54008370 | PERNO ACERO CAB HEX 3/4X3 SAE | 461 | UN | 2A GRUESOPERNO
RODAMIENTOS Y COPLAS | 50191916 | FILTRO 14_3/4 x 14_3/4 x 1_3/4 | 20 | UN | FILTRO 14_3/4 x 14_3/4 x 1_3/4MARCA: AIRGUARDMODELO 30152002-12 MEDIDAS 14_3/4
RODAMIENTOS Y COPLAS | 50051625 | JUNTA TELESCOPICA 63GA00 WATSON W48811 | 2 | UN | 1 EA. 3-2-479 FLANGE YOKE 1 EA. 3-3-1601KX SLIP YOKE 1 EA. 5-188X-U-JOINT CONSISTING OF: JUNTA UNIVERSAL:NO-VEHICULAR NOMBRE DEL FABRICANTE: WATSON NUMERO IDENTIFICADOR DE PLANO: 63GA00 NUMERO PARTE FABRICANTE: W48-811Estanques de Fondo Zona de PlateadoLINEA ESTAÑADO ELECTROLITICO
RODAMIENTOS Y COPLAS | 54003045 | FUSIBLE 80A 250V 149X27MM FERRAZ OT80 | 20 | UN | CORRIENTE : 80 AMPER,DIAMETRO : 27 MM,FABRICANTE : FERRAZ,FUSIBLE DE CARTUCHO,LONGITUD : 149 MM,MODELO : OT-80,NUMERO PARTE : OT 80,VOLTAJE : 250 VOLT.
RODAMIENTOS Y COPLAS | 50131568 | REACTOR DE LINEAS | 1 | UN | FABRICANTE: SIEMENSNº PARTE: 6SL3203-0CD22-2AA0REACTOR DE LINEAS
RODAMIENTOS Y COPLAS | 50077859 | ENGRANAJE | 1 | UN | ======= GEAR 983483ASPARES FOR 'HYSTER' FORK LIFT TRUCKS. ENGINE DESCRIPTION PART N° ===========
RODAMIENTOS Y COPLAS | 50149846 | PALANCA Mc-20 22-2845 | 1 | UN | ALTO HORNOLAVADOR DE GAS SECUNDARIOPALANCA MC-20PLANO CAP 22-2845VALVULA DE SEGURIDAD 24"
RODAMIENTOS Y COPLAS | 52002888 | CABLE AA RD 6x36 - 45 MT x 18 MM | 2 | UN | CABLE ALMA ACERO REG DER 6x36 WAR-SEALEDIAMETRO: 18 M/MLONGITUD CABLE: 45 METROS
RODAMIENTOS Y COPLAS | 52002889 | CABLE AA RI 6x36 - 18 MM x 45 M | 2 | UN | CABLE ALMA ACERO REGULAR IZQUIERDOCONSTRUCCION : 6 x 36 WARRINGTON SEALEDIAMETRO : 18 M/MLONGITUD : 45 METROS
RODAMIENTOS Y COPLAS | 50069013 | EJE FIJACION RODAMIENTO Mc 6 70-4464 | 2 | UN | EJE Mc 6GRUAS 'ADAMSON ALLIANCE'NUMERO PLANO CAP: 70-4464USO:
RODAMIENTOS Y COPLAS | 50045877 | EJE 70-4488 Mc 2 | 2 | UN | EJE Mc 2MATERIAL: ACERO SAE-4140NUMERO DE PLANO: 70-4488Red. Trasl.Carro Sur G-SG10 A. ConoxUSO:
RODAMIENTOS Y COPLAS | 50066560 | CAMISA NEUMATICA | 1 | UN | CAMISA NEUMATICA 15 CAT.106 PARKER 3.1/4' DI x 3.7/8 DE x 47.3/8 LARGO CODIGO INTERNO: 402113901
RODAMIENTOS Y COPLAS | 50154394 | UNIDAD DE CONTROL CU240B-2 | 1 | UN | .FABRICANTE : SIEMENSNUMERO DE PARTE : 6SL3244-0BB00-1BA1UNIDAD DE CONTROL CU240B-2
RODAMIENTOS Y COPLAS | 50112851 | TAPA PORTA SELLO L40321-03 63BA09 | 1 | UN
RODAMIENTOS Y COPLAS | 50170034 | PRESOST. DIAFRAG. 1-10 3291028 "DROPSA" | 6 | UN | PRESOSTATO DIAFRAGMA 1-10 BAR 3291028
RODAMIENTOS Y COPLAS | 52002191 | CABLE AA RD 6x36 SF 3/4x77 M | 1 | UN | CABLE AA RD 6x36 SF 3/4x77 MCONSTRUCCION NUCLEO: ACERO,DIAMETRO: 3/4 INH,ESFUERZO RUPTURA: 22.55 TNE,ESTILO DISEÑO: 6 X 36 (14/7+7/7/1)LONGITUD TOTAL: 77 MTR,METODO TENDIDO: TORSION REGULAR DERECHO,WARRINGTON SEALED,
RODAMIENTOS Y COPLAS | 50030184 | GUIA ELECTRO-NITE RM29055009 FP233191 | 2 | UN | GUIA
RODAMIENTOS Y COPLAS | 50042817 | CARTUCHO VALVULA RETEN 0.34BAR VICKERS | 4 | UN | 41/CR-1 CV2-20-P-O-5 (0.5 BAR).CARTUCHO
RODAMIENTOS Y COPLAS | 50098962 | SECTOR DENTADO 4.108695.E | 4 | UN | DESCRIPCION CODIGO DAN =========== PLANO CAP/DAN ========== ============= SECTOR DENTADO 4.108695.E 8.020965.F MC.316TREN DESBASTADOR DE ALAMBRON LAM.DUO ESS 480V # 4-6 ============================
RODAMIENTOS Y COPLAS | 50037629 | EJE POLEA 3-7/16X57-1/2 D40-20-213 | 1 | UN | 3-7/16" X 57-1/2" ALTO HORNO EJE POLEA MC-A MATERIAL: ACERO SAE-1045 PLANO CAP: D40-20-213 USO: CONVEYOR N°10-19-20-20A
RODAMIENTOS Y COPLAS | 50197697 | Tapa Flange MC 312 | 1 | UN | Tapa Flange MC 3124.316678.L Marca Danieli Stand 9 reductor 8.059455.H
RODAMIENTOS Y COPLAS | 50047096 | SELLO SCHUBERT & SAELZER 09289500K | 2 | UN | JUEGO SELLOS ACTUADOR NEUMATICO
RODAMIENTOS Y COPLAS | 50083624 | GUIA LATERAL C1 CAP 25- 3831 MC. D | 1 | UN | GUIA LATERAL C1 CAP 25- 3831 MC. D
RODAMIENTOS Y COPLAS | 50085444 | MODULO HTF. | 6 | UN | MANUFACTURER PART.# =========== ============ MODULE HTF GENERAL EELECTRONIC COMPONENTS. ====================== SPARES FOR MOVIL COMM. EQUIPMENTS. ================================== DESCRIPTIONLECTRIC 19D416560G02
RODAMIENTOS Y COPLAS | 50132093 | PALANCA MC-14 PLANO 33-7878 | 2 | UN | DEBE INCLUIRMATERIAL AC A-37-24 ESMATERIAL AC SAE 1045MC-22 PLANO 33-7878PALANCA MC-14PLANO DETALLE 33-7878PLANO GENERAL 33-7876USO: COMPUERTAS CARRO DE APAGADO
RODAMIENTOS Y COPLAS | 50132097 | PALANCA MC-15 PLANO 33-7878 | 2 | UN | DEBE INCLUIRMATERIAL AC A-37-24 ESMATERIAL AC SAE 1045MC-22 PLANO 33-7878PALANCA MC-15PLANO DETALLE 33-7878PLANO GENERAL 33-7876USO: COMPUERTAS CARRO DE APAGADO
RODAMIENTOS Y COPLAS | 50204883 | CANAL 100x50x5000x5 PLT.CLARIFLOCULADORA | 3 | UN | Croquis adjuntoPlanta ClarifloculadoraPorta Cadena Rastra De Lodo Perfil canal fierro 100x50x5
RODAMIENTOS Y COPLAS | 50054533 | LUBRICADOR AIRE 1-1/2" ROSS C5111B8009" | 1 | UN | CARACTERISTICAS ADICIONALES: SISTEMA DE GIRO NEUMATICO (EMERGENCIA). NOMBRE DEL FABRICANTE: ROSS NUMERO PARTE FABRICANTE: C5111B8009 TIPO/TAMAÑO CONEXION ENTRADA: CONEXION 1-1/2 INH NPTLUBRICADOR AIRE
RODAMIENTOS Y COPLAS | 50091895 | SOP. DESCANSO CPL4420.91 | 1 | UN | PLANO CAP 29-2456.PLANO DWG. Clecim X96393-01Rodillos Enhebrador de RodillosSoporte Descanso Mc-01,
RODAMIENTOS Y COPLAS | 50050909 | PISTON CAP PP-64-68.1B MC.2 | 8 | UN | NUMERO DE PLANO: PP-64-68.1B MC-2 USO: LAMINADOR Nº 8PISTON MC-2
RODAMIENTOS Y COPLAS | 50191724 | EJE 25-11560.1 MC-309 | 1 | UN | EJE 25-11560.1 MC-309
RODAMIENTOS Y COPLAS | 50042288 | PASADOR ARM. CAP 25-12240 MC. 314 | 20 | UN | NUMERO DE PLANO: 25-12240 MC-314 USO: MANDRILESPASADOR ARMADO MC-314
RODAMIENTOS Y COPLAS | 50209514 | ANCLAJE MC-2 22-7112.1 ESPEJO VAC AH1 | 360 | UN | AH1ANCLAJE MC-2MAT. AC. INOX. AISI 316LPLANO 22-7112.1UTILIZADOS EN ESPEJO DE VAC
RODAMIENTOS Y COPLAS | 50138984 | COLECTOR SUP MC-60 PL 41-12044 | 1 | UN | COLECTOR SUPERIOR MC-60PLANO:41-12044UBICACION: COLADA CONTINUA DE PLANCHONESUSO: SEGMENTO 4-5
RODAMIENTOS Y COPLAS | 50060316 | ANILLO PISTON 80 DIA.IT. 32 | 20 | UN | ====== PISTON RING (It.32). 4967SPARES FOR TYPE C3N2F 'BURCKHARDT' COM- PRESSOR, SERIAL 32123 & 32124 DESCRIPTION PART.# ===========
RODAMIENTOS Y COPLAS | 50050008 | SELLO ACEITE MET 181X212X16MM TOKBCW | 4 | UN | ANCHO SELLO: 16 MMT. DIAMETRO EJE A ALOJAR: 181 MMT DIAMETRO ORIFICIO ALOJAMIENTO: 212 MMT JUNTA REFUERZO METALICO NUMERO PARTE FABRICANTE: TOK-BCW
RODAMIENTOS Y COPLAS | 54007193 | EMPAQ.FIBRA VEGETAL 1/16"X1M FLEXOID | 10 | M | GASOLINA, SOLVENTESFABRICANTE: FLEXOIDMEDIDAS: 1/16 INH X 1MTSOBSERVACIONES: PARA USAR CON ACEITE,PLANCHA FIBRA VEGETALTEMPERATURAS: 25O GRADOS FUSO: GENERAL PLANTA
RODAMIENTOS Y COPLAS | 54011241 | PUNZON MACHO D40-62-47 | 3 | UN | Confeccionar Punzòn Macho Plano D40-62-47
RODAMIENTOS Y COPLAS | 50050772 | SELLO ACEITE MET CHICAGO 591978 | 2 | UN | ANCHO SELLO: 3/4 INH. DIAMETRO EJE A ALOJAR: 8-3/8 INH DIAMETRO ORIFICIO ALOJAMIENTO: 10.385 INH JUNTA REFUERZO METALICO NOMBRE DEL FABRICANTE: CHICAGO RAWHIDE NUMERO PARTE FABRICANTE: 591978
RODAMIENTOS Y COPLAS | 54001804 | CAJA DERIV GALV 2" CR- HINDS T-67 | 71 | UN | # CATALOGO : T 67.CAJA DE DERIVACION, FIERRO GALVANIZADO,FABRICANTE : CROUSE-HINDSFORM 7,PARA DUCTO RIGIDO DE ACERO GALVANIZADO,TAMAÑO : 2 PULGADASUSO ELECTRICO NORMA ANSI C-80-1.
RODAMIENTOS Y COPLAS | 50065372 | CONECTOR | 4 | UN | PLANO FP 23- 1767 CONECTOR DS V W 20 SR MC.21
RODAMIENTOS Y COPLAS | 50090482 | POLEA CONDUCIDA D-153 CAP 23-25817 | 1 | UN | PLANO: 23-25817POLEA MC-D-153UBICACION: ACERIA CONOXUSO. RASTRILLO, PREDECANTADOR
RODAMIENTOS Y COPLAS | 50065978 | EJE | 1 | UN | SPARES FOR CENTRIFUGAL PUMPS 'KLEIN SCHANZIIN BECKER', WL-125/4HW MODEL. DESCRIPTION : SHAFT PART NUMBER : 201 .
RODAMIENTOS Y COPLAS | 52002553 | MOTOR ARRANQUE | 1 | UN | FOR 'TENNANT' SWEEPER : SPARES FOR 'KOHLER' ENGINE, MODEL K532S: PART # DESCRIPTION ====== =========== A-277599 STARTER ASSEMBLY
RODAMIENTOS Y COPLAS | 50145693 | MANDRIL ARM. D40-15-179 MC. 9 | 1 | UN | Compuesto por:Eje Mc. 9Golilla Mc. 9MANDRIL ARM. D40-15-179 MC. 9Tuerca Mc. 9
RODAMIENTOS Y COPLAS | 50136688 | ESPARRAGO M20 X 90 MM. DIN 939 | 100 | UN | .-PLANO DETALLE DAN. 0.000689.TESPARRAGO M20 X 90 SAE J429 GRADO 5
RODAMIENTOS Y COPLAS | 50142781 | GOLILLON 4.776793.E D40-15-999 | 8 | UN | D40-15-999GOLILLON 4.776793.E
RODAMIENTOS Y COPLAS | 50065710 | CAM. EJE BBA. TAM. 6LR1 | 2 | UN | = =========== MK-10 SHAFT SLEEVE Mk-10 P/N 052722-30 Shaft SleeveSPARES FOR 'WORTHINGTON' PUMP, SIZE 6LR- 10, AS PER DWG. RW-148724-R8, SERIES 863 770.- CAP FP29-6033 REF.# DESCRIPTION ====
RODAMIENTOS Y COPLAS | 50097432 | RUEDA | 1 | UN | PLANO CAP 23- 19515 RUEDA MC.31
RODAMIENTOS Y COPLAS | 50034334 | ELIMINADO BARRA SUSPENSIÓN MC-06 | 3 | UN | (EN ZONAS MECANIZADAS), CON ACEITE CHESTERTON 740 O CON PINTURAANTICORROSIVA, SEGÚN CORRESPONDA.ARMADA CON TUERCA MC-1 Y PASADOR MC-9BARRA SUSPENSIÓN MC-06CADA REPUESTO DEBERÁ SER ENTREGADO IDENTIFICADO CON UN Nº DE PLANO Y NºDE ORDEN DE COMPRA, SOBRE O BAJO RELIEVE EN DONDEEL PROVEEDOR, DEBERÁ ENTREGAR LAS PIEZAS CON UNA PROTECCION (TOTAL) ÓLOS REPUESTOS DEBERÁN SER FABRICADOS DE ACUERDO CON ESPECIFICACIONES YMATERIALES INDICADOS EN EL PLANO.NO AFECTE LA VIDA UTIL.PLANO: D40-70-1142USO: VIBRADOR TORRE DESCARGA N°2
RODAMIENTOS Y COPLAS | 50146231 | PLANCHA HORQUILLA Mc-9 70-4901 | 3 | UN | ALTO HORNOPLANCHA HORQUILLA Mc-9PLANO CAP 70-4901USO: FIJACIÓN PERNO REAL TORPEDOS ARRABIO N°5 y 6
RODAMIENTOS Y COPLAS | 54011786 | CJA.PORTALAMPARA HERM. 3/4 | 6 | UN | go con normalización nacional y/o internacional.lud humana o el medio ambiente. En el caso que esto no sea posible, el proveedor deberá informar sobre los agentes contaminantes, su concentración y los métodos recomendados para manipularlos y neutralizarlos. Además debe indicar código de riesPROTECCIÓN MEDIO AMBIENTE. La formulación de los materiales suministrados, estarán libres de sustancias contaminantes para la sa
RODAMIENTOS Y COPLAS | 50042425 | BUJE BRONCE CAP 253174MCG | 1 | UN | BUJE MC-GRIAL DE FABRICACION (MAESTRANZA).
RODAMIENTOS Y COPLAS | 50110931 | REST.AJUS.VITRIFICADA 300.0 W 0.375OH | 15 | UN
RODAMIENTOS Y COPLAS | 50187425 | ANILLO QUEMADOR DN-150 MC.11 | 2 | UN | ANILLO QUEMADOR DN-150 MC.11PLANOS: 15-4157.1
RODAMIENTOS Y COPLAS | 54002132 | EMPAQUETADURA ANILLLO O 190"X5.8" | 27 | UN | ANILLO 'O' (JUNTA TORICA)
RODAMIENTOS Y COPLAS | 50027698 | O'RING 1574 DIX7.14MM | 58 | UN | 57.40 MMTANILLO 'O' (JUNTA TORICA)
RODAMIENTOS Y COPLAS | 50041738 | PERNO 26-3936 Mc P3 | 21 | UN | GUIA RODILLO MEDIOLAMINADOR DE PLANOS EN CALIENTE (LPC).NUMERO PLANO CAP: 26-3936 Mc P3PERNO Mc P3USO:
RODAMIENTOS Y COPLAS | 50084804 | PISTON CIL. 3.1/2X3.1/4 | 3 | UN | erno: 401113053PISTON COMPAÑIA DE ACERO DEL PACIFICO. Nº 26-17828-1 2.1/2' diámetro exterior x 2.3/4' ancho. Código Int
RODAMIENTOS Y COPLAS | 54007216 | ACOPLAMIENTO RAPIDO MANG HEM 3/4" AM8" | 53 | UN | CARACTERISTICAS ADICIONALES: HEMBRA.CONECTOR: RAPIDO; HIDRAULICODIAMETRO: 3/4 INHIDENTIFICACION EQUIPO DEL QUE ES PARTE: MANGUERANOMBRE DEL FABRICANTE: DIXONNUMERO PARTE FABRICANTE: AM8OBSERVACIONES: INCLUYE CLIP DE SEGURIDAD
RODAMIENTOS Y COPLAS | 50045784 | VIDRIO ARMADO 945X6X1100MM 70101281MC22 | 1 | UN | VIDRIO ARMADO MC-22
RODAMIENTOS Y COPLAS | 50190055 | JUEGO RESORTES FISHER 1250R-GL, 1 INCH | 4 | UN | FABRICANTE: FISHERINCLUYE 4 RESORTES.JUEGO DE RESORTES DE REPUESTO PARA V/V FISHER 1250R-GL DE TAMAÑO 1".N° DE PARTE: 19A4797X012
RODAMIENTOS Y COPLAS | 54008785 | PRISIONERO AC S/CAB HEX INT 5/8X1 | 136 | UN | CABEZA: SIN CABEZAES: PUNTA DE COPAPRISIONERO
RODAMIENTOS Y COPLAS | 50086500 | JUNTA ESPIRALADA CON ANILLO CENTRADOR 8" | 12 | UN | AGI/316L/316L/FGCAPACIDAD: 300 LB Ø 8"JUNTA ESPIRALADA CON ANILLO CENTRADOR 8"UBICACIÓN : ACERIA CONOXUSO:VALVULAS DE VAPOR
RODAMIENTOS Y COPLAS | 50204306 | PRESOSTATO NEUMATICO 3/8" CARRO ROMANA | 3 | UN | ***DESCRIPCION:Fabricante: SMCPRESION SWITCH ISG130-031PRESOSTATO NEUMATICO 3/8in.UBICACION: CARRO ROMANA ALTOS HORNOS 2
RODAMIENTOS Y COPLAS | 54004071 | PROTECTOR P/NIPLE3/4SNAP-TITE S72N12-12F | 71 | UN | PROTECCION
RODAMIENTOS Y COPLAS | 50076218 | PLACA FINAL C/EMPAQ. ALFA LAVAL | 3 | UN | CODIGO: N° 3675170097CON EMPAQUETADURAESPESOR: 0.6 MM.MARCA: ALFA LAVALMODELO: M10-BFMPLACA FINALUBICACION:COLADA CONTINUA PALANQUILLASUSO: INTERCAMBIADOR DE CALOR PHE-4 (STIRRER)
RODAMIENTOS Y COPLAS | 50091396 | PORTA ESCOB. PN706364-1AA RIL | 9 | UN | RELIANCE ELECTRIC BRUSH-HOLDER. =============================== PART # ====== 706364-1AA
RODAMIENTOS Y COPLAS | 54004718 | CONJUNTO TUBO COMBUSTION LECO 773932 | 1 | UN | CONJUNTO TUBO COMBUSTION
RODAMIENTOS Y COPLAS | 50141324 | SELLO ROSCA PISTOLA 1/4" SS-16-107 BEDA | 4 | UN | MARCA: BEDASELLO ROSCA PISTOLA LACEO 1/4" SS-16-107 BEDAUBICACION: ACERIA COLADA CONTINUAUSO:SISTEMA OXICORTE
RODAMIENTOS Y COPLAS | 54013149 | CODO 90 TUBO TUBO 3/4 10LU10-S | 5 | UN
RODAMIENTOS Y COPLAS | 50128732 | BOB. (OBSOLETO SC 934746) | 2 | UN
RODAMIENTOS Y COPLAS | 50203132 | TUERCA EX. ALMENADA M36 X 4 DIN 935 Mc-1 | 6 | UN | plano 25-12940.1TUERCA EX. ALMENADA (CASTILLO) M36 X 4 DIN 935 Mc-130
RODAMIENTOS Y COPLAS | 50060100 | COPLA RIGIDA Mc 62 34-5711 | 1 | UN | COPLA EXTENSION Mc 62NUMERO PLANO CAP: 34-5711TRANSPORTADORES DE CORREAUSO:
RODAMIENTOS Y COPLAS | 50045307 | CAJA SELLO MC-JC D40- 35-52 | 1 | UN | (EN ZONAS MECANIZADAS), CON ACEITE CHESTERTON 740 O CON PINTURAANTICORROSIVA, SEGÚN CORRESPONDA.CADA REPUESTO DEBERÁ SER ENTREGADO IDENTIFICADO CON UN Nº DE PLANO Y NºCAJA SELLO MC-JCDE ORDEN DE COMPRA, SOBRE O BAJO RELIEVE EN DONDEEL PROVEEDOR, DEBERÁ ENTREGAR LAS PIEZAS CON UNA PROTECCION (TOTAL) ÓLOS REPUESTOS DEBERÁN SER FABRICADOS DE ACUERDO CON ESPECIFICACIONES YMATERIALES INDICADOS EN EL PLANO.NO AFECTE LA VIDA UTIL.NUMERO DE PARTE: T-502-6PLANO: D40-35-52PLANTA DE COQUE."USO: BOMBA "B" AGUA DE SERVICIO P-3464 (BOMBA ROBUSCHI)
RODAMIENTOS Y COPLAS | 50019598 | ANILLO O 150X5.7MM AY-7482-S 4112148197 | 18 | UN | ADICIONALES: AY-7482-S. PARTE: SISTEMA TENSORANILLO 'O' (JUNTA TORICA)
RODAMIENTOS Y COPLAS | 50049300 | CALEFACTOR GRANDE TIPO M 1KW 230VCA | 2 | UN | ELEMENTO CALEFACCION ELECTRICO, NO SUMERGIBLEFABRICANTE : CAPMATERIAL: TUBO ACERO INOXIDABLE AISI 304.MODELO : M (GRANDE)PLANO: D40-8-266 MC-APOTENCIA: 1 KILO WATTVOLTAJE : 230 VOLT CA
RODAMIENTOS Y COPLAS | 50038246 | RINGPISTON STD GARDNER 65S11 | 12 | UN | RING
RODAMIENTOS Y COPLAS | 50041583 | BUJE BRONCE MC-G EJE TRANS.MANDRIL. | 2 | UN | BUJE BRONCE Mc-G.L.P.C.MATERIAL: BRONCE SAE 64.NUMERO PLANO CAP: 26-17333.SISTEMA EXPANSION MANDRIL ENROLLADOR.USO:
RODAMIENTOS Y COPLAS | 50106260 | PINON 20 DTES. 62BA55BB07 | 1 | UN
RODAMIENTOS Y COPLAS | 50070472 | EJE TRANSMISION Mc.301 87.4901/103 | 1 | UN | DESCRIPCION CODIGO DAN =========== ========== PLANO CAP/DAN ============= EJE TRANSMISION 87.4901/103 3.870.019.01.1 MC.301TREN TERMINADOR ALAMBRON RODILLO DE ARRASTRE TRO 250 ============================
RODAMIENTOS Y COPLAS | 50200142 | Espaciador MC -350 (4.738409.N/002 ) | 1 | UN | Espaciador MC -350 (4.738409.N/002 )8.032368.P / 4.738409.N/002 - DANIELI
RODAMIENTOS Y COPLAS | 54008139 | TE C/REDUC SOLD BISEL 1-1/2X1-1/2X3/4 | 1 | UN | CONEXION TDULE 80
RODAMIENTOS Y COPLAS | 50207208 | LG5925,48/61, SAFETY RELAY. MARCA ABB | 1 | UN | FABRICANTE: ABBLG5925,48/61, SAFETY RELAY.PART NUMBER: 3AUA0000046634
RODAMIENTOS Y COPLAS | 50032949 | PLACA DESGASTE Mc-D D40-33-193 | 44 | UN | ALIMENTADOR DE ARADO "A" NUMERO DE PARTE: 27B2105-5 PLACA DESGASTE MC-D PLANO CAP D40-33-193 PLANTA DE COQUE."
RODAMIENTOS Y COPLAS | 50173625 | TUBO REACTIVO ANHYDRONE CHICO LECO | 2 | UN | Fabricante: LECON° de Parte: 617-716Tubo reactivo ANHYDRONE chico
RODAMIENTOS Y COPLAS | 50049661 | SUJETADOR IZQ. 8.163440.L D30 | 1 | UN | SUJETADOR IZQUIERDO POLINES DRW
RODAMIENTOS Y COPLAS | 50187096 | ELEMENTO FILTR.HID. FC008Q005.BK FF/207 | 2 | UN | ELEMENTO FILTR.HID.Marca ParkerREF. FC008Q005.BK FF/207
RODAMIENTOS Y COPLAS | 50207157 | TAPA TRUNNION 25-7337-2 MC.354 | 2 | UN | MATERIAL ACERO SAE 1045Plano N° 25-7337-2 MC.354TAPA TRUNNION 25-7337-2 MC.354Utilizado en cilindro marco prensa compactadora
RODAMIENTOS Y COPLAS | 50105933 | MANTRO. 0-400 PSI 62AE1 | 1 | UN
RODAMIENTOS Y COPLAS | 54012414 | PORTA HTA SANDVIK CRDCN 3225P 12A | 1 | UN
RODAMIENTOS Y COPLAS | 50128120 | TAPA CERRADA Mc-2 | 2 | UN | SEGUN PLANO: 70-4009TAPA CERRADA Mc-2,
RODAMIENTOS Y COPLAS | 52002920 | ELEM. P/ FILTRO AGUA DE 54 MM ALT.85 MM | 3 | UN | (COTIZACION O.C.207154HG01)DIAMETRO EXTERIOR 54MM ALTURA 85MMELEMENTO PARA FILTRO DE AGUAUSO LINEA DE AGUA INDUSTRIAL CALDERAS 1 Y 2
RODAMIENTOS Y COPLAS | 50147973 | TAPON FUSIBLE FP-20-1022 | 2 | UN | ALTO HORNOCopla Hidráulica Conveyor C- 35 / C- 37Mod. FLUDEX - KPPLG FNA 425PARA COPLA HIDRAULICA Marca FLENDER.PLANO CAP FP-20-1022PUNTO DE FUSION 140 °CTAPON FUSIBLE M18 x 1,5 m.m. Color rojo
RODAMIENTOS Y COPLAS | 50146282 | CONECTOR 90° VENTEC | 11 | UN | ALTO HORNOCONECTOR 90° MACHO 1/2"NPT CON HEMBRA FIJA 1/4"NPTFABRICACIÓN VENTECSISTEMA LUBRICACIÓN RUEDAS CARRO TORPEDOS ARRABIO
RODAMIENTOS Y COPLAS | 54009563 | ALAMBRE NEGRO REC 8 BWG .165 - 4.19MM | 125 | KG | 0.165 INH Nº 8 BWG. ACEITADO REDONDO CARACTERISTICAS ADICIONALES: NEGRO RECOCIDO DIAMETRO TRANSVERSAL EXTERNO: 4.19 MMT EN ROLLO DE 25 KGM NOMBRE DEL FABRICANTE: PRODALAMALAMBRE NO ELECTRICO
RODAMIENTOS Y COPLAS | 50048074 | SELLO ACEITE RANSOMES 95605008 | 1 | UN | E ES PARTE: GRUAS.JUNTA
RODAMIENTOS Y COPLAS | 50042626 | INDICADOR FLUJO 1/2" DANIELI | 1 | UN | 12576.V MC-122INDICADOR FLUJO
RODAMIENTOS Y COPLAS | 50206137 | KIT DE MONTAJE POSICIONADOR FISHER DVC62 | 1 | UN | Kit de montaje para posicionador DVC6200SS, incluye magneto. Números deMarca Fisher.parte GE71475X012 y GG20240X052.
RODAMIENTOS Y COPLAS | 50098393 | TARJ.CIRC.IMP. EXPANSOR LOGICO | 5 | UN | .# ====== IC-3600-LLXA1.ELECTRIC COMPONENTS. ==================== 'GENERAL ELECTRIC' PRINTED CIRCUIT BOARD ======================================== PART
RODAMIENTOS Y COPLAS | 50062516 | DESCANSO CON BUJES STAKER FP-20-597 | 5 | UN | (EN ZONAS MECANIZADAS), CON ACEITE CHESTERTON 740 O CON PINTURAANTICORROSIVA, SEGÚN CORRESPONDA.CADA REPUESTO DEBERÁ SER ENTREGADO IDENTIFICADO CON UN Nº DE PLANO Y NºDE ORDEN DE COMPRA, SOBRE O BAJO RELIEVE EN DONDEDESCANSO CON BUJES ARTICULACIONES STAKEREL PROVEEDOR, DEBERÁ ENTREGAR LAS PIEZAS CON UNA PROTECCION (TOTAL) ÓLOS REPUESTOS DEBERÁN SER FABRICADOS DE ACUERDO CON ESPECIFICACIONES YMATERIALES INDICADOS EN EL PLANO.NO AFECTE LA VIDA UTIL.PLANO: FP-20-597USO: STACKER N°1 Y 2
RODAMIENTOS Y COPLAS | 50062618 | ELIMINADO BARRA SUSPENSIÓN MC-8 | 3 | UN | (EN ZONAS MECANIZADAS), CON ACEITE CHESTERTON 740 O CON PINTURAANTICORROSIVA, SEGÚN CORRESPONDA.ARMADO POR:BARRA SUSPENSIÓN MC-8CADA REPUESTO DEBERÁ SER ENTREGADO IDENTIFICADO CON UN Nº DE PLANO Y NºDE ORDEN DE COMPRA, SOBRE O BAJO RELIEVE EN DONDEEL PROVEEDOR, DEBERÁ ENTREGAR LAS PIEZAS CON UNA PROTECCION (TOTAL) ÓELIMINADOLOS REPUESTOS DEBERÁN SER FABRICADOS DE ACUERDO CON ESPECIFICACIONES YMATERIALES INDICADOS EN EL PLANO.NO AFECTE LA VIDA UTIL.PASADOR MC-9PLANO: D40-70-1142PROG MEC AH 28/4/2015SOLICTA DON ISAAC GUTIERREZTUERCA MC-1USO: VIBRADOR TORRE DESCARGA N°2
RODAMIENTOS Y COPLAS | 50042435 | PASADOR 25-3575 MC. F | 14 | UN | LAMINADOR DE BARRAS USO: EJE CIGUEÑAL ARMADO MC-APASADOR25-3575 MC. F
RODAMIENTOS Y COPLAS | 50030068 | SEPARADOR CAP 411204012 | 37 | UN | NUMERO DE PARTE: AX-2964-SNUMERO DE PLANO: 41-12040SEPARADOR MC-12UBICACION: COLADA CONTINUA DE LANCHONESUSO: SEGMENTO 4/5
RODAMIENTOS Y COPLAS | 50030168 | Soporte colector MC-220 Plano 41-12099 | 1 | UN | COLADA CONTINUA DE PLANCHONESINFORMACION ADICIONAL: OTROS NUMEROS DE PLANO LM-41-12093.MATRIZ SOPORTE COLECTOR INFERIOR DERECHO MC-220NUMERO DE PLANO: 41-12099 REV.AUSO: SEGMENTO 0
RODAMIENTOS Y COPLAS | 52003868 | TUBO DE TRASPASO BGV RD- 971 MC. 9 | 1 | UN | Marcar con letra de golpe en soporte, leyenda "STAND 24"TUBO DE TRASPASO BGV RD-971 MC. 9 PROD.10 STAND 24
RODAMIENTOS Y COPLAS | 52003870 | TUBO DE TRASPASO BGV RD- 971 MC. 10 | 1 | UN | Marcar con letra de golpe en soporte, leyenda "STAND 26"TUBO RD- 971 MC. 10 PROD. 8 y 10 STAND 26
RODAMIENTOS Y COPLAS | 50201017 | Buje Bronce 8.003514.W Mc 309 | 2 | UN | Buje Bronce 8.003514.W Mc 309Buje Bronce 8.003514.W Mc 309 - Danieli
RODAMIENTOS Y COPLAS | 50079260 | CANAL C1 | 11 | UN
RODAMIENTOS Y COPLAS | 50143179 | PASADOR MC-1 DE PEINETA D40-41-439 | 10 | UN | PASADOR MC-1PLANO:D40-41-439UBICACION: COLADA CONTINUA DE PALANQUILLASUSO: PEINETAS MESA GALOPANTE
RODAMIENTOS Y COPLAS | 50027053 | ESCOBILLA CARBON EG98 WESTINGHOUSE | 29 | UN | CARBONE LORRAINE # PARTE:CLC-PL/C14 GRADO:EG-98. IDENTIFICACION EQUIPO DEL QUE ES PARTE: MATERIAL: CARBON MOTOR CC DD 3HP 1750/3300RPM HELPER HORIZONTAL 60 LEE NOMBRE DEL FABRICANTE: WESTINGHOUSE ELECTRIC CO. NUMERO PARTE FABRICANTE: 769A784G02ESCOBILLA, CONTACTO ELECTRICO
RODAMIENTOS Y COPLAS | 50044329 | PASADOR Mc 33 70-5434.1 | 2 | UN | NUMERO PLANO CAP: 70-5434.1PALA ESCORIERA BLAW KNOX AA.HH.PASADOR Mc 33USO:
RODAMIENTOS Y COPLAS | 50085984 | RODAMIENTO SKF 30203 | 50 | UN | FABRICANTE SKFHOMOLOGO: NTN 4T-30203LINK DE CATALOGO ADJUNTONUMERO DE PARTE: 30203RODAMIENTOS DE UNA HILERA DE RODILLOS CÓNICOS
RODAMIENTOS Y COPLAS | 50141101 | CAMISA EXTERIOR MC-12 D40-23-891 | 10 | C/U | CAMISA EXTERIOR MC-12Mat: AC.SAE.1020PLANO:D40-23-891UBICACION. DESULFURACION EXTERNA, ACERIA CONOX.USO: TORNILLO EXTRACTOR DE POLVO
RODAMIENTOS Y COPLAS | 50144698 | PASADOR RD-984 MC. 5 | 15 | UN | PASADOR RD-984 MC. 5
RODAMIENTOS Y COPLAS | 50089716 | REST. 0.16 OHM 194.0 | 1 | UN | ========== 0 .16 194 IC9141A001A101TGENERAL ELECTRIC. RESISTORS. ======= ========= ========== OHMS AMPS. PART.# ==== ===== ========
RODAMIENTOS Y COPLAS | 50089692 | REST. 0.01OHM 756.0 | 1 | UN | ================ 0 .010 756 DS9141A004A101GENERAL ELECTRIC RESISTORS. ======= ========= ========== OHMS AMPS. PART.# ===== ===== ==
RODAMIENTOS Y COPLAS | 50174471 | TAPA POSTERIOR 4.428438.R MC. 327 | 1 | UN | TAPA POSTERIOR 4.428438.R MC. 327
RODAMIENTOS Y COPLAS | 54003906 | GAS ARGON ULTRA PURO 99999% GR5.0 | 2 | LC | INFORMACION ADICIONAL: ENVASE CILINDROS DE 9 M3 NUMERO DE PARTE: 14-Z USO: CALIBRACION INSTRUMENTOSADJUNTAR CERTIFICADO DE PUREZAGAS ARGON ULTRA PURO 99999%GR 5.0
RODAMIENTOS Y COPLAS | 50159107 | POLEA DE-74-B11-1179 | 4 | UN | BOMBAS GUINARDPLANO CAP DE-74-B11-1179PLANTA TRATAMIENTO DE AGUAPOLEA
RODAMIENTOS Y COPLAS | 50073210 | PASADOR | 3 | UN | REPUESTOS PARA PALAS 'BLAW KNOX': DESCRIPCION # PLANO =========== ======= PASADOR MC.42 70-3936
RODAMIENTOS Y COPLAS | 50046565 | CAJA DESCANSO AC SAE1020 CAP 70863 MCA | 1 | UN | CAJA DESCANSO 3B-1421
RODAMIENTOS Y COPLAS | 50049685 | SUJETADOR DER. 8.163439.F D30 | 1 | UN | SUJETADOR DERECHO POLINES DRW
RODAMIENTOS Y COPLAS | 50072133 | PASADOR 928-D PN144931 W | 12 | UN | ========= ====== DOWEL PINS 144931RENEWAL PART FOR TYPE 928-D =========================== WESTINGHOUSE MOTOR ================== DESCRIPTION PART # ==
RODAMIENTOS Y COPLAS | 50051804 | TUERCA FIJACION KM-34 | 7 | UN | LINK DE CATALOGO ADJUNTONUMERO PARTE KM-34TUERCA FIJACION
RODAMIENTOS Y COPLAS | 50049389 | COPLA EO GE-PL/R 1/8/71 DANIELI | 30 | UN | ANSMISIONES.COPLA EO GE-PL/R 1/8/71 COD. MC-E110
RODAMIENTOS Y COPLAS | 54009588 | VISOR VERDE ALTA TEMP MSA | 10 | UN | 24,1 cm x 43,2 cm x 2,5 mmFicha técnica adjuntaP/N 10115845Validación Seguridad adjunta.Visor V-Gard para Aplicaciones con Altas Temperaturas
RODAMIENTOS Y COPLAS | 54001488 | ALAMBRE BOBINA ESMALTADO 35 AWG 2LFALT | 24.78 | KG | AISLADO CON DOBLE CAPA DE ESMALTE SINTETICO,ALAMBRE ELECTRICO,BOBINA ESMALTADO, MAGNETICO, REDONDO,CALIBRE : 35 AWG,CARACTERISTICAS ADICIONALES:EN CARRETES ESTANDAR,FABRICANTE : MADECO,TIPO : 2LFALT,
RODAMIENTOS Y COPLAS | 54008375 | PERNO ACERO CAB HEX 3/4X6 SAE | 260 | UN | 2A GRUESOPERNO
RODAMIENTOS Y COPLAS | 50116329 | EMPQ.ANILLO | 4 | JGO
RODAMIENTOS Y COPLAS | 50138986 | COLECTOR SUP MC-80 PL 41-12044 | 1 | UN | COLECTOR SUPERIOR MC-80PLANO:41-12044UBICACION: COLADA CONTINUA DE PLANCHONESUSO: SEGMENTO 4-5
RODAMIENTOS Y COPLAS | 50041581 | LAINA Mc-G CAP 26-17340 | 6 | UN | LAINA MC-G MATERIAL: ACERO SAE-1020 NUMERO DE PLANO: 26-17340 USO: MANDRIL.
RODAMIENTOS Y COPLAS | 50196567 | FILTRO DE AGUA WF 2076 | 18 | UN | FABRICANTE: FLEETGUARDFILTRO DE AGUANUMERO DE PARTE: WF 2076
RODAMIENTOS Y COPLAS | 54009699 | FORMGUIA DE DESPACHO IMPORTA VENTA MEC. | 500 | JGO | (AZUL PANTON 307-ROJO 485)ANCHO HOJA: 216 MMAPLICACION DE LOGO EN TRAMADO (8% AZUL PANTON 307)BLANCO CFBCARACTERISTICAS ADICIONALES:COLOR - 2: ORIGINAL CLIENTE BLANCO CBCOLOR DE LA TINTA: LOGO Y MEMBRETE IMPRESO A 2/0 COLORCUADRUPLICADO (°) CUADRUPLICADO COBRO EJECUTIVO-CEDIBLE CON SU FACTURA -DIAGONALMENTE LA FRASE "COPIA NO VALIDA PARA EFECTOS TRIBUTARIOS"DISEÑO DEL USO ESPECIFICO: GUIA DE DESPACHODUPLICADO SERVICIO IMPUESTOS INTERNOS BLANCO CFBFORMATO CONTINUO AUTOCOPIATIVO IMPRESOSGUIA DE DESPACHO IMPORTA VENTA MECANIZADAIMPRESO COLOR AZULIMPRESO COLOR NEGROIMPRESO COLOR ROJOIMPRESO COLOR SEPIALONGITUD HOJA: 280 MMMETODO TRANSFERIR MULTICOPIA: PAPEL AUTOCOPIATIVA REACTO O IGUALQUINTUPLICADO (°) CONTROL INTERNO CONTABILIDAD BLANCO CFQUINTUPLICADO Y SEXTUPLICADO DEBEN LLEVAR IMPRESOSE ADJUNTA MUESTRASEXTUPLICADO CONTROL INTERNO PLANEAMIENTOTRIPLICADO CONTROL TRIBUTARIO BLANCO CFB
RODAMIENTOS Y COPLAS | 50090136 | SEPARADOR Mc 4 70-4372 | 2 | UN | GRUAS 'ADAMSON ALLIANCE'.NUMERO PLANO CAP: 70-4372SEPARADOR Mc 4USO:
RODAMIENTOS Y COPLAS | 50175497 | CLEVIS CIL. ATADORA 25-12346 MC. 363 | 1 | UN | CLEVIS CIL. ATADORA 25-12346 MC. 363
RODAMIENTOS Y COPLAS | 54008978 | SEGURO EXTERNO DIN 471 250X500MM | 5 | UN | 471.INAL: 238 MMTSEGURO
RODAMIENTOS Y COPLAS | 50048247 | BALATA FRENO 13" GENERAL ELECTRIC | 9 | UN | E: MOTOR TORNILLO AJUSTE SUR TEMPER LPFFRENO
RODAMIENTOS Y COPLAS | 50206780 | BOBINA DE DISPARO 33659 SCHNEIDER | 1 | UN | : 24 - 30 VDC***BOBINA DE DISPARO MX OR XFFABRICANTE : SCHNEIDERPART NUMBER : 33659VOLTAJE BOBINA : 24 VAC 50/60 HZ
RODAMIENTOS Y COPLAS | 50049611 | RODAMIENTO SKF 22207 E | 8 | UN | FABRICANTE SKFLINK DE CATALOGO ADJUNTONUMERO DE PARTE: 22207 ERODAMIENTOS DE RODILLOS A ROTULA
RODAMIENTOS Y COPLAS | 50116039 | ANILLO AISI-316 151 ID.x173 OD.x2 MM.ESP | 12 | UN
RODAMIENTOS Y COPLAS | 52002411 | CORREA D40-29-263 | 23 | UN | PLANO CAP D40 29- 263 CORREA
RODAMIENTOS Y COPLAS | 50060774 | CJA.PORTARROD. 'ADAMSON A.' PN70-6703-10 | 1 | UN | REPUESTOS PARA GRUAS 'ADAMSON ALLIANCE' CONFECCIONAR CAJA PORTARODAMIENTO MC-10, SEGUN PLANO # 70-6703
RODAMIENTOS Y COPLAS | 50108635 | INT.PRESION 8 A 28 BAR DANFOS060-1171 | 2 | UN
RODAMIENTOS Y COPLAS | 50109122 | BOBINA | 2 | UN
RODAMIENTOS Y COPLAS | 50136379 | VISOR DE NIVEL | 2 | UN | ITEM 2PLANO CONCAST: 41-KC-P-445154UBICACION: COLADA CONTINUA PALANQUILLASUSO: ESTANQUE ACEITE LUBRICACION MOLDEVISOR DE NIVEL
RODAMIENTOS Y COPLAS | 54002677 | CODO 90° RL SOLDAR BISEL AISI-304L 4" | 5 | UN | : 300 PSCODOLO: ACERO
RODAMIENTOS Y COPLAS | 50092568 | TUBO AISLA. HORNO FUSI PN28X18X54 MITSUI | 23 | UN | PART.#/SIZE MM. =========== =============== INSULATOR TUBE, ONE OD ID TH SET PER PHASE 28 1854RENEWAL PARTS FOR IHI ELECTRIC FURNACE MADE BY 'MITSUI AND CO. LTD'. ======================================= DESCRIPTION
RODAMIENTOS Y COPLAS | 50186521 | MODELO BOQ. CANAL ENT. STD- 11 RS-1900 | 1 | C/U | MODELO BOQ. CANAL ENT. STD- 11 RS-1900
RODAMIENTOS Y COPLAS | 54008852 | PRISIONERO CAB AV HEX INT 7/8X4 | 15 | UN | CON HEXAGONO INTERIOR DIAMETRO NOMINAL HILO: 7/8 INH ESTILO CABEZA: AVELLANADA LONGITUD: 4 INH MATERIAL: ACERO.PRISIONERO CAB AVELLANADA
RODAMIENTOS Y COPLAS | 50203876 | ADAPATADOR RECTO 5-6 F4OMXS PARKER- HANN | 20 | UN | ADAPATADOR RECTO 5-6 F4OMXS PARKER- HANNIFIN
RODAMIENTOS Y COPLAS | 50078486 | TAPA 3.273472.O | 1 | UN
RODAMIENTOS Y COPLAS | 50049785 | EJE Mc-10 39-2258 | 1 | UN | EJE MC-10EJE TAMBOR CONDUCIDO SCRAPER HORNOSPLANO CAP 39-2258PLANTA DE CAL
RODAMIENTOS Y COPLAS | 50147140 | PERNO ANCLAJE "L" CAP 23-33148.1 | 10 | UN | ARMADO CON TUERCADiametro: 3/4Largo Hilo: 50 mmLargo: 300 mm X 75 mmMat: Ac ASTM A36Perno Anclaje “L”Plano: 23-33148.1Ubicación: Acería ConoxUso: Línea Carro Arrastre Torpedo
RODAMIENTOS Y COPLAS | 50191589 | ESPACIADOR 15-1093.2 Mc. 112 | 8 | UN | ESPACIADOR 15-1093.2 Mc. 112
RODAMIENTOS Y COPLAS | 50191913 | DISCO PARTIDO 15-3098.1 A MC. 5 | 8 | UN | DISCO PARTIDO 15-3098.1 A MC. 5
RODAMIENTOS Y COPLAS | 50044738 | GUIA P/CABLE CAP 70707730 | 6 | UN | GUIAS PARA CABLE MC-30RA MARCA NEMAG Nº 6 Y Nº 7 (KN)
RODAMIENTOS Y COPLAS | 50065966 | EJE | 1 | UN | ===== SHAFT DE 62-K31-1023-CSPARES FOR CENTRIFUGAL PUMPS 'WORTHING- TON', 15-M154E-1 MODEL. DESCRIPTION PART # / PLAN =========== ========
RODAMIENTOS Y COPLAS | 50080469 | BRAZO FP 25- 643-G | 1 | UN | BRAZO FP 25- 643-G
RODAMIENTOS Y COPLAS | 50114108 | ADAPTADOR | 2 | UN
RODAMIENTOS Y COPLAS | 50076730 | CABEZAL | 1 | UN
RODAMIENTOS Y COPLAS | 50050055 | RODAMIENTO SKF 22316 EK | 2 | UN | FABRICANTE SKFLINK DE CATALOGO ADJUNTONUMERO DE PARTE: 22316 EKRODAMIENTOS DE RODILLOS A ROTULA
RODAMIENTOS Y COPLAS | 50053892 | DETECTOR PROXIMIDAD SCHMERSAL | 2 | UN | ***DETECTOR PROXIMIDADFABRICANTE: SCHMERSALNUMERO PARTE : IFL10-30L-11TP-1766.
RODAMIENTOS Y COPLAS | 50135283 | KIT DE PARTES BLANDAS VÁLVULA CAMFLEX II | 3 | UN | Kit de partes blandas (Incluye empaquetaduras)Masoneilan®P/N: 011487344-999-0000Válvula Camflex II 1" - 2"
RODAMIENTOS Y COPLAS | 50107747 | EJE POLEA 4.7/16"X71.3/8" D40-20-247 | 1 | UN | (EN ZONAS MECANIZADAS), CON ACEITE CHESTERTON 740 O CON PINTURAANTICORROSIVA, SEGÚN CORRESPONDA.CADA REPUESTO DEBERÁ SER ENTREGADO IDENTIFICADO CON UN Nº DE PLANO Y NºDE ORDEN DE COMPRA, SOBRE O BAJO RELIEVE EN DONDEEJE POLEA 4.7/16" X 71.3/8"EL PROVEEDOR, DEBERÁ ENTREGAR LAS PIEZAS CON UNA PROTECCION (TOTAL) ÓLOS REPUESTOS DEBERÁN SER FABRICADOS DE ACUERDO CON ESPECIFICACIONES YMATERIALES INDICADOS EN EL PLANO.NO AFECTE LA VIDA UTIL.PLANO CAP D40-20-247POLEA DEFLECTORA TRASERA LADO ESTE Y OESTE DE CORREA N°33
RODAMIENTOS Y COPLAS | 50043168 | EJE ARMADO D40 25-411 MC. B | 3 | UN | USO: GIRADOREJE MC-B
RODAMIENTOS Y COPLAS | 50090113 | SEPARADOR PIÑON MC-A 33-7736 | 1 | UN | MATERIAL: AC SAE 1020PLANO 33-7736PLANTA DE COQUESEPARADOR PIÑON MC-AUSO: PIÑÓN ATAQUE BARRA EMPUJADORA
RODAMIENTOS Y COPLAS | 50148030 | TUERCA MC. F PLANO CAP 25-3250 | 8 | UN | Tuerca Mc. F PLANO CAP 25-3250.
RODAMIENTOS Y COPLAS | 54001466 | CODO NEGRO 45° 2" 150LB | 58 | UN | CODOPT
RODAMIENTOS Y COPLAS | 50088100 | PLACA 1/2 X 10 X 8.1/2 | 20 | UN | CONFECCIONAR DE ACUERDO A PLANOS ================================ DESCRIPCION MARCA PLANlementaciòn: Placa Aislante Mc-G Plano 29-15698O =========== ===== ===== PLACA G 29-15698 Comp
RODAMIENTOS Y COPLAS | 50079355 | POLEA COD. 4.539599.W / 15-1573.3 | 2 | UN | POLEA COD. 4.539599.W / 15-1573.3
RODAMIENTOS Y COPLAS | 50179349 | JGO LAINA 4.424960.Z DANIELI | 1 | UN | DANIELI 8.090686.E/325JGO LAINA 4.424960.Z
RODAMIENTOS Y COPLAS | 50090823 | POLIN Mc 12 FP 29-10710 | 12 | UN | NUMERO PLANO CAP: FP 29-10710POLIN Mc 12
RODAMIENTOS Y COPLAS | 50042842 | PERNO ESP. COMPLET CAP 25-3200 MC. P | 3 | UN | FABRICANTE: CAP MATERIAL ACERO SAE 1045 MC-P NUMERO DE PLANO: 25-3200 MC-P USO: POLIN APOYOPERNO ESPARRAGO COMPLETO
RODAMIENTOS Y COPLAS | 50088381 | SELLO ACEITE GOMA 7-5/8 X 8.625 X 1/2 | 14 | UN | SIGLA : J-M PARTNUMBER : 5291-LA
RODAMIENTOS Y COPLAS | 50050382 | LABERINTO LER-173 EJE 4-7/16" | 18 | UN | DESCANSOS DIÁMETRO EJE: 4-7/16"LABERINTONUMERO PARTE FABRICANTE: LER-173USO:
RODAMIENTOS Y COPLAS | 50109663 | SOPORTE 51BL0 Mc-2 33-7684 | 1 | UN | Door Machine Nº1 - Cabezal Extr. PuertasPLANO CAP 33-7684PLANTA DE COQUESist. Cabezal Extractor Puertas HornosSOPORTE 51BL0 Mc-2
RODAMIENTOS Y COPLAS | 50054981 | RODAMIENTO 62212-2RS1 | 10 | UN | CON SELLOS O PLACAS DE PROTECCIONFABRICANTE SKFLINK DE CATALOGO ADJUNTONUMERO DE PARTE 62212-2RS1RODAMIENTO RIGIDO DE BOLAS
RODAMIENTOS Y COPLAS | 50084458 | MODULO CONDUCTOR | 4 | UN | BUS MODULE MANUFACTURER : SIEMENS PART # : 6ES57008MA11
RODAMIENTOS Y COPLAS | 50084997 | ESPACIADOR COD. 4.207839.A | 1 | UN | SIGLA : DAN PARTNUMBER : 8.094662.D-325
RODAMIENTOS Y COPLAS | 50052964 | PASADOR FIJADOR RESORTE COD. 4.093330.Z | 10 | UN | 0PASADOR
RODAMIENTOS Y COPLAS | 50042809 | PASADOR 25-3569 MC. K | 2 | UN | MATERIAL ACERO SAE 1045 MC-K NUMERO DE PLANO: 25-3569 REV.F MC-K USO: MECANISMO ARTICULACIONENTREGAR EN BODEGA H026 (50)PASADOR
RODAMIENTOS Y COPLAS | 50067522 | EJE 3T-6135-D | 1 | UN | Confeccionar eje Mc-D, según DWG.Cleveland 3T-6135, de plano CAP 70-873 Rev-C NOTA: 1. Proveedor debe acreditar tratamiento y dureza a realizar en zonas indicadas en plano, mediante certificado adjunto a guía de despacho de los repuestos.
RODAMIENTOS Y COPLAS | 50144886 | PASADOR MC - 7019 A3 PLANO 23-21312.1 | 1 | UN | DIA. 50 x 169 MM.PASADOR MC-7019 A3PLANO 23-21312.1UBICACION:ACERIA CONOXUSO: CENTRADOR DE PROBETAS, CARRO MAGACINE,SUB LANZA
RODAMIENTOS Y COPLAS | 50041237 | JGO SELLO VICKERS 995568555130 | 2 | UN | 1 INH-4/3 SERIE 99JUEGO SELLOS
RODAMIENTOS Y COPLAS | 50052510 | MODULO EPROM 32KB SIEMENS 6ES53751LA41 | 1 | UN | MODULO
RODAMIENTOS Y COPLAS | 50039936 | EJE BOMBA G16 DE53P011320REVDMC15 | 2 | UN | 6 ALIMENTACION DESGASIFICADOR.EJE MC-15
RODAMIENTOS Y COPLAS | 50143435 | ESPACIADOR D40-15-1011 COD. 4.202252.N | 3 | UN | COD. 4.202252.NESPACIADOR D40-15-1011
RODAMIENTOS Y COPLAS | 50109868 | BUJE MC-6 33-8033 | 4 | UN | BUJE MC-6MAQUINA EMPUJADORA, COQUERÍAMATERIAL: SAE - CA 937PLANO DETALLE 33-8033PLANO GENERAL 33-7591USO: APERTURA PUERTA NIVELACIÓN
RODAMIENTOS Y COPLAS | 54034534 | Golilla SCHNORR 10mm Tipo "S" | 1000 | UN | -Altura Maxima: 1,6 mm-Altura Minima: 1,1 mm-Diam. Exterior: 16 mm-Diam. Interior: 10,5 mM-Espesor: 0,9 mmGolilla SCHNORR para perno 10mm-Medidas:
RODAMIENTOS Y COPLAS | 54001745 | FUSIBLE 25A 1000V GEC GSG 1000/25 | 8 | UN | ES: 25 AMP, TIPO Y RANGO VOLTAJE EN VOLTS: 1000 VLT, CARACTERISTICAS ADICIONALES: B/PERNO.FUSIBLE, DE CARTUCHO, NOMBRE DEL FABRICANTE: GEC, NUMERO PARTE FABRICANTE: GSG 1000/25, MEDIDA DE CORRIENTE DEL INTERRUPTOR EN AMPER
RODAMIENTOS Y COPLAS | 50079274 | ENGRANAJE C1-C2-C3 25- 3826 MC.J | 2 | UN | ENGRANAJE C1-C2-C3 25- 3826 MC.J
RODAMIENTOS Y COPLAS | 50170964 | SENSOR PT-100 202X6 VESET | 2 | UN | ACC Y CCC/CABEZAL HILO MOVIL 1/2 NPT CONFABRICANTE VESETSENSOR PT-100 202X6TRANSMISOR. fILTRO BF2 PQ
RODAMIENTOS Y COPLAS | 54004131 | CUÑA AC MANGO COMBO 3/16X1.1/4X1.5/16" | 174 | UN | CUÑA AC MANGO COMBO #15 DE 3/16X1.1/4X1.5/16
RODAMIENTOS Y COPLAS | 50174846 | MODULO ENTRADA DIGITAL 16 IN 24VDC | 1 | UN | Fabricante: Allen BradleyMODULO ENTRADA DIGITAL 16 IN 24 VDC CONTROLADOR COMPACTLOGIXN° de Parte: 1769-IQ16
RODAMIENTOS Y COPLAS | 50050306 | RODAMIENTO SKF 22211 EK/C3 | 7 | UN | FABRICANTE SKFLINK DE CATALOGO ADJUNTONUMERO DE PARTE: 22211 EK/C3RODAMIENTOS DE RODILLOS A ROTULA
RODAMIENTOS Y COPLAS | 52011016 | BUJE SEPARADOR 80000732-01 POS 46 | 4 | UN | DISTANCE TUBE 4-6623009 POS 46 [Sund Birsta]
RODAMIENTOS Y COPLAS | 50049509 | EJE AC SAE4140 CAP 702719MCA | 1 | UN | EJE MC-A
RODAMIENTOS Y COPLAS | 50049177 | DESCANSO MC-2 D40-70-1392 | 2 | UN | (EN ZONAS MECANIZADAS), CON ACEITE CHESTERTON 740 O CON PINTURAANTICORROSIVA, SEGÚN CORRESPONDA.CADA REPUESTO DEBERÁ SER ENTREGADO IDENTIFICADO CON UN Nº DE PLANO Y NºDE ORDEN DE COMPRA, SOBRE O BAJO RELIEVE EN DONDEDESCANSO MC-2EL PROVEEDOR, DEBERÁ ENTREGAR LAS PIEZAS CON UNA PROTECCION (TOTAL) ÓLOS REPUESTOS DEBERÁN SER FABRICADOS DE ACUERDO CON ESPECIFICACIONES YMATERIALES INDICADOS EN EL PLANO.NO AFECTE LA VIDA UTIL.PLANO: D40-70-1392USO: SISTEMA ARTICULACIÓN BANDEJA RECOLECTORA DESCARGA TORRE N°2
RODAMIENTOS Y COPLAS | 50049298 | RODAMIENTO SKF 22215 E | 4 | UN | FABRICANTE SKFLINK DE CATALOGO ADJUNTONUMERO DE PARTE: 22215 ERODAMIENTOS DE RODILLOS A ROTULA
RODAMIENTOS Y COPLAS | 50044606 | CAJA PORTA RODAM CAP 704038MC1 | 2 | UN | CAJA PORTA RODAMIENTO MC-1
RODAMIENTOS Y COPLAS | 50032415 | EJE MOTRIZ VENTILADOR D40-35-109 | 1 | UN | (Total Run out) admisible máxima es 0.2 mm1 CAÑERIA 3” SCH-802 FLANGE Mc-02-1Compuesto por:EJE DEBE SER BALANCEADO DINAMICAMENTE Y ADJUNTAREJE SISTEMA MOTRIZ VENTILADOREL RESPECTIVO CERTIFICADO EN LA ENTREGA.LAS CARAS DE LOS FLANGES. (ACOPLAMIENTO)PLANO CAP: D40-35-109PROTEGIDO CON ACEITE CHESTERTON 460 COMPLETO.REPUESTO DEBE SER ENTREGADO EN UN AMBALAJE DE MADERA YSE PIDE MECANIZAR FLANGES DE LOS EXTREMOS UNA VEZSOLDADOS A LA CAÑERIA PARA ASEGURAR PARALELISMO ENTORRE DE ENFRIAMIENTOVELOCIDAD DE GIRO 1500 RPMVENTILADOR B TORRE DE ENFRIAMIENTO T-3241
RODAMIENTOS Y COPLAS | 50089370 | SELLO 185X210X13 COD.0.070434A | 6 | UN | SIGLA : DAN PARTNUMBER : 8.090597.W-C120
RODAMIENTOS Y COPLAS | 50093028 | PRENSAESTOPA | 22 | UN | = STUFFING BOX GLAND 5031-107SPARES FOR CENTRIFUGAL PUMPS 'GOULDS', 4 X 4-8 3189 MODEL. DESCRIPTION PART # / PLAN =========== ============
RODAMIENTOS Y COPLAS | 50192696 | INSERTO MODIFICADO 18 mm. R-469 Mc. 3 | 1 | UN | INSERTO MODIFICADO 18 mm. R-469 Mc. 3
RODAMIENTOS Y COPLAS | 50192698 | INSERTO MODIFICADO 18 mm. R-468 Mc. 2 | 1 | UN | INSERTO MODIFICADO 18 mm. R-468 Mc. 2
RODAMIENTOS Y COPLAS | 50022633 | DISCO OBTURADOR SKF TSNA613A | 30 | JGO | DESIGNACION TIPO/MODELO: OBTURADOR. DISCO OBTURADOR IDENTIFICACION EQUIPO DEL QUE ES PARTE: NOMBRE DEL FABRICANTE: SKF NUMERO PARTE FABRICANTE: TSNA 613 A SOPORTES RODAMIENTOS.
RODAMIENTOS Y COPLAS | 50044391 | PORTA CABLE CAP 703938MC67 | 3 | UN | PORTACABLE PORTACABLES MC-67
RODAMIENTOS Y COPLAS | 50081475 | MASA 3.470156.O | 2 | UN | MASA 3.470156.O 3.870.004.20.0 MC.302
RODAMIENTOS Y COPLAS | 50098084 | VAST. # 5 2' X 5.1/8' X1.1/2 | 1 | UN | Código Interno: 403107504VASTAGO # 5, PARA CILINDRO ANKER HOLTH. Nº 1114.502.244 2' diámetro exterior x 5.1/8' largo cromado 10.1/2' largo total.
RODAMIENTOS Y COPLAS | 50063432 | BIOMBO PROTECTOR MC-A D40-22-275 | 1 | UN | (EN ZONAS MECANIZADAS), CON ACEITE CHESTERTON 740 O CON PINTURAANTICORROSIVA, SEGÚN CORRESPONDA.BIOMBO PROTECTOR MC-ACADA REPUESTO DEBERÁ SER ENTREGADO IDENTIFICADO CON UN Nº DE PLANO Y NºDE ORDEN DE COMPRA, SOBRE O BAJO RELIEVE EN DONDEEL PROVEEDOR, DEBERÁ ENTREGAR LAS PIEZAS CON UNA PROTECCION (TOTAL) ÓLOS REPUESTOS DEBERÁN SER FABRICADOS DE ACUERDO CON ESPECIFICACIONES YMATERIALES INDICADOS EN EL PLANO.NO AFECTE LA VIDA UTIL.PLANO: D40-22-275USO: PATIO COLADA AAHH Nº1
RODAMIENTOS Y COPLAS | 50073495 | PASADOR 63AB14 | 32 | UN | Material: AISI 316L.Pasador Mc-6,PLANO CAP D40-29-1101.
RODAMIENTOS Y COPLAS | 50059771 | COPLA DENTADA COD. 4.890194.M/058 | 1 | UN | SIGLA : DAN PARTNUMBER : 8.357662.Z-302
RODAMIENTOS Y COPLAS | 50089286 | SELLO PISTON CIL.140 x 915 mm | 1 | JGO | DE 8.1 x 18.7 x 2 mm. JUEGO SELLO PISTON PARA CILINDRO HIDRAULICO DE 140 x 915 mm.COMPUESTO POR: -2 CU MONOSELLO ESTILO 10K MOLDE 65417 DE 140 mm.DIA. EXT. -2 CU COVER END SEAL E-124 1/8FPM DE 140 x 149 X 2.5mm. -6 CU ANILLO DE TEFLON
RODAMIENTOS Y COPLAS | 52003899 | BUJE R-130 MC. 5 | 40 | UN | BUJE R-130 MC. 5
RODAMIENTOS Y COPLAS | 50081622 | MAZA | 1 | UN | ========= HUB 218753SPARES FOR 'PETTIBONE' CARY LIFT, MODEL 702-D, SERIES NR. 70-100: DESCRIPTION PART NR. ===========
RODAMIENTOS Y COPLAS | 50173212 | CONTROLADOR DE TEMPERATURA 3199F052-SS | 1 | UN | MANUFACTURER: RIGAKUPart Number: 3199F052-SSTEMP controller(DF1 type)
RODAMIENTOS Y COPLAS | 52000789 | PLACA CAP 702579REVCMC64 | 12 | UN | ARTAMENTOS DE OPERACION.PLACA INTERMEDIA
RODAMIENTOS Y COPLAS | 50046408 | SOPORTE Mc-30 CAP D40-29-2306 | 4 | UN | LINEA DE ZINCALUM MATERIAL ACERO INOXIDABLE AISI 304 PLANO CAP: D40-29-2306 SOPORTE MC-30 USO: CIRCUITO RECIRCULACIÓN IRIDITA
RODAMIENTOS Y COPLAS | 50041380 | RESORTE MC-J. PIVOTEO ENVOL.SUP. E INF. | 4 | UN | EXTREMOS PLANOS Y ESMERILADOS.INFORMACION ADICIONAL:MATERIAL: ACERO SAE 5160.MEDIANTE CERTIFICADO ADJUNTO A GUIA DE ENTREGANUMERO PLANO CAP: 26-17284.PROVEEDOR DEBE ACREDITAR ESPECIFICACION DE PLANORESORTE MC-J DE PIVOTEO.USO: ENVOLVENTE SUPERIOR E INFERIOR. LP.C.
RODAMIENTOS Y COPLAS | 50049654 | RODA ROD RECTO MC GILLC YR2S | 10 | UN | ANCHO TOTAL: 1.3125 INH CARACTERISTICAS ADICIONALES: RADBURY RODAMIENTOS. DIAMETRO CALIBRE: 0.625 INH DIAMETRO EXTERNO: 2.0000 INH IDENTIFICACION EQUIPO DEL QUE ES PARTE: MESA ACELERACIÓN PORTA CUCHILLOS GUILLOTINA VOLANTE NOMBRE DEL FABRICANTE: MC GILL NUMERO PARTE FABRICANTE: CYR-2-S RODAMIENTO RODILLO CILINDRICO
RODAMIENTOS Y COPLAS | 50141902 | SOPORTE SUP. D40-15-926 4.445140.E | 2 | UN | SOPORTE SUP. D40-15-926 4.445140.E
RODAMIENTOS Y COPLAS | 50206781 | BOBINA DE DISPARO 33662 SCHNEIDER | 1 | UN | : 200 - 250 VDC***BOBINA DE DISPARO MX OR XFFABRICANTE : SCHNEIDERPART NUMBER : 33662VOLTAJE BOBINA : 200 - 250 VAC 50/60 HZ
RODAMIENTOS Y COPLAS | 50154338 | KIT DE REPUESTO DIAFRAGMA AISLANTE | 2 | UN | KIT DE REPUESTO DIAFRAGMA AISLANTE PARA VALVULA EV220B 40MARCA: DANFOSSMODELO:042U1009UBICACION:COLADA CONTINUA PALANQUILLASUSO:VALVULAS DE PURGA, FILTROS DE ARENA
RODAMIENTOS Y COPLAS | 50095755 | RODAMIENTO | 1 | UN | ARINGSPARES FOR NKC RAPIER CRANES, MODEL HS-14, SERIAL 14S1107. TWIN DISK MODEL TDC-44-415F, SPECIFICATION Q-6709. PART NR.: U-2447 BE
RODAMIENTOS Y COPLAS | 50049262 | RODAMIENTO CW215 | 1 | UN | CARACTERISTICAS ADICIONALES:NOMBRE DEL FABRICANTE: ROLLWAYPISTA EXTERIOR SOLIDA SEPARABLERODAMIENTO CW215SIN PISTA INTERIOR
RODAMIENTOS Y COPLAS | 50093567 | TAPA | 1 | UN | G C-3738SPARES FOR AMERICAN HOIST & DERRICK CRANES. MODEL 508 DESCRIPTION PART # =========== ====== COVER BEARIN
RODAMIENTOS Y COPLAS | 50083293 | ESLABON MC-J-8 22-3307 | 5 | UN | (EN ZONAS MECANIZADAS), CON ACEITE CHESTERTON 740 O CON PINTURAANTICORROSIVA, SEGÚN CORRESPONDA.CADA REPUESTO DEBERÁ SER ENTREGADO IDENTIFICADO CON UN Nº DE PLANO Y NºDE ORDEN DE COMPRA, SOBRE O BAJO RELIEVE EN DONDEEL PROVEEDOR, DEBERÁ ENTREGAR LAS PIEZAS CON UNA PROTECCION (TOTAL) ÓESLABON MC-J-8LOS REPUESTOS DEBERÁN SER FABRICADOS DE ACUERDO CON ESPECIFICACIONES YMATERIALES INDICADOS EN EL PLANO.NO AFECTE LA VIDA UTIL.PLANO: 22-3307USO:CARROS ROMANA N°1 Y N°2
RODAMIENTOS Y COPLAS | 50048775 | RODAMIENTO SKF 32306 | 20 | UN | FABRICANTE SKFLINK DE CATALOGO ADJUNTONUMERO DE PARTE: 32306RODAMIENTOS DE UNA HILERA DE RODILLOS CÓNICOS
RODAMIENTOS Y COPLAS | 50109756 | SOP. ABATIBL | 1 | UN
RODAMIENTOS Y COPLAS | 50115779 | SELLO ACEITE GOMA 7 X 8.375 X 5/8 | 8 | UN
RODAMIENTOS Y COPLAS | 50093074 | PLACA INICIAL C/EMPAQ. ALFA LAVAL | 3 | UN | CODIGO: N° 3675174098 ( ALTERNATIVO 3674174098)CON EMPAQUETADURAESPESOR: 0.6 MM.MARCA: ALFA LAVALMODELO: M10-BFMPLACA INICIALUBICACION:COLADA CONTINUA PALANQUILLASUSO: INTERCAMBIADOR DE CALOR PHE-4 (STIRRER)
RODAMIENTOS Y COPLAS | 54007075 | PAPEL FILTRO PLEGAD FISHER 9832B | 5 | CJ | ANTE-2 WHATMANPAPEL: FILTRO
RODAMIENTOS Y COPLAS | 50106783 | RESORTE DISPARADOR Mc-5 D40-22-400 | 8 | UN | ALTO HORNO.CILINDRO DE FRENO CARRO ROMANAPLANO CAP D40-22-400RESORTE DISPARADOR Mc-5
RODAMIENTOS Y COPLAS | 54005415 | PIEDRA ESMERIL RECTA 8X3/4X1-1/4/3106RPM | 6 | UN | DIÁMETRO DEL TOPE MENOR: 3/4 INH DIÁMETRO TOTAL -12: 8 INH ESPESOR TOTAL -3: 1-1/4 INH ESTILO DE LA PIEDRA: RECTA. NUMERO PARTE FABRICANTE: 39C150QVKPIEDRA ESMERILAR
RODAMIENTOS Y COPLAS | 50204985 | SISTEMA DE FIJACION ENCODER SICK | 2 | UN | apropiado para el montaje de encoders con ejes huecos de inserción de 12de transmisión, piñones de cadena y ruedas de medición. Por tanto, esDESCRIPCION:FABRICANTE: SICKhttps://www.sick.com/es/es/bef-fa-b12-010/p/p234492incluidos. El soporte de cojinete sirve para absorber cargas de ejemm de diámetro.Número de artículo: 2042728radiales y axiales grandes. Particularmente para aplicaciones en poleasSISTEMA DE FIJACION ENCODER SICKSoporte de cojinete para encoder de eje hueco, tornillos de fijaciónTipo: BEF-FA-B12-010
RODAMIENTOS Y COPLAS | 50149848 | BARRA Mc-10 22-2845 | 2 | UN | ALTO HORNOBARRA Mc-10LAVADOR DE GAS SECUNDARIOPLANO CAP 22-2845VALVULA DE SEGURIDAD 24"
RODAMIENTOS Y COPLAS | 50202248 | SOPORTE 15-4195.1 MC. 30 | 1 | UN | SOPORTE 15-4195.1 MC. 30
RODAMIENTOS Y COPLAS | 54030884 | Patrón LECO 501-024 | 1 | UN | 0.0430%S y 3.33%CFrasco con 250 g. de Estándar de Acero conLECO 501-024
RODAMIENTOS Y COPLAS | 54032570 | PUNTA BOQUILLA COLOR MORADO | 4 | UN | (PARA DIFERENCIAR ACEITES) , CÓDIGO 100407BOQUILLAS OIL SAFE 8MM PARA ENVASE 1,5 – 5- 10 LITROSPUNTA DE BOQUILLA COLOR MORADO
RODAMIENTOS Y COPLAS | 50080770 | PINON | 1 | UN | GEARSPARES FOR 'JEIL' REDUCER, TYPE JK-HT, 3,7 KW, 4P, I=1/30, AS PER CATALOG 3/14: REF. # DESCRIPTION === =========== 7 1st
RODAMIENTOS Y COPLAS | 50049636 | SELLO ACEITE GOMA CHICAGO 1181268 | 2 | UN | ANCHO SELLO: 20.3 MMT CARACTERISTICAS ADICIONALES: VER 491624001. DIAMETRO EJE A ALOJAR: 300 MMT DIAMETRO ORIFICIO ALOJAMIENTO: 340 MMT JUNTA REFUERZO METALICO MATERIAL: GOMA NOMBRE DEL FABRICANTE: CHICAGO RAWHIDE NUMERO PARTE FABRICANTE: 1181268
RODAMIENTOS Y COPLAS | 50049384 | SELLO ACEITE J. M. 3737B 12"x14"x7/8" | 3 | UN | ANCHO SELLO: 7/8 INHDIAMETRO EJE A ALOJAR: 12 INHDIAMETRO ORIFICIO ALOJAMIENTO: 14.000 INHEJE SALIDA LAMINADOR N° 9 (ARMADO)JUNTA REFUERZO METALICOMATERIAL: GOMA.NOMBRE DEL FABRICANTE: JOHNS MANVILLE CORPORATIONNUMERO PARTE FABRICANTE: 3737-BSELLO DOBLE LABIOUSO:
RODAMIENTOS Y COPLAS | 50040956 | LAINA Mc-BA CAP FP-29-712 | 1 | UN | LAINA MC-BA LINEA CORTE DE HOJALATA NUMERO DE PLANO: FP-29-712 OVILLADOR DE CHATARRA
RODAMIENTOS Y COPLAS | 54008895 | PRISIONERO AC CAB PL HEX INT 1/2X1-1/2 | 201 | UN | ERIORPRISIONERO
RODAMIENTOS Y COPLAS | 50093531 | TUERCA | 100 | UN | PLANO CAP 26- 4692 TUERCA MC.9 *NO REORDENAR.RESP.CONTRAT.*
RODAMIENTOS Y COPLAS | 50197119 | CONDENSADOR 1,5 µF RADIAL 400v EBMPAPST | 15 | UN | ADJUNTO FICHA TECNICACAPACIDAD : 1,5 UFCONDENSADOR DE POLIPROPILENO METALIZADO RADIAL FABRICANTE : EBM-PAPSTPART NUMBER : 99282-4-7320VOLTAJE-RTG : 400 VAC DIMENSION : 2,2" L x 1,3 DIA
RODAMIENTOS Y COPLAS | 50137268 | MANGUITO SM MC-8235 BOMBA NEMO | 6 | UN | AÑO: 2007BOMBA MARCA NEMOFLUIDO: LECHADA DE CALMANGUITO SM 8235N° DE PARTE: NM038BY01L06BN° MAQUINA: 366139NUMERO: CP K0000047USO : PLANTA CLARIFICADORA
RODAMIENTOS Y COPLAS | 50106789 | EJE 62BA55BB01 | 1 | UN
RODAMIENTOS Y COPLAS | 54006611 | COPLA UNION GALV P- DUCTO 2-1/2 T & B | 10 | UN | ***COPLA UNION DE ACERO GALVANIZADODIAMETRO : 2-1/2 INCHFABRICANTE : THOMAS <(>&<)> BETTSNº CATALOGO : 681PARA DUCTO RIGIDO GALVANIZADOTIPO ERICKSON
RODAMIENTOS Y COPLAS | 50028678 | POLEA CONDUCIDA D40-39-13 | 2 | UN | PLANO D40-39-13PLANTA DE CALPOLEA CONDUCIDA CON MANGUITOREDUCTOR CORREA ELEVADORA DE CAPACHOS C-19-C-20
RODAMIENTOS Y COPLAS | 50021912 | ESCOBILLA CARBON 26-5/23X19.9 RELIANCE | 23 | UN | ANCHO: 19.9 MMT CARACTERISTICAS ADICIONALES: GRADO EG-319 ESPESOR: 10 MMT FABRICANTE:LE CARBONE LORRAINE. IDENTIFICACION EQUIPO DEL QUE ES PARTE: LONGITUD: 26.5 MMT Y 23 MMT MATERIAL: CARBON MOTOR CC DDE 2HP 1150/1380RPM FRAMEDC1811ATZ NOMBRE DEL FABRICANTE: RELIANCE NUMERO IDENTIFICADOR DE PLANO: CLSH 218 NUMERO PARTE FABRICANTE: 419904-50A SELLO ENTR. HORNO REC. CONTINUO LPFESCOBILLA, CONTACTO ELECTRICO
RODAMIENTOS Y COPLAS | 50022744 | GOLILLA 4015392L DANIELI 8002722DMC306 | 30 | UN | DE SALIDA.ARANDELA
RODAMIENTOS Y COPLAS | 50140437 | MANDRIL ARM. D40-15-179 MC. 8 | 1 | UN | Compuesto por:Eje Mc. 8Golilla Mc. 8MANDRIL ARM. D40-15-179 MC. 8Tuerca Mc. 8
RODAMIENTOS Y COPLAS | 54012051 | SOPORTE AIS CABLE O-Z #S3000 3" | 14 | UN | DIAMETRO 3 X 250SOPORTE AISLADO CABLE O-Z # S3000
RODAMIENTOS Y COPLAS | 50117733 | BOB. DWG VA3/23965-4- | 4 | UN
RODAMIENTOS Y COPLAS | 50205001 | CHAVETA CHAZA GCC 15-2216.3 MC 2 | 2 | UN | Chaveta Chaza GCC Plano Plano N°15-2216.3Plano N° 15-2216.3 MC 2 Material Ac. ASTM-A36
RODAMIENTOS Y COPLAS | 50210932 | PERNO CAB.HEX.M36x180 P4 GR 8.8 | 10 | UN | LARGO HILO 85 MM GR 8.8PERNO CAB.HEX.M36x180 P4
RODAMIENTOS Y COPLAS | 50033814 | RUEDA MC-C FP-70-1622 | 3 | UN | ALTOS HORNOS EL RESTO CON DOS MANOS DE PINTURA ANTICORROSIVA. MATERIAL ACERO TEMPLADO Y REVENIDO SAE-1045 DUREZA 255-321 BHN NUMERO DE PLANO: FP-70-1622 REV.C MC-C USO: CABINA DE MANDOCHESTERTON 740 O SIMILARDUREZA INDICADA EN PLANOEN ZONA QUE NO AFECTE SU VIDA UTIL INDICANDO MARCAIDENTIFICAR LOS REPUESTOS CON LETRAS Y NUMEROS DE GOLPEINFORMACION ADICIONAL: PROVEEDOR DEBE ACREDITAR TRATAMIENTO TERMICO YMEDIANTE CERTIFICADO ADJUNTO A LA GUIA DE ENTREGA DE LOS REPUESTOSNº PLANO Y Nº OC PROTEGER RUEDAS EN ZONA DEL EJE CON ACEITE PROTECTORARUEDA MC-C
RODAMIENTOS Y COPLAS | 50091573 | TRANSFORMADOR AISLADOR | 1 | UN | 842ELECTRIC COMPONENTS =================== MANUFACTURER PART # ============ ====== GEORGE KELK LTDA. 21
RODAMIENTOS Y COPLAS | 50074920 | MANG.ARM.20C2AT 83.0' M.NPTF20-M.NPTF20 | 3 | UN | SIGLA : REY PARTNUMBER : SAE100R2AT A.PRES
RODAMIENTOS Y COPLAS | 50033922 | MANGUERA CAP 2917198REV1MCD | 1 | UN | CON HOMBROS EN LOS EXTREMOS CON MALLA Y FLANGES PARTIDOS EN FIERRO MALEABLE (MEEHANITE) LAMINADOR PLANOS EN FRIO LINEA ESTAÑADO ELECTROLITICO MANGUERA MC-D MATERIAL: GOMA HYPALON PLANO CAP: 29-17198 REV.1 MC-D REPUESTOS CARRETES GOMA CIRCUITOS
RODAMIENTOS Y COPLAS | 50141076 | CLAMP MECANICO 4334 15-141.2 | 1 | UN | CLAMP MECANICO 4334 15-141.2 ARMADO CON:Listado de materiales LM. 15-141.2 Mc. 2, 3 y 4
RODAMIENTOS Y COPLAS | 50046062 | PLANCHA FIJAC Mc 2 70-4475 | 6 | UN | NUMERO PLANO CAP: 70-4475PLANCHA FIJACION Mc 2USO: GRUAS Y PALAS.
RODAMIENTOS Y COPLAS | 54009126 | PERNO ACERO CAB HEX M16X50H GR P=2.00MM | 686 | UN | CARACTERISTICAS ADICIONALES: CAJA X 25. CLASE HILO: METRICO GRUESO DIAMETRO NOMINAL HILO: 16 MMT DIN 933 ESTILO CABEZA: HEXAGONAL INFORMACION ESTANDARES: GRADO 8.8 LONGITUD: 50 MMT MATERIAL: ACERO PASO HILO EN MILIMETROS: 2 MMT TORNEADOPERNO
RODAMIENTOS Y COPLAS | 50109611 | PORTA CARRO | 1 | UN
RODAMIENTOS Y COPLAS | 50141731 | EJE ESPECIAL DE ALTA VELOCIDAD EN M/M, | 1 | UN | EJE ESPECIAL DE ALTA VELOCIDAD EN M/M,FABRICANTE: SUMITOMOMODELO:LHH-3C160-L/R/K1-21PARA REDUCTOR BBB.
RODAMIENTOS Y COPLAS | 50172936 | REGULADOR DE NITROGENO WELDTORCH | 1 | UN | Cuerpo en bronce forjado.Diafragma: Diámetro 50 mm de EPDM reforzado.estabilidad del flujo.Fabricado bajo la norma ISO 2503.FABRICANTE WELDTORCHFiltro de metal sinterizado para atrapar impurezas.industriales y de laboratorio con presiones hasta 50 Bar / 720psiManilla imperdible.Manómetro de 63 mm. Escala en bar y lb/pulg2 (psi).REGULADOR DE NITROGENO GCERegulador de Nitrógeno de alta presión, especial para pruebasRegulador de Nitrógeno, diseñado para proporcionar una alta presión yTipo Conexión: CGA-555. Salida de gas 9/16"x 18G, hilo derecho.Válvula de seguridad incorporada, no ajustable.
RODAMIENTOS Y COPLAS | 50080830 | TAPA DISCO 25-11531.1 Mc.305 | 6 | UN | PLANO 25-11531.1 Mc.305
RODAMIENTOS Y COPLAS | 50201222 | BASE PLACA DESLIZANTE 15-2154.1 Mc. 24 | 2 | UN | BASE PLACA DESLIZANTE 15-2154.1 Mc. 24
RODAMIENTOS Y COPLAS | 50146688 | PASADOR 15-1189.3 MC. 405 8.285795.F | 6 | UN | PASADOR 15-1189.3 MC. 405 8.285795.F
RODAMIENTOS Y COPLAS | 50067860 | MODULO SIMATIC S5ET100V | 2 | UN | SIMATIC INTERFASE MODULE MANUFACTURER : SIEMENS PART # : 6ES5318-8MA12
RODAMIENTOS Y COPLAS | 50138073 | MORDAZA 15-581.3 4.553652.F | 12 | UN | MORDAZA 15-581.3 4.553652.F
RODAMIENTOS Y COPLAS | 50065357 | CAM. D40-70-103 | 7 | UN | REPUESTOS PARA MONTACARGA 'PETTIBONE MULLIKEN CORP.' ========================== CONFECCIONAR SEGUN DIBUJO QUE SE INDICA: DESCRIPCION DIBUJO NR. =========== ========== CAMISA D40-70-1037 LL-2682-2045
RODAMIENTOS Y COPLAS | 50081303 | SEPARADOR AX-2965-S | 35 | UN | EQUIPO: SEGMENTO 6-7PLANO: 41-12065SEPARADOR MC-13UBICACION: COLADA CONTINUA PLANCHONES
RODAMIENTOS Y COPLAS | 50113489 | BUJE 63BC08B | 2 | UN | Brazo Externo Soport. Mandril PL 29-5396BUJE Mc 02EnrolladorLAMINADOR REDUCTOR FRIOPLANO CAP 29-42396PLANO L41284-02
RODAMIENTOS Y COPLAS | 54008378 | PERNO ACERO CAB HEX 3/4X10 SAE | 168 | UN | .: 2A GRUESOPERNO
RODAMIENTOS Y COPLAS | 50061782 | ASIENTO VALVULA | 3 | UN | DIBUJO =========== ====== ASIENTO MC. 10 D40 25-591REPUESTOS PARA BOMBA RECIPROCA 'PRATI- SSOLI' MODELO LH 50 : DESCRIPCION
RODAMIENTOS Y COPLAS | 50112941 | EMPQ.ANILL | 1 | UN
RODAMIENTOS Y COPLAS | 50044534 | PASADOR CAP 704018MC11 | 1 | UN | PASADOR
RODAMIENTOS Y COPLAS | 50044534 | PASADOR CAP 704018MC11 | 1 | UN | PASADOR
RODAMIENTOS Y COPLAS | 54020872 | CORREA V ENTALLADA CX 75 | 12 | UN
RODAMIENTOS Y COPLAS | 50022232 | CONO TIMKEN NA539 | 6 | UN | CONO
RODAMIENTOS Y COPLAS | 50044077 | PLACA CAP 2915689REVAMCA | 12 | UN | PLACA MC-A
RODAMIENTOS Y COPLAS | 50192395 | PERNO REGULADOR 15-2979.0 G30 | 2 | UN | Perno Regulador UNI EN 10025-S275JRPLANO DETALLE 15-2979.0 G30
RODAMIENTOS Y COPLAS | 54009390 | PERNO CAB CIL HEX INT M20X130H | 69 | UN | X CAJA.HEXAGONO INTERIORPERNO
RODAMIENTOS Y COPLAS | 50042006 | PERNO Mc P1 26-4244 | 68 | UN | CONJUNTO RODILLOS VERTICALES (EDGER)LAM.PLANOS EN CALIENTE.MATERIAL LATON SAE 72 (CA 360)NUMERO PLANO CAP: 26-4244 y L.M. 26-4244PERNO Mc P1USO:
RODAMIENTOS Y COPLAS | 50074293 | PASADOR DE SEGURIDAD | 43 | UN | PLANO NRO. =========== ========== PASADOR DE SEGURIDAD MC.12 26-X3941ACOPLAMIENTOS O PARTES 'FALK', DE RESOR- TE FLEXIBLE TIPO SHEAR PIN: DESCRIPCION
RODAMIENTOS Y COPLAS | 50048084 | PIÑON ASA 80 16 DIENTES | 10 | UN | 16 DIENTES CON AGUJERO UNICO FABRICANTE: MARTIN LINEA FORMADORA CONTINUA NUMERO DE PARTE: 80B16 USO: RODILLO FORMADOR Nº 1-5VPIÑION ASA 80
RODAMIENTOS Y COPLAS | 50061741 | BUJE Mc-5 33-7954_1 | 3 | UN | BUJE Mc-5BUJE MC-5CLEVIS CILINDRO HIDRAULICO GIRO CABEZALEXTRACTORA DE PUERTAS 1 Y 2PLANO CAP : 33-7954.1PLANO: 33-7954_1PLANTA DE COQUE
RODAMIENTOS Y COPLAS | 50135004 | FILTRO ACEITE DIELECTRICO EZ-200 | 5 | UN | EQUIPO: RESITRONFILTRO ACEITE DIELECTRICO EZ-200
RODAMIENTOS Y COPLAS | 50047015 | ELECTRODO A440 R177.5 LBR 28 | 5 | UN | #N/A
RODAMIENTOS Y COPLAS | 54008396 | PERNO ACERO CAB HEX 1X2-1/2 SAE HG | 278 | UN | CAJA X 25.O: 2A GRUESOPERNO
RODAMIENTOS Y COPLAS | 50196411 | 337 TAPA EXTERIOR AMPUESA INFERIOR OPERA | 1 | UN | 337 TAPA EXTERIOR AMPUESA INFERIOR OPERACIÓN (4.392346.C) TAPA EXTERIORAACIONPlano Danielli N°4.392346.C
RODAMIENTOS Y COPLAS | 50196417 | TAPA EXTERIOR AMPUESA SUPERIOR OPERACIÓ | 1 | UN | plano Danielli N° (4.392324.W)TAPA EXTERIOR AMPUESA SUPERIOR OPERACIÓN
RODAMIENTOS Y COPLAS | 54009763 | TONER P/IMPREORA HP 1150 HP C24A | 4 | UN | CARTUCHO:TINTA;IMPRESORASORA HP 1150
RODAMIENTOS Y COPLAS | 50043738 | SEPARADOR CAP 25-3204 MC. H | 6 | UN | NUMERO DE PLANO: 25-3204 REV.F MC-H USO: RODILLO INFERIOR ARMADO LAMINADOR DE BARRASSEPARADOR MC-H
RODAMIENTOS Y COPLAS | 50065388 | CONEXION 210 MILTON ROY PUMP | 2 | UN | 210 CROSS HEADBba. A Solución Inhibidora P-3467DWG.: 102-0627-000MODEL: MD1M30P025PLANTA DE COQUESPARES FOR MILTON ROY PUMP
RODAMIENTOS Y COPLAS | 50028381 | AMORTIGUADOR NEOPRENE 14X20X35MM 52ZZ00 | 20 | UN | A DE DUREZA DE ACUERDO A INDICACIONESAMORTIGUADOR NEOPRENE 80 SHORE AOMBAS HIBON REPUESTOS
RODAMIENTOS Y COPLAS | 50041294 | SEPARADOR 26-16897 Mc R | 2 | UN | LAMINADOR PLANOS EN CALIENTENUMERO DE PLANO: 26-16897RODILLO ARRASTRE INFERIOR-ARMADOSEPARADOR Mc RUSO:
RODAMIENTOS Y COPLAS | 50145415 | ELEMENTO FILTRO RET. 01E.320.10VG.16SP | 2 | UN | ELEMENTO FILTRO DE RETRONOMARCA: INTERNORMENPARTE: 01E.320.10VG.16SPUBICACION: COLADA CONTINUA PALANQUILLAS.USO: UNIDAD HIDRAULICA PLACA DESLIZANTE
RODAMIENTOS Y COPLAS | 50043938 | BRAZO BALANCIN GM 5150304 | 8 | UN | BRAZO BALANCIN
RODAMIENTOS Y COPLAS | 50043997 | BRAZO BALANCIN GM 5150305 | 8 | UN | BRAZO BALANCIN
RODAMIENTOS Y COPLAS | 54003098 | CARTUCHO TINTA NEGRO EPSON T063120 | 27 | UN | STICAS ADICIONALES: # T0631 20.TINTA: CARTUCHO
RODAMIENTOS Y COPLAS | 50174467 | BUJE 4.407087.M MC. 322 | 2 | UN | BUJE 4.407087.M MC. 322Ref. Assembly: 8.081261.D
RODAMIENTOS Y COPLAS | 50181701 | PLACA SUJETADORA ANGULO 25-3624 Mc-E | 4 | UN | PLACA SUJETADORA ANGULO 25-3624 Mc-E
RODAMIENTOS Y COPLAS | 50046721 | BUJE BRONCE RD 2-100 MC. 4 | 8 | UN | MATERIAL DE FABRICACION (MAESTRANZA).BUJE MC-04
RODAMIENTOS Y COPLAS | 50131507 | MODULO COMUNICACION | 1 | UN | FABRICANTE: SIEMENSMODULO COMUNICACIONNº PARTE: FDK-085U0226
RODAMIENTOS Y COPLAS | 50131596 | BOTON DE EMERGENCIA | 13 | UN | BOTON DE EMERGENCIAFABRICANTE: SIEMENSNº PARTE: 3SB3000-1HA20
RODAMIENTOS Y COPLAS | 50136370 | CAMISA DE EJE MC-6 FP-22-3023 | 1 | UN | (EN ZONAS MECANIZADAS), CON ACEITE CHESTERTON 740 O CON PINTURAANTICORROSIVA, SEGÚN CORRESPONDA.CADA REPUESTO DEBERÁ SER ENTREGADO IDENTIFICADO CON UN Nº DE PLANO Y NºCAMISA DE EJECATALOGO: A1-110-0-102905DE ORDEN DE COMPRA, SOBRE O BAJO RELIEVE EN DONDEEL PROVEEDOR, DEBERÁ ENTREGAR LAS PIEZAS CON UNA PROTECCION (TOTAL) ÓITEM N°6LOS REPUESTOS DEBERÁN SER FABRICADOS DE ACUERDO CON ESPECIFICACIONES YMARCA: WARMANMATERIALES INDICADOS EN EL PLANO.N° DE PARTE: CO75C21NO AFECTE LA VIDA UTIL.PLANO: FP-22-3023UBICACION: PLANTA CLARIFICADORA DE AGUAUSO: BOMBA PRENSA DE LODOS P-102, MODELO 032CAHCCCXM
RODAMIENTOS Y COPLAS | 54032270 | PROTECTOR DE MENTON MSA 10115827 | 101 | UN | P/N 10115827PROTECTOR MSA DE MENTON STANDARDV-GARD SYSTEM
RODAMIENTOS Y COPLAS | 54007719 | TUBO 324MMX6.35MM CAP | 6 | M | CERTIFICACION ARTICULO: A-53-73 GRADO BDESIGNACION TIPO/MODELO: TIPO EDIAMETRO EXTERNO: 324.0 MMTESPESOR PARED: 6.35 MMTMATERIAL: ACEROTUBO METALICO
RODAMIENTOS Y COPLAS | 54008384 | PERNO ACERO CAB HEX 7/8X3-1/2 SAE | 318 | UN | 25.ILO: 2A GRUESOPERNO
RODAMIENTOS Y COPLAS | 50049760 | VENTILADOR 16X134X30MM P- MOT MBTF80 | 4 | UN | .FABRICANTE: ASEA BROWN BOVERIMEDIDAS: 16 X 134 X 30 MMNUMERO PARTE : 42295045-4 (PN-2 40000798)POTENCIA : 0,75 KWATTREVOLUCIONES : 1400 RPMVENTILADOR DE FLUJO TRANSVERSALVOLTAJE: 380 VOLT
RODAMIENTOS Y COPLAS | 50089703 | PLANCHA | 2 | UN | PLANO CAP 29-23270 PLANCHA MC.E
RODAMIENTOS Y COPLAS | 52003844 | TUBO DE TRASPASO BGV RD- 971 MC. 1 | 1 | UN | Marcar con letra de golpe en soporte, leyenda "STAND 19"TUBO DE TRASPASO BGV RD- 971 MC. 1 PROD. 16 STAND 19
RODAMIENTOS Y COPLAS | 52003847 | TUBO DE TRASPASO BGV RD- 971 MC. 3 | 1 | UN | Marcar con letra de golpe en soporte, leyenda "STAND 23"TUBO RD- 971 MC. 3 PROD. 12 y 16 STAND 23
RODAMIENTOS Y COPLAS | 50046526 | TAPON 3/4"x20MM COD. 0.057414.R | 47 | UN | MINADOR DE BARRAS"TAPON 3/4" X 20 MM
RODAMIENTOS Y COPLAS | 50202787 | LAINA RESPALDO 15-268.3 MC-01 0.5 MM | 8 | UN | LAINA RESPALDO 15-268.3 MC-01 0.5 MM
RODAMIENTOS Y COPLAS | 50130483 | TARJETA MADRE 128K CON UR | 1 | UN | FABRICANTE: GENERANº PARTE: MPTAR102TARJETA MADRE 128K CON UR
RODAMIENTOS Y COPLAS | 50194207 | BASE SOPORTE FLAP 80026494-01 POS 004 | 2 | UN | BASE SOPORTE FLAP 80026494-01 POS 004HINGE 70098275 POS 4 [Sund Birsta]
RODAMIENTOS Y COPLAS | 50052974 | RODAMIENTO SKF 7409-BCBM | 2 | UN | FABRICANTE: SKFLINK DE CATALOGO ADJUNTONUMERO PARTE 7409-BCBMRODAMIENTO DE BOLAS DE CONTACTO ANGULAR DE UNA HILERA
RODAMIENTOS Y COPLAS | 50053610 | RODAMIENTO MATHEWS 63SB | 2 | UN | ERIORES.RODAMIENTO
RODAMIENTOS Y COPLAS | 54007541 | HUINCHA LATON P/LAINA 0.006X6X100" | 18 | ROL | DE ESPECIFICACIONES / NORMAS: SAE CA-260MATERIAL DELGADO
RODAMIENTOS Y COPLAS | 50170995 | CAMISA MOD. BGV 25-12919.1MC. 303 | 1 | UN | CAMISA MOD. BGV 25-12919.1MC. 303
RODAMIENTOS Y COPLAS | 50170995 | CAMISA MOD. BGV 25-12919.1MC. 303 | 1 | UN | CAMISA MOD. BGV 25-12919.1MC. 303
RODAMIENTOS Y COPLAS | 50032427 | BUJE MC-4A D40-22-197 | 3 | UN | (EN ZONAS MECANIZADAS), CON ACEITE CHESTERTON 740 O CON PINTURAANTICORROSIVA, SEGÚN CORRESPONDA.BUJE MC-4ACADA REPUESTO DEBERÁ SER ENTREGADO IDENTIFICADO CON UN Nº DE PLANO Y NºDE ORDEN DE COMPRA, SOBRE O BAJO RELIEVE EN DONDEEL PROVEEDOR, DEBERÁ ENTREGAR LAS PIEZAS CON UNA PROTECCION (TOTAL) ÓLOS REPUESTOS DEBERÁN SER FABRICADOS DE ACUERDO CON ESPECIFICACIONES YMATERIALES INDICADOS EN EL PLANO.NO AFECTE LA VIDA UTIL.PLANO: D40-22-197USO: CATALINA DEFLECTORA SUPERIOR SONDA NORTE A.HORNO N°1
RODAMIENTOS Y COPLAS | 50065738 | DISTRIBUIDOR 4.123887.E | 2 | UN | 8.024614.W MC.302N°2 CV20FR2 DISTRIBUIDOR 4.123887.E
RODAMIENTOS Y COPLAS | 50109850 | ANILLO HYPALON | 9 | UN
RODAMIENTOS Y COPLAS | 50148425 | ANILLO PARTIDO MC-29 CAP 70-10116.1 | 8 | UN | AMARRAR CON CINTA ADHESIVA PARA NO MEZCLAR.ANILLO PARTIDO MC-29COMPUESTO DE 2 MITADES PAREADAS, DESPUES DE CORTARPLANO: 70-10116.1UBICACION: COLADA CONTINUA DE PALANQUILLASUSO:TENAZAS BONHOFF
RODAMIENTOS Y COPLAS | 50105645 | GUIA SH 174 62403 CCM L-41158 | 1 | UN
RODAMIENTOS Y COPLAS | 54003065 | EMPAQ. D-742 TRENZ.CUADRADA 1/8" | 2 | KG | ALTURA TRANSVERSAL: 1/8 INHANCHO TRANSVERSAL: 1/8 INHCARACTERISTICAS ADICIONALES: TRENZA.EQUIPO: COLECTOR DE VAPOR (CALDERA REC. VAPOR H-3463)ESTILO SECCION TRANSVERSAL: CUADRADAFABRICANTE: DEPACMATERIAL EMPAQUETADURAMATERIAL: GRAFITO PURO EXPANDIDOMEDIDA TEMPERATURA: 660 CELPRESION MAXIMA NOMINAL: 3571 PSI
RODAMIENTOS Y COPLAS | 50022433 | MEDIA COPLA 6 PERNO FAST-COUPLING | 1 | UN | 250HP 1480RPM 380V FRAME 449TS 6 PERNOS EXPUESTOS; AGUJERO VIRGEN CARACTERISTICAS ADICIONALES: 2-1/2 EB COMPUESTA DE UNA MASA EB 2-1/2 125115 125092 821321." IDENTIFICACION EQUIPO DEL QUE ES PARTE: MOTOR CA BBA. BOOSTER CERRO AH2 MARCA: "TB WOOD'S" MEDIO ACOPLAMIENTO EJE NOMBRE DEL FABRICANTE: FAST-COUPLING NUMERO PARTE FABRICANTE: 125092 TAMAÑO TAZA MASA JGO.PERNOS UN JUEGO DE PERNOS CON TUERCAS Y GOLILLAS UNA TAZA
RODAMIENTOS Y COPLAS | 50022433 | MEDIA COPLA 6 PERNO FAST-COUPLING | 1 | UN | 250HP 1480RPM 380V FRAME 449TS 6 PERNOS EXPUESTOS; AGUJERO VIRGEN CARACTERISTICAS ADICIONALES: 2-1/2 EB COMPUESTA DE UNA MASA EB 2-1/2 125115 125092 821321." IDENTIFICACION EQUIPO DEL QUE ES PARTE: MOTOR CA BBA. BOOSTER CERRO AH2 MARCA: "TB WOOD'S" MEDIO ACOPLAMIENTO EJE NOMBRE DEL FABRICANTE: FAST-COUPLING NUMERO PARTE FABRICANTE: 125092 TAMAÑO TAZA MASA JGO.PERNOS UN JUEGO DE PERNOS CON TUERCAS Y GOLILLAS UNA TAZA
RODAMIENTOS Y COPLAS | 50188696 | Espaciador 326 DANIELI 4.728267.G | 1 | UN | DANIELI 4.728267.GEspaciador 326
RODAMIENTOS Y COPLAS | 50128751 | ESC. CARBON (REP. AMPLIDINAS, NO COMPRAR | 82 | UN
RODAMIENTOS Y COPLAS | 50044553 | CAJA PORTA RODAM AC ASTM A148 CAP | 1 | UN | CAJA PORTA RODAMIENTOS Y PALAS.
RODAMIENTOS Y COPLAS | 50099483 | mod guias salida pl RD-15-103 Mc 4-5-6-7 | 1 | UN | El modelo debe devolverse en su embalaje original, con su identificación completa, junto con los repuestos fabricados. SIGLA : RDNOTAS: 1.- El proveedor debe peritar el modelo e informar en detalle su estado y costo de reparación, si ésta fuere necesaria. 2.-PARTNUMBER : 15-103 Mc.4-5-6 y 7
RODAMIENTOS Y COPLAS | 50178653 | CHAVETA BASE DR2B-DR2C CROQ. 143 B Mc-1 | 10 | UN | CHAVETA BASE MC-1CROQUIS:143 REV.BMATERIAL:ACERO SAE 1045UBICACION:LAMINADOR BARRAS RECTASUSO:CAJAS DE POLINES DR2B-DR2C
RODAMIENTOS Y COPLAS | 50049626 | RODAMIENTO SKF 22209 E | 8 | UN | FABRICANTE SKFLINK DE CATALOGO ADJUNTONUMERO DE PARTE: 22209 ERODAMIENTOS DE RODILLOS A ROTULA
RODAMIENTOS Y COPLAS | 50193249 | Espaciador Mc-343 (4.139507.S) | 2 | UN | Espaciador Mc-343 (4.139507.S)Fabricante Danieli.Plano Conjunto 8.027276.F
RODAMIENTOS Y COPLAS | 50193251 | Tapa Flange Mc-345 (4.139585.P) | 2 | UN | Tapa Flange Mc-345 (4.139585.P)
RODAMIENTOS Y COPLAS | 50043557 | FLANGE CAP 25-12156 MC-305 | 1 | UN | NUMERO DE PARTE: 4.027471.P NUMERO DE PLANO: CAP 25-12156 MC-305 USO: DESCANSO LADO MOTRIZFLANGE
RODAMIENTOS Y COPLAS | 50079553 | PERNO PORTAESCOBILLA MD802/803 | 4 | UN | BRUSHHOLDER STUD, FOR MD802. 803 & 806 DC MOTORS MANUFACTURER : GENERAL ELECTRIC PART # : 36A164780ABG01
RODAMIENTOS Y COPLAS | 50051889 | TUERCA FIJACION RODA SKF AN26 | 7 | UN | CABEZAL LADO MAR CORTADOR LATERAL. IDENTIFICACION EQUIPO DEL QUE ES PARTE: NOMBRE DEL FABRICANTE: SKF NUMERO PARTE FABRICANTE: AN-26 TUERCA FIJACION RODAMIENTO
RODAMIENTOS Y COPLAS | 50138652 | PIEZA INF. 15-4299.1 5.035264.Z | 1 | C/U | PIEZA INF. 15-4299.1 5.035264.Z
RODAMIENTOS Y COPLAS | 50109889 | PL.DESGASTE 40 X 114 X 194 M | 2 | UN
RODAMIENTOS Y COPLAS | 50047343 | RESISTENCIA 0.26 A 1000OHM GE | 3 | UN | 0 OHMRESISTENCIA
RODAMIENTOS Y COPLAS | 50021317 | JGO SELLOS HUNT SC334211LD | 2 | UN | JUEGO SELLOSRAULICOS
RODAMIENTOS Y COPLAS | 50074446 | EMPQ.3.1/4X12 Mc-11 FP-25-517 | 20 | UN | EMPAQUETADURA 3.1/4X12 Mc-11PLANO CAP FP-25-517
RODAMIENTOS Y COPLAS | 52002425 | DEF. ACEIT | 1 | UN | DESCRIPTION ==== =========== 1.2 OIL SLINGERFROM: THE MARLEY COOLING TOWER CO., IN- TERNATIONAL DIVISION,LPCPER: MANUAL 92-1350-A MARLEY GEARRE- DUCER SERIE 22.3 REF.Torre Enfr. Planta Trat. Agua Horno #3U.S.A. FOR: COOLING TOWER, MODEL 1042 SERIE # 04196-1042-93. AS
RODAMIENTOS Y COPLAS | 50040891 | GOLILLA Mc-A CAP FP-29-711 | 3 | UN | GOLILLA MC-A LINEA CORTE DE HOJALATA NUMERO DE PLANO:FP-29-711 USO: OVILLADOR DE CHATARRA.
RODAMIENTOS Y COPLAS | 50052304 | RESORTE MC-D EXPAN.MANDRIL ENROLL.ADOR | 4 | UN | ACREDITARLA MEDIANTE CERTIFICADO ADJUNTO.L.P.C.MATERIAL. ACERO SAE 5160.NOTA:NUMERO PLANO CAP: 26-17342.RESORTE MC-D.RESORTES DEBEN CUMPLIR NOTA QUE INDICA PLANO YSISTEMA EXPANSION MANDRIL ELROLLADOR.USO:
RODAMIENTOS Y COPLAS | 54007272 | COPLA ACOPLE RAPIDO 1/2" SNAP-TITE | 25 | UN | NPTF END CONNECTIONSO BALANCE DIAM. 3-3/4 INH MC-A-ASEMICONECTOR
RODAMIENTOS Y COPLAS | 50068092 | MORDAZA MC-4 D40-22-541 | 1 | UN | (EN ZONAS MECANIZADAS), CON ACEITE CHESTERTON 740 O CON PINTURAANTICORROSIVA, SEGÚN CORRESPONDA.CADA REPUESTO DEBERÁ SER ENTREGADO IDENTIFICADO CON UN Nº DE PLANO Y NºDE ORDEN DE COMPRA, SOBRE O BAJO RELIEVE EN DONDEEL PROVEEDOR, DEBERÁ ENTREGAR LAS PIEZAS CON UNA PROTECCION (TOTAL) ÓLOS REPUESTOS DEBERÁN SER FABRICADOS DE ACUERDO CON ESPECIFICACIONES YMATERIALES INDICADOS EN EL PLANO.MORDAZA MC-4NO AFECTE LA VIDA UTIL.PLANO: D40-22-541USO: CADENA ACCIONAMIENTO TALADRO PERFORADORA AAHH Nº2
RODAMIENTOS Y COPLAS | 54001481 | ALAMBRE BOBINA ESMALTADO 10 AWG 2LTT | 39.75 | KG | AISLADO CON DOBLE CAPA DE ESMALTE SINTETICO,ALAMBRE ELECTRICO,BOBINA ESMALTADO, MAGNETICO, REDONDO,CALIBRE : 10 AWG,CARACTERISTICAS ADICIONALES:EN CARRETES ESTANDAR,FABRICANTE : MADECO,TIPO : 2LTT,
RODAMIENTOS Y COPLAS | 54003485 | ZUECA SEGURIDAD DE CUERO Nº41 | 10 | PAA | En el caso que esto no sea posible, el proveedor La formulación de los materiales suministrados,Además debe indicar código de riesgo conCON PLANTA Y TACO DE GOMA, NUMERO 41.CON PUNTERA DE ACERO REDONDO IMPORTADA,CONFECCIONADAS EN CUERO DESCARNE CURTIDO AL CROMO,DE PRIMERA CALIDAD, CONTRAFUERTE DEL MISMO CUEROdeberá informar sobre los agentes contaminantes,EN EL TALON, PLANTA DE FORMA ORTOPEDICA,estarán libres de sustancias contaminantes paraLA SALUD HUMANA O EL MEDIO AMBIENTE.LENGUETA DE CUERO DE 5 CM EN SU PARTE ANCHA,manipular y neutralizarlos.normalización nacional y/o internacional.PROTECCIÓN MEDIO AMBIENTE.su concentración y los métodos recomendados paraZUECAS DE SEGURIDAD,
RODAMIENTOS Y COPLAS | 50020790 | ADAPTADOR VGA-HDMI USB 1080P VGA2HDU | 5 | UN | ***CONVERSOR VGA A HDMI PORTÁTIL – 1080 Peo/Conversor-adaptador-portatil-VGA-a-HDMI-con-alimentacion-audio-por-USB-1080p~VGA2HDUhttps://www.spdigital.cl/products/view/62732https://www.startech.com/cl/AV/Conversores-Se%C3%B1al-AV/Conversores-VidMARCA: STARTECH.COMNÚMERO DE PARTE: VGA2HDU
RODAMIENTOS Y COPLAS | 54008633 | TUERCA HEX 1-1/4" | 216 | UN | KG/ MMT2 CARGA DE PRUEBA MINIMA Y 100 ROCKWELL B DUREZA MAXIMA CAJAS DE 25 UNIDADES SEGUN ESTANDAR PARA TUERCAS HEXAGONALES TERMINADAS TABLA 12.ENCIA: GRADO 2TUERCA
RODAMIENTOS Y COPLAS | 50116086 | TAPA | 1 | UN
RODAMIENTOS Y COPLAS | 50077168 | CHAV. 64AA0 | 4 | UN
RODAMIENTOS Y COPLAS | 50140349 | BUJE 15-4120.1 MC.2 0.225923.X | 8 | UN | BUJE 15-4120.1 MC.2 0.225923.X
RODAMIENTOS Y COPLAS | 50174046 | GUIA DE ENTRADA STAND 13 RD-958 MC. 30 | 1 | UN | GUIA DE ENTRADA STAND 11 RD-958 MC. 20RD-958 MC. 30
RODAMIENTOS Y COPLAS | 50106874 | HORQUILLA ESTRIADA CAP-29-15439 63GC00 | 2 | UN | HORQUILLA ESTRIADAPLANO CAP 29-15439
RODAMIENTOS Y COPLAS | 50051861 | BOLITA ACERO 5/32" SKF RB3969" 5/32 | 123 | UN | BOLITA 5/32 PULGADA CARACTERISTICAS ADICIONALES: PACK 100. MATERIAL: ACERO AL CROMO NOMBRE DEL FABRICANTE: SKF NUMERO IDENTIFICADOR DE PLANO: 150 3290-1975 NUMERO PARTE FABRICANTE: RB-3.969
RODAMIENTOS Y COPLAS | 54033862 | BASE PORTAFUSIBLE CUCHILLA SIEMENS | 16 | UN | BASE FUSIBLE SIZE 00 160A 690VFABRICANTE :SIEMENSNUMERO PARTE : 3NH3030POTENCIA : 250 VA
RODAMIENTOS Y COPLAS | 50098362 | RUEDA DENTADA SIMPLE - 1.1/4 PASO 60 T | 1 | UN | DRIVE SPROCKET-BROWNING PART # 100-R60 SINGLE STRAND TYPE 5 SPROCKET 24.55'OD, 23.884'PD 60 TEETH FOR # 100 1 1/4'PITCH AMERICANH A 7/8' WIDE X 1/4' DEEP KEYWAY. ITEM 18 PART LIST # 149787.STD. ROLLER CHAIN COMPLETE WITH AN RI BUSHING BORED FOR A 3 4375'DIA. SHAFT AND SPECIAL SHALLOW KEY FOR USE IN A HOLLOW SHAFT WIT
RODAMIENTOS Y COPLAS | 50197884 | Espaciador 110 Danieli 0.005549.P/010 | 2 | UN | 0.005549.P/010 (espaciador Mc-110 DANIELI, plano conjunto 8.030841.C y8.030842.D, correspondiente a Copla Seguridad BGVEspaciador 110 Danieli 0.005549.P/010
RODAMIENTOS Y COPLAS | 50047325 | VASTAGO PISTON VAPOR WORTHINGTON 82803 | 2 | UN | EQUIPO DEL QUE ES PARTE: PISTON VAPORVASTAGO
RODAMIENTOS Y COPLAS | 54029311 | membrana MF-millipore MERCK | 3 | C/U | 0.45um,47mm,blanco,lisa,100/pqMembrana MF-millipore MERCKMembrana MF-Millipore, ésteres mezclados de celulosa,hidrófila,REF. HAWP04700
RODAMIENTOS Y COPLAS | 54009259 | PERNO ACERO CAB HEX M10X20H GR P=1.50MM | 267 | UN | .HILO: METRICO GRUESOPERNO
RODAMIENTOS Y COPLAS | 50062329 | BUJE AC. AW-3095-S | 5 | UN | PLANO CAP 41-11121 BUJE MC.12
RODAMIENTOS Y COPLAS | 50055571 | CARRETE DE-SC-632683-1 8' X 11'LGO. | 1 | UN | CARRETE DE-SC-632683-1 8' X 11' LGO MC.G6RLINEA ESTAÑADO ELECTROLITICOPLANO CAP 29-17208Sistema Limpieza Alcalina Nº 1 y 2
RODAMIENTOS Y COPLAS | 54008196 | FILTRO SIMPLE HAYWARD | 1 | UN | 2 INHFILTROPLEX
RODAMIENTOS Y COPLAS | 50118213 | TAPA ABIERTA TRASL.STACKER #4 | 2 | UN
RODAMIENTOS Y COPLAS | 54012678 | REDUCCION CONCENTR. BISEL 12 X 10 CED.20 | 4 | UN
RODAMIENTOS Y COPLAS | 50041483 | GUIA REGULADORA Mc-A CAP FP-29-785 | 3 | UN | GUIA MC-A LINEA DE CORTE HOJALATA NUMERO DE PLANO: FP-29-785 MC-A USO: GUIAS REGULADORAS DE MEDIDAS.
RODAMIENTOS Y COPLAS | 50108757 | ANILLO AMORTIGUACION | 3 | UN
RODAMIENTOS Y COPLAS | 50108782 | ANILLO VALV.AMORTIG. | 3 | UN
RODAMIENTOS Y COPLAS | 50109269 | ANILLO RETEN | 3 | UN
RODAMIENTOS Y COPLAS | 50055346 | RESORTE 0.270244.E | 379 | UN | PARTE: LAMINADOR 160.MUELLE
RODAMIENTOS Y COPLAS | 50154115 | TAPA RUEDA 15-3101.2 MC.04 | 4 | UN | TAPA RUEDA 15-3101.2 MC.04
RODAMIENTOS Y COPLAS | 50038144 | ASIENTO RESORTE D40-20-107 | 4 | UN | (EN ZONAS MECANIZADAS), CON ACEITE CHESTERTON 740 O CON PINTURAANTICORROSIVA, SEGÚN CORRESPONDA.ASIENTO RESORTECADA REPUESTO DEBERÁ SER ENTREGADO IDENTIFICADO CON UN Nº DE PLANO Y NºDE ORDEN DE COMPRA, SOBRE O BAJO RELIEVE EN DONDEEL PROVEEDOR, DEBERÁ ENTREGAR LAS PIEZAS CON UNA PROTECCION (TOTAL) ÓLOS REPUESTOS DEBERÁN SER FABRICADOS DE ACUERDO CON ESPECIFICACIONES YMATERIALES INDICADOS EN EL PLANO.NO AFECTE LA VIDA UTIL.PLANO: D40-20-107USO: SUSPENSIÓN VIBRADOR SUR Y NORTE TOLVA MOVIL CORREA N°37 M.PRIMAS
RODAMIENTOS Y COPLAS | 54008116 | TAPON MACHO HEX/INT AC AISI304 1/4 150LB | 230 | UN | TAPON MACHOXIDABLE
RODAMIENTOS Y COPLAS | 50028894 | CHUTE SELLO MC-6 39-2316 | 4 | UN | CHUTE SELLO MC-6MODELO: ART.302300154 / 50099497 RETIRAR EN BODEGA 99PLANO: 39-2316 MC-6PLANTA DE CALSISTEMA DE PRECALENTADOR
RODAMIENTOS Y COPLAS | 54007088 | VENTILADOR LECO 606432 | 1 | UN | E: DETERMINADOR AZUFRE-CARBONO LECO CS-400 LAM BARRAS.VENTILADOR DE FLUJO TRANSVERSAL
RODAMIENTOS Y COPLAS | 50038457 | RING PISTON STD GARDNER | 21 | UN | RING PISTON STD
RODAMIENTOS Y COPLAS | 50085285 | ESPACIADOR AY-7485S | 2 | UN | PLANO CAP 41-11116 ESPACIADOR AY-7485S MC.36
RODAMIENTOS Y COPLAS | 50040813 | SELLO KAYABA 2038A05102 | 3 | UN | NAL: NUMERO DE PARTE 2: 20380-04566SEAL KIT
RODAMIENTOS Y COPLAS | 50029728 | BUJE BRONCE CAP 4111154MC2 | 4 | UN | BUJE
RODAMIENTOS Y COPLAS | 54009367 | PERNO CAB CIL HEX INT M16X40H | 200 | UN | AGONO INTERIORCAJA.PERNO
RODAMIENTOS Y COPLAS | 50052504 | ISA BUS TO CARD EDGE I/O RACK WITH 6-FT | 1 | UN | DESIGNACION TIPO/MODELO: SCSI NOMBRE DEL FABRICANTE: OPTO 22 NUMERO DE PARTE: AC5 RASGOS ESPECIALES: 50 PINES AC5TARJETA
RODAMIENTOS Y COPLAS | 50195946 | EJE RUEDAS INTERIORES 1-6620015-01 POS 5 | 4 | UN | SHAFT 3-6623052 POS 5 [Sund Birsta]
RODAMIENTOS Y COPLAS | 50187663 | Cubierta DANIELI Cod. 5.205679.X | 1 | UN | Cod. 5.205679.XCubierta DANIELI
RODAMIENTOS Y COPLAS | 50187680 | Cubierta DANIELI Cod. 5.205683.C | 1 | UN | Cod. 5.205683.CCubierta DANIELI
RODAMIENTOS Y COPLAS | 50187683 | Cubierta DANIELI Cod. 5.205685.E | 1 | UN | Cod. 5.205685.ECubierta DANIELI
RODAMIENTOS Y COPLAS | 50056414 | ADAP. PISTO | 2 | UN | D-102-0048-000 FP 9-494-1 ITEM DESCRIPTION ==== =========== 272B ADAPTER PLUNGERSPARES FOR MILTON ROY PUMP. 'MIL ROYAL' MODEL C, SERIAL 20-0127 MR-1-79-116 PRESSURE 50 PSI, MANUAL 35.302, DWG B- 102-0054-000
RODAMIENTOS Y COPLAS | 50108748 | ANILLO 'O | 3 | UN
RODAMIENTOS Y COPLAS | 50108765 | ANILLO 'O | 3 | UN
RODAMIENTOS Y COPLAS | 50108774 | EMPQ.VALV.AMORTIG | 3 | UN
RODAMIENTOS Y COPLAS | 50109260 | RASPADOR | 3 | UN
RODAMIENTOS Y COPLAS | 50109277 | EMPQ.VASTAG | 3 | UN
RODAMIENTOS Y COPLAS | 50180063 | EJE ROD.COMB. 4.119552.Z 15-1264.3 | 6 | UN | EJE ROD.COMB. 4.119552.Z 15-1264.3
RODAMIENTOS Y COPLAS | 50104605 | TORNILLO SINFIN 3.900.095.0 | 1 | UN
RODAMIENTOS Y COPLAS | 50047554 | CAMISA EJE Mc-1 D40-11-22 | 1 | UN | CAMISA EJE COMPRESOR Mc-1 COMBUSTIBLES COMPRESORES BRYAN DONKIN PLANO CAP: D40-11-22
RODAMIENTOS Y COPLAS | 50179368 | FLANGE 4.916131.B DANIELI | 2 | UN | DANIELI 8.090686.E/361FLANGE 4.916131.B
RODAMIENTOS Y COPLAS | 50112615 | ROD.RODILLOS RECTOS NJ 2211 ECP/C3 | 2 | UN | DIMENSIONES 55X100X25 mm.FABRICANTE SKFNUMERO DE PARTE NJ 2211 ECP/C3RODAMIENTO DE RODILLOS CILINDRICOS
RODAMIENTOS Y COPLAS | 50055405 | INTERRUPTOR TEMPERATURA VETO FONOVIT | 1 | UN | CARACTERISTICAS ADICIONALES: CENTRADOR ESTRUJADORES ACIDO FABRICANTE-2 EXIMTEC INTERRUPTOR TERMOSTATO LINEA DECAPADO CONTINUO NOMBRE DEL FABRICANTE: FONOVIT / VETO NUMERO DE PARTE-2 5649-04. NUMERO PARTE FABRICANTE: TMIW2 UNIDAD DE CONTROL HIDRAULICA
RODAMIENTOS Y COPLAS | 50073035 | PASADOR MC-5 D40-33-208 | 4 | UN | MATERIAL AC-SAE-1045PASADOR Mc-5PLANO D40-33-208PLANTA DE COQUEUSO: GIRO CABEZAL EXTRACTOR
RODAMIENTOS Y COPLAS | 50098331 | VASTAGO VALVULA FP-19-4 | 2 | UN | BOMBA DE INCENDIOCATALOGO FP-19-4DWG E-1814EQUIPO FUERA DE SERVICION° DE PARTE T14944TURBINA TERRY TIPO Z1 SERIE 25403VASTAGO VALVULA 1163Z3C MC-2
RODAMIENTOS Y COPLAS | 50094201 | TAPA Mc 4 70-4360 | 2 | UN | GRUAS 'ADAMSON ALLIANCE'.NUMERO PLANO CAP: 70-4360TAPA Mc 4USO:
RODAMIENTOS Y COPLAS | 50041058 | BUJE CAP 29-23722-Mc-A2B | 31 | UN | BUJE MC-A2-B FABRICANTE: CAP NUMERO DE PLANO: 29-23722 MC-A2B SUPERIORES. USO: CAMA RODILLOS TRABAJO E INTERMEDIO
RODAMIENTOS Y COPLAS | 50039373 | PERNO 5/8"X5.1/4" CAP 29-15684 Mc-L | 32 | UN | CON TUERCA Y 2 GOLILLAS (COMPLETOS) LAMINADOR DE PLANOS EN FRIO MATERIAL ACERO AISI 316 NUMERO DE PLANO: 29-15684 PERNO MC-L USO: REPUESTOS DE EMERGENCIA LEE
RODAMIENTOS Y COPLAS | 50090478 | POLEA COMPLETA | 1 | UN | . 5103345SPARES FOR 'GENERAL MOTORS' DIESEL ENGINES. DESCRIPTION PART # =========== ====== HUB ASSY
RODAMIENTOS Y COPLAS | 50146094 | SISTEMA DE REFRIG. SUP. CAP 25-12296 | 1 | UN | .- LM. 25-12296.- PLANO CAP 25-12296SISTEMA DE REFRIG. SUPERIOR
RODAMIENTOS Y COPLAS | 50067306 | EJE | 2 | UN | REPUESTOS PARA GRUAS 'ALLIANCE' DESCRIPCION PLANO CAP =========== ========= EJE FLOTANTE 66174-31 70-1835
RODAMIENTOS Y COPLAS | 50084579 | PASADOR MC.02/14 CAP 23-20358 | 5 | UN | CAMPANA MOVIL, CONVERTIDORPASADOR MC.02/14PLANO: 23-20358UBICACION: ACERIA CONOX
RODAMIENTOS Y COPLAS | 50027293 | ESCOBILLA CARBON GE 254A150P2 | 10 | UN | CARACTERISTICAS ADICIONALES: (CONSIG.) CARBONE LORRAINE# PARTE: GRADO: EG300. CONTACTO ELECTRICO IDENTIFICACION EQUIPO DEL QUE ES PARTE: MOTOR CC ES 400HP 300/900RPM MATERIAL: CARBON NOMBRE DEL FABRICANTE: GENERAL ELECTRIC NUMERO PARTE FABRICANTE: 254A150P2600/250V CAJA Nº 8 LAM. BARRASESCOBILLAMERSEN#: 030090001148
RODAMIENTOS Y COPLAS | 50055988 | ACOPL. NEOPREN | 35 | UN | DESCRIPCION #PARTE/PLANO =========== ============ ACOPLAMIENTO NEOPRE. CAP 26-3953-226REPUESTOS PARA BOMBAS CENTRIFUGAS 'WHEELER' MODELO EUN-10
RODAMIENTOS Y COPLAS | 50115579 | EJE SINFIN | 1 | UN
RODAMIENTOS Y COPLAS | 50161023 | SET O-RING KROMSCHRODER | 2 | UN | MARCA:KROMSCHRODERp/n 03109159 O-RING SUPERIOR MODELO: VGBF80p/n 03109170 O-RING CENTRAL VGBF80p/n 03109170 O-RING SUPERIOR MODELO:VGBF80p/n 03110306 O-RINGS MODELO: VGBF80p/n 03110383 DIAPHRAGM MODELO: VGBF80SET Art.Nro. 74924652 CONTIENEUBICACION: COLADA CONTINUAUSO:REGULADORES DE GAS, CALENTADOR DE TUNDISH
RODAMIENTOS Y COPLAS | 54045284 | METAL MAGIC STEEL EPOXICO BARRA EA3463 | 9 | UN | 113GR:98853*LOCTITEMETAL MAGIC STEEL EPOXICO BARRA EA3463
RODAMIENTOS Y COPLAS | 50207028 | CHAVETA 25-10761.1 MC. 5 | 16 | UN | CHAVETA 25-10761.1 MC. 5USO: MESA DE CAGRA 1-2 LBT
RODAMIENTOS Y COPLAS | 50027061 | ESCOBILLA CARBON EG389 WESTINGHOUSE | 43 | UN | ESCOBILLAIPO DEL QUE ES PARTE: GENER. TENSION REEL BOOSTER LÍNEA LIMPIEZA 15KW 1450RPM 40V FRAME103NALES: (CONSIG.)
RODAMIENTOS Y COPLAS | 50144491 | BUJE D40-15-1137 Mc. 2 | 10 | UN | BUJE D40-15-1137 Mc. 2
RODAMIENTOS Y COPLAS | 50116712 | SELLO | 2 | JGO
RODAMIENTOS Y COPLAS | 50092867 | RETEN SELLO Mc H 26-17157 | 44 | UN | NUMERO PLANO CAP: 26-17157RETEN SELLO Mc HUSO:
RODAMIENTOS Y COPLAS | 50059983 | ANILLO O 3.00 X 30.00 MM | 90 | UN | ANILLOS 'O'DUREZA 90 SHORE'A'.MATERIAL :BUNA'N' O PERBUNANRODON 3.00 X 30.mm DIAMETRO INTERIOR
RODAMIENTOS Y COPLAS | 50065176 | CALEF. INM.3F 380V 5000 | 1 | UN | INMERSION HEATER, 380VOLTS - 5KW - 3PH. MANUFACTURER : DANIELI PART # : 4.112237.N
RODAMIENTOS Y COPLAS | 50041578 | CONJUNTO LAINA MC-D 26-17326 | 2 | JGO | - LAINA DE 1/16".- LAINA DE 1/32".- LAINA DE 1/64".COMPUESTO DE:CONJUNTO LAINA MC-D.L.P.C.MATERIAL: ACERO LAMINADO EN FRIO O LATON MADECO 85/15.NUMERO PLANO CAP: 26-17326.SISTEMA EXPANSION MANDRIL ENROLLADOR.USO:
RODAMIENTOS Y COPLAS | 50086842 | ESPACIADOR COD. 4.426591.D | 1 | UN
RODAMIENTOS Y COPLAS | 50079279 | CONJUNTO PERNO OJO - PASADOR, M16 X 2 | 2 | UN
RODAMIENTOS Y COPLAS | 50148016 | LUZ PILOTO LED AZUL 110 V AC-DC | 60 | UN | AC/DC 110VBASE : BA9sBlue LED Pilot Light Ø 22 mmDIAMETRO : 22 MMFABRICANTE : GIOVENZANALUZ PILOTO LED BLANCAManufacturer: GIOVENZANAPART NUMBER : PLML4L110Part Number: PLML4L110POTENCIA : 2 WATTVOLTAJE : 110 V AC-DC
RODAMIENTOS Y COPLAS | 50148017 | LUZ PILOTO LED BLANCO 110 V AC-DC | 60 | UN | AC/DC 110VManufacturer: GIOVENZANAPart Number: PLML5L110White LED Pilot Light Ø 22 mm
RODAMIENTOS Y COPLAS | 50068182 | EXCENTRICA Mc-B D40-23-430 | 6 | UN | EXCENTRICA MC-BPLANO D40-23-430 FP-39-18PLANTA DE CALUSO MOTOVALVULAS HORNOS 1 Y 2
RODAMIENTOS Y COPLAS | 50206892 | TRANSDUCTOR VOLTAJE FRER FTVQ EAM1/2 | 1 | UN | 15000/100 V500 ohmAC MOD FTVQINPUT TVMARCA FRERN° 7984324OUTPUT 4-20mARANGE 0-100SUPPLY 125TIPO VOLTAJEVDC 45 a 65 hz
RODAMIENTOS Y COPLAS | 50206893 | TRANSDUCTOR CORRIENTE FRER FTAQ EAM1/2 | 1 | UN | 500 ohm7984323Clase 1 N°E AC MOD FTAQINPUT 1-3AMARCA FREROUTPUT 4-20mARANGE 0-5 ASUPPLY 125TIPO CORRIENTEVDC 45 a 65 hz
RODAMIENTOS Y COPLAS | 50059898 | COPLA FLEXIBLE 4.116120.H | 3 | UN | ============= COPLA FLEXIBLE 4.116120.H 8.003760.Z MC.306== DESCRIPCION CODIGO DAN =========== PLANO CAP/DAN ==========TREN TERMINADOR ALAMBRON GUILLOTINA VOLANTE N°2 CV20FR2 ============================
RODAMIENTOS Y COPLAS | 54010869 | FUSIBLE 7.50A 250V | 11 | UN | HONEYWELLFUSES ===== AMPS. VOLTS BRAND. PART. # ===== ===== ====== ===== = 7.50 250 YAMATAKE 83957063-
RODAMIENTOS Y COPLAS | 50145416 | FILTRO VENTEO MODELO BR 110 VICKERS | 1 | UN | FILTRO VENTEOMARCA: VICKERSMODELO: BR 110UBICACION: COLADA CONTINUA PALANQUILLAS.USO: UNIDAD HIDRAULICA PLACA DESLIZANTE
RODAMIENTOS Y COPLAS | 50061806 | AUTOTRANSF. | 1 | UN | A19-0006FOR X-RAY THICKNESS GAGE RAYMIKE 600 CAT. No.A6303 SERIAL No.46-157361 MODIFIED TO RAYMIKE 610: DESCRIPTION MANUFACTURER =========== PART.# ============ VARIAC,GENERAL RADIO GENERAL ELECTRIC W2.
RODAMIENTOS Y COPLAS | 50067526 | EJE 4T-6226 | 1 | UN | CAP =========== ===== ===== EJE 70-3332 4T-6226-FREPUESTOS PARA GRUAS PUENTE 'CLEVELAND': PLANO PLANO DESCRIPCION FABR.
RODAMIENTOS Y COPLAS | 52001951 | CABLE AA RD 6x36 - 3/8 | 200 | M | CABLE AA RD 6x36 - 3/8CABLE DE ACERO,CONSTRUCCION NUCLEO : ACERO,DIAMETRO : 3/8 INCH,ESFUERZO RUPTURA: 5.75 TNE,ESTILO DISEÑO : 6 X 36 (14/7+7/7/1) WARRINGTON SEALED,
RODAMIENTOS Y COPLAS | 50046950 | ELECTRODO A630 R165 LBR22 CAP 1702 | 7 | UN | #N/A
RODAMIENTOS Y COPLAS | 50046951 | ELECTRODO A630 R160 LBR 22 CAP 1702 | 7 | UN | #N/A
RODAMIENTOS Y COPLAS | 54007975 | UNION AMERICANA AC FORJAD 2-1/2" 3000WOG | 3 | UN | UNION AMERICANA
RODAMIENTOS Y COPLAS | 50070112 | JGO.REPARACION VALV.SOL. N-000773.S | 4 | UN | ============= JGO.REPARACION VALV.ROSS W6076N-000773.S 8.032237.V MC.139========== DESCRIPCION CODIGO DAN =========== PLANO CAP/DAN ==========TREN TERMINADOR ALAMBRON REFRIGERACION Y CANALES DE ENTRADA BGV ============================
RODAMIENTOS Y COPLAS | 50030426 | PLANCHA CAP 4112145MC145 | 4 | UN | PLANCHA MC-145
RODAMIENTOS Y COPLAS | 50056494 | ADAPTADOR | 2 | UN | ADAPTADOR MC.GPLANO CAP 26-17263
RODAMIENTOS Y COPLAS | 50021854 | ESCOBILLA CARBON ABB DMP180 | 23 | UN | # PARTE CLC-PL/283 ANCHO: 32 MMT CARACTERISTICAS ADICIONALES: FABRICANTE LE CARBONE LORRAINE CONTACTO ELECTRICO ESPESOR: 12.5 MMT GRADO EG-367. LONGITUD: 51 MMT MATERIAL: CARBON NOMBRE DEL FABRICANTE: ASEA BROWN BOVERI NUMERO PARTE FABRICANTE: DMP180ESCOBILLAMERSEN#: 030090001284
RODAMIENTOS Y COPLAS | 50046197 | PASADOR CAP 41442001MC48 | 11 | UN | DICION Y COLADA CONTINUA).PASADOR
RODAMIENTOS Y COPLAS | 50020959 | KIT SELLO CIL. ENERPAC 50 Ton. RC 151A1B | 3 | JGO | CILINDRO ENERPAC 50 Ton. RC 151A1BCONTIENE BARREDOR Y SELLOKIT SELLOMATERIAL: PUUSO:
RODAMIENTOS Y COPLAS | 50047097 | PASADOR CAP 41445551MC120 | 5 | UN | PASADORES MC-120
RODAMIENTOS Y COPLAS | 50138079 | MORDAZA 15-586_3 4.836681.H / 003 | 5 | UN | MORDAZA 15-586_3 4.836681.H / 003
RODAMIENTOS Y COPLAS | 50032947 | PLACA DESGASTE D4033193MCC | 43 | UN | DO "A"PLACA DESGASTE MC-C
RODAMIENTOS Y COPLAS | 50052526 | PASADOR ESLABON 567549 SIGNODE | 2 | UN | ENZUNCHADORA ROLLOS LPC. FABRICANTE: SIGNODE NUMERO DE PLANO: 62BC14KK03 NUMERO PARTE : 567549 PASADOR
RODAMIENTOS Y COPLAS | 50035215 | PORTA ZAPATA MADERA CAP 703814REVFMC93 | 6 | UN | PORTAZAPATA MADERA MC-93
RODAMIENTOS Y COPLAS | 50111576 | ANILLO DESGASTE | 2 | UN
RODAMIENTOS Y COPLAS | 50111583 | ANILLO DESGASTE | 2 | UN
RODAMIENTOS Y COPLAS | 54002305 | EMPAQ. D-742 TRENZ.CUADRADA 3/8" | 2 | KG | ALTURA TRANSVERSAL: 3/8 INHANCHO TRANSVERSAL: 3/8 INHCARACTERISTICAS ADICIONALES: TRENZA.EQUIPO: COLECTOR DE VAPOR (CALDERA REC. VAPOR H-3463)ESTILO SECCION TRANSVERSAL: CUADRADAFABRICANTE: DEPACMATERIAL EMPAQUETADURAMATERIAL: GRAFITO PURO EXPANDIDOMEDIDA TEMPERATURA: 660 CELPRESION MAXIMA NOMINAL: 3571 PSI
RODAMIENTOS Y COPLAS | 50042390 | TAPA FIJACION IZQ DANIELI 8019715EMC341 | 2 | UN | NO MC-326 ITAPA FIJACION IZQUIERDA BRIDA
RODAMIENTOS Y COPLAS | 50136375 | RODAMIENTO SKF 30216 | 9 | UN | FABRICANTE SKFLINK DE CATALOGO ADJUNTONUMERO DE PARTE: 30216RODAMIENTOS DE UNA HILERA DE RODILLOS CÓNICOS
RODAMIENTOS Y COPLAS | 50081810 | modelo guia 25-12097 mc.361 | 2 | UN
RODAMIENTOS Y COPLAS | 50082174 | modelo guia 25-12097 mc.359 | 1 | UN
RODAMIENTOS Y COPLAS | 50191588 | SPROCKET 15-1093.2a Mc. 301 | 5 | UN | SPROCKET 15-1093.2a Mc. 301
RODAMIENTOS Y COPLAS | 50098374 | RUEDA DENTADA TRIPLE - 1.1/4 PASO 19T | 1 | UN | SPROCKETS FOR 1.1/4' PITCH TRIPLE STRAND CHAIN, ASA N°. 100-3, 'DODGE': 19 THEETH, 1' BORE
RODAMIENTOS Y COPLAS | 54001746 | FUSIBLE 30A 1000V GEC GSG 1000/30 | 23 | UN | FUSIBLE, DE CARTUCHO, NOMBRE DEL FABRICANTE: GEC, NUMERO PARTE FABRICANTE: GSG 1000/30, DESIGNACION TIPO/MODELO: GSGB30, MEDIDA DE CORRIENTE DEL INTERRUPTOR EN AMPERES: 30 AMP, TIPO Y RANGO VOLTAJE EN VOLTS: 1000 VLT, CARACTERISTICAS ADICIONALES: B/PERNO,
RODAMIENTOS Y COPLAS | 50083646 | ESPACIADOR AX-4220-S | 2 | UN
RODAMIENTOS Y COPLAS | 50045940 | TAPA CERRADA Mc 2 70-4155 | 2 | UN | GRÚAS Y PALASNUMERO PLANO CAP: 70-4155TAPA CERRADA Mc 2USO:
RODAMIENTOS Y COPLAS | 50080829 | PINON | 1 | UN | PINIONSPARES FOR 'JEIL' REDUCER, TYPE JK-HT, 5.5 KW, 4P, I=1/30, AS PER CATALOG 3/14: REF. # DESCRIPTION === =========== 4 2nd
RODAMIENTOS Y COPLAS | 50080867 | PINON | 1 | UN | = 4 2nd PINIONSPARES FOR 'JEIL' SPEED REDUCER, MODEL JK-HT, 5.5 KW, 4P, I=1/35, AS PER CATA- LOG 3/14 : REF. # DESCRIPTION === ==========
RODAMIENTOS Y COPLAS | 50080800 | PINON | 1 | UN | = 7 1st GEARSPARES FOR 'JEIL' SPEED REDUCER, MODEL JK-HT, 3.7 KW, 4P, I=1/65, AS PER CATA- LOG 3/14 : REF. # DESCRIPTION === ==========
RODAMIENTOS Y COPLAS | 50105237 | ELEM. FILTRO (eliminar por consumo | 15 | UN
RODAMIENTOS Y COPLAS | 50021986 | ESCOBILLA CARBON CLSH 069 | 31 | UN | ANCHO : 19.8 MM ESPESOR : 5+5 MM GRADO : EG-319J. LONGITUD : 35 MMDESENROLLADOR 1ESCOBILLA CONTACTO ELECTRICOFABRICANTE: CARBONE LORRAINEIDENTIFICACION EQUIPO DEL QUE ES PARTE:MOTOR CC DDE 10HP 1150/1380RPM FRAME SC2512ATZMOTORES REL 5-7.5 Y 25HPPLANO : CLSH 069REC CONTINUO LPF
RODAMIENTOS Y COPLAS | 50160695 | EJE Mc-51 70-10112.1 | 1 | UN | CCPEJE Mc-51PESCANTE 1,8 TPLANO CAP 70-10112.1
RODAMIENTOS Y COPLAS | 54001368 | CODO 90° RC SOLDAR BISEL 10" CED40" | 3 | UN | CODOSPECIALES: BISELADO SIN COSTURA SCHEDULE 40 RADIO CORTO 10 INH
RODAMIENTOS Y COPLAS | 50107540 | EJE POLEA MC-23 39- 2551 | 1 | UN | (EN ZONAS MECANIZADAS), CON ACEITE CHESTERTON 740 O CON PINTURAANTICORROSIVA, SEGÚN CORRESPONDA.CADA REPUESTO DEBERÁ SER ENTREGADO IDENTIFICADO CON UN Nº DE PLANO Y NºDE ORDEN DE COMPRA, SOBRE O BAJO RELIEVE EN DONDEEJE POLEA MC-23EL PROVEEDOR, DEBERÁ ENTREGAR LAS PIEZAS CON UNA PROTECCION (TOTAL) ÓLOS REPUESTOS DEBERÁN SER FABRICADOS DE ACUERDO CON ESPECIFICACIONES YMATERIALES INDICADOS EN EL PLANO.NO AFECTE LA VIDA UTIL.PLANO CAP: 39-2551USO: ACERIAS
RODAMIENTOS Y COPLAS | 50094141 | TUERCA COMPRESION 1/4X1/8 | 450 | UN | 1/4'x1/8RENEWAL PARTS FOR 'FARVAL' LUBRICATING EQUIPMENT : PART # DESCRIPTION ====== =========== COMPRESSION NUT U-81-B1
RODAMIENTOS Y COPLAS | 50202833 | RESISTENCIA INVERSOR EBG SIEMENS | 3 | UN | FABRICANTE : SIEMENSMODELO : 2RJ 637298RESISTENCIA INVERSOR EBGSERIE : 55376LF
RODAMIENTOS Y COPLAS | 54038826 | PERNO ACERO CAB HEX M42X140 x GR P=4.50M | 15 | UN | CARACTERISTICAS ADICIONALESCLASE HILO: METRICO GRUESOESTANDARES: GRADO 8.8 DIN 931HILO EN MILIMETROS: 4.5 MMT ESTILO CABEZA: HEXAGONALLONGITUD: 140MMT PASOMATERIAL: ACERO INFORMACIONPERNO TORNEADO DIAMETRO NOMINAL HILO: 42 MMT
RODAMIENTOS Y COPLAS | 54002830 | COPLA ACERO ROSCADA NPT 2" 3000WOG CRANE | 50 | UN | COPLA CAÑERIARO
RODAMIENTOS Y COPLAS | 50157161 | GUIA SALIDA RD 8-2B MC. F | 2 | UN | MATERIAL: FIERRO FUNDIDO ASTM A-319 CLASE I TIPO D NUMERO DE PLANO: 8-2B MC-FGUIA SALIDA RD 8-2B MC. F
RODAMIENTOS Y COPLAS | 50032663 | PLACA BOQUILLA Mc-003 33-7397 | 3 | UN | COMO INDICA EL PLANO INFORMACION ADICIONAL: MARCAR EL NUMERO 15 EN 20mm DE ALTURA NUMERO DE PARTE: 51BE00 PLACA BOQUILLA MC-006 PLANO CAP 33-7397 PLANTA DE COQUE SE ACEPTAN LAS PLANCHAS DE 2,5 Y 3MM DE ESPESOR. SISTEMA MOTRIZ ALTERNACION
RODAMIENTOS Y COPLAS | 50041109 | PERNO C/TUERCA PARA CELDAS DE CARGA | 48 | UN | CELDA DE CARGALPCMATERIAL:ACERO SAE 1020NUMERO PLANO CAP: 26-17003PERNO C/TUERCA Mc-HUSO:
RODAMIENTOS Y COPLAS | 54004835 | PROYECTOR ALUMB HALURO MET 400 W | 4 | UN | ***INCLUYE REACTOR Y AMPOLLETA HALURO METALICO 400 W.PROYECTOR ALUMBRADO COMPLETO
RODAMIENTOS Y COPLAS | 50033123 | RODILLO GUARDACABO MC-Y 22-229 | 2 | UN | (EN ZONAS MECANIZADAS), CON ACEITE CHESTERTON 740 O CON PINTURAANTICORROSIVA, SEGÚN CORRESPONDA.CADA REPUESTO DEBERÁ SER ENTREGADO IDENTIFICADO CON UN Nº DE PLANO Y NºDE ORDEN DE COMPRA, SOBRE O BAJO RELIEVE EN DONDEEL PROVEEDOR, DEBERÁ ENTREGAR LAS PIEZAS CON UNA PROTECCION (TOTAL) ÓLOS REPUESTOS DEBERÁN SER FABRICADOS DE ACUERDO CON ESPECIFICACIONES YMATERIALES INDICADOS EN EL PLANO.NO AFECTE LA VIDA UTIL.PLANO: 22-229RODILLO GUARDACABO MC-YUSO: ACCIONAMIENTO CAMPANA GRANDE AAHH N°1
RODAMIENTOS Y COPLAS | 50033880 | EJE MC-2 20-1104 | 3 | UN | (EN ZONAS MECANIZADAS), CON ACEITE CHESTERTON 740 O CON PINTURAANTICORROSIVA, SEGÚN CORRESPONDA.CADA REPUESTO DEBERÁ SER ENTREGADO IDENTIFICADO CON UN Nº DE PLANO Y NºDE ORDEN DE COMPRA, SOBRE O BAJO RELIEVE EN DONDEEJE MC-2EL PROVEEDOR, DEBERÁ ENTREGAR LAS PIEZAS CON UNA PROTECCION (TOTAL) ÓLOS REPUESTOS DEBERÁN SER FABRICADOS DE ACUERDO CON ESPECIFICACIONES YMATERIALES INDICADOS EN EL PLANO.NO AFECTE LA VIDA UTIL.PLANO: 20-1104USO: TROLLEY CONVEYOR 11-12-13-14-24-26 Y STAKER 1 Y 2
RODAMIENTOS Y COPLAS | 50088450 | TIRISTOR | 2 | UN | THYRISTORS MANUFACTURER PART.# GENERAL ELECTRIC 4JA411BB1AD2
RODAMIENTOS Y COPLAS | 50039283 | COPLA LAMITEX 2010 CAP 29-15439 Mc-CB | 3 | UN | COPLA MC-CB LAMINADOR DE PLANOS EN FRIO LINEA ESTAÑADO ELECTROLITICO MATERIAL LAMITEX 2010 NUMERO DE PLANO: 29-15439 RODILLO CONDUCTOR LUGAR Nº 103
RODAMIENTOS Y COPLAS | 50074240 | GUIA /VER 29032/ | 2 | UN | Guía Mc-AG,PLANO CAP FP-29-1255
RODAMIENTOS Y COPLAS | 50077086 | PERNO ARMADO M-B5 22-229 | 8 | UN | (EN ZONAS MECANIZADAS), CON ACEITE CHESTERTON 740 O CON PINTURAANTICORROSIVA, SEGÚN CORRESPONDA.CADA REPUESTO DEBERÁ SER ENTREGADO IDENTIFICADO CON UN Nº DE PLANO Y NºDE ORDEN DE COMPRA, SOBRE O BAJO RELIEVE EN DONDEEL PROVEEDOR, DEBERÁ ENTREGAR LAS PIEZAS CON UNA PROTECCION (TOTAL) ÓLOS REPUESTOS DEBERÁN SER FABRICADOS DE ACUERDO CON ESPECIFICACIONES YMATERIALES INDICADOS EN EL PLANO.NO AFECTE LA VIDA UTIL.PERNO ARMADO Mc-B5PLANO:22-229USO: BALANCIN CAMPANA CHICA AAHH N°1
RODAMIENTOS Y COPLAS | 50137812 | ELECTRO VALVULA DANFOSS | 1 | UN | Danfoss DenmaxELECTRO VALVULA MC. 8.361597.D - 118Fabricante: DANFOSSHz= ?REF. EV220B-20B-G34E-NC000Spart N°= 018F7397Válvula con Solenoide.VOLT= 24VWatt= 18W
RODAMIENTOS Y COPLAS | 50158027 | PLACA MC-62 41-44825.1 | 1 | UN | PLACA MC-62PLANO: 41-44825.1UBICACION: COLADA CONTINUA PALANQUILLASUSO:TOPE RS3
RODAMIENTOS Y COPLAS | 54008758 | PRISIONERO BRON CAB PL HEX INT 1/2X1-1/2 | 64 | UN | ERIORPRISIONERO
RODAMIENTOS Y COPLAS | 50072395 | EMBUDO | 3 | UN | ============= EMBUDO 25-12150-300======== DESCRIPCION CODIGO DAN =========== PLANO CAP/DAN ==========TREN TERMINADOR ALAMBRON RODILLO DE ARRASTRE N°4 CANAL DESVIO ============================
RODAMIENTOS Y COPLAS | 50032671 | PERNO Mc-7 33-7616 | 21 | UN | MATERIAL ACERO SAE 1045 PERNO 51BL07 MC-7 PLANO CAP: 33-7616 PLANTA DE COQUE. SISTEMA EMPUJADOR DE HORNOS
RODAMIENTOS Y COPLAS | 50050165 | EJE AC SAE4140 CAP 702719 | 2 | UN | EJE MC-B
RODAMIENTOS Y COPLAS | 54004932 | POLAINA SOLDADOR CUERO BOX 12-1/2" LG | 17 | PAA | A TRAVES DE LA CAVIDAD ANTERIOR DEL TACO DEL BOTIN.CON LOGOTIPO DE LA CSH ACTUALIZADO Y CON LA MARCA DELCROQUIS EN SU PODER.DE 2 MM. DE ESPESOR CON CIERRE POSTERIOR "VELCRO".DEBERA TENER UNA CORREA DE AJUSTE EN LA PARTE INFERIORDESCARNE PRIMERA CALIDAD, CURTIDO AL CROMO (3.5 % MIN.)EL CALZADO DEBERA SER CUBIERTO POR LA POLAINA TOTALMENTE.EL CIERRE DEBE IR DISPUESTO COMO SIGUE:EMBALAJE: CADA PAR DEBE VENIR EN BOLSA POLIETILENO SELLADA.EN CUERO PLENA FLOR COSIDO Y REMACHADO CON HEBILLA ALEN LA PARTE POSTERIOR DE LA POLAINA LADO HEBILLA CARA SUP.EXTERIOR DE LA POLAINA, ESTE TIRANTE TRABARA LA POLAINAFABRICANTE.HUINCHA HEMBRA, DEBERA TENER 4" DE ANCHO Y ESTAR UBICADAHUINCHA MACHO, DE 2" UBICADO EN LA INFERIOR.LADO EXTERIOR DEL PIE Y BROCHES A PRESION HACIA ELMARCA: POLAINAS DEBERAN ENTREGARSE DEBIDAMENTE MARCADASPOLAINAS PARA SOLDADOR CONFECCIONADAS EN CUERO BOXTODAS LAS COSTURAS DEBEN SER DE HILO DE KEVLAR (IGNIFUGO).Y ESTAS A SU VEZ EN PAQUETES DE 5 ó 10 PARES, LARGO 12-1/2".
RODAMIENTOS Y COPLAS | 50106713 | FLANGE CPL3615.950 | 2 | UN
RODAMIENTOS Y COPLAS | 50106721 | FLANGE CPL3615.951 | 2 | UN
RODAMIENTOS Y COPLAS | 50122982 | CONO TIMKEN 687 | 5 | UN | FABRICANTE TIMKENNUMERO PARTE FABRICANTE: 687.
RODAMIENTOS Y COPLAS | 50045638 | SUPLE MADERA 2X4X7/8" RS 1013 | 500 | UN | INFORMACION ADICIONAL: EX NP 180766221" MATERIAL MADERA RAULÍ NUMERO DE PLANO: RS-1013 USO: LAMINADOR DE BARRASSUPLE 2" X 4" X 7/8"
RODAMIENTOS Y COPLAS | 50021851 | ESCOBILLA CARBON EG389 WESTINGHOUSE | 62 | UN | # PARTE : LC-PL/156ANCHO: 25.4 MMCARBONE LORRAINEESCOBILLA, CONTACTO ELECTRICOESPESOR: 12.7 MMFABRICANTE: WESTINGHOUSE ELECTRIC CO.GRADO: EG389.LONGITUD: 28 MMMATERIAL: CARBONNUMERO PARTE : 1449866
RODAMIENTOS Y COPLAS | 50047083 | ELECTRODO A630 R135 LBR 8 CAP 1702 | 11 | UN | #N/A
RODAMIENTOS Y COPLAS | 50203373 | CANALETA RANURADA 100X100 mmX2M | 9 | UN | 100x100 en U23XCanaleta ranuradas UnexN.Parte: 100.100.7
RODAMIENTOS Y COPLAS | 50196198 | VÁLVULA DIREC 4/3 3-6620034-01 POS 5 | 1 | UN | (R900561288)[Sund Birsta)4WE6J6X/EG24N 9K4506412 POS 5DIRECTIONAL VALVE REXROTH
RODAMIENTOS Y COPLAS | 50141941 | POLEA ARM. D40-9-167 MC.P 1 | 1 | UN | COMPUESTA POR MANGUITO MC. M1POLEA ARM. D40-9-167 MC.P 1
RODAMIENTOS Y COPLAS | 50040918 | ANILLO "O N 3 WICHITA 29-5646" | 2 | UN | ANILLO "O" N° 3 de: 10-3/8" Ø x 1/8" espesor en viton 70 FABRICANTE: WICHITA INFORMACION ADICIONAL: MARCA ALTERNATIVA MAN. MANDRIL DESENROLLADOR NUMERO DE PLANO: FP-29-5646 resistente a alta temperatura USO: FRENO MARCA WICHITA ATD-118
RODAMIENTOS Y COPLAS | 50145692 | MANDRIL ARM. D40-15-179 MC. 7 | 1 | UN | Compuesto por:Eje Mc. 7Golilla Mc. 7MANDRIL ARM. D40-15-179 MC. 7Tuerca Mc. 7
RODAMIENTOS Y COPLAS | 50032765 | PLANCHA DESG. OPUESTA MC-210 22-14862 | 1 | UN | (EN ZONAS MECANIZADAS), CON ACEITE CHESTERTON 740 O CON PINTURAANTICORROSIVA, SEGÚN CORRESPONDA.CADA REPUESTO DEBERÁ SER ENTREGADO IDENTIFICADO CON UN Nº DE PLANO Y NºDE ORDEN DE COMPRA, SOBRE O BAJO RELIEVE EN DONDEEL PROVEEDOR, DEBERÁ ENTREGAR LAS PIEZAS CON UNA PROTECCION (TOTAL) ÓLOS REPUESTOS DEBERÁN SER FABRICADOS DE ACUERDO CON ESPECIFICACIONES YMATERIALES INDICADOS EN EL PLANO.NO AFECTE LA VIDA UTIL.PLANCHA DESGASTE OPUESTA MC-210PLANO: 22-14862USO: TOLVA CHUTE MINERAL SUR AAHH Nº2
RODAMIENTOS Y COPLAS | 50085122 | ESPACIADOR 4.017484.B | 2 | UN | DESCRIPCION CODIGO DAN =========== PLANO CAP/DAN ========== ============= ESPACIADOR 4.017484.B 8.004038.D MC.347TREN TERMINADOR ALAMBRON GUILLOTINA VOLANTE CVB 6200 ============================
RODAMIENTOS Y COPLAS | 50036834 | ANILLO RETEN 3B-945 Mc B 70-235 | 8 | UN | ANILLO RETEN 3B-945 Mc BINFORMACION ADICIONAL: OTROS NUMEROS DE PLANONUMERO PLANO CAP: 70-235USO:
RODAMIENTOS Y COPLAS | 50063604 | BLOQUE | 1 | UN | J-222 CONTINUOS GAGE. ============================ DESCRIPTION PART.# =========== ====== COIL BLOCK.ELECTRIC COMPONENTS. ==================== RENEWAL PARTS FOR 'PRATT & WHITNEY'. ==================================== ELECTROLIMIT
RODAMIENTOS Y COPLAS | 50116691 | DISCO VALVULA MC-2 DWG BE-3336 | 1 | UN | DISCO VALVULA MC-2DWG BE-3336 EDWARD VALVEEXTRACCION DE FONDO CALDERAS 1-2VALVULA ANGULAR 1 1/2"
RODAMIENTOS Y COPLAS | 50050452 | SELLO ACEITE MET 8x9.260x5/8 79997 | 5 | UN | ANCHO SELLO: 5/8 INCH.DIAMETRO EJE A ALOJAR: 8 INH INCHDIAMETRO ORIFICIO ALOJAMIENTO: 9.260 INCHJUNTA REFUERZO METALICONUMERO PARTE FABRICANTE: 79997
RODAMIENTOS Y COPLAS | 50085905 | ESPACIADOR 15-3119.3 MC.139 | 4 | UN | COD. 0.005465.C/008 LESPACIADOR 15-3119.3 MC.139
RODAMIENTOS Y COPLAS | 50083066 | GUIA CONICA INTER. DAN. 4.400113.X | 4 | UN | GUIA CONICA INTER. DAN. 4.400113.X
RODAMIENTOS Y COPLAS | 50034481 | DIENTE MC-13 20-6078.1 | 5 | UN | (EN ZONAS MECANIZADAS), CON ACEITE CHESTERTON 740 O CON PINTURAANTICORROSIVA, SEGÚN CORRESPONDA.CADA REPUESTO DEBERÁ SER ENTREGADO IDENTIFICADO CON UN Nº DE PLANO Y NºDE ORDEN DE COMPRA, SOBRE O BAJO RELIEVE EN DONDEDIENTES MC-13EL PROVEEDOR, DEBERÁ ENTREGAR LAS PIEZAS CON UNA PROTECCION (TOTAL) ÓLOS REPUESTOS DEBERÁN SER FABRICADOS DE ACUERDO CON ESPECIFICACIONES YMATERIALES INDICADOS EN EL PLANO.MODELO: ART.302200329, RETIRAR EN BODEGA RECEPCIONNO AFECTE LA VIDA UTIL.PLANO: 20-6078.1USO: CAPACHOS CINTA RECLAIMER
RODAMIENTOS Y COPLAS | 50095220 | RODAMIENTO SKF NUP 2208 ECP | 6 | UN | DISEÑOS N-NU-NJ-NUPFABRICANTE SKFLINK DE CATALOGO ADJUNTONUMERO DE PARTE: NUP 2208 ECPRODAMIENTOS DE UNA HILERA DE RODILLOS CILINDRICOS,
RODAMIENTOS Y COPLAS | 50088796 | PLACA DESLIZANTE BRONCE | 6 | UN | PLANO CAP 41-12014 PLACA DESLIZANTE MC.12
RODAMIENTOS Y COPLAS | 50129643 | SENSOR INDUCTIVO IFM IGT205 | 3 | UN | ALCANCE : 8 MM RASANTEALIMENTACION : 10 - 36 VDCCONEXION MEDIANTE CONECTOR M12 DE 4 POLOSDETECTOR DE PROXIMIDAD INDUCTIVO M18DIAMETRO : 18 MMHOUSING METALICO IP68 / IP69KIGT205/IGKC008BASKG/M/V4A/US-104-DRSLONGITUD : 59 MMMARCA : IFMMODELO : IGT205Salida PNP / NPN N.A. (2 - 3 HILOS)TEMPERATURA DE OPERACION 0 - 100°C
RODAMIENTOS Y COPLAS | 54004409 | MINA NEGRA 9071 GRD H FABERCASTELL | 850 | UN | MINA LAPIZ DIBUJO NEGRA GRADO H
RODAMIENTOS Y COPLAS | 50199051 | FLANGE DAN. COD. 4.085282.L | 1 | UN | FLANGE DAN. 4.085282.LPLANO FLANGE DAN. 4.085282.L
RODAMIENTOS Y COPLAS | 52010996 | O-RING (80000732-01) POS 16 | 26 | UN | O-RING (80000732-01) POS 16O-RING SMS 1586 8,3 X 2,4-SMS 1587 4342719 POS 16SUND BIRSTA
RODAMIENTOS Y COPLAS | 54008658 | TUERCA HEX HG UNC SAE GR 5 1" | 531 | UN | ERIES HILO: UNCN NORMA ANSI B18.2.2 CAJAS DE 50 UNIDADES.TUERCA
RODAMIENTOS Y COPLAS | 54032551 | PUNTA BOQUILLA COLOR VERDE CLARO | 4 | UN | (PARA DIFERENCIAR ACEITES) , CÓDIGO 100405BOQUILLAS OIL SAFE 8MM PARA ENVASE 1,5 – 5- 10 LITROSPUNTA DE BOQUILLA COLOR VERDE CLARO
RODAMIENTOS Y COPLAS | 54032552 | PUNTA BOQUILLA COLOR VERDE OSCURO | 4 | UN | (PARA DIFERENCIAR ACEITES) , CÓDIGO 100403BOQUILLAS OIL SAFE 8MM PARA ENVASE 1,5 – 5- 10 LITROSPUNTA DE BOQUILLA COLOR VERDE OSCURO
RODAMIENTOS Y COPLAS | 50132476 | JUEGO ENGRANAJE INTERMEDIO | 1 | UN | DB: 53,0DESCRIPCION DANIELI:DESCRIPCION GENERICA:MANUFACTURER: RA –SYSTEMN°PARTE:N.037658.RPART NUMBER OR MODEL: 4501-442/AB9508Ref. Assembly: 0001Reference Job Position: DP01PA010142 HORNO DE RECALENTAMIENTOSET DE ENGRANAJES INTERMEDIOS COD. 4501-442/AB9508SET OF GEAR INTERMEDIATE
RODAMIENTOS Y COPLAS | 50099017 | VISOR TOTALIZADOR | 1 | UN | ==== ====== MERRICK SCALE MFG. 19233.ELECTRIC COMPONENTS. ==================== PRINTED CIRCUIT BOARD. ====================== MANUFACTURER PART.# ========
RODAMIENTOS Y COPLAS | 50080599 | CORREA DENTADA ITEM-11 41-KC-M-440074 | 3 | UN | CORREA DENTADA ITEM-11PLANO: 41-KC-M-440074
RODAMIENTOS Y COPLAS | 50057445 | CHOQUE S 3/6 0921 | 1 | UN | CHOKES. ------- DESCRIPTION PART.# MANUFACTURER =========== ====== ============ S 3/6 0921 205806 SORENSEN AG.
RODAMIENTOS Y COPLAS | 50086996 | MODULO DIGITAL 16 ENTRADAS SM321 24VCC | 1 | UN | FABRICANTE : SIEMENSMODULO DE 16 ENTRADAS DIGITALES SM321,N° PARTE : 6ES7321-7BH01-0AB0
RODAMIENTOS Y COPLAS | 50028989 | TUBO ELECTRONICO 3C23 | 3 | UN | TUBO ELECTRONICO
RODAMIENTOS Y COPLAS | 50077144 | PERNO ARMADO 4.007741.A | 4 | UN | DESCRIPCION CODIGO DAN =========== PLANO CAP/DAN ========== ============= PERNO ARMADO TUERCA-CONTRATUER4.007741.A 8.004038.D MC.378TREN TERMINADOR ALAMBRON GUILLOTINA VOLANTE CVB 6200 ============================
RODAMIENTOS Y COPLAS | 50061079 | ANTENA 130-174 MHZ | 2 | UN | ANTENNA 130/174MHZ MANUFACTURER: SPECIALIST PART.# ASP-358
RODAMIENTOS Y COPLAS | 50044706 | SOPORTE COLECTOR 70-4442 Mc 10 | 5 | UN | ANTIOXIDANTEDE GOLPE EN ZONA QUE NO AFECTE SU VIDA UTIL MENCIONANDOENTREGAR SOPORTES IDENTIFICADOS CON LETRAS Y NUMEROSENTREGAR SOPORTES PROTEGIDOS CON DOS MANOS DE PINTURAGRÚAS Y PALASINFORMACION ADICIONAL:MARCA Nº DEL PLANO Y Nº DE OC.MATERIAL ACERO A37-24ESNUMERO PLANOCAP:70-4442SOPORTES COLECTOR Mc 10USO:
RODAMIENTOS Y COPLAS | 50049392 | SELLO JM 10175 RUP 3-15/16x4.938x1/2" | 17 | UN | ANCHO SELLO: 1/2 INHDIAMETRO EJE A ALOJAR: 3-15/16 INHDIAMETRO ORIFICIO ALOJAMIENTO: 4.938 INHJUNTA REFUERZO METALICOMATERIAL: GOMA.NOMBRE DEL FABRICANTE: JMNUMERO PARTE FABRICANTE: 10175-RUP
RODAMIENTOS Y COPLAS | 50137634 | PERNO 15-510.3 MC. 4.093437.G | 11 | UN | PERNO 15-510.3 MC. 4.093437.G
RODAMIENTOS Y COPLAS | 50077184 | PERNO ARMADO - P/COPLAS HFF200/224 | 16 | UN | HWA-SUNG' FLANGE FLEXIBLE COUPLINGS, AND ASSEMBLED BOLTS, AS FOLLOW: 5A-A B6-04 ASSEMBLED BOLT
RODAMIENTOS Y COPLAS | 50056565 | AGUJA AMORTIGUACION 8X11 | 5 | UN | EEDLESPARES FOR 'HANNA CORP. CO.' NEUMATIC CYLINDERS : PART NR. DESCRIPTION ======== =========== 706-00204-000 CUSHION N
RODAMIENTOS Y COPLAS | 50144931 | CLEANING FELT 100174 | 20 | UN | CLEANING FELT 100174FABRICANTE:FL SMIDTHUBICACION: ESTACION AJUSTE METALURGICO EAMUSO:ESPECTROMETRO " ROBOLAB "
RODAMIENTOS Y COPLAS | 50059409 | CIRCUITO INTEGRADO | 11 | UN | == ====== NEWARK ELECTRONIC INC. MM550H704ELECTRONIC COMPONENTS ==================== INTEGRATED CIRCUITS ====================== MANUFACTURER PART.# ==========
RODAMIENTOS Y COPLAS | 50157604 | MODULO INTERFASE IM361 | 1 | UN | MARCA :SIEMENSMODULO INTERFASE IM361PARTE:6ES7 361-3CA01-0AA0
RODAMIENTOS Y COPLAS | 54012682 | REDUCCION CONCENTR. BISEL 16 X 8 CED20 | 1 | UN
RODAMIENTOS Y COPLAS | 54009395 | PERNO CAB CIL HEX INT M24X40H | 50 | UN | AGONO INTERIORCAJA.PERNO
RODAMIENTOS Y COPLAS | 50041888 | EJE ARMADO MESA 9-10 CAP FP2616941 | 1 | UN | 6-1717 REV.AEARSE CON ENGRANAJE PART-1 DEL PLANO FP-26-1725 QUE ESTA REQUERIDO EN EL ITEM-2.EJE (ARMADO)SA 9-10
RODAMIENTOS Y COPLAS | 50061914 | CJTO. REPARACIO | 2 | UN | KIT REPAIR MANUFACTURER:MAGNETEK CONTROLS PART. # J03919
RODAMIENTOS Y COPLAS | 50079895 | POLIN | 2 | UN
RODAMIENTOS Y COPLAS | 50123112 | SOPORTE SNL 513-611 | 4 | UN | 2 PERNOS DE ANCLAJELINK DE CATALOGO ADJUNTONUMERO PARTE SNL 513-611SOPORTE CON RODAMIENTO
RODAMIENTOS Y COPLAS | 54002587 | GOLILLA PRE 8.1X12.7X2MM AC AISI304 cj50 | 191 | UN | A; PARA PERNOS CABEZA CILINDRICA; PARA PERNO M8."GNADOR DE ESTILO: HELICOIDALGOLILLA PRESION
RODAMIENTOS Y COPLAS | 50091386 | TRANSF.CORR. 800.0/5.0 A 15000 V | 1 | UN | ============ 15000 800/5 GENERAL ELECTRIC 88X40CURRENT TRANSFORMERS. ===================== VOLT AMP. RATIO MANUFACTURER ==== ========== PART.#
RODAMIENTOS Y COPLAS | 50110380 | SOPORTE FALDÓN MC-2 33-7983 | 1 | UN | DEBE INCLUIR BUJE MC-8 PLANO 33-7983PLANO DETALLE 33-7983PLANO GENERAL 33-7755PLANTA DE COQUESOPORTE MC-2USO: CILINDRO SUBIR - BAJAR FALDÓN TUBO U
RODAMIENTOS Y COPLAS | 50045818 | CAJA PORTA RODAMIENTO 70-4483 Mc 1 | 2 | UN | 1er C/EJE MOTRIZCAJA PORTA RODAMIENTO Mc 1NUMERO DE PARTE: H-1898NUMERO DE PLANO: 70-4483TRASL. CARRO AUX. GRUA 31 C.C..USO:
RODAMIENTOS Y COPLAS | 50093575 | TAPA | 1 | UN | G B-8640SPARES FOR AMERICAN HOIST & DERRICK CRANES. MODEL 508 DESCRIPTION PART # =========== ====== COVER BEARIN
RODAMIENTOS Y COPLAS | 50195345 | SEPARADOR 15-2144.3 MC 103 | 22 | UN | PL 15-2144.3SEPARADOR 8.356093.A MC 103
RODAMIENTOS Y COPLAS | 50113237 | EMPQ.PISTON 7X1 CENTRADOR MORDAZA DEC | 9 | JGO
RODAMIENTOS Y COPLAS | 50097407 | REOSTATO SENCILLO 300.0W 500.0 OHM | 2 | UN | ELECTRONIC COMPONENTS ========== ========== RHEOSTAT ======== WATT OHMS MODEL MANUFACTURER PART.# ==== ==== ===== ============= 300 500 N OHMITE 0666
RODAMIENTOS Y COPLAS | 52001809 | CABLE AA RI 6x36 WS - 5/8 x 50 M C-GU | 1 | UN | CABLE AA RI WS 6x36 5/8"x50M<(>,<)>CON GUARDACABO G-414<(>,<)>CONSTRUCCIONDIAMETRO: 5/8 INCH<(>,<)>DISEÑO: 6 x 36(14/7+7/7/1) WARRINGTON SEALEDIDENTIF.: ACERIA-C.C., INSP.CALDERA<(>,<)>LONGITUD TOTAL: 50 METROS<(>,<)>NOMBRE DEL FABRICANTE: PRODINSA<(>,<)>NUCLEO: ALMA DE ACERO<(>,<)>RESISTENCIA A LA RUPTURA: 15,76 TON.TORCIDO REGULAR IZQUIERDO
RODAMIENTOS Y COPLAS | 50038285 | LUBRICADOR TRICO N°5 HOFFMAN | 4 | UN | -4800LUBRICADOR TRICO #5
RODAMIENTOS Y COPLAS | 50074178 | EMPQ. 4.063579. | 4 | UN | DESCRIPCION CODIGO DAN =========== PLANO CAP/DAN ========== ============= EMPAQUETADURA 4.063579.F 8.012744.C MC.305TREN TERMINADOR DE ALAMBRON CANALES DE LUBRICACION ===========================
RODAMIENTOS Y COPLAS | 50043073 | GUIA SALIDA CAP 25-12226 MC. 20 | 1 | UN | GUIA DE SALIDA MC-20ORMACION ADICIONAL: OTROS NUMEROS DE PLANO 64CA17
RODAMIENTOS Y COPLAS | 50043064 | BOCINA AC ASTM A297 GR HH CAP 2510039MC8 | 1 | UN | BOCINA MC-08DE FABRICACION (MAESTRANZA).DENTIFICADO CON LETRAS Y NUMEROS DE GOLPEDOR DE CALOR
RODAMIENTOS Y COPLAS | 50045688 | TAPA CAP 4144280113MC13 | 20 | UN | COLADA CONTINUA)TAPA MC-13
RODAMIENTOS Y COPLAS | 50192114 | GOLILLA 8.334968.M 15-308.3 Mc 113 | 75 | UN | GOLILLA 8.334968.M 15-308.3 Mc 113
RODAMIENTOS Y COPLAS | 54009750 | ETIQUETA AUTOADHESIVA PAPEL 15X10CM | 25 | ROL | CON 800 UNIDADES.ETIQUETA
RODAMIENTOS Y COPLAS | 50029725 | SELLO ANILLO ELASTOMERO CSH 25756311 | 9 | UN | SELLO ANILLO ELASTOMERO
RODAMIENTOS Y COPLAS | 50129744 | CONTACTOR DE MANDO 125 VDC K1E/K2E | 1 | UN | CONTACTOR DE MANDO 125 VDC K1E/K2EFABRICANTE : “ASEA BROWN BOVERI"N° DE PARTE : ZPL1115006P0013, CODIGO:FPL 1411201 R0005REPUESTO PARA DESCONECTADOR 154KV.
RODAMIENTOS Y COPLAS | 50108235 | EMPAQUETADURA Mc-24 23-20618 | 2 | UN | ACERIA CONOXDIMENSIONES: DIA.178 X DIA.255 X 2 MMEMPAQUETADURA Mc-24PLANO CAP 23-20618TAPA CAJA DESCANSO MC-13VENTILADOR KKK
RODAMIENTOS Y COPLAS | 50040031 | SEAT (ASIENTO ROSCADO) VICARB ITEM-D | 1 | UN | FABRICANTE: VICARBNUMERO DE PLANO: 63.1309 ITEM-DSEAT (ASIENTO ROSCADO)USO: MOTOBOMBAS.
RODAMIENTOS Y COPLAS | 50043130 | ANILLO COD. 0.054676.P | 10 | UN | INFORMACION ADICIONAL: MATERIAL DE FABRICACION (MAESTRANZA).ANILLO
RODAMIENTOS Y COPLAS | 50093836 | TUERCA 4.019514.H | 1 | UN | CODIGO DAN =========== PLANO CAP/DAN ========== ============= TUERCA 4.019514.H 8.030607.K MC.312REDUCTOR MULTIPLICADOR BGV ========================== DESCRIPCION
RODAMIENTOS Y COPLAS | 50043631 | ANILLO 25-10342 MC. 24 | 4 | UN | MATERIAL: ACERO SAE-1045 NUMERO DE PLANO: 25-10342 MC-24 USO: CAJA INFERIOR LADO OPERADORANILLO
RODAMIENTOS Y COPLAS | 54001989 | CAJA DERIV GALV 2-1/2 CR-HINDS LB-77 | 46 | UN | # CATALOGO : LB 77 (LB 777).CAJA DE DERIVACION, FIERRO GALVANIZADO,FABRICANTE : CROUSE-HINDSFORM 7,PARA DUCTO RIGIDO DE ACERO GALVANIZADO,TAMAÑO : 2-1/2 PULGADASUSO ELECTRICO NORMA ANSI C-80-1.
RODAMIENTOS Y COPLAS | 50084896 | ESPACIADOR | 1 | UN | REPUESTOS PARA GRUAS CARRILES AMERICAN HOIST & DERRICK CO. DESCRIPCION PLANO =========== ===== ESPACIADOR F-5321
RODAMIENTOS Y COPLAS | 50043728 | EJE ESCORIADORA HUMA 2317632 | 2 | UN | EJE
RODAMIENTOS Y COPLAS | 50063177 | BUJE COD. 5.142815.Q | 1 | UN | SIGLA : DAN PARTNUMBER : 8.356090.K/SAS-308
RODAMIENTOS Y COPLAS | 50097159 | REMACHE BRONCE BALATA 16' Y 19 | 455 | UN | LINING RIVET, FOR 16' & 19' BRAKES MANUFACTURER : SQUARE D PART # : 51001-070-03 (WB-16046) (Bulletin 5010-4 & 5010-5)
RODAMIENTOS Y COPLAS | 50148086 | FUENTE 5 Vdc , 12 W SMPSU | 3 | UN | 12 W SMPSUDIN-RailFABRICANTE: TRACOPOWERFUENTE 5 VdcPARTE: TBL 015-105. Cod RS: 6670832UBICACION: ACERIA CONOXUSO: Red EtherNet SubLanza CV1
RODAMIENTOS Y COPLAS | 50203369 | SOPORTE MORDAZA FROMM MOD. A38.2317 | 4 | UN | - MODELO A38.2317MARCA FROMMSOPORTE DE MORDAZA ENZUNCHADORA FROMM
RODAMIENTOS Y COPLAS | 50044330 | PASADOR Mc 48 70-5433.1 | 5 | UN | GRUAS Y PALAS.NUMERO PLANO CAP: 70-5433.1PASADOR Mc 48USO:
RODAMIENTOS Y COPLAS | 50046804 | PORTA ZAPATA MADERA CAP 703814MC95 | 6 | UN | PORTAZAPATA
RODAMIENTOS Y COPLAS | 54002179 | CORREA V C158 | 13 | UN | CORREA: VRANSVERSAL: C.
RODAMIENTOS Y COPLAS | 50137630 | TAPA D40 15- 362 MC. 66 4.890697.V066 | 1 | UN | TAPA MC. 4.890697.V066
RODAMIENTOS Y COPLAS | 54007238 | ABRAZADERA GALV MANG AGUA 1/2"-3/4" | 431 | UN | ABRAZADERAALVANIZADO
RODAMIENTOS Y COPLAS | 50086548 | ESPACIADOR COD. 4.428906.T | 1 | UN
RODAMIENTOS Y COPLAS | 54007681 | TUBO NEGRO GRADO B CED160 1"X0.250" | 6 | M | ICULO: ASTM A-106 GRADO B SCHEDULE 160TUBO
RODAMIENTOS Y COPLAS | 50090372 | SEPARADOR ARMADO | 14 | UN | DESCRIPCION CODIGO DAN =========== PLANO CAP/DAN ========== ============= SEPARADOR ARMADO 25-12085-30TREN DESBASTADOR DE ALAMBRON LAM.DUO ESS 480H N°3-5 ============================
RODAMIENTOS Y COPLAS | 54007275 | COPLA ACOPLE RAPIDO 1-1/2" SNAP-TITE | 2 | UN | SEMICONECTORTIPO DE CONEXIÓN CON PUNTA DE DESCONEXIÓN RÁPIDA: FEMALE NPTF END CONNECTIONS.UPLINGS
RODAMIENTOS Y COPLAS | 50138673 | PIEZA INF. 15-4297.1 5.024942.M | 1 | C/U | PIEZA INF. 15-4297.1 5.024942.M
RODAMIENTOS Y COPLAS | 50020950 | EMPAQUETADURA VASTAGO 4X14-1/4 UNITED | 5 | UN | EMPAQUETADURA VASTAGOS PARTE: VASTAGO 4X14-1/4 INH
RODAMIENTOS Y COPLAS | 50090766 | POLEA P/CORREA TIPO A | 13 | UN | Polea Mc. A, Pl. D40-70-902.CONFECCIONAR DE ACUERDO A PLANOS. =================================
RODAMIENTOS Y COPLAS | 50111321 | EMPAQ. PRENSA IT.D20-193 | 2 | UN | Bba 1A y 1B Traspaso Solución Amoniaco P-3363EMPAQ. PRENSA IT.D20-193PLANTA DE COQUE
RODAMIENTOS Y COPLAS | 50063049 | GUIA DESLIZAD. A D40-15-842 4.407757.G | 10 | UN | GUIA DESLIZAD. A D40-15-842 4.407757.GRef. Assembly:8.090686.E/A07-B330
RODAMIENTOS Y COPLAS | 50063053 | GUIA DESLIZ. B D40-15-843 4.407758.Q | 10 | UN | GUIA DESLIZ. B D40-15-843 4.407758.QREF. ASSEMBLY: 8.090686.E/A07-B331
RODAMIENTOS Y COPLAS | 50063057 | GUIA DESLIZ. A D40-15-844 4.407759.H | 10 | UN | GUIA DESLIZ. A D40-15-844 4.407759.HREF. ASSEMBLY: 8.090686.E/A07-B332
RODAMIENTOS Y COPLAS | 50063061 | GUIA DESLIZ. B D40-15-845 4.407760.P | 10 | UN | GUIA DESLIZ. B D40-15-845 4.407760.PREF. ASSEMBLY: 8.090686.E/A07-B333
RODAMIENTOS Y COPLAS | 50044514 | TAPA 70-7080 Mc 19A PALA NEMAG | 4 | UN | MATERIAL ACERO SAE-1020NUMERO PLANO CAP: 70-7080PALA METALERA NEMAG Nº 1 A N° 3 (M.N.)TAPA Mc 19AUSO:
RODAMIENTOS Y COPLAS | 50097268 | ROTULA ACERO GE 80 ES-2RS 80x120x55 mm | 2 | UN | DIMENSIONES 80 X 120 X 55 MM.FABRICANTE SKFNUMERO DE PARTE GE 80 ES-2RSROTULA ACERO/ACERO
RODAMIENTOS Y COPLAS | 54011012 | MEDIDOR DE FLUJO TREN PURIFIC LECO516- 4 | 1 | UN | === 516-004 ROTOMETER TOWEREQUIPMENT AND SPARE PARTS FOR LECO PURI- FYING TRAIN. PACKING: -------- EXPORT PACKED. . PART # DESCRIPTION ======= ========
RODAMIENTOS Y COPLAS | 54002293 | EMPAQUETADURA ANILLLO O 15-1/2"X1/2" | 5 | UN | ANILLO 'O' (JUNTA TORICA)ICAS ADICIONALES: RESISTENTE A LOS ACEITES MINERALES
RODAMIENTOS Y COPLAS | 50053671 | TARJETA CIRCUIT ENTRADA DIGITAL 8CANALES | 1 | UN | TAL 8 CANALES 24 V.TARJETA CIRCUITO
RODAMIENTOS Y COPLAS | 50042485 | TIRANTE ARMADO 25-3578 MC .P | 3 | UN | 1 PASADOR MC-T 1 TUERCA Y 1 CONTRATUERCA ARMADO CON 1 GOLILLA MC-D NUMERO DE PLANO: 25-3578 REV.C MC-P USO: SOPORTE ARTICULADO ARMADO LAMINADOR DE BARRASTIRANTE ARMADO 25-3578 MC .P
RODAMIENTOS Y COPLAS | 50050405 | ELECTRODO A630 R168 LBR16 CAP 1702 | 8 | UN | #N/A
RODAMIENTOS Y COPLAS | 50050679 | EJE IMPULSOR WORTHINGTON RW97902B23 | 1 | UN | BOMBA WORTHINGNTON 60 PSI Nº5 DESIGNACION TIPO/MODELO: 15HH-410-WE-3 EJE IMPULSOR:BOMBAS WORTHINGTON LAMINADOR DE PLANOS EN CALIENTE NUMERO PARTE : RW97902B-23 PLANO CAP PLANTA DE AGUA
RODAMIENTOS Y COPLAS | 50055570 | 3 VIAS OPER. SOLENOIDE 1/4 | 2 | UN | 'GREER'===== FOR 'GREER' HYDRO PNEUMATIC ACCUMULATORS MODEL 30 A, AS PER BULLETIN APL-3000: ........................................ DESCRIPTION P/N === SOLENOIDE VALVE, FBX 8314 C 53 'AUTOMATIC SWITCH CO.' 3SI, WATER AND LIGHT OIL 175 PSI, SIMILAR TO SERIAL # 1937822.WAY, BRASS BODY, 3/32' ORIFICE SIZE, 1/4' PIPE SIZE, NORMALLY OPEN CONSTRUCTION, 125VOLT, 50 CYCLES, MAXIMUN AIR AND GAS 250 P
RODAMIENTOS Y COPLAS | 50022365 | BUJE ACME 1.000X1.377X1.000 292369721/3 | 2 | UN | CASQUILLO MANGUITOLINEA DE ZINCALUMMordaza entrada Soldadora Taylor WinfieldPLANO CAP: 29-23697-21/3
RODAMIENTOS Y COPLAS | 50041531 | RODILLO Mc-4 CAP 29-12419 | 1 | UN | LINEA DE CORTE BLISS MATERIAL ACERO SAE-1045 NUMERO DE PLANO: 29-12419 RODILLOS INFERIORES MC-4 USO: Rodillo Arrastre Entrada Guillotina Nº 2
RODAMIENTOS Y COPLAS | 50038906 | EJE TRAS AMANTILLO AMERICAN HOIST | 1 | UN | EN ZONA QUE NO AFECTE SU VIDA UTILEJE TRASERO DE AMANTILLO AHD MC-C-3955USO: GRUAS
RODAMIENTOS Y COPLAS | 50117608 | CJTO. SELL | 2 | UN
RODAMIENTOS Y COPLAS | 50021269 | JGO SELLO VALVULA REG.PRES REXROTH | 4 | UN | JUEGO SELLOSS. PL.5164-P-007 POS.113.
RODAMIENTOS Y COPLAS | 50116722 | FUENTE PODER DISPLAY EXTERNO | 1 | UN
RODAMIENTOS Y COPLAS | 50143563 | ENGRANAJE TECHNYL CENTRADOR SUB L. | 4 | UN | ALTURA 15 MM.DIA. EXTERIOR 27 MM.DIA. INTERIOR 8 MM.ENGRANAJEMATERIAL: TECHNYLMEDIDAS:UBICACION: ACERIA CONOXUSO: CENTRADOR SUB LANZAZ: 11 DIENTES
RODAMIENTOS Y COPLAS | 54008046 | TUERCA UNION BR ABOCINADA IMPERIAL 3/8" | 76 | UN | ACOPLAMIENTO TUBO CARACTERISTICAS ADICIONALES: TUBO EXPANDIDO 45 DD DESIGNACION TIPO/MODELO: ABOCINADA IMPERIAL DIAMETRO NOMINAL HILO: 3/8 INH INFORMACION ESTANDARES: SAE 010111 (LONG NUT) LARGO 1.31 INH. MATERIAL: BRONCE SAE J512K NUMERO PARTE FABRICANTE: 41L 3/8 ROSCA 5/8 INH-18 TIPO DEL HILO DE ROSCA: RECTATUERCA
RODAMIENTOS Y COPLAS | 50039962 | ROCIADOR CAP 29-4222-D | 1 | UN | MARCO Nº 3 LAMINADOR PLANOS EN FRÍO NUMERO DE PLANO: 29-4222 ROCIADOR ARMADO MC-D USO: ROCIADORES SOLUCIÓN LAMINACIÓN
RODAMIENTOS Y COPLAS | 50113324 | CONO 635 | 4 | UN | FABRICANTE TIMKENNUMERO DE PARTE 635
RODAMIENTOS Y COPLAS | 50075988 | BUJE BRONCE MC-P FP-22-1893 | 3 | UN | (EN ZONAS MECANIZADAS), CON ACEITE CHESTERTON 740 O CON PINTURAANTICORROSIVA, SEGÚN CORRESPONDA.BUJE BRONCE MC-PCADA REPUESTO DEBERÁ SER ENTREGADO IDENTIFICADO CON UN Nº DE PLANO Y NºDE ORDEN DE COMPRA, SOBRE O BAJO RELIEVE EN DONDEEL PROVEEDOR, DEBERÁ ENTREGAR LAS PIEZAS CON UNA PROTECCION (TOTAL) ÓLOS REPUESTOS DEBERÁN SER FABRICADOS DE ACUERDO CON ESPECIFICACIONES YMATERIALES INDICADOS EN EL PLANO.NO AFECTE LA VIDA UTIL.PLANO: FP-22-1893USO: VALVULAS AIRE FRIO ESTUFAS 22-23-24 A.HORNO N°2
RODAMIENTOS Y COPLAS | 50036298 | PORTA ZAPATA MADERA CAP 703654MC36 | 7 | UN | PORTAZAPATA
RODAMIENTOS Y COPLAS | 50172786 | ANILLO VITAULIC 44 de 12 PULGADAS | 2 | UN | **ANILLO VITAULICCircuito succión de bomba Gorman RuppDIAMETRO 12 PULGADASESTILO 44Planta Fenoles
RODAMIENTOS Y COPLAS | 50191020 | MANGUITO MC -03 19-2030 CALDERA 7 | 1 | UN | caldera 7Manguito MC-3Plano: 19-2030Uso ventilador forzado
RODAMIENTOS Y COPLAS | 50046821 | MALLA TAZZA K 28X14.2X1 | 500 | UN | GVMALLA A TAZZA 28 X 14.2 X 1
RODAMIENTOS Y COPLAS | 50087250 | EJE PIÑON MC-7 | 1 | UN
RODAMIENTOS Y COPLAS | 50138437 | KIT HERRAMIENTA INSTAL. SELLOS TV025 BOC | 1 | UN | FABRICANTE: BOCGUIAS ENTRADA Y SALIDA F-1 Y F-2KIT HERRAMIENTA INSTALACION DE SELLOSLAM. PLANOS EN CALIENTE.MODELO: TV025PARA VALVULA MARCA BOC MODELO VO025-F14-21/D08-037USO:VALVULA BOC SISTEMA HIDRAULICO "A"
RODAMIENTOS Y COPLAS | 50151288 | FILTRO SALIDA MASTERDRIVE | 1 | UN | FABRICANTE : SIEMENSFILTRO SALIDA MASTERDRIVE 3P 380/480V 37KWN° PARTE : 6SE7027-2ES87-1FE0
RODAMIENTOS Y COPLAS | 50151301 | FILTRO SALIDA MASTERDRIVE 5.5Kw | 1 | UN | FABRICANTE : SIEMENSFILTRO SALIDA MASTERDRIVE 3P 380/480V 5.5KWN° PARTE : 6SE7021-8ES87-1FF1
RODAMIENTOS Y COPLAS | 50151314 | FILTRO ENTRADA MASTERDRIVE | 1 | UN | FABRICANTE : SIEMENSFILTRO ENTRADA MASTERDRIVE 3P 380/480V 37KWN° PARTE : 6SE7027-2ES87-0FB1
RODAMIENTOS Y COPLAS | 50199627 | KIT DE ROLLER LIMPIADOR CUELLO GANSO | 1 | UN | Descripción: RGH ASSY 612 8,17:1.Kit de roller para limpiador cuello ganso, maquina cargadora.Marca: SumitomoModelo 941RG612-08EG.Perteneciente a conjunto acoplamiento motor-reductor
RODAMIENTOS Y COPLAS | 52002231 | CABLE AA RD 6x36 - 1/2 x 70 M C-CASQ | 1 | UN | 1/2" DE DIAMETRO POR 70 MTS. DE LARGO,ACERO NEGRO, LUBRICADOAMBOS EXTREMOS CON CASQUILLO TIPO S-409 CROSBYCONSTRUCCIÓN 6 X 36, ALMA DE ACERO,CORTE DE CABLE "KFLEXMET",
RODAMIENTOS Y COPLAS | 54006765 | TUBO AC INOX AISI 304 CED40 1/4X0.088 | 30 | M | IFICACION ARTICULO: AISI 316L(304) SCHEDULE 40TUBO
RODAMIENTOS Y COPLAS | 50110874 | DUCTO BBA.12L54 | 1 | UN
RODAMIENTOS Y COPLAS | 50022124 | CONO TIMKEN 67390 | 4 | UN | CONOFABRICANTE TIMKENLINK DE CATALOGO ADJUNTONUMERO DE PARTE: 67390
RODAMIENTOS Y COPLAS | 50052398 | RODA BOLA ANG 2 HIL SKF 5315 AH | 2 | UN | 100KW 1450RPM FRAME 154-AL ANCHO TOTAL: 68.3 MMT DIAMETRO CALIBRE: 75 MMT DIAMETRO EXTERNO: 160 MMT GENERADOR PRINCIPAL LINEA LIMPIEZA IDENTIFICACION EQUIPO DEL QUE ES PARTE: NOMBRE DEL FABRICANTE: SKF NUMERO PARTE FABRICANTE: 5315-AH RODAMIENTO BOLA DE CONTACTO ANGULAR 2 HILERAS
RODAMIENTOS Y COPLAS | 50106930 | JGO. REP.SELLOS CIL 80 x 420 m | 2 | UN
RODAMIENTOS Y COPLAS | 50028889 | CAJA UNION TIPO Y TELEMECANIQUE TSXSCA62 | 1 | UN | CAJA UNION TIPO Y
RODAMIENTOS Y COPLAS | 54010656 | FUSIBLE 10.00A 250V | 6 | UN | HONEYWELLFUSES ===== AMPS. VOLTS BRAND. PART. # ===== ===== ====== ===== = 10 250 YAMATAKE 83957063-
RODAMIENTOS Y COPLAS | 50073856 | PASADOR 3.1/2 3T-5576-B | 1 | UN | PLANO PLANO DESCRIPCION FABR. CAP ==== 3.1/2======= ===== === PASADOR 70- 399 3T-5576-BREPUESTOS PARA GRUAS PUENTE CLEVELAND.- CONFECCIONAR DE ACUERDO A ESPECIFICACIO- NES DE PLANO:
RODAMIENTOS Y COPLAS | 50142834 | INT. LIMITE SCHMERSAL IEC 60947-5-1 | 2 | UN | ARTICLE 51012572IEC 60947-5-1IP65LEVER LIMIT SWITCHPART #:101060696SCHMERSAL IEC 60947-5-1T.067-01/01yUi = 500VUimp = 6KV
RODAMIENTOS Y COPLAS | 54002562 | GOLILLA PLANA 2-1/2" AC SAE GRD2" | 227 | UN | GOLILLA PLANAGRADO 2; ASA B27.2 TIPO B
RODAMIENTOS Y COPLAS | 50040026 | CAMISA KLEIN SCHANZLIN BECKER 525 | 3 | UN | CAMISA
RODAMIENTOS Y COPLAS | 50128069 | RUEDA TRINQUETE MC-14 70-7512 | 4 | UN | (EN ZONAS MECANIZADAS), CON ACEITE CHESTERTON 740 O CON PINTURAANTICORROSIVA, SEGÚN CORRESPONDA.CADA REPUESTO DEBERÁ SER ENTREGADO IDENTIFICADO CON UN Nº DE PLANO Y NºDE ORDEN DE COMPRA, SOBRE O BAJO RELIEVE EN DONDEEL PROVEEDOR, DEBERÁ ENTREGAR LAS PIEZAS CON UNA PROTECCION (TOTAL) ÓLOS REPUESTOS DEBERÁN SER FABRICADOS DE ACUERDO CON ESPECIFICACIONES YMATERIALES INDICADOS EN EL PLANO.NO AFECTE LA VIDA UTIL.PLANO: 70-7512RUEDA TRINQUETE MC-14USO: TROLLEY PRINCIPAL TRASLACION PALAS TORRE N°2
RODAMIENTOS Y COPLAS | 50043096 | CHAVETA AC SAE1045 CAP RS1527MCA | 40 | UN | CHAVETAMATERIAL DE FABRICACION (MAESTRANZA).
RODAMIENTOS Y COPLAS | 54006237 | TARJETA TELA MYLAR LEYEND P PANDUIT PCMP | 206 | UN | LEYENDA P, SELF ADHESIVE WIRE MARKER, FABRICANTE-2 IDEAL INDUSTRIES INC, PN-2 46-616.ETIQUETA, NOMBRE DEL FABRICANTE: PANDUIT, NUMERO PARTE FABRICANTE: PCMP, RASGOS ESPECIALES: TELA MYLAR, CARACTERISTICAS ADICIONALES:
RODAMIENTOS Y COPLAS | 50077919 | PERNO COMPLETO MC-G FP-22-1379 | 1 | UN | (EN ZONAS MECANIZADAS), CON ACEITE CHESTERTON 740 O CON PINTURAANTICORROSIVA, SEGÚN CORRESPONDA.ARMADO CON 2 TUERCASCADA REPUESTO DEBERÁ SER ENTREGADO IDENTIFICADO CON UN Nº DE PLANO Y NºDE ORDEN DE COMPRA, SOBRE O BAJO RELIEVE EN DONDEEL PROVEEDOR, DEBERÁ ENTREGAR LAS PIEZAS CON UNA PROTECCION (TOTAL) ÓLOS REPUESTOS DEBERÁN SER FABRICADOS DE ACUERDO CON ESPECIFICACIONES YMATERIALES INDICADOS EN EL PLANO.NO AFECTE LA VIDA UTIL.PERNO COMPLETO MC-GPLANO: FP-22-1379USO: TIRANTES REGULADORES ACCIONAMIENTO CAMPANA CHICA AAHH Nº2
RODAMIENTOS Y COPLAS | 50076827 | FLANGE MC-3 D40-70-932 | 2 | UN | (EN ZONAS MECANIZADAS), CON ACEITE CHESTERTON 740 O CON PINTURAANTICORROSIVA, SEGÚN CORRESPONDA.CADA REPUESTO DEBERÁ SER ENTREGADO IDENTIFICADO CON UN Nº DE PLANO Y NºDE ORDEN DE COMPRA, SOBRE O BAJO RELIEVE EN DONDEEL PROVEEDOR, DEBERÁ ENTREGAR LAS PIEZAS CON UNA PROTECCION (TOTAL) ÓFLANGE MC-3LOS REPUESTOS DEBERÁN SER FABRICADOS DE ACUERDO CON ESPECIFICACIONES YMATERIALES INDICADOS EN EL PLANO.NO AFECTE LA VIDA UTIL.PLANO: D40-70-932USO: ARTICULACION DE PLUMA MOVIL TORRE DESCARGA N°2
RODAMIENTOS Y COPLAS | 54002254 | EMPAQUETADURA ANILLLO O 11/16"X3/32" | 395 | UN | : 3/32 INHANILLO 'O' (JUNTA TORICA)
RODAMIENTOS Y COPLAS | 50043178 | MANTO RODILLO CAP 25 3693C | 2 | UN | ACION (MAESTRANZA).MANTO RODILLO MC-C
RODAMIENTOS Y COPLAS | 50059382 | ANILLO FP23-3188 MOD.AL-246 3.6LT. | 5 | UN | : MANGUITO 220-0753-07REPUESTOS PARA MAQUINA LANZADORA DE RE- FRACTARIO, MARCA 'ALIVA' MOD.AL-246,RO- TOR DE 3,6 LITROS,COMO SIGUE
RODAMIENTOS Y COPLAS | 50128153 | RES. 25- 3249-E | 3 | UN | RES. 25- 3249-E
RODAMIENTOS Y COPLAS | 50141107 | Válvula Neumática HS-4/3-1/4 | 2 | C/U | 0.95 - 10 Bar13.8 – 140 PSIMarca FESTOVálvula Neumática HS-4/3-1/4
RODAMIENTOS Y COPLAS | 54011563 | CAPSULA PORCEL # 3A 21OML FISHER 4-695F | 8 | UN | go con normalización nacional y/o internacional.lud humana o el medio ambiente. En el caso que esto no sea posible, el proveedor deberá informar sobre los agentes contaminantes, su concentración y los métodos recomendados para manipularlos y neutralizarlos. Además debe indicar código de riesPROTECCIÓN MEDIO AMBIENTE. La formulación de los materiales suministrados, estarán libres de sustancias contaminantes para la sa
RODAMIENTOS Y COPLAS | 50152130 | PIÑON PARA CADENA ENCODER FP 41-1391 | 1 | UN | PASO: 12.7PIÑON PARA CADENA ENCODERPLANO : FP 41-1391 (CONCAST 420714.2)UBICACION: COLADA CONTINUA PALANQUILLASUSO:TORRETA CUCHARASZ= 60
RODAMIENTOS Y COPLAS | 50034198 | BUJE FP-20-332 | 2 | UN | BUJE Mc-L-13856-C MATERIAL: BRONCE SAE-660 (CA-932) PLANO CAP: FP-20-332 RASTRILLO RECLAIMER
RODAMIENTOS Y COPLAS | 50044138 | DISCO CAP D4025-530 | 18 | UN | 0,75 KW; 1400 RPM; 380 VOLT; MBTF80C-4 CABALLETE A22 LAMINADOR BARRAS. FABRICANTE: CAP NUMERO DE PLANO: D40-25-530 REV.C MC-B USO: MOTOR RED CA FRENO DISCODISCO MC-B
RODAMIENTOS Y COPLAS | 54008974 | SEGURO EXTERNO DIN 471 110X400MM | 73 | UN | 471.INAL: 103 MMTSEGURO
RODAMIENTOS Y COPLAS | 50209150 | ELECTROVALVULA "JELPC" SERIE J4V220-08 | 4 | UN | CONEXIÓN 1/4- INCLUYE 2 SILENCIADORES. PNEUMAX -ITALIAELECTROVALVULA "JELPC" SERIE J4V220-08ELECTROVALVULA 5/2 DOBLE SOLENOIDE 24 VDC
RODAMIENTOS Y COPLAS | 50090905 | TRANSF.CORR. 15.0/5.0 A 125000 V | 1 | UN | ============ 125000 15/5 BROWN BOVERI GWGT 24DCURRENT TRANSFORMERS. ===================== VOLT AMP. RATIO MANUFACTURER ==== ========== PART.#
RODAMIENTOS Y COPLAS | 50187334 | TUBO CELULOSA N/P 619-591-740 | 1 | UN | Fabricante: LECON° de Parte: 619-591-740TUBO CELULOSA
RODAMIENTOS Y COPLAS | 50062640 | BUJE BRONCE 25-X-1724 Mc-304 | 3 | UN | PLANO-25-X-1724BUJE Mc-304 BRONCE SAE-67
RODAMIENTOS Y COPLAS | 50022480 | COPLA T/E10 OMEGA | 3 | UN | ACOPLAMIENTO EJE FLEXIBLE FABRICANTE: OMEGA IDENTIFICACION EQUIPO DEL QUE ES PARTE: MOTO-BOMBA 7 BAR-500 L/MÍN. NUMERO PARTE : E10 SISTEMA LAVADO BAJA PRESIÓN VOGT."
RODAMIENTOS Y COPLAS | 54002884 | COPLA NEGRA NPT 1-1/2" 300LB | 62 | UN | COPLA CAÑERIAICIONALES: HILO NPT SIN COSTURA
RODAMIENTOS Y COPLAS | 50020913 | FUENTE PODER VERSAMAX 120/240 VAC | 2 | UN | Manufacturer: GEPart Number: IC200PWR101Power supply Versamax 120/240 VAC 50/60Hz 27VA
RODAMIENTOS Y COPLAS | 54007980 | NIPLE ACERO 3/4X2 3000WOG | 38 | UN | Y DE ORDEN DE COMPRA.06BOQUILLA ROSCADAL: ACERO
RODAMIENTOS Y COPLAS | 50107669 | PROTECTOR Mc-4 33-5688 | 2 | UN | Alimentador Arado APLANO CAP 33-5688PLANTA DE COQUEPROTECTOR Mc-4
RODAMIENTOS Y COPLAS | 50173503 | SELLO CAJA POLIN DR2C D40-15-1062 MC. 5 | 54 | UN | D40-15-1062 MC. 5SELLO CAJA POLIN DR2C D40-15-1062 MC. 5
RODAMIENTOS Y COPLAS | 54032550 | PUNTA BOQUILLA COLOR AZUL | 4 | UN | (PARA DIFERENCIAR ACEITES) , CÓDIGO 100402BOQUILLAS OIL SAFE 8MM PARA ENVASE 1,5 – 5- 10 LITROSPUNTA DE BOQUILLA COLOR AZUL
RODAMIENTOS Y COPLAS | 54032555 | PUNTA BOQUILLA COLOR NEGRO | 4 | UN | (PARA DIFERENCIAR ACEITES) , CÓDIGO 100401BOQUILLAS OIL SAFE 8MM PARA ENVASE 1,5 – 5- 10 LITROSPUNTA DE BOQUILLA COLOR NEGRO
RODAMIENTOS Y COPLAS | 50204301 | TERMINAL BLOCK; BA711S IDEC | 5 | UN | BLOQUE DE TERMINALESDESCRIPCION:FABRICANTE: IDECPARA RIEL DINPART NUMBER: BA711S
RODAMIENTOS Y COPLAS | 50191343 | POLEA DENTADA D40-25-434 MC. B | 2 | UN | POLEA DENTADA D40-25-434 MC. B
RODAMIENTOS Y COPLAS | 50146761 | ESLABON Mc-3 D40-22-704 | 2 | UN | CADENA SONDA HORIZONTAL AH1/AH2CONJUNTO CADENA Mc-1ESLABON Mc-3PLANO CAP D40-22-704
RODAMIENTOS Y COPLAS | 50135727 | CABLE ACERO ½”Ø X 32 Mts FP-70-3052 | 1 | UN | (EN ZONAS MECANIZADAS), CON ACEITE CHESTERTON 740 O CON PINTURAANTICORROSIVA, SEGÚN CORRESPONDA.CABLE ACERO CON ALMA ACERO, ½”Ø X 32 METROSCADA REPUESTO DEBERÁ SER ENTREGADO IDENTIFICADO CON UN Nº DE PLANO Y NºCON TERMINAL HORQUILLA-AGUZADO (TIPO S-501 CROSBY)CONSTRUCCIÓN REGULAR DERECHO 6 X 36DE ORDEN DE COMPRA, SOBRE O BAJO RELIEVE EN DONDEDIAMETRO PASADOR 1" X 3-1/2" LgEL PROVEEDOR, DEBERÁ ENTREGAR LAS PIEZAS CON UNA PROTECCION (TOTAL) ÓENGRASADO NEGRO,LOS REPUESTOS DEBERÁN SER FABRICADOS DE ACUERDO CON ESPECIFICACIONES YMATERIALES INDICADOS EN EL PLANO.NO AFECTE LA VIDA UTIL.PLANO: FP-70-3052USO: BANDEJA ECOLOGICA.TORRE N°3
RODAMIENTOS Y COPLAS | 50146760 | ESLABON Mc-2 D40-22-704 | 2 | UN | CADENA SONDA HORIZONTAL AH1/AH2CONJUNTO CADENA Mc-1ESLABON Mc-2PLANO CAP D40-22-704
RODAMIENTOS Y COPLAS | 50074162 | EMPQ. 4.000665. | 21 | UN | DESCRIPCION CODIGO DAN =========== PLANO CAP/DAN ========== ============= EMPAQUETADURA 4.000665.K 8.004038.D MC.350TREN TERMINADOR ALAMBRON GUILLOTINA VOLANTE CVB 6200 ============================
RODAMIENTOS Y COPLAS | 50079511 | CJTO. RODILLO PROTECCIO | 1 | UN
RODAMIENTOS Y COPLAS | 50196675 | ESPARRAGO 15-2153.3 Mc.110 | 10 | UN | ESPARRAGO 15-2153.3 Mc.110Referencia Danieli: Esparrago 8.308408.A Mc.110
RODAMIENTOS Y COPLAS | 50090975 | POLIN 23-6908 | 9 | UN | ALTO HORNOCORREA 18Muestreador Automatico Correa 21POLINES DE CORREA 18"TUFKON 18' HT 34R-18S
RODAMIENTOS Y COPLAS | 50039922 | TAPA EXTERIOR 231636FIG26 | 1 | UN | TAPA EXTERIOR
RODAMIENTOS Y COPLAS | 50192668 | PASADOR 15-4072.1 Mc. 3 | 30 | UN | PASADOR 15-4072.1 Mc. 3
RODAMIENTOS Y COPLAS | 50196278 | PERNO 15-2126.3 A MC 122 | 8 | UN | PERNO 15-2126.3 A MC 122
RODAMIENTOS Y COPLAS | 50092563 | POTENCIOMETRO ALAMBRE 4.0W 15000.0 OHM | 4 | UN | 29M419ELECTRONIC COMPONENTS. ========== =========== POTENTIOMETER WIRE WOUND. ============= ==== ====== WATT OHMS TYPE MANUFACTURER PART.# ==== ==== ==== ============ 4 15000 M15MPK MALLORY
RODAMIENTOS Y COPLAS | 50095732 | TAPA RETEN AP-9013S | 3 | UN | PLANO CAP 41-12185 TAPA RETEN MC.27 PLANO FABR. AP 9013 S
RODAMIENTOS Y COPLAS | 50095984 | RODILLO | 4 | UN | 7-050SPARES FOR 'TAYLOR' LIFT TRUCK: DESCRIPTION PART NR. ================= ======== ROLLER ASSEMBLY 198
RODAMIENTOS Y COPLAS | 50158823 | SEPARADOR Mc 9 70-8990.1 | 4 | UN | GRUA ALMICO LAM. BARRAS RECTASMATERIAL: SAE 1020NUMERO PLANO CAP: 70-8990.1RUEDA GIRO TORNAMESASEPARADOR Mc 9USO:
RODAMIENTOS Y COPLAS | 50191986 | RELE DE ESTADO SOLIDO ACTUADOR MEA HAWK | 1 | UN | MANUFACTURER: MEA HAWKPART NUMBER: 10300149SOLID STATE RELAY, 24 VDC
RODAMIENTOS Y COPLAS | 50195391 | PIÑON ATAQUE HELICOIDAL Z= 8 DIENTES | 1 | UN | PIÑON ATAQUE HELICOIDAL Z= 8 DIENTES
RODAMIENTOS Y COPLAS | 50072651 | EMPAQ. PISTON 4X5-4X8 | 8 | UN | EMPAQUETADURA PISTON, DE 3'DI. 4'DE. 1'A COMPUESTA DE CUATRO ANILLOS PARTIDOS, CHESTERTON E-600 CO # CAT. M6364REPUESTOS PARA CILINDRO HIDRAULICO 'TOMKINS-JOHNSON' DE 4' DIA. X 5' CARRERA, MODELO HH-1
RODAMIENTOS Y COPLAS | 50049828 | VENTILADOR P/MOTOR 200HP GE 149C4256G01 | 1 | UN | O DEL QUE ES PARTE: MOTOR CA VENTILADOR ESTUFA Nº 22 AH2O Y RANGO VOLTAJE EN VOLTS: 380 VLTACVENTILADOR DE FLUJO TRANSVERSAL
RODAMIENTOS Y COPLAS | 50147233 | SELLO DOBLE LABIO 47 X 71 X 10.4 MM. | 4 | UN | MATERIAL: VITONMEDIDAS: 47 X 71 X 10.4 MM.SELLO DOBLE LABIOUBICACION: COLADA CONTINUA PLANCHONESUSO: BRAZO PORTA ELECTRODO EAM-2
RODAMIENTOS Y COPLAS | 52010936 | GUIA ALAMBRE 1 | 2 | UN | 1-6623128GUIA ALAMBRE 1SUND BIRSTA
RODAMIENTOS Y COPLAS | 50170993 | CAMISA MOD. BGV 25-12919.1MC. 301 | 1 | UN | CAMISA MOD. BGV 25-12919.1MC. 301
RODAMIENTOS Y COPLAS | 50055072 | RODAMIENTO NU-2209E/C3 | 5 | UN | NOMBRE DEL FABRICANTE: SKFRODAMIENTO NU-2209E/C3
RODAMIENTOS Y COPLAS | 54002741 | BUJE AC 1-1/2"X1" 6000WOG ATTEX | 105 | UN | BOQUILLAICIONALES: 6000WOGNAL: 1-1/2 INH X 1 INH."
RODAMIENTOS Y COPLAS | 50061534 | ARTICULACION VASTAGO FP-19-4 | 2 | UN | DWG E-1814ARTICULACION VASTAGO MC-17 F2667BOMBA INCENDIOCATALOGO FP-19-4NUMERO DE PARTE T54702TURBINA TERRY TIPO Z1 SERIE 25403
RODAMIENTOS Y COPLAS | 50099171 | RESISTENCIA | 2 | UN | ELECTRONIC COMPONENTS. ========== =========== WESTINGHOUSE. RESISTORS. ============= ========== OHMS WATTS PART.# ==== ===== ================== W 449D187G24
RODAMIENTOS Y COPLAS | 50197670 | VOLANTE 3.885.114.0 Mc 377 | 1 | UN | Plano General 8.334722.E/STD MC 377 - COD. 3.885.114.0 - Marca Danieli -USO: EJE CAJON GCCVOLANTE 3.885.114.0 Mc 377
RODAMIENTOS Y COPLAS | 54006180 | TARJETA TELA MYLAR LEYENDA A | 174 | UN
RODAMIENTOS Y COPLAS | 50044600 | EJE PIÑION AC SAE4340 CAP 704037MC2 | 1 | UN | EJE PIÑON MC-02LO DE PRESION
RODAMIENTOS Y COPLAS | 50071220 | PERNO PRISIONERO MC-4 33-7622 | 16 | UN | PERNO PRISIONERO MC-4PLANO 33-7622PLANTA DE COQUEUSO: PIÑÓN ATAQUE BARRA EMPUJADORA
RODAMIENTOS Y COPLAS | 54008052 | UNION BR ABOCINAD IMPERIAL 48F 5/16X1/4" | 148 | UN | AS ADICIONALES: IMPERIAL 48F.EXION: ROSCAUNION MANGUERA HIDRAULICA
RODAMIENTOS Y COPLAS | 50188419 | GUARDA CABLE Mc-4 22-278.1 | 2 | UN | CONJUNTOS POR PARES (2 UNIDADES CADA UNO)ECUALIZADOR CARRO MONTACARGA AH#1GUARDA CABLE Mc-4PLANO CAP 22-278.1
RODAMIENTOS Y COPLAS | 50113239 | PINON FIBRA | 8 | UN
RODAMIENTOS Y COPLAS | 54003713 | TRABADOR TORQUE ALT.LOCTITE 271 | 9 | UN | TRABADOR TORQUE
RODAMIENTOS Y COPLAS | 50096618 | TARJETA ELECTRONICA GALAXY 7000 DIGIT | 1 | UN | Board Galaxy 7000 DIGITManufacturer: Schneider ElectricPart Number: OJ-OP3087EV
RODAMIENTOS Y COPLAS | 50181400 | DIAF INF VALV. PILOTO REGULADORA PRESION | 6 | UN | Diaphragm Lower Relay ;;NITRILE/NYLON, 0.025INCHES THICK, FMS17E39 GROUP 1 (GENERAL USEMANUFACTURER: FISHERPart Number: 1B886002052
RODAMIENTOS Y COPLAS | 50033820 | RUEDA DENTADA MC-35 PP-53-04.2 | 2 | UN | (EN ZONAS MECANIZADAS), CON ACEITE CHESTERTON 740 O CON PINTURAANTICORROSIVA, SEGÚN CORRESPONDA.CADA REPUESTO DEBERÁ SER ENTREGADO IDENTIFICADO CON UN Nº DE PLANO Y NºDE ORDEN DE COMPRA, SOBRE O BAJO RELIEVE EN DONDEEL PROVEEDOR, DEBERÁ ENTREGAR LAS PIEZAS CON UNA PROTECCION (TOTAL) ÓLOS REPUESTOS DEBERÁN SER FABRICADOS DE ACUERDO CON ESPECIFICACIONES YMATERIALES INDICADOS EN EL PLANO.NO AFECTE LA VIDA UTIL.PLANO CAP PP-53-04.2RUEDA DENTADA MC-35USO: STAKER 3 M.PRIMAS
RODAMIENTOS Y COPLAS | 50135217 | EJE FLOTANTE MC-60 | 1 | UN | EJE FLOTANTE MC-60FABRICANTE: ALMICIPLANO:70-9076.1
RODAMIENTOS Y COPLAS | 54003083 | FUSIBLE 100 A 600 V 34x20 MM FERRAZ | 6 | UN | ***CORRIENTE : 100 AMPERFABRICANTE : FERRAZFUSIBLE DE CARTUCHOMEDIDAS : 34 x 200 MMPART NUMBER : OTS-100VOLTAJE : 600 VOLT
RODAMIENTOS Y COPLAS | 50105628 | JGO.REP.CILINDRO HIDR. CIL 40 X 180 MM | 3 | UN
RODAMIENTOS Y COPLAS | 50054266 | BATERIA NI-CD MOTOROLA HNN9008 | 5 | UN | BATERIA NIQUEL CADMIOFABRICANTE: MOTOROLANUMERO PARTE : HNN9008
RODAMIENTOS Y COPLAS | 50113517 | BUJE L41342-04 63BC10B | 4 | UN | BASTIDOR MOVILBUJE Mc 04Enhebrador Correas (Belt Wrapper)LAMINADOR REDUCTOR FRIOPLANO CAP 29-42428PLANO L41342
RODAMIENTOS Y COPLAS | 50037713 | PISTON RING COLLAR HEWITT GC26 | 4 | UN | ALTOS HORNOS Nº 2.FABRICANTE: HEWITTHARNERO DE COQUE SURNUMERO DE PARTE: GC26PISTON RING COLLAR (COLLAR ANILLO PISTON)USO:
RODAMIENTOS Y COPLAS | 52002677 | ANCLAJE (PTA CAL) PL 39-2263 Mc-33/74 | 148 | UN | DIAMETRO: 11/16"MATERIAL: ACERO AISI 304Mc- 33/74Placa de AnclajePlano CAP 39- 2263PLANTA DE CALUSO:
RODAMIENTOS Y COPLAS | 50208178 | SOPORTE MARIPOSA MC-1 PM05338 | 2 | UN | DEPARTAMENTO: COQUERÍAEQUIPO: MAQUINA EMPUJADORAFABRICACIÓN DEBE SER 100% ACORDE A PLANO.SECCIÓN BATERÍASOPORTE DEL ASA MARIPOSA MC-1 PLANO PM05338
RODAMIENTOS Y COPLAS | 50047513 | BOCINA AC SAE 1045 CAP 702570MC3 | 4 | UN | BOCINAS MC-03
RODAMIENTOS Y COPLAS | 50069488 | EJE PINON | 1 | UN | PLANO CAP FP 29- 704 EJE PINON MC.E
RODAMIENTOS Y COPLAS | 50072471 | EMBUDO 4.134499.L | 1 | UN | DESCRIPCION CODIGO DAN =========== PLANO CAP/DAN ========== ============= EMBUDO 4.134499.L 8.032160.C MC.306TREN TERMINADOR DE ALAMBRON LINEA DE ENFRIAMIENTO ===========================
RODAMIENTOS Y COPLAS | 54001769 | FUSIBLE 4 A 660 V C- PERCUTOR FERRAZ | 20 | UN | CORRIENTE : 4 AMPER,FABRICANTE : FERRAZ,FUSIBLE DE CARTUCHO,MEDIDAS : 14 MM x 51 MM,PART NMBER : F81517-URG,RASGOS ESPECIALES : CON PERCUTOR,VOLTAJE : 660 VOLT
RODAMIENTOS Y COPLAS | 52002461 | EJE | 3 | UN | PLANO CAP 70- 2324 EJE MC.81
RODAMIENTOS Y COPLAS | 50047721 | BOQUILLA CHORRO PLANO 1/4" U-1/4-6560-SS | 40 | UN | CABEZALES ROCIADORES ESCOBILLADOR "B"." CARACTERISTICAS ADICIONALES: IDENTIFICACION EQUIPO : LAMINADOR PLANOS EN FRÍO NOMBRE DEL FABRICANTE: SPRAYING SYSTEMS NUMERO DE PARTE U-1/4-6560-SS TAMAÑO CONEXION ENTRADA: 1/4 PULGADA TOBERA PULVERIZADOR EMULSION FLUIDOS
RODAMIENTOS Y COPLAS | 50038744 | EJE C/ENGRANAJE DIRIGIDO WORTH 3GAUM5/22 | 2 | UN | EJE Y ENGRANAJE DIRIGIDOLEO P-1202-A-B.
RODAMIENTOS Y COPLAS | 54011882 | COPLA GALV P- DUCTO 5" | 55 | UN | COPLA DE ACERO GALVANIZADODIAMETRO : 5 INCHPARA DUCTO RIGIDO GALVANIZADO
RODAMIENTOS Y COPLAS | 50112990 | SELLO MECANICO C/COLLAR | 6 | UN
RODAMIENTOS Y COPLAS | 50138789 | EJE 25-12331.1 MC.11 | 3 | UN | EJE 25-12331.1 MC.11
RODAMIENTOS Y COPLAS | 52003920 | SOPORTE CON RODAMIENTO FYC 40 TF | 8 | UN | 4 PERNOS DE ANCLAJECONJUNTO SOPORTE CON RODAMIENTOLINK DE CATALOGO ADJUNTONUMERO DE PARTE FYC 40 TF
RODAMIENTOS Y COPLAS | 50052440 | RODAMIENTO SKF 3310-A | 3 | UN | FABRICANTE: SKFLINK DE CATALOGO ADJUNTONUMERO PARTE 3310-ARODAMIENTO DE BOLAS DE CONTACTO ANGULAR DE DOS HILERAS
RODAMIENTOS Y COPLAS | 50173023 | TIRANTE EN CABLE DE ACERO 6 X 36 | 2 | UN | -DANIELI: Plano 8.369667.A Mc 108mm x 1.650 mm. (008)-NACIONAL: 15-1574.3 Versión 008-Numero Parte: 0.225346.L/008Tirante en cable de acero 6x36 con terminales con rosca ambos lados 12-USO: CONTENEDOR STD. 1-3-5
RODAMIENTOS Y COPLAS | 50210862 | RODAMIENTO FAG 1311-K-TVH-C3 | 4 | UN | FABRICANTE: FAGRODAMIENTO 1311-K-TVH-C3
RODAMIENTOS Y COPLAS | 50019635 | ELEMENTO FILTRO MP-FILTRI | 2 | UN | ABRICANTE: MP-FILTRIELEMENTO FILTRANTEEQUIPO DEL QUE ES PARTE: UNIDAD HIDRAULICA RECIRCULACION.NUMERO PARTE: MOD. CU-250-A25NUBICACION : ESTACION AJUSTE METALURGICO EAM-2
RODAMIENTOS Y COPLAS | 50172989 | ESPACIADOR 4.250466.H MC. 309 | 1 | UN | 8.081259.KESPACIADOR 4.250466.H MC. 309
RODAMIENTOS Y COPLAS | 50083785 | ESPACIADOR | 1 | UN | ========== 443 BEARING SPACERSPARES FOR 'GOULDS' CENTRIFUGAL PUMP, MODEL 3935/BP70-42, TYPE 'Y', AS PER SE- RIAL X292B068-1 : PART # DESCRIPTION ====== =
RODAMIENTOS Y COPLAS | 50149368 | 2ALVULA 5/2 S/R 1/4 INCH 220V AC NAMUR | 3 | UN | 220V AC NAMURCONEXION: 1/4 INCHFabricante: SMCNUMERO PARTE:JAVFN2120N-4DZ-02UBICACION: COLADA CONTINUA PLANCHONESVALVULA 5/2 S/R
RODAMIENTOS Y COPLAS | 50157252 | PLACA REFUERZO 15-2120.1 mc. 44 | 6 | UN | PLACA REFUERZO 15-2120.1 mc. 44
RODAMIENTOS Y COPLAS | 50197580 | FLEXIBLE HIDR.R2AT 700MM 1/4MBSP-1/4MBSP | 5 | UN | CUBIERTO CON MALLA EXTERIOR (TERMINALES BSP MACHO DEBE LLEVAR SUSFLEXIBLE HIDRÁULICO R2 AT, 700 MM DE LARGO, 1/4 MBSP – 1/4 MBSP,PALANQUILLAS.RESPECTIVOS SELLOS DE GOLILLA BONDER).USO: LUBRICACIÓN RODILLOS PIE DE MOLDE EN MÁQUINA DE COLADA CONTINUA
RODAMIENTOS Y COPLAS | 50044890 | PASADOR CAP 703321MC12 | 4 | UN | PASADOR MC-12
RODAMIENTOS Y COPLAS | 50138597 | TUBO 4 x 8 D40-15-661 4.880918.X/008 | 1 | C/U | TUBO 4 x 8 D40-15-661 4.880918.X/008
RODAMIENTOS Y COPLAS | 50138598 | TUBO 4 x 10 D40-15-661 4.880918.X/009 | 1 | C/U | TUBO 4 x 10 D40-15-661 4.880918.X/009
RODAMIENTOS Y COPLAS | 50138602 | TUBO 2 x 18 D40-15-661 4.880918.X/011 | 1 | C/U | TUBO 2 x 18 D40-15-661 4.880918.X/011
RODAMIENTOS Y COPLAS | 50137160 | CUÑA DESG. 15-474.3 Mc. 18 4.553490.T | 4 | UN | CUÑA DE DESGASTE PL. 4.553490.T
RODAMIENTOS Y COPLAS | 54021879 | ASIENTO P.PORTA CRDCN 3225P 09-A | 5 | UN | ASIENTO P.PORTA CRDCN 3225P 09AEQUIPO: TORNO CNC ECHOFABRICANTE: SANDVIKNRO. PARTE: 5321 065-01
RODAMIENTOS Y COPLAS | 50151609 | PLATO AMORTIGUADOR D40-25-1082 Mc 6 | 4 | UN | PLATO AMORTIGUADOR D40-25-1082 Mc 6
RODAMIENTOS Y COPLAS | 50084735 | PISTON CIL 100 X 335 SH174665 | 1 | UN | PISTON CPOAC. Nº 52483 98 mm. diámetro exterior x 77 mm. ancho. Código Interno: 402254123
RODAMIENTOS Y COPLAS | 50118863 | JGO. EMPAQ. VALV. REDUC. P. TCM7160.04 | 1 | JGO
RODAMIENTOS Y COPLAS | 50081026 | TAPA | 8 | UN
RODAMIENTOS Y COPLAS | 50204211 | MOTOVIBRADOR 3F 0,075 KW 1 KN | 1 | UN | FABRICANTE : URAS VIBRATORFUERZA CENTRIFUGA : 1 KNMODELO : KEE-1-2CWMOTOVIBRADOR ELECTRICOPOTENCIA MAX : 75 WVELOCIDAD : 3000 rpmVOLTAJE : 380 VAC
RODAMIENTOS Y COPLAS | 50141675 | EJE MC-C1 D40-41-217 EAM-2 | 1 | C/U | EJE MC-C1PLANO:D40-41-217UBICACION: COLADA CONTINUA PALANQUILLASUSO: EAM-2
RODAMIENTOS Y COPLAS | 50207915 | EJE TOLVA REMANENTE 33-8045.1 MC-30 | 2 | UN | DEPARTAMENTO: COQUERÍAEJE TOLVA REMANENTEEQUIPO: MAQUINA EMPUJADORAFABRICACIÓN DEBE SER 100% ACORDE A PLANOMATERIAL AC. A42-27ESPLANO 33-8045.1 MC-30SECCIÓN BATERÍA
RODAMIENTOS Y COPLAS | 50126706 | RODAMIENTO 6311-2Z | 10 | UN | CON SELLOS O PLACAS DE PROTECCIONFABRICANTE SKFLINK DE CATALOGO ADJUNTONUMERO DE PARTE 6311-2ZRODAMIENTO RIGIDO DE BOLAS
RODAMIENTOS Y COPLAS | 50062632 | BUJE BRONCE | 1 | UN | PLANO CAP 23- 23571 BUJE MC.158
RODAMIENTOS Y COPLAS | 50089650 | RESORTE D. 70 X 28 L=100 | 2 | UN | SIGLA : DAN PARTNUMBER : 8.132692.W/S12-120
RODAMIENTOS Y COPLAS | 54022421 | EMPAQ. 477-1 TRENZ.CUADRADA 1" 300PSI | 1 | KG | EMPAQUETADURA 477-1EQUIPO: BOMBAS Y VALVULAS ALTOS HORNOS 1 y 2FABRICANTE: CHESTERTONPH: 0 - 13PRESION: 300 PSISECCION: CUADRADA 1"TEMPERATURA: HASTA 565°CTIPO:TRENZADAUSO: VAPOR AGUAVELOCIDAD EJE: 15 MPS
RODAMIENTOS Y COPLAS | 50043526 | TENSOR CAP 25573030 | 9 | UN | TENSOR
RODAMIENTOS Y COPLAS | 50074665 | PASADOR SIST.ESTABILIZ. DE 91-G36-1486 | 4 | UN | ======= ======= PASADOR #33770-173 DE 91-G36-1486 SISTEMA ESTABILIZADOR============ ........................................ DESCRIPCION #.PARTE ====REPUESTOS PARA GRUAS CAMION E HIDRAULICA RAPIER ============================
RODAMIENTOS Y COPLAS | 50209788 | ADAPTADOR DE APARATO MCCB 250A SIEMENS | 1 | UN | ADAPTADOR DE APARATO MCCB 250AALTURA: 240 MMANCHO: 105 MMCOD SIEMENS 8US1213-4AP03DISTANCIA ENTRE CENTROS DE BARRAS 60 MMESPESOR MIN BARRA : 5 MMMPROFUNDIDAD: 35 MM
RODAMIENTOS Y COPLAS | 50029444 | BUJE MC-14 22-19436 | 2 | UN | (EN ZONAS MECANIZADAS), CON ACEITE CHESTERTON 740 O CON PINTURAANTICORROSIVA, SEGÚN CORRESPONDA.BUJE MC-14CADA REPUESTO DEBERÁ SER ENTREGADO IDENTIFICADO CON UN Nº DE PLANO Y NºDE ORDEN DE COMPRA, SOBRE O BAJO RELIEVE EN DONDEEL PROVEEDOR, DEBERÁ ENTREGAR LAS PIEZAS CON UNA PROTECCION (TOTAL) ÓLOS REPUESTOS DEBERÁN SER FABRICADOS DE ACUERDO CON ESPECIFICACIONES YMATERIALES INDICADOS EN EL PLANO.NO AFECTE LA VIDA UTIL.PLANO: 22-19436USO: BRAZO ACCIONAMIENTO DE VALVULA EXESO DE GAS A.HORNO N°2
RODAMIENTOS Y COPLAS | 50098076 | VAST. # 5 1.3/8' X 13' X 17 | 1 | UN | Interno: 403102526VASTAGO # 5, PARA CILINDRO ANKER HOLTH. Nº 82.03050.011 1.3/8' diámetro exterior x 13' largo cromado 17' largo total. Código
RODAMIENTOS Y COPLAS | 50062657 | DESCANSO GRAFITADO SQUARE-D 29005-64406 | 5 | UN | DESCRIPTION : OILITE BEARING. .ELECTRIC COMPONENTS.MANUFACTURER : SQUARE 'D'PART NUMBER : 29005-64406RENEWAL PARTS FOR BRAKE.
RODAMIENTOS Y COPLAS | 50048078 | MODULO PUENTE SEMI CONTROLADO SEMIKRON | 4 | UN | I-CONTROLADOMODULO PUENTE SEMI-CONTROLADO
RODAMIENTOS Y COPLAS | 50049689 | ELECTRODO CAP 8 - R 171,5 | 10 | UN | #N/A
RODAMIENTOS Y COPLAS | 50147930 | PERNO ARM. CAP 25-3251 MC. H | 2 | UN | Armado completo con:PERNO ARM. CAP 25-3251 MC. HTuerca Mc. F PLANO CAP 25-3250.
RODAMIENTOS Y COPLAS | 50050460 | PORTAESCOBILLA RELIANCE 706364-51E | 2 | UN | ENTIFICACION EQUIPO DEL QUE ES PARTE: MOTOR CC DDE 16 KWT 650/1600RPMSOPORTE
RODAMIENTOS Y COPLAS | 50092449 | RETEN MC 111 PL. 41-12175 | 1 | UN | PLANO CAP 41-12175 RETEN MC.111
RODAMIENTOS Y COPLAS | 50092453 | RETEN MC 112 PL. 41-12175 | 1 | UN | PLANO CAP 41-12175 RETEN MC.112
RODAMIENTOS Y COPLAS | 50069974 | MUÑON Mc-72 22-6135.1 | 4 | UN | ALTO HORNO 1 Y 2MUÑON Mc-72PLANO CAP: 22-6135.1USO: VALVULA EQUALIZADORA Y ALIVIO
RODAMIENTOS Y COPLAS | 50056282 | ADAPTADOR COD. 0.008310.W | 50 | UN | .-CODIGO DE COMPRA DANIELI: 0.008310.W.-PLANO MARCA DANIELI: 8.025599.S MC.129ADAPTADOR
RODAMIENTOS Y COPLAS | 54007257 | ACOPLAMIENTO MCH MANG 1/2" NPTF PARKER | 28 | UN | CERTIFICACION ARTICULO: SAE 100R2. EQUIPO: MANGUERA HIDRAULICA MATERIAL: ACERO NOMBRE DEL FABRICANTE: PARKER NUMERO PARTE FABRICANTE: 20130 RASGOS ESPECIALES: REUSABLE TAMAÑO NOMINAL ACOPLAMIENTO: 1/2 INH-1/2 INH MACHO NPTF TIPO CONEXION: ROSCAUNION MANGUERA HIDRAULICA
RODAMIENTOS Y COPLAS | 50040517 | CONECTOR PUNTO PRUEBA 7/16" DAVY | 14 | UN | 7/16" - 20 UNF STR. THD CONN DRAWING UNITED 362374Mc AX PLANO CAP: 26-19704 STAUFF # TCM 20 7/16 UNF-V USO: FILTROS SUCCION BOMBAS PRINCIPALES.CONECTOR PUNTO DE PRUEBADRW: 5164-P-086 POS 5AMarco Industrial y Ducasse.N° 950840 comprado a DANIELLI.NOTA:PLANO DAVYPosibles proveedores nacionales Sargent;Solicitud de referencia (sistema Back)
RODAMIENTOS Y COPLAS | 50074536 | GUIA ESTRIADA | 4 | UN | SPARES FOR 'WATSON-SPICER'SIZE WL-37 FLEXIBLE SHAFTS. W3-40391 SPLINE SLIP STUB W3-40391 Spline slip stub
RODAMIENTOS Y COPLAS | 50043421 | RESORTE FP 25-643 MC-B | 2 | UN | NUMERO DE PLANO: FP 25-643 MC-B USO: ESTRUCTURA CAJA GIRADOR LAMINADOR DE BARRASRESORTE
RODAMIENTOS Y COPLAS | 50108094 | PASADOR CENTRAL 568051 SIGNODE | 2 | UN | ENZUNCHADORA ROLLOS LPC.FABRICANTE SIGNODENUMERO DE PARTE 568051OTROS DATOS 62BC14KF02PASADOR CENTRAL / Center pin
RODAMIENTOS Y COPLAS | 50109847 | CJTO. AMORTIG.LADO TAP | 5 | UN
RODAMIENTOS Y COPLAS | 50205112 | TRANSMISOR BUS SERIAL P- RTU GE RX3i | 1 | UN | FABRICANTE : GENERAL ELECTRICPART NUMBER : LRE001SALIDA DIGITAL PARA RTU GE RX3i
RODAMIENTOS Y COPLAS | 50203510 | PERNO 15-2199.4 MC. 01 | 20 | UN | Mesa Estructural Cama Enfriamiento.PERNO 15-2199.4 MC. 01
RODAMIENTOS Y COPLAS | 50032563 | MANGUERA C/BRIDA CAP 2917198REV1MCC | 1 | UN | AISLANTES CON BRIDAS PARTIDAS EN FIERRO FUNDIDO CON HOMBRERA EN LOS EXTREMOS FLANGES DE FIERRO FUNDIDO LAMINADOR PLANOS EN FRIO LINEA ESTAÑADO ELECTROLITICO MANGUERA Mc-C MATERIAL: MANGUERA RESISTENTE AL ACIDO Y PROPIEDADES NUMERO DE PLANO: 29-17198 Mc-C REPUESTOS CARRETES GOMA CIRCUITOS
RODAMIENTOS Y COPLAS | 50186611 | MODELO BOQ. ENTR. STAND 13 RS-1862 | 1 | UN | BOQ. ENTR. STAND 13 RS-1862MODELO PARA FUNDICION
RODAMIENTOS Y COPLAS | 50039777 | LIMPIADOR 63BB51 CAP 29-1004-A | 9 | UN | LIMPIADOR MC-A NUMERO DE PLANO:D40-29-1004 OTROS NUMEROS DE PLANO 63BB51.
RODAMIENTOS Y COPLAS | 50196186 | Módulo software EPROM p/tarj.CUR | 1 | UN | Masterdrive N°parte : 6SW1701-0DA14Módulo software EPROM p/tarj.CUR
RODAMIENTOS Y COPLAS | 52011640 | Flange MC-313 PL 8.122120.Z | 1 | UN | 4.879436.X (Danieli), Flange Mc-313 de plano conjunto 8.122120.Z,conjunto rotor cabezal formador espiraFlange MC-313 PL 8.122120.Z
RODAMIENTOS Y COPLAS | 50135298 | TAPA MC-13 FP-70-3012 | 2 | UN | (EN ZONAS MECANIZADAS),CON ACEITE CHESTERTON 740 O CON PINTURAANTICORROSIVA , SEGÚN CORRESPONDA .CADA REPUESTO DEBERÁ SER ENTREGADO IDENTIFICADO CON UN Nº DE PLANO Y NºDE ORDEN DE COMPRA , SOBRE O BAJO RELIEVE EN DONDEEL PROVEEDOR, DEBERÁ ENTREGAR LAS PIEZAS CON UNA PROTECCION (TOTAL) ÓLOS REPUESTOS DEBERÁN SER FABRICADOS DE ACUERDO CON ESPECIFICACIONES YMATERIALES INDICADOS EN EL PLANO.NO AFECTE LA VIDA UTIL.NUMERO DE PLANO: FP-70-3012 Y L.M. FP-70-3012TAPA MC-13USO: SISTEMA DE TRASLACION, TORRE DESCARGA N°3
RODAMIENTOS Y COPLAS | 50138599 | TUBO 3 x 12 D40-15-661 4.880918.X/015 | 1 | C/U | TUBO 3 x 12 D40-15-661 4.880918.X/015
RODAMIENTOS Y COPLAS | 50138600 | TUBO 2 x 16 D40-15-661 4.880918.X/016 | 1 | C/U | TUBO 2 x 16 D40-15-661 4.880918.X/016
RODAMIENTOS Y COPLAS | 52003507 | ESPACIADOR LM 3100E2283 62YC02EA21 | 1 | UN
RODAMIENTOS Y COPLAS | 50153638 | PLACA SOPORTE 15-1299.3 4.117173.L | 4 | UN | PLACA SOPORTE 15-1299.3 4.117173.L
RODAMIENTOS Y COPLAS | 50078847 | TAPA RETENCION 3.273474.O | 1 | UN
RODAMIENTOS Y COPLAS | 50119172 | UNION C-8450 Mc-2 FP-19-457 | 2 | JGO | CATALOGO FP-19-457NUMERO DE PARTE C-8450TURBINA TERRY TIPO "G" TURBO GENERADOR 200KWUNION DERECHO MC.2
RODAMIENTOS Y COPLAS | 50202334 | Arandela 4.027010.Q | 2 | UN | Arandela 4.027010.QMarca Danieli Plano 8.267389.V MC-349Uso Tope Dimensionador
RODAMIENTOS Y COPLAS | 50053060 | NIVEL ELECTROMAG DANIELI 8012834P MC110 | 4 | UN | C-110NIVEL: ELECTRONICO
RODAMIENTOS Y COPLAS | 54006176 | TARJETA TELA MYLAR LEYEND S PANDUIT PCMS | 245 | UN | LEYENDA S, SELF ADHESIVE WIRE MARKER, LEGEND S, FABRICANTE-2 IDEAL INDUSTRIES INC, PN-2 46-619.ETIQUETA, NOMBRE DEL FABRICANTE: PANDUIT, NUMERO PARTE FABRICANTE: PCMS, RASGOS ESPECIALES: TELA MYLAR, CARACTERISTICAS ADICIONALES:
RODAMIENTOS Y COPLAS | 50186298 | PERNO ARMADO CABEZA HEXAGONAL M18 | 30 | UN | ARMADO CON TUERCA HEX. M18DIAMETRO: M18 X LARGO 130; PASO 2.5 MM.DOS GOLILLAS PLANA M18MATERIAL: ACERO INOXIDABLE AISI 316 LPERNO CABEZA HEXAGONALUBICACION: COLADA CONTINUAUSO ELECTRODOS EAM 1
RODAMIENTOS Y COPLAS | 50197446 | Espaciador 112 Danieli 0.005571.E/005 | 2 | UN | 0.005571.E/005(Espaciador Mc-112 conjunto reductor stand 7 plano8.016826.LEspaciador 112 Danieli 0.005571.E/005
RODAMIENTOS Y COPLAS | 50197447 | Espaciador 111 Danieli 0.005571.E/006 | 2 | UN | 0.005571.E/006 (Espaciador Mc-111 conjunto reductor stand 7 plano8.016826.LEspaciador 111 Danieli 0.005571.E/006
RODAMIENTOS Y COPLAS | 50210356 | SWITCH SEGURIDAD P/PUERTA 1NC 2NO | 4 | UN | 2NC/1NO, conexión 1/2", IP67,cabezal plástico.FABRICANTE: OMRONINCLUYE ACTUADORMONTAJE VERTICAL (D4DS-K2)NUMERO DE PARTE: D4NS-2CFSwitch de seguridad para puertas,
RODAMIENTOS Y COPLAS | 50036280 | ANILLO ACERO SAE-1045 CAP | 7 | UN | ANILLOC-B.
RODAMIENTOS Y COPLAS | 50039161 | EJE CAP 4144279112 | 2 | UN | EJE MC-12
RODAMIENTOS Y COPLAS | 50097379 | REOSTATO SENCILLO 25.0W 100.0 OHM | 2 | UN | ============ 25 100 GENERAL ELECTRIC. 573A384P8AELECTRONIC COMPONENTS ========== ========== RHEOSTAT ======== WATT OHMS MODEL MANUFACTURER ==== ==== ===== PART.#
RODAMIENTOS Y COPLAS | 50045011 | TUERCA CAP 414416330REVCMC30 | 26 | UN | NAL: PROVEEDOR DEBE ADJUNTAR CERTIFICADO DE TRATAMIENTO TERMICOTUERCA MC-30
RODAMIENTOS Y COPLAS | 50043963 | BALANCIN FORD 693F6K528AA | 3 | UN | BALANCIN
RODAMIENTOS Y COPLAS | 50105444 | ANILLO O TV 2998501019 TMM3170.008 | 20 | UN
RODAMIENTOS Y COPLAS | 50143972 | Esparrago Mc-3 CAP D40-28-385 | 50 | C/U | ESPARRAGO Mc-3MAQUINAS ENDEREZADORAS LEASPLANO CAP D40-28-385
RODAMIENTOS Y COPLAS | 50021953 | BUJE GOMA 5/8 x 1-3/8 x 1-7/8 D40-8262 | 40 | UN | CASQUILLO MANGUITOIDENTIFICACION EQUIPO DEL QUE ES PARTEMOTORES - GENERADORES.PLANO CAP : D40-8-262 MC-2
RODAMIENTOS Y COPLAS | 50071017 | PALANCA ZAPATA FRENO #5 | 3 | UN | SHOE LEVER FOR No.5 EC&M,TYPE WB BRAKE (Bull.5011-2,Item 20). MANUFACTURER:SQUARE D CO. PART.# WB-0510-A
RODAMIENTOS Y COPLAS | 52000982 | BUJE DESGASTE BRONCE SAE 64 CAP | 10 | UN | AS.BUJE MC-45
RODAMIENTOS Y COPLAS | 54005860 | CABLE MULTIFLEX 12x14 AWG | 50 | M | AISLAMIENTO : XLPE (POLIETILENO RETICULADO)CALIBRE : 14 AWGCONDUCTOR DE COBRE FLEXIBLE 12 x 14 AWGCONDUCTORES : 12TIPO : MULTIFLEX (MADECO)VOLTAJE : 0,6 / 1 KV
RODAMIENTOS Y COPLAS | 50039273 | TUERCA CAP 29-15633 Mc-A | 2 | UN | LAMINADOR PLANOS EN FRÍO LINEA ESTAÑADO ELECTROLITICO MATERIAL BRONCE SAE-430B (CA-863) NUMERO DE PLANO: 29-15633 Rodillos Zona Plateado TUERCA MC-A
RODAMIENTOS Y COPLAS | 50107455 | JGO. ANILLO PISTON SGN SB3261 62BC14LA1 | 2 | UN
RODAMIENTOS Y COPLAS | 50081029 | GUIA | 2 | UN
RODAMIENTOS Y COPLAS | 50145422 | PRESOSTATO SATURACION FILTRO RETORNO | 1 | UN | MARCA: NORGREN / ERIONMODELO: 08800300PRESOSTATO SATURACION FILTRO RETORNOUBICACION: COLADA CONTINUA PALANQUILLAS.USO: UNIDAD HIDRAULICA PLACA DESLIZANTE
RODAMIENTOS Y COPLAS | 50058111 | ANILLO | 3 | UN | 756-52SPARES FOR 'PETTIBONE' CARY LIFT.- DESCRIPTION PART # =========== ====== RING, WEAR LL-3
RODAMIENTOS Y COPLAS | 50035840 | ANILLO 70-20-799 Mc B 3B-1371 | 4 | UN | 2° C/EJE SIST. LEV.ANILLO Mc B3B-1371GRUA ESCORIA AA.HH 2NUMERO DE PLANO: 70-20-799USO:
RODAMIENTOS Y COPLAS | 50097880 | VARILLA DISPARADOR EMERG. FP-19-4 | 1 | UN | BOMBA DE INCENDIOCATALOGO FP-19-4DWG E-1814EQUIPO FUERA DE SERVICION°PARTE T22203USO TURBINA TERRY TIPO Z1 SERIE 25403VARILLA DISPARADOR EMERGENCIA A4434 MC-15
RODAMIENTOS Y COPLAS | 50061623 | ASIENTO INFERIOR | 2 | UN | D-102-0048-000 FP 9-494-1 ITEM DESCRIPTION ==== =========== 224E SEAT-LOWERSPARES FOR MILTON ROY PUMP. 'MIL ROYAL' MODEL C, SERIAL 20-0127 MR-1-79-116 PRESSURE 50 PSI, MANUAL 35.302, DWG B- 102-0054-000
RODAMIENTOS Y COPLAS | 54010154 | CINTA FIBRA VIDRIO .025X 1/2X33 M | 20 | ROL | MEDIDAS : 0,025 x 1/2 x 33 METROSTAPE FIBERGLASS, IN ROLLS AS FOLLOWS.
RODAMIENTOS Y COPLAS | 50074517 | EMPQ.7.1/16 ID X 10.1/4 OD 63EH05 | 45 | UN
RODAMIENTOS Y COPLAS | 50085135 | PISTON 52483 CIL 100 x 1550 mm L40134 | 1 | UN | PISTON CPOAC. Nº SH 174635 98 mm. diámetro exterior x 77 mm. ancho Código Interno: 402254423
RODAMIENTOS Y COPLAS | 50085143 | PISTON 52483 CIL 100 x 390 mm L40172 | 1 | UN | PISTON CPOAC. Nº SH 174636 98 mm. diámetro exterior x 77 mm. ancho Código Interno: 402254104
RODAMIENTOS Y COPLAS | 50140926 | ANILLO O DIA. 18 X 3 MM. LANZA ARGON | 250 | UN | ANILLO ODUREZA: 80 SHOREMATERIAL: VITONMEDIDAS: DIAMETRO INTERIOR 18 X 3 MM. SECCIONUBICACION: ACERIA, ESTACION DE VACIO, COLADA CONTINUA.USO: LANZAS PARA INYECCION ARGON EN CUCHARAS DE ARRABIO Y ACERO.
RODAMIENTOS Y COPLAS | 50139283 | GUIA D40-15-893 5.142779.L / 002 | 2 | UN | GUIA PL. 5.142779.L / 002
RODAMIENTOS Y COPLAS | 50049222 | ROTULA SKF GE 50 ES-2RS | 12 | UN | FABRICANTE SKFLINK DE CATALOGO ADJUNTONUMERO DE PARTE: GE 50 ES-2RSROTULA ESFERICA RADIAL
RODAMIENTOS Y COPLAS | 50105432 | INT. 'RXR' 10A4X/350Z61.110/12 62AE1 | 1 | UN
RODAMIENTOS Y COPLAS | 54004688 | REJILLA FE CENTR CERAM 6X6 FISHER 15-590 | 174 | UN | REJILLA FIERRO CENTRO CERAMICO
RODAMIENTOS Y COPLAS | 50044692 | ESPACIADOR A=132.2 y B=82.2 70-4491 Mc 1 | 5 | UN | DIMENSIONES: A=132.2 Y B=82.2ESPACIADOR MC-01MATERIAL: ACERO SAE-1045NUMERO DE PLANO: 70-4491 MC-1Red.Trasl.Carro Sur G-SG10 A. ConoxUSO:
RODAMIENTOS Y COPLAS | 50171137 | CONTROL CONTACT KIT TIPO KX3 | 3 | UN | CLASE 9999 TIPO KX3CONTROL CONTACT KITFABRICANTE EC<(>&<)>MIMPORTACION
RODAMIENTOS Y COPLAS | 50062106 | BALATA FRENO C/REMACHE | 5 | UN | BRAKE LINNIG WITH RIVET MANUFACTURER: EITAI MACHINERY PART.# 1A106
RODAMIENTOS Y COPLAS | 50091634 | PORTA ESCOB. PN4110D65HH W | 4 | UN | ============ BRUSH HOLDER WESTINGHOUSE 4110D65HH ELECTRIC COMPONENTS. ==================== DESCRIPTION MANUFACTURER PART.# ===========
RODAMIENTOS Y COPLAS | 50040553 | CONECTOR MC-A CON BOQUILLA MC-B CAP | 15 | UN | CONECTOR MC-A CON BOQUILLA MC-B EXTRACTOR GASES Nº 1 LADO SUR. LINEA DECAPADO CONTINUO PLANO CAP D40-29-1532
RODAMIENTOS Y COPLAS | 50205760 | LAINA 4.428109.B/003 | 4 | UN | DANIELI - PLANO 8.266753.Z MC305LAINA 4.428109.B/003N°PARTE: 4.428109.B/003USO: CONTENEDORES HORIZONTALES 6548-0800
RODAMIENTOS Y COPLAS | 50060252 | CJA.DISTRIBUCION TELEF./EXTERIOR 100PARE | 4 | UN | CAJA DISTRIBUCION TELEF./ EXTERIOR 100 PARES FABRICANTE: KRONE #.PARTE 65421003-00
RODAMIENTOS Y COPLAS | 54009109 | PERNO ACERO CAB HEX M12X70H GR P=1.75MM | 606 | UN | HILO: METRICO GRUESOPERNO
RODAMIENTOS Y COPLAS | 52003846 | TUBO DE TRASPASO BGV RD- 971 MC. 2 | 1 | UN | Marcar con letra de golpe en soporte, leyenda "STAND 21"TUBO RD- 971 MC. 2 PROD. 12 y 16 STAND 21
RODAMIENTOS Y COPLAS | 50091376 | PORTA ESCOB. PN8843525G1 GE | 1 | UN | GENERAL ELECTRIC BRUSH-HOLDER. ============================== PART # ====== 8843525-G1
RODAMIENTOS Y COPLAS | 50098789 | RES.PASADO | 4 | UN | BOVERI PART # : GMA 2083515P1TENSION SPRING, WITHOUT PIN, FOR 170KV - 1250AMP.- TYPE SBF170 MC75 - SERIAL W103242 DISCONNECTING SWITCH MANUFACTURER : ASEA BROWN
RODAMIENTOS Y COPLAS | 50021173 | EMPAQUETADURA U 6X12-1/2 UNITED 275758H5 | 9 | UN | EMPAQUETADURA UTE: CILINDRO NEUMATICO DIAM. 6 INH X 15 1/4 INH CARR.
RODAMIENTOS Y COPLAS | 50064018 | DIAFRAGMA | 2 | UN | ======= DIAPHRAGM 817-0010-116SPARES FOR 'SAKURA SEISAKUSHO' DIAPHRAGM PUMP, MODEL CDK-062-1, AS FOLLOW: DESCRIPTION PART N° ===========
RODAMIENTOS Y COPLAS | 50054830 | ELEMENTO FLEXIBLE NORMEX E112 | 4 | UN | ELEMENTO FLEXIBLEGNACION TIPO/MODELO: E-112
RODAMIENTOS Y COPLAS | 50201117 | PERNO DE AJUSTE FRENO 16" GANCHO GRUA 53 | 3 | UN | PERNO DE AJUSTE FRENO 16" GANCHO GRUA 53PLANO: D40-41-1126UBICACIÓN: COLADA CONTINUAUSO: GRUA 53
RODAMIENTOS Y COPLAS | 50041018 | PASADOR CAP 2617234REVAMCR | 3 | UN | PASADOR MC-R
RODAMIENTOS Y COPLAS | 50138912 | TUERCA PLANO R-143 | 2 | UN | .-Maq. Rectificadora Herkules ITuerca de fijación de Muela.
RODAMIENTOS Y COPLAS | 52001024 | EJE CORTO AC INOX AISI316 CAP 92143 | 1 | UN | EJE CORTO MC-10SO: SISTEMA TRANSMISION REDUCTOR MODULO 5.
RODAMIENTOS Y COPLAS | 50079724 | TUBO GIRATORIO MC-3 33-7797 | 1 | UN | DEBE INCLUIRPERNOS, TUERCAS Y GOLILLAS MC- 9, 11 Y 12PLANO DETALLE 33-7797PLANO GENERAL 33-7795PLANTA DE COQUETUBO MC-3USO: CUELLO GANSO, MAQUINA CARGADORA
RODAMIENTOS Y COPLAS | 54011079 | PERNO AISI 304 M 18 X 120 H GR P=2.50MM | 59 | UN | Pernos Cabeza Hexagonal, M18 x 120 H x 2,50, en Ac. AISI-304 (DIN-17440) DIN-931. En cajas de 25 unidades.
RODAMIENTOS Y COPLAS | 50041559 | RODILLO ARMADO CAP 261078715 | 1 | UN | RODILLO (ARMADO)
RODAMIENTOS Y COPLAS | 54023129 | GOLILLA RESORTE BELLEVILLE 25.0X12.3X1.5 | 180 | UN | DIÁMETRO DEL AGUJERO: 12.3 MMT DIÁMETRO EXTERNO: 25.0 MMT ESPESOR: 1.5 MMT MATERIAL: ACEROGOLILLA RESORTEADA BELLEVILLE
RODAMIENTOS Y COPLAS | 50068887 | EJE CONDUCTOR | 4 | UN | SPARES FOR 'ROPER' PUMPS. DESCRIPTION PART # / PLAN =========== ============= SHAFT D1 -1760
RODAMIENTOS Y COPLAS | 50076664 | PASADOR 115500 ( MOLDE 150 Y 160 MM. ) | 18 | UN
RODAMIENTOS Y COPLAS | 50049856 | SELLO ACEITE MET CHICAGO 94495 | 8 | UN | ANCHO SELLO: 15 MMT. DIAMETRO EJE A ALOJAR: 240 MMT DIAMETRO ORIFICIO ALOJAMIENTO: 270 MMT JUNTA REFUERZO METALICO NOMBRE DEL FABRICANTE: CHICAGO RAWHIDE NUMERO PARTE FABRICANTE: 94495
RODAMIENTOS Y COPLAS | 50039252 | BUJE CAP 29-15674 Mc-B | 52 | UN | BUJE MC-B Estanque Tratamiento Químico FACE L-123 ( J )." LAMINADOR PLANOS EN FRIO LINEA ESTAÑADO ELECTROLITICO NUMERO DE PLANO: 29-15674 MC-B RODAMIENTO FONDO MC-A 18" (DIAM) X 46"
RODAMIENTOS Y COPLAS | 50144889 | PASADOR Mc-7017 PLANO 23-21312.1 | 1 | UN | PASADOR MC-7017PLANO 23-21312.1UBICACION:ACERIA CONOXUSO: CENTRADOR DE PROBETAS, CARRO MAGACINE, SUB LANZA
RODAMIENTOS Y COPLAS | 50153828 | SOPORTE POLIN DE RETORNO REVESOL | 30 | UN | FABRICANTE REVESOLMODELO E-035-020-400SERIE CD, CORREA 30",SOPORTE POLIN DE RETORNO
RODAMIENTOS Y COPLAS | 50031880 | EJE AC SAE4140 CAP 41-44250.1 MC-65 | 3 | UN | ***EJE MC-65MATERIAL: ACERO SAE-4140PLANO: 41-44250.1USO: MOTORREDUCTOR SUMITOMO HYPONIC RNYM1-50B-60
RODAMIENTOS Y COPLAS | 50105967 | TERMOSTATO LIMITE | 1 | UN
RODAMIENTOS Y COPLAS | 50041337 | GOLILLA PLANA CUCHILLO SUP | 50 | UN | GOLILLA CON TRATAMIENTO TERMICO INFORMACION ADICIONAL: LINEA DE CORTE PLANCHAS MATERIAL: ACERO SAE-1020 NUMERO DE PLANO: FP-29-1062 OTROS NUMEROS DE PLANO 51-3302. USO: BASTIDOR GUILLOTINA
RODAMIENTOS Y COPLAS | 50032090 | EJE MC-62 AC SAE1045 CAP D40-41-827 | 5 | UN | ***EJE MC-62LAS PERFORACIONES PARA LA LUBRICACION DEBERAN ENTREGARSE SIN RESIDUOSMATERIAL: ACERO SAE-1045METALICOS.PLANO: D40-41-827UBICACION: COLADA CONTINUA PALANQUILLASUSO: MAQUINA DE CORTE HEBRA N° 2
RODAMIENTOS Y COPLAS | 50085995 | ESPACIADOR COD. 4.774981.Z | 1 | UN
RODAMIENTOS Y COPLAS | 50116429 | TERMOSTATO | 3 | UN
RODAMIENTOS Y COPLAS | 50067494 | EJE 2T-4383-B | 1 | UN | CAP =========== ===== ===== EJE MC-B 70-860 DW2T-4383REPUESTOS PARA GRUAS PUENTE 'CLEVELAND': PLANO PLANO DESCRIPCION FABR.
RODAMIENTOS Y COPLAS | 50021265 | ELEMENTO FILTRO HYDAC W0211B2W10 | 2 | UN | ELEMENTO FILTRO
RODAMIENTOS Y COPLAS | 50071063 | GANCHO P/RESORTE | 7 | UN | SPRING HOOK MANUFACTURER : GEMCO INDUSTRIAL BRAKES PART # : J-6945
RODAMIENTOS Y COPLAS | 54034958 | PERNO CAB CIL HEX INT M20X80H | 100 | UN | CABEZA: UNIDAD CENTRAL DE FUERZA (P10-P11)CILINDRICA CLASE HILO: METRICO GRUESO ALTURADIAMETRO NOMINAL HILO: 20 MMT LONGITUD: 80 MMTMATERIAL: ACEROPASO HILO EN MILIMETROS: 3 MMT ESTILO CABEZA:PERNO TORNEADO
RODAMIENTOS Y COPLAS | 50108960 | VAST. 6X3 | 1 | UN
RODAMIENTOS Y COPLAS | 50082483 | MEDIDOR | 6 | UN | 841855SPARES FOR AMERICAN HOIST & DERRICK CRANES. MODEL 840 DESCRIPTION PART # =========== ====== GAUGE
RODAMIENTOS Y COPLAS | 50093322 | TAMBOR MC-10 70-7512 | 1 | UN | (con Mc-14 como se muestra),(EN ZONAS MECANIZADAS),CON ACEITE CHESTERTON 740 O CON PINTURAANTICORROSIVA , SEGÚN CORRESPONDA .armado con piezas Mc-11,12,13 y 14,CADA REPUESTO DEBERÁ SER ENTREGADO IDENTIFICADO CON UN Nº DE PLANO Y NºDE ORDEN DE COMPRA , SOBRE O BAJO RELIEVE EN DONDEEL PROVEEDOR, DEBERÁ ENTREGAR LAS PIEZAS CON UNA PROTECCION (TOTAL) ÓLOS REPUESTOS DEBERÁN SER FABRICADOS DE ACUERDO CON ESPECIFICACIONES YMATERIALES INDICADOS EN EL PLANO.NO AFECTE LA VIDA UTIL.PLANO: 70-7512TAMBOR MC-10USO: TROLLEY PRINCIPAL TORRE N° 2
RODAMIENTOS Y COPLAS | 54006342 | LUMINARIA SODIO W-85 C-PANTALLA | 5 | UN | CODIGO : LAPDP-85. DIFUSOR POLICARBONATO MARCA : SIMEL SIN EQUIPO ELECTRICO,LUMINARIA W-85 CON PANTALLA,
RODAMIENTOS Y COPLAS | 50066485 | BOB. DEV-SERIE FRENO 8' 230VC | 1 | UN | FACTURER:GENERAL ELECTRIC PART # : 1D176G112 (Bull.GEF-4022, Ref.1)SERIES COIL, 1/2HR.SERVICE-14HP- 45AMP-230vdc, 1HR.SERVICE - 7,5HP - 31AMP-230vdc. FOR 8' DIAM., IC9528A100A112 MAGNET BRAKE. MANU
RODAMIENTOS Y COPLAS | 54013287 | PERNO CAB CIL M 5 X 150 H GR P=0.80MM | 40 | UN
RODAMIENTOS Y COPLAS | 50038782 | BALATA RANSOMES 32475220 | 1 | UN | BALATA
RODAMIENTOS Y COPLAS | 50128123 | BUJE MC-C D40-20-280 | 4 | UN | (EN ZONAS MECANIZADAS),CON ACEITE CHESTERTON 740 O CON PINTURAANTICORROSIVA , SEGÚN CORRESPONDA .BUJE MC-CCADA REPUESTO DEBERÁ SER ENTREGADO IDENTIFICADO CON UN Nº DE PLANO Y NºDE ORDEN DE COMPRA , SOBRE O BAJO RELIEVE EN DONDEEL PROVEEDOR, DEBERÁ ENTREGAR LAS PIEZAS CON UNA PROTECCION (TOTAL) ÓLOS REPUESTOS DEBERÁN SER FABRICADOS DE ACUERDO CON ESPECIFICACIONES YMANEJO E IZAJE DE MATERIAS PRIMAS Y ALTOS HORNOS.MATERIALES INDICADOS EN EL PLANO.NO AFECTE LA VIDA UTIL.PLANO: D40-20-280USO: TOLVA MOVIL (VIBRADORES)
RODAMIENTOS Y COPLAS | 50075702 | PERNO CAJA N125 R-345 MC. 4 | 34 | UN
RODAMIENTOS Y COPLAS | 50205014 | BUJE TRUNNION 25-7325.2 MC-305 | 4 | UN | BUJE TRUNNION 25-7325.2 MC-305
RODAMIENTOS Y COPLAS | 50043741 | COLLAR CAP 25-3204 MC. G | 4 | UN | MATERIAL ACERO SAE 1020 MC-G NUMERO DE PLANO: 25-3204 REV.F MC-G USO: RODILLO MC-P PL 25-3204COLLAR
RODAMIENTOS Y COPLAS | 50069231 | JGO. REPARAR - VALV.MOD. DB20-1-5X/315/1 | 4 | UN | KIT REPARACION PARA VALVULA RELIEF POS.62 MODELO DB20-1-5X/315/12
RODAMIENTOS Y COPLAS | 50082285 | CONEXION EMPALME RAPIDO 'D' 1.1/4 | 22 | UN
RODAMIENTOS Y COPLAS | 50143664 | Tapa Mc-31 CAP D40-28-365 | 6 | C/U | MAQUINAS ENDEREZADORAS LEASPLANO CAP D40-28-365TAPA Mc-31
RODAMIENTOS Y COPLAS | 50090060 | REST.14PLG 64 OHM 3.0 | 1 | UN | RESISTOR. MANUFACTURER: WESTINGHOUSE PART. #: S#883198 NEW # 4700146G12 64 OHM. 580 WATT.
RODAMIENTOS Y COPLAS | 50028108 | ACTUADOR MANUAL SIMPLEX J2 29- 5651 | 1 | JGO | ACTUADOR MANUAL SIMPLEX MOD.J 2 INFORMACION ADICIONAL: GATO MODELO: J2 NUMERO DE PLANO: 29-5651
RODAMIENTOS Y COPLAS | 50028110 | ACTUADOR MANUAL SIMPLEX J1 29- 5651 | 1 | JGO | ACTUADOR MANUAL SIMPLEX MOD.J 1 Elevadores Cuchillos Aire Kohler LINEA DE ZINCALUM NUMERO DE PLANO: 29- 5651
RODAMIENTOS Y COPLAS | 50084799 | ESPACIADOR Mc 1 70-4473 | 2 | UN | ESPACIADOR Mc 1NUMERO PLANO CAP: 70-4473
RODAMIENTOS Y COPLAS | 50099025 | VOLANTE | 8 | UN | PLANO CAP 23- 4546 VOLANTE MC.AA
RODAMIENTOS Y COPLAS | 50153183 | BOQUILLA PARA POLVO D40-41-486 | 5 | UN | BOQUILLA PARA FLEXIBLE POLVOS MOLDESPLANO:D40-41-486UBICACION:COLADA CONTINUA PALANQUILLAS
RODAMIENTOS Y COPLAS | 50072710 | PASADOR MC 1 CAJA DESPUNTES G VOLANTE | 4 | UN | CAJA DESPUNTESFOSO GUILLOTINA VOLANTE.LPCMATERIAL: ACERO SAE 1045NUMERO PLANO CAP: 26-16877PASADOR Mc-1USO:
RODAMIENTOS Y COPLAS | 50138987 | COLECTOR INF MC-90 PL 41-12045 | 1 | UN | COLECTOR INFERIOR MC-90PLANO:41-12045UBICACION: COLADA CONTINUA DE PLANCHONESUSO: SEGMENTO 4-5
RODAMIENTOS Y COPLAS | 50045794 | VIDRIO ARMADO 530X6X870MM CAP | 1 | UN | VIDRIO MC-23
RODAMIENTOS Y COPLAS | 50085352 | PISTON DE ASIENTO ARMADO | 3 | UN | : 403610062PISTON DE ASIENTO ARMADO ROSS. Nº 134A88 1.7/16' diámetro exterior x 3/8' ancho para válvulas neumáticas Ross. Código Interno
RODAMIENTOS Y COPLAS | 50072391 | EMBUDO MC. 303 | 1 | UN | EMBUDO CAP 25-12148-303
RODAMIENTOS Y COPLAS | 50028357 | JGO REPARACION BOMBA ENGRANAJE DANIELI | 4 | UN | AC.JUEGO REPARACION
RODAMIENTOS Y COPLAS | 50137660 | PIEZA MC-2 D40-19-265 | 4 | UN | (EN ZONAS MECANIZADAS),CON ACEITE CHESTERTON 740 O CON PINTURAANTICORROSIVA , SEGÚN CORRESPONDA .CADA REPUESTO DEBERÁ SER ENTREGADO IDENTIFICADO CON UN Nº DE PLANO Y NºDE ORDEN DE COMPRA , SOBRE O BAJO RELIEVE EN DONDEEL PROVEEDOR, DEBERÁ ENTREGAR LAS PIEZAS CON UNA PROTECCION (TOTAL) ÓLOS REPUESTOS DEBERÁN SER FABRICADOS DE ACUERDO CON ESPECIFICACIONES YMATERIALES INDICADOS EN EL PLANO.NO AFECTE LA VIDA UTIL.PIEZA MC-2PLANO: D40-19-265USO: QUEMADOR DE PETROLEO CALDERAS 1 Y 2
RODAMIENTOS Y COPLAS | 50027485 | DESCANSO GRAFITADO SCHNEIDER | 10 | UN | DESCRIPTION : OILITE BEARINGELECTRIC COMPONENTSMANUFACTURER : SCHNEIDERPART NUMBER : 29005-66444RENEWAL PARTS FOR BRAKE
RODAMIENTOS Y COPLAS | 50097427 | REOSTATO SENCILLO 50.0W 10000.0 OHM | 1 | UN | ==== ==== ===== ============ 50 10000 OHMITE 138A1065P25ELECTRONIC COMPONENTS. ========== =========== RHEOSTAT ======== WATT OHMS MODEL MANUFACTURER PART.#
RODAMIENTOS Y COPLAS | 50200143 | Espaciador MC -347 (4.738409.N/001) | 1 | UN | Espaciador MC -347 (4.738409.N/001)8.032368.P / 4.738409.N/001 - DANIELI
RODAMIENTOS Y COPLAS | 54008597 | PERNO ACERO CAB HEX 1X6 GR 5 SAE | 101 | UN | A GRUESOPERNO
RODAMIENTOS Y COPLAS | 50059661 | CIRCUITO INTEGRADO AUDIO STK 075 | 7 | UN | == ====== GAI-TRONICS COR. TU8124ELECTRONIC COMPONENTS ==================== INTEGRATED CIRCUITS ====================== MANUFACTURER PART.# ==========
RODAMIENTOS Y COPLAS | 54009358 | PERNO CAB CIL HEX INT M12X150H | 110 | UN | HEXAGONO INTERIOR0 X CAJA.PERNO
RODAMIENTOS Y COPLAS | 54007525 | BARRA ANGULO AC A37-24ES 80X80X12MM | 252 | KG | : ALAS IGUALES SEGUN NCH 203 OF 77ANGULO: ACERO
RODAMIENTOS Y COPLAS | 50106917 | DESC. 62BB11D | 2 | UN
RODAMIENTOS Y COPLAS | 50106926 | DESC. 62BB11D | 2 | UN
RODAMIENTOS Y COPLAS | 50115546 | TARJ.CIRC.IMP.FUENTE PODER P/CARGADOR | 1 | UN
RODAMIENTOS Y COPLAS | 50178482 | TAPA LATERAL POLIN 15-2858-Mc.12 | 10 | C/U | 15-2858-Mc.12TAPA LATERAL POLIN
RODAMIENTOS Y COPLAS | 54009596 | ELEMENTO FILTRO VAPORES ORG MSA 459317 | 30 | UN | CARTUCHO QUIMICO RESPIRACIONCLOROCLORURO DE HIDROGENODIOXIDO DE CLORODIOXIDO DE SULFUROFABRICANTE : MSAFILTRO AIREMEDIO PARA EL CUAL SE DISEÑA:NUMERO PARTE : 459317SULFATO DE HIDROGENO (ESCAPE SOLAMENTE)VAPORES ORGANICOS,
RODAMIENTOS Y COPLAS | 54012319 | CORREA DOBLE V CC146 | 4 | UN
RODAMIENTOS Y COPLAS | 50141680 | PERNO M-30 X 3.5X 115 MM. D40-41-24 | 8 | C/U | ARMADO CON TUERCA T-1 GRADO 12GRADO: 12.9MEDIDAS:M-30 X PASO 3.5 X 115 MM.LARGOPERNO MC-P-1PLANO: D40-41-24UBICACIÓN: COLADA CONTINUA PLANCHONESUSO:OSCILADOR MOLDE
RODAMIENTOS Y COPLAS | 50041350 | SEPARADOR SALEM 14104401 | 8 | UN | LUBRICACIONSEPARADOR 1/2 INH
RODAMIENTOS Y COPLAS | 50062180 | BUJE 4.013339.R | 2 | UN | CON278 IT.80 4.013339.R 8.030256.H MC.311 CODIGO DAN =========== PLANO CAP/DAN ========== ============= BUJEREDUCTOR MULTIPLICADOR BGV ========================== DESCRIPCION
RODAMIENTOS Y COPLAS | 50043348 | PASADOR 25-10342 REV.D MC. 42 | 5 | UN | E FABRICACION (MAESTRANZA).PASADOR MC-42
RODAMIENTOS Y COPLAS | 50088557 | TIRISTOR 2N1931 | 14 | UN | ======== 2N1931ELECTRIC COMPONENTS. ==================== THYRISTORS. =========== JEDEC TYPE ==
RODAMIENTOS Y COPLAS | 50108833 | EMPQ.14X2.1/ | 4 | UN
RODAMIENTOS Y COPLAS | 50066152 | EJE | 6 | UN | ========= SHAFT LL-2682-2071SPARES FOR 'PETTIBONE' CARY LIFT, MODEL 702-D, SERIES NR. 70-100: DESCRIPTION PART NR. ===========
RODAMIENTOS Y COPLAS | 50035596 | CAJA AC CAP 70-234 MC-A 3B934-A | 1 | UN | CAJA
RODAMIENTOS Y COPLAS | 50204078 | MAGNETO P- POSICIONADOR FISHER | 2 | UN | FABRICANTE : FISHERKIT PARA MONTAJE POSICIONADOR DVC6200/2000_019 ARRAYPART NUMBER : GG20240X022
RODAMIENTOS Y COPLAS | 50187950 | CLEVIS 15-2832.1 Mc 15 | 3 | UN | CLEVIS 15-2832.1 Mc 15Cuchillo Sup: GCC
RODAMIENTOS Y COPLAS | 50086995 | O-RING MAT. VITON DE 4 MM DIA. X 1,8 MM | 50 | UN
RODAMIENTOS Y COPLAS | 54008885 | PRISIONERO AC CAB PLANA 3/4X4 | 50 | UN | PRISIONEROTERIOR
RODAMIENTOS Y COPLAS | 50041386 | ANILLO RETEN CAP 2617156MCG | 17 | UN | ANILLO RETEN
RODAMIENTOS Y COPLAS | 50172322 | MICRO SWITCH V-3310DK FOR PRIMUSLL | 2 | UN | MANUFACTURER: RIGAKUMicro Switch V-3310DKPart Number: 030001S
RODAMIENTOS Y COPLAS | 50189017 | O-RING 159.3 x 5.7 Viton 70 SH | 10 | UN | O-ring 159.3 x 5.7 Viton 70 SH Cabezal Torsión
RODAMIENTOS Y COPLAS | 50049320 | PROYECTOR LED 200 W PHILLIPS | 6 | UN | #N/A
RODAMIENTOS Y COPLAS | 50158100 | MODULO DIGITAL SIEMENS 6ES73221HF010AA0 | 1 | UN | CARACTERISTICAS ADICIONALES: 8POINT DIGITAL RELAY 3A 250VACMODIFICADOR: OUTPUT DIGITALMODULONOMBRE FABRICANTE: SIEMENSNUMERO DE PARTE: 6ES7-322-1HF01-0AA0
RODAMIENTOS Y COPLAS | 50055444 | INTERRUPTOR NIVEL DOS SWITCH HAGGLUNDS | 1 | UN | CARACTERISTICAS ADICIONALES: DOS SWITCH V=200 0=265. CENTRADOR ESTRUJADORES ACIDO INTERRUPTOR NIVEL LIQUIDO LINEA DECAPADO CONTINUO NOMBRE DEL FABRICANTE: HAGGLUNDS NUMERO PARTE FABRICANTE: HMFB-VV UNIDAD DE CONTROL HIDRAULICA
RODAMIENTOS Y COPLAS | 50128878 | BUJE (ELIM. POR CONS. ME-112) | 6 | UN
RODAMIENTOS Y COPLAS | 50151217 | FUSIBLE 10.3X38 12 AMP GL/GG | 120 | UN | FABRICANTE : SIEMENSFUSIBLE 10.3X38 12 AMP GL/GGN° PARTE : 3NW6006-1
RODAMIENTOS Y COPLAS | 50054366 | DETECTOR PROXIMIDAD ABCO 871LXPB15S40 | 2 | UN | DETECTOR PROXIMIDAD
RODAMIENTOS Y COPLAS | 54012221 | DESC. GSC D- | 3 | UN
RODAMIENTOS Y COPLAS | 50158653 | RODAMIENTO NTN 5311/N C3 | 2 | UN | Bombas Gorman-Rupp T10A612S-BPLANTA DE FENOLESRODAMIENTO DE BOLAS NTN 5311/N C3
RODAMIENTOS Y COPLAS | 50181845 | MINI RELE RT2 115VAC SCHRACK | 20 | UN | ***8 AMP 115 VAC DPDT 2FORM C 2C/OFABRICANTE : TE CONNECTIVITY SCHRACKPART NUMBER : RT424615RELE UNIVERSAL
RODAMIENTOS Y COPLAS | 50064821 | BOB. 110 VC | 9 | UN | # PARTE DESCRIPCION ======= =========== 633741 BOBINA 110 VOLTS 50 HZREPUESTOS PARA VALVULAS HIDRAULICAS VICKERS =======
RODAMIENTOS Y COPLAS | 54002208 | CORREA V C96 | 20 | UN | CORREA: V
RODAMIENTOS Y COPLAS | 50038317 | BRAZO CONTRAPESO HEWITT 72X168C11GC9D | 7 | UN | BRAZO CONTRAPESO
RODAMIENTOS Y COPLAS | 54002709 | BUJE AC 2"X3/4" 6000WOG ATTEX | 123 | UN | BOQUILLAICIONALES: 6000WOGNAL: 2 INH X 3/4 INH."
RODAMIENTOS Y COPLAS | 50027516 | INDICADOR ACEITE PETROLEUM MACHINERY | 2 | UN | INDICADOR PRESION ACEITE
RODAMIENTOS Y COPLAS | 50077386 | COLLAR PARTIDO LAM. 8-9-10 | 9 | UN
RODAMIENTOS Y COPLAS | 50183515 | SISTEMA DE ILUMINACION MODULAR (CM) | 2 | UN | hrs, 5000https://www.alfaelectric.com/wp-content/uploads/2016/12/lighting.pdfintegrated elettronic ballast. Power consumption, W, 13. Service life,Manufacturer: ALFA ELECTRICPart Number: LAMP3606Power supply, V/Hz, 115/60. Lamp type, -, T5 fluorescent lamp with
RODAMIENTOS Y COPLAS | 50040222 | TAPA ACA3724ES CAP 2510360MC5 | 2 | UN | TAPA MC-5
RODAMIENTOS Y COPLAS | 50134924 | RODETE VENTILADOR COD. N.606754.K | 1 | UN | Equipo: HORNO.RODETE VENTILADOR COD. N.606754.K
RODAMIENTOS Y COPLAS | 50052239 | RODAMIENTO 6318-2Z/C3 | 2 | UN | CON SELLOS O PLACAS DE PROTECCIONFABRICANTE SKFLINK DE CATALOGO ADJUNTONUMERO DE PARTE 6318-2Z/C3RODAMIENTO RIGIDO DE BOLAS
RODAMIENTOS Y COPLAS | 50115845 | CORONA INTERMEDIA 31,39:1 TCR-3 | 1 | UN
RODAMIENTOS Y COPLAS | 52002521 | JGO. LAINA | 1 | UN | 1.9 ASSORTED SHIM SETAS PER: MANUAL 92-1350-ADESCRIPTIONFOR: COOLING TOWER, MODEL 1042 SERIE # 04196-1042-93.FROM: THE MARLEY COOLING TOWER CO.,INTERNATIONAL DIVISION, U.S.A.MARLEY GEAR REDUCER SERIE 22.3 REF.Reductor Geareducer serie 22.3 L. Cerro
RODAMIENTOS Y COPLAS | 50141349 | MEDIA COPLA TAMAÑO 20 SKF PHE 20 GC | 1 | UN | 1 PHE 20GCCOVER 1 PHE 20GCKIT 1 PHE 20GCRSB,FABRICANTE SKFMEDIA COPLA TAMAÑO 20 consta de:Modelo PHE 20 GC
RODAMIENTOS Y COPLAS | 54010931 | GRASA SILICONA TUBO 8 OZ | 9 | UN | SILICON GREASE (TUBE 8 OZ.) 'GE: PAR #G-697.
RODAMIENTOS Y COPLAS | 50070268 | EJE SUPERIOR (RODILLO PAÑO) | 2 | UN | PLANO CAP FP 29- 949 EJE MC.AC1
RODAMIENTOS Y COPLAS | 50086613 | ESPARRAGO Mc 6 MESA 16 | 12 | UN | - EQUIPO DEL QUE ES PARTE:ACERO SAE 10 45CAJA ROD. MESA 16 L.T.C. LAM. PLANOS EN CALIENTE.DIMENSIONES: Ø 1-1/2"x17" Lg.ESPARRAGO Mc 6PLANO CAP: 26-17503
RODAMIENTOS Y COPLAS | 50071380 | GOLILLA MC-3289-X 22-3756 | 2 | UN | (EN ZONAS MECANIZADAS), CON ACEITE CHESTERTON 740 O CON PINTURAANTICORROSIVA, SEGÚN CORRESPONDA.CADA REPUESTO DEBERÁ SER ENTREGADO IDENTIFICADO CON UN Nº DE PLANO Y NºDE ORDEN DE COMPRA, SOBRE O BAJO RELIEVE EN DONDEEL PROVEEDOR, DEBERÁ ENTREGAR LAS PIEZAS CON UNA PROTECCION (TOTAL) ÓGOLILLA MC-3289-XLOS REPUESTOS DEBERÁN SER FABRICADOS DE ACUERDO CON ESPECIFICACIONES YMATERIALES INDICADOS EN EL PLANO.NO AFECTE LA VIDA UTIL.PLANO: 22-3756USO: CILINDRO ACCIONAMIENTO CAMPANA GRANDE AAHH N°1
RODAMIENTOS Y COPLAS | 50095416 | TAPA MOTOR | 3 | UN | MOTOR PLANO CAP D40-25-530-McACOMPONENTES ELECTRICOS ====================== DESCRIPCION FABRICANTE =========== # REPTO./PL CAP =============== TAPA
RODAMIENTOS Y COPLAS | 52002549 | MORDAZA MOVIL | 1 | UN | PLANO CAP 70- 2579 MORDAZA MOVIL MC.20
RODAMIENTOS Y COPLAS | 54001721 | ENCHUFE MACHO APPLETON ECP20232 | 4 | UN | CARACTERISTICAS ADICIONALES: CONECTOR ELECTRICO, HERMETICOENCHUFEMODIFICADOR: MACHONOMBRE FABRICANTE: EMERSON APPLETONNUMERO DE PARTE: ECP-20232
RODAMIENTOS Y COPLAS | 50077134 | PERNO ARMADO 4.007740.M | 4 | UN | DESCRIPCION CODIGO DAN =========== PLANO CAP/DAN ========== ============= PERNO ARMADO TUERCA-CONTRATUER4.007740.M 8.004038.D MC.377TREN TERMINADOR ALAMBRON GUILLOTINA VOLANTE CVB 6200 ============================
RODAMIENTOS Y COPLAS | 50098028 | VAST. 4.098055. | 2 | UN | PLANO 25-12168.- 8.019574.A MC.305
RODAMIENTOS Y COPLAS | 54018033 | SOPORTE Mc-C D40-22-299 | 2 | UN | ALTO HORNO 1HARNEROS DE COQUEPLANO CAP D40-22-299SOPORTE Mc-C como se muestra
RODAMIENTOS Y COPLAS | 50021003 | CILINDRO HID DANIELI 8003025XMC340 | 15 | UN | .340CILINDRO HIDRAULICO
RODAMIENTOS Y COPLAS | 54013014 | CODO 45 SOLDAR EMBUT.AISI 316 1 6000WOG | 9 | UN
RODAMIENTOS Y COPLAS | 50044719 | POLEA PATT. H 922 16" Mc-1 70-6847 | 1 | UN | GRÚAS Y PALASMODELO ARTICULO 307200190NUMERO DE PARTE: H 922NUMERO DE PLANO: 70-6847POLEA DE FRENO Mc 1 DE 10"USO:
RODAMIENTOS Y COPLAS | 50032165 | HORQUILLA MC-A D40-41-143 REV B | 2 | UN | D40-41-143 REV BHORQUILLA MC-AUBICACION: COLADA CONTINUA PALANQUILLASUSO: TORRETA DE CUCHARAS
RODAMIENTOS Y COPLAS | 50119032 | EJE PINON 12 DIENTES | 5 | UN
RODAMIENTOS Y COPLAS | 50075693 | PERNO MC-36 D40-22-423 | 44 | UN | (EN ZONAS MECANIZADAS), CON ACEITE CHESTERTON 740 O CON PINTURAANTICORROSIVA, SEGÚN CORRESPONDA.ARMADO:CON TUERCACADA REPUESTO DEBERÁ SER ENTREGADO IDENTIFICADO CON UN Nº DE PLANO Y NºDE ORDEN DE COMPRA, SOBRE O BAJO RELIEVE EN DONDEEL PROVEEDOR, DEBERÁ ENTREGAR LAS PIEZAS CON UNA PROTECCION (TOTAL) ÓLOS REPUESTOS DEBERÁN SER FABRICADOS DE ACUERDO CON ESPECIFICACIONES YMATERIALES INDICADOS EN EL PLANO.NO AFECTE LA VIDA UTIL.PERNO MC-36PLANO: D40-22-423USO: SISTEMA ACCIONAMIENTO CAMPANA GRANDE A.HORNO N°2
RODAMIENTOS Y COPLAS | 50053182 | RODAMIENTO 6219 2Z/C3 | 3 | UN | CON SELLOS O PLACAS DE PROTECCIONFABRICANTE SKFLINK DE CATALOGO ADJUNTONUMERO DE PARTE 6219 2Z/C3RODAMIENTO RIGIDO DE BOLAS
RODAMIENTOS Y COPLAS | 50201336 | PORTA HTA SANDVIK CDNNR 3225P 15-4 | 1 | UN | Porta Herramienta para Torneado Exterior de 32x25mm.PORTA HTA SANDVIK CDNNR 3225P 15-4
RODAMIENTOS Y COPLAS | 50029921 | SOPORTE MC-1 CSH D40-41-24 | 1 | UN | PLANO: D40-41-24SOPORTE MC-1UBICACION:COLADA CONTINUA PLANCHONESUSO: REFRIGERACIÓN MOLDE
RODAMIENTOS Y COPLAS | 50138631 | TUBO SALIDA 15-615.3 4.880917.P/002 | 2 | C/U | TUBO SALIDA 15-615.3 4.880917.P/002
RODAMIENTOS Y COPLAS | 50042574 | TUERCA M16 DANIELI 8.025192.H MC. 105 | 50 | UN | AMINADOR DE BARRASTUERCA 16 MM
RODAMIENTOS Y COPLAS | 50135878 | INTERRUPTOR AUTOMATICO VL160X N | 1 | UN | FABRICANTE:SIEMENSINTERRUPTOR AUTOMATICO VL160X NN°PARTE:3VL1716-1DA33-0AA0
RODAMIENTOS Y COPLAS | 50097925 | RUEDA DENTADA MC-13 33-7697 | 1 | UN | MAQUINA EMPUJADORAMATERIAL: ACERO SAE 1045PLANO DETALLE 33-7697PLANO GENERAL PM-12102PLANTA DE COQUERUEDA DENTADA MC-13USO: COLECTOR DE COQUE
RODAMIENTOS Y COPLAS | 50055858 | ACOPL. COD. 4.423178.T/00 | 1 | UN | SIGLA : DAN PARTNUMBER : 8.366132.F-300
RODAMIENTOS Y COPLAS | 50148491 | LUZ PILOTO LED AZUL 220 V AC-DC | 56 | UN | BASE : BA9sDIAMETRO : 22 MMFABRICANTE : GIOVENZANALUZ PILOTO LED AZULPART NUMBER : PLML4L220POTENCIA : 2 WATTVOLTAJE : 220 V AC-DC
RODAMIENTOS Y COPLAS | 50112886 | PRENSAESTOPA 10X4.1/16 | 3 | UN
RODAMIENTOS Y COPLAS | 54003369 | CINTA FIBRA VIDRIO 1/32 x 1 x 33 M | 5 | ROL | CINTA FIBRA VIDRIOMEDIDAS 1/32 X 1 X 33 M
RODAMIENTOS Y COPLAS | 50065341 | CAM. - COPLA SURE-FLEX TIPO 7 | 4 | UN | ============CAMISA 7J, PARA ACOPLAMIENTO "T.B.WOOD'SDESCRIPCION.PARTES DE REPUESTO PARA COPLAS :TIPO SURE-FLEX.-
RODAMIENTOS Y COPLAS | 50043827 | PASADOR CAP 4112189REVAMC9 | 21 | UN | FABRICANTE: CAPMATERIAL ACERO SAE 1045 MC-9NUMERO DE PLANO: 41-12189 REV.A MC-9PASADOR AP 2668 SUBICACION: COLADA CONTINUA PLANCHONESUSO: MESA CORTE
RODAMIENTOS Y COPLAS | 50044107 | RODETE ECT 5/8" TORIN AA7103161" | 2 | UN | RODETE ECT 5/8"
RODAMIENTOS Y COPLAS | 50197865 | TAPA FLANGE 15-397.2 MC 318 | 1 | UN | Stand 5 reductor 8.190093.ZTAPA FLANGE 15-397.2 MC 318
RODAMIENTOS Y COPLAS | 50197866 | TAPA FLANGE 15-387.2 MC 309 | 1 | UN | Stand 5 reductor 8.190093.ZTAPA FLANGE 15-387.2 MC 309
RODAMIENTOS Y COPLAS | 50027045 | ESCOBILLA CARBON 32X22.3X9.5MM RELIANCE | 19 | UN | ESCOBILLAR: 9.5 MMTS PARTE: MOTOR CC DDE-FRENO DISCO 10HP 1380RPM FRAMESC2113ATZ MOTOR 1 BRIDA 3 ZINCAL. LPF
RODAMIENTOS Y COPLAS | 50052827 | RODAMIENTO 6307-2RS1/C3 | 33 | UN | CON SELLOS O PLACAS DE PROTECCIONFABRICANTE SKFLINK DE CATALOGO ADJUNTONUMERO DE PARTE 6307-2RS1/C3RODAMIENTO RIGIDO DE BOLAS
RODAMIENTOS Y COPLAS | 50056103 | ACOPLAMIENTO FLENDER N BWN 142 | 1 | UN | 142 / 800Nm / 60-60mmACOP FLEXIBLE BIPEX BWNCODIGO DE COMPRA: N BWN 142
RODAMIENTOS Y COPLAS | 50059329 | CINTA TRANSPORTADORA | 2 | UN | PLANO CAP D40 28- 101 CINTA TRANSPORTADORA
RODAMIENTOS Y COPLAS | 50184817 | MODELO BOQUILLA OVALO RS-1092 mc.A | 1 | UN | MODELO BOQUILLA OVALO RS-1092 mc.A
RODAMIENTOS Y COPLAS | 50112052 | SELLO ACEITE CAP 41- 5217 .CODIF.GR.47 | 6 | UN
RODAMIENTOS Y COPLAS | 50112461 | SELLO ACEITE CAP 41- 5217 .CODIF.GR.47 | 6 | UN
RODAMIENTOS Y COPLAS | 50070724 | ELECTRO VALV. 4WE6J6X/EG24N9K4/B12 | 1 | UN | (EX ELECTRO VALV. 4WE 6 J 62/EG24N9K4)DAN. PART NUMBER : 0.232849.KREF. ASSY: 8.146405.D MC. 104SOLENOID VALVE 4WE6J6X/EG24N9K4/B12 (REXROTH)
RODAMIENTOS Y COPLAS | 50070062 | NIPLE HIDRAULICO MC.B2 | 4 | UN | SPARE PARTS FOR 'CLECIM': TMM2260 MILL ENTRY THREADING APRON TMM3130 MILL DELIVERY THREADING APRON TMM3140 WORK-ROLLCHUCKS TMM3170 BACK-UP ROLL CHUCKS TMM3170.___ SPRAY BACK UP MK.B2 X98376-02
RODAMIENTOS Y COPLAS | 50151181 | MODULO CONTROLADOR PN6SE7033-7EH84-1GF0 | 2 | UN | FABRICANTE : SIEMENSMODULO CONTROLADORN° PARTE : 6SE7033-7EH84-1GF0
RODAMIENTOS Y COPLAS | 54006098 | CABLE MULTIFLEX 2x6 AWG [NO SE FABRICA] | 40 | M | AISLAMIENTO : XLPE (POLIETILENO RETICULADO)CONDUCTOR : 2 x 6 AWGCONDUCTOR FLEXIBLE DE COBRETEMP. SOBRECARGA DE EMERGENCIA : 130° CTEMPERATURA DE CORTOCIRCUITO : 250° CTEMPERATURA DE SERVICIO : 90° CTENSIÓN DE SERVICIO : 0,6 / 1 KVTIPO : MULTIFLEX
RODAMIENTOS Y COPLAS | 50075789 | RODILLO ITEM 415234.3 136500 | 2 | UN
RODAMIENTOS Y COPLAS | 50085064 | ESPACIADOR COD. 4.250699.T | 1 | UN | SIGLA : DAN PARTNUMBER : 8.094662.D-324
RODAMIENTOS Y COPLAS | 50061832 | DEDO CERAMICO 63EF05 | 24 | UN | Spare Parts for Oil Skimmer as per Fingers - Ceramic No. 1R, Item 4, Dwg. 750313
RODAMIENTOS Y COPLAS | 50182058 | CHAVETA 15-2836.1 MC. 15 | 15 | C/U | CHAVETA 15-2836.1 MC. 15
RODAMIENTOS Y COPLAS | 50182059 | CHAVETA 15-2836.1 MC. 16 | 15 | C/U | CHAVETA 15-2836.1 MC. 16
RODAMIENTOS Y COPLAS | 50090579 | REST.AJUS. VITRIFIC. 80 W 75 OH | 11 | UN | SCHN110AELECTRONIC COMPONENTS. ========== =========== RESISTORS. WIRE-WOUND. ADJUSTABLE. VI- ========== =========== =========== ===TREOUS. ======= OHMS WATTS TYPE (OR EQUAL) ==== ===== =============== 75 80 TOSHIBA
RODAMIENTOS Y COPLAS | 50051795 | CORTINA DEFLECTORA Mc-2 CAP 29-23288 | 3 | UN | CORTINA DEFLECTORA SUPERIOR MC-2 LINEA DE ZINCALUM NUMERO DE PLANO: 29-23288 USO: ESTRUCTURA CHUTE
RODAMIENTOS Y COPLAS | 50181398 | RESORTE VALV. PILOTO REGULADORA PRESION | 4 | UN | MANUFACTURER: FISHERPart Number: 1B886427022Spring, Actuador, Dye Blue; ASTM A229 STEEL/ZINC PLATE FFS2B4 CLASS III
RODAMIENTOS Y COPLAS | 50206662 | ESPACIADOR 4.347588.A | 1 | UN | ESPACIADOR 4.347588.AMARCA DANIELIUSO REDUCTORES 13-15-16-17
RODAMIENTOS Y COPLAS | 50074616 | GUIA LATERAL BRONCE CPL4390.048 | 2 | UN | Composición química:De acuerdo a norma NS A53-707.EnrolladorGuía Lateral Mc-04,Material : UE 12 P.P >= 0.10%.CU MIN.=83.5%.SN=10.5-12.5%.ZN=0-2 %.PB <(><<)> o =1.0 %.PLANO CAP 29-2484.PLANO Clecim X96327-04,Resto impurezas.
RODAMIENTOS Y COPLAS | 50081510 | CABEZA BIELA Mc R FP 25-608 | 1 | UN | CABEZA BIELA Mc R FP 25-608
RODAMIENTOS Y COPLAS | 50135491 | PASADOR INFERIOR MC-02 FP-20-1099 | 1 | UN | (EN ZONAS MECANIZADAS),CON ACEITE CHESTERTON 740 O CON PINTURAANTICORROSIVA , SEGÚN CORRESPONDA .ARMADO CON PIEZA MC-03 Y MC-04CADA REPUESTO DEBERÁ SER ENTREGADO IDENTIFICADO CON UN Nº DE PLANO Y NºDE ORDEN DE COMPRA , SOBRE O BAJO RELIEVE EN DONDEEL PROVEEDOR, DEBERÁ ENTREGAR LAS PIEZAS CON UNA PROTECCION (TOTAL) ÓLOS REPUESTOS DEBERÁN SER FABRICADOS DE ACUERDO CON ESPECIFICACIONES YMATERIALES INDICADOS EN EL PLANO.NO AFECTE LA VIDA UTIL.NUMERO DE PLANO: FP-20-1099PASADOR INFERIOR MC-02USO: SISTEMA DE TRASLACION, APILADOR N°4
RODAMIENTOS Y COPLAS | 50172316 | BACKUP RING GN0750AO FOR PRIMUSLL | 4 | UN | BackUp Ring GN0750AOMANUFACTURER: RIGAKUPart Number: 076079S
RODAMIENTOS Y COPLAS | 50042096 | MEDIA ABRAZADERA 26-4017 Mc 3 | 2 | UN | COPLA REDUCTOR KENNEDY-UNITED.MEDIA ABRAZADERA Mc 3NUMERO PLANO CAP: 26-4017USO:
RODAMIENTOS Y COPLAS | 50047643 | RESISTENCIA FIJA VITRIFIC 100W 200OHM | 10 | UN | RESISTENCIA
RODAMIENTOS Y COPLAS | 50116418 | TAPA RETEN 63GC03 | 1 | UN
RODAMIENTOS Y COPLAS | 50197668 | BUJE 3.093.704.0 Mc 315 | 1 | UN | BUJE 3.093.704.0 Mc 315Plano General 8.334722.E/STD MC 315 - COD. 3.093.704.0 - Marca Danieli -USO: EJE CAJON GCC
RODAMIENTOS Y COPLAS | 50197668 | BUJE 3.093.704.0 Mc 315 | 1 | UN | BUJE 3.093.704.0 Mc 315Plano General 8.334722.E/STD MC 315 - COD. 3.093.704.0 - Marca Danieli -USO: EJE CAJON GCC
RODAMIENTOS Y COPLAS | 54007671 | TUBO NEGRO GRADO B CED80 1-1/2"X0.200" | 36 | M | CERTIFICACION ARTICULO: ASTM A-106 GRADO B SCHEDULE 80TUBO
RODAMIENTOS Y COPLAS | 50190659 | TOPE 15-2090.1 Mc 30 | 6 | UN | TOPE 15-2090.1 Mc 30
RODAMIENTOS Y COPLAS | 50041094 | BUJE DE BRONCE MC-F. GUIA ENT.ENROLL. | 2 | UN | BUJE DE BRONCE Mc-F.EXCENTRICA PINCH-ROLLL.P.C.MATERIAL: BRONCE SAE 64.NUMERO PLANO CAP: 26-17238.USO:
RODAMIENTOS Y COPLAS | 50082446 | ESC. CARBO | 31 | UN | ESCOBILLA DE CARBON GRADO: SA-45 FABRICANTE: RELIANCE ELECTRIC # PARTE:3141BX8PCS
RODAMIENTOS Y COPLAS | 50042724 | RUEDA DENTADA D40-25-470 Mc. 303 | 3 | UN | 102.74 (DP) Z10 NUMERO DE PARTE: 4.006338.D NUMERO DE PLANO: D40-25-470 MC-303 USO: RODILLOSRUEDA DENTADA MC-303
RODAMIENTOS Y COPLAS | 50087645 | PL.LATERA CLEVELAND PN70-3996-9/15 | 2 | UN | CONFECCIONAR PLANCHA LATERAL MC-9 y MC-15 SEGUN PLANO CAP: 70-3996 PARA GRUAS CLEVELAND.
RODAMIENTOS Y COPLAS | 50107565 | DESCANSO INFERIOR 62BC14KE1 | 2 | UN | DESCANSO INFERIOR / Lower chairENZUNCHADORA DE ROLLOS LPC.FABRICANTE SIGNODENUMERO DE PRATE 568028OTROS DATOS 62BC14KE1
RODAMIENTOS Y COPLAS | 54001436 | CODO NEGRO 90° 1" 150LB | 125 | UN | CODOPT
RODAMIENTOS Y COPLAS | 50107100 | COVERTOR EXTREMO DESCANSO | 2 | UN
RODAMIENTOS Y COPLAS | 50067246 | EJE Mc-12 | 8 | UN | EJE MC-12PLANO NKK PM07307PLANTA DE COQUEPusher - Limpiador Marcos Hornos
RODAMIENTOS Y COPLAS | 50208404 | CONJUNTO HERRAMIENTA 25-7340.2 MC. 10 | 1 | UN | CONJUNTO HERRAMIENTA 25-7340.2 MC. 10
RODAMIENTOS Y COPLAS | 50147871 | LEVER SEGMENT # 12 | 1 | UN | ASPIRADORA DE GASConjunto Biela turbina Westinghoseficha, plano y LM en adjuntosIL.h1000-56;pag 3IncorporaMC - 10 plano 35-5653.1 - LM-35-5653.1MC- 11MC-12MC-13MC-14 fija en MC-10MC-15PLANTA DE COQUE
RODAMIENTOS Y COPLAS | 50043125 | MEDIO BUJE SIN PIV. 25-5578 REV.E MC-30 | 5 | UN | CON GRAFITO PRESIONADO." INFORMACION ADICIONAL: MATERIAL DE FABRICACION (MAESTRANZA). PROVEEDOR NUMERO DE PLANO: 25-5578 REV.E MC-30 USO: MECANISMO LEVANTEDEBERA CONSIDERAR OBSERVACIONES DEL PLANO SOBRE EL RELLENO DE LASMEDIO BUJE SIN PIVOTE MC-30PERFORACIONES DE 3/16" DE DIAMETRO
RODAMIENTOS Y COPLAS | 50138710 | PERNO DOBLE H 15-443.3 MC. 4.419745.E | 2 | UN | Hilo izq y Der.PERNO DOBLE H 15-443.3 MC. 4.419745.E
RODAMIENTOS Y COPLAS | 50077507 | PERNO C/TUERCA - COPLA G20 TAMAÑO 10 60 | 24 | UN | FALK TIPO 'G20' SERIE 1000:PERNOS CON TUERCA, GRADO 8, PARA ACOPLAMIENTOSTAMAÑO 10 60
RODAMIENTOS Y COPLAS | 50064135 | DIAL TELEFONO | 18 | UN
RODAMIENTOS Y COPLAS | 50112828 | RESORTE | 15 | UN
RODAMIENTOS Y COPLAS | 50061824 | DEDO | 3 | UN | PLANO CAP 26- 2462 DEDO MC.47
RODAMIENTOS Y COPLAS | 50050196 | SELLO ACEITE CR 590800 9-3/4x11.260x3/4 | 3 | UN | ANCHO SELLO: 3/4 INH.DIAMETRO EJE A ALOJAR: 9-3/4 INHDIAMETRO ORIFICIO ALOJAMIENTO: 11.260 INHJUNTA REFUERZO METALICONOMBRE DEL FABRICANTE: SKFNUMERO PARTE FABRICANTE: CR-590800
RODAMIENTOS Y COPLAS | 50139359 | SPROCKET PLANO 420525.3 | 1 | UN | - 2 mitades con perfecto corte diagonal respecto a- Se debe fabricar preliminarmente flange de- Una vez montada ambas mitades de sproket en2 perforaciones de fijación.de la cadena Marca SKF Modelo BS/ISO PHC 06-B1.fijación de sprocket para efectuar pruebas de montajeflange de fijación se debe probar el perfecto calcePlano Concast 420524.3.Plano Concast 420525.3Proporcionada por usuario.SprocketSu fabricación debe ser realizada en base a:Ubicación: Colada Continua PalanquillasUso: eje de izamientoy verificar la no perdida de paso
RODAMIENTOS Y COPLAS | 50140438 | MANDRIL ARM. D40-15-179 MC. 10 | 1 | UN | Compuesto por:Eje Mc. 10Golilla Mc. 10MANDRIL ARM. D40-15-179 MC. 10Tuerca Mc. 10
RODAMIENTOS Y COPLAS | 50045576 | CONTRATAPA CAP 4144175REVAMC75 | 13 | UN | CONTRATAPA MC-75
RODAMIENTOS Y COPLAS | 50197883 | BUJE MC-27 33-7879 | 2 | UN | BUJE MC-27CARRO DE APAGADOMATERIAL: BRONCE CA937PLANO CAP 33-7879PLANTA DE COQUEUSO: SPROCKET ACCIONAMIENTO COMPUERTAS
RODAMIENTOS Y COPLAS | 50051845 | MANGUITO DE FIJACION H 212 | 11 | UN | LINK DE CATALOGO ADJUNTOMANGUITO DE FIJACIONNUMERO DE PARTE: H 212
RODAMIENTOS Y COPLAS | 50112419 | EMPQ.8X2 | 3 | JGO
RODAMIENTOS Y COPLAS | 50202803 | LAINA RESPALDO 15-268.3 MC-01 3 MM | 6 | UN | LAINA RESPALDO 15-268.3 MC-01 3 MM
RODAMIENTOS Y COPLAS | 50066022 | EJE 23 JEIL REDUCER | 1 | UN | 3,7 KW4PAS PER CATALOG 3/14:Conveyor MK-C4DESCRIPTION 23 OUT-PUT SHAFTI=1/30PLANTA DE COQUESPARES FOR JEIL REDUCERTYPE JK-HT
RODAMIENTOS Y COPLAS | 50044925 | DETECTOR METAL CALIENTE DAVID MCKEE | 3 | UN | DETECTOR METAL CALIENTE [HMD]
RODAMIENTOS Y COPLAS | 50041584 | SEPARADOR CAP 2617169J | 10 | UN | OS EN CALIENTE"SEPARADOR MC-J
RODAMIENTOS Y COPLAS | 50138512 | PLACA DE AJUSTE D40-15-634 4.707394. A | 10 | UN | PLACA DE AJUSTE D40-15-634 4.707394. A
RODAMIENTOS Y COPLAS | 54035043 | CORDON BASALTO ICP 1450 1/2" | 40 | M | CORDON BASALTO ICP 1450 1/2"CORDON TRENZADO PARA ALTAS TEMPERATURASESTILO ICP-1450, DE 1/2" DIAMETROFABRICADAS A PARTIR DE FIBRAS CONTINUAS DE BASALTOSE ADJUNTA HOJA DETEMPERATURA DE TRABAJO 1100 C
RODAMIENTOS Y COPLAS | 50050687 | SOPORTE CABEZA 22-3342 MC10 | 1 | UN | DATOS DE ESPECIFICACIONES / NORMAS: ASTM-A48 CLASE 30B.IDENTIFICACION EQUIPO DEL QUE ES PARTE: BOMBA POSO CORREA N°11MATERIAL-2: FIERRO FUNDIDO AMODELO: 50079867NOMBRE DEL FABRICANTE: CAPNUMERO IDENTIFICADOR DE PLANO: 22-3342-10 MC-MODELO 10SOPORTE:MONTAJES
RODAMIENTOS Y COPLAS | 50062661 | DESCANSO GRAFITADO SQUARE D 29005-72603 | 13 | UN | DESCRIPTION : OILITE BEARINGELECTRIC COMPONENTSMANUFACTURER : SQUARE DPART NUMBER : 290005-72603RENEWAL PARTS FOR BRAKE
RODAMIENTOS Y COPLAS | 50081963 | MODELO PARA RUEDA Mc-N 22-13897 | 1 | UN | 1.- PROVEEDOR DEBE PERITAR MODELO E INFORMAR SU ESTADO2.- MODELO SERA DEVUELTO JUNTO A LAS PIEZAS, CON TODAARTICULO SAP: 50051753MODELO PARA RUEDA Mc-N 22-13897Notas:SU IDENTIFICACIÓN, EN SU EMBALAJE ORIGINAL.Y COSTO DE REPARACIÒN SI ÉSTA FUESE NECESARIO.
RODAMIENTOS Y COPLAS | 50047193 | SELLO V Mc-23C CAP D40-29-2334 | 20 | UN | 65 X 117 (DI) FABRICANTE: CAP INFORMACION ADICIONAL: DISEÑO SCHUSSLER MM-033 Ø 65 MM LINEA RECOCIDO CONTINUO MATERIAL HYPALON NUMERO DE PLANO: D40-29-2334 SELLO ESPECIAL (V RING) MC-23C USO: RODILLOS ESTRUJADORES
RODAMIENTOS Y COPLAS | 50206230 | PERNO COPLA REDUCTOR 15-2229.4 | 10 | UN | PERNO COPLA REDUCTOR 15-2229.4PLANO: 15-2229.4 MC. 2TUERCA MC. 3 CON SEGURO PLATICO.USO: MESA DE ENFRIAMIENTO LBR.
RODAMIENTOS Y COPLAS | 50020953 | EMPAQUETADURA CILINDRO PM-CY-11 | 1 | JGO | COMPUESTO POREMPAQUETADURA CILINDRO HIDRAULICO PM-CY-11.HORNO DE COQUEPLANO CAP
RODAMIENTOS Y COPLAS | 50182931 | BUJE 15-1059.2 MC.303 4.777080.C | 8 | UN | BUJE HUSILLO DESBASTE MC 303 4.777080.CNUMERO PLANO CAP: 15-1059.2
RODAMIENTOS Y COPLAS | 50044592 | EJE TUBO CAP 7040411 | 4 | UN | EJE TUBO
RODAMIENTOS Y COPLAS | 52000529 | ESTROBO AC OJO-OJO 1/2 x 3,5 M | 19 | UN | .ASQUILLO DE ALEACION,CONSTRUCCION 6 x 19 (12/6/6/1) FILLER,ESTROBO CABLE DE ACERO OJO - OJO 1/2 x 3,5 (M)
RODAMIENTOS Y COPLAS | 50041545 | FELT RING 567567 SIGNODE | 4 | UN | ENZUNCHADORA DE ROLLOS LPC. FABRICANTE: SIGNODE FELT RING NUMERO DE PARTE: 567567
RODAMIENTOS Y COPLAS | 50204456 | PROTECCION (MOSTRADA) 25-11633.1 MC. 52 | 2 | UN | PROTECCION (MOSTRADA) 25-11633.1 MC. 52
RODAMIENTOS Y COPLAS | 50204457 | PROTECCION (OPUESTA) 25-11633.1 MC. 53 | 2 | UN | PROTECCION (OPUESTA) 25-11633.1 MC. 53
RODAMIENTOS Y COPLAS | 50060529 | CJA.INTERIOR,S/EXP. 4-7/1 | 2 | UN | 4-7/16 DGE 060453DESCRIPTION DIMENSION MANUFACTURER PART. # HOUSING, INNER, NON/EXP.DIMENSIONES 4-7/16" EJEFABRICANTE DODGENUMERO DE PARTE DGE 060453PARTES PARA DESCANSOS DODGEPARTS FOR DODGE-TIMKEN DOUBLE INTERLOCK PILLOW BLOCKS, AS FOLLOWS.
RODAMIENTOS Y COPLAS | 50192409 | RETENEDOR DE PALAQUILLAS 15-4072.1 Mc.04 | 6 | UN | RETENEDOR DE PALAQUILLAS 15-4072.1 Mc. 04
RODAMIENTOS Y COPLAS | 50052760 | RESORTE DE DISCO 15X8.2X0.8 SCHNORR | 688 | UN | 15 X 8.2 X 0.8 ESP.MARCA "SCHNORR"RESORTE DE DISCOSERIE 003900
RODAMIENTOS Y COPLAS | 50142125 | INDICADOR DE NIVEL DROPSA 291244 | 1 | UN | INDICADOR DE NIVEL DROPSA 291244
RODAMIENTOS Y COPLAS | 50139024 | PASADOR 9330.SL.2324-M2400 | 1 | UN | FABRICANTE:SIEMENS VAIITEM: 2406 A3MEDIDAS:65 m/m Ø x 470 m/m LargoNUMERO PARTE:9330.SL.2324-M2400PASADORUBICACION. ACERIA CONOXUSO: POLEA CARRO BAJADA SUBLANZA CV-1 , CV-2
RODAMIENTOS Y COPLAS | 50077720 | POLEA | 4 | UN
RODAMIENTOS Y COPLAS | 50087212 | SELLO DE ANILLO Mc V040.093.001 | 2 | UN | SEGUN DRAWING N° V040-01-4X-2SELLO DE ANILLO NUMERO DE PARTE V040.093.001 DEVALVULA "BOC" MODELO V040-01-4X-2/S998-7-046
RODAMIENTOS Y COPLAS | 50203355 | FLANGE 8” ANSI 300 | 2 | UN | FLANGE 8" ANSI 300FLANGE SLIP ON 8''X A-105 SLIP ON RF ANSI 300USO: SISTEMA DE APAGADO, PLANTA DE COQUE
RODAMIENTOS Y COPLAS | 50095725 | TAPA RETEN Mc JA 29-15677 | 11 | UN | NUMERO PLANO CAP: 29-15677TAPA RETEN Mc JA
RODAMIENTOS Y COPLAS | 50045935 | PLANCHA CURVA CAP 702678REVBMC2 | 2 | UN | PLANCHA CURVA
RODAMIENTOS Y COPLAS | 50092801 | TUBO ELECTRONICO 3B28 | 3 | UN
RODAMIENTOS Y COPLAS | 50146853 | ARTICULACION ANGULAR MBO CS 16 M 10 | 71 | UN | ARTICULACION ANGULAR MBO CS 16 M 10 RECodo 462398D1 16 MMD2 10 MMDIN 71802Tipo C
RODAMIENTOS Y COPLAS | 50061890 | BALANCIN ECUALIZADOR L. AUX. Mc 1-2-3 | 1 | UN | SIGLA : CAP PARTNUMBER : 70-6757
RODAMIENTOS Y COPLAS | 50178708 | RELE CONTROL 4NO TeSys K - <= 690 V | 5 | UN | CONTROL RELAY TESYS K 4NO <(><<)>= 690 VMARCA : SCHNEIDER ELECTRICMODELO : CA3KN40BDUbicación: Acería ConoxUso: Máquina Perforadora Sangría
RODAMIENTOS Y COPLAS | 50088024 | PLACA | 15 | UN | CONFECCIONAR DE ACUERDO A PLANOS ================================ DESCRIPCION MARCA PLANO =========== ===== ===== PLACA H 29-15766
RODAMIENTOS Y COPLAS | 50078643 | PERNO H30 X285 UNI593 0.066685.D | 22 | UN | LAMINADOR DUO ESS 650H N°1 PERNO H30 X 285 UNI593 0.066685.D 8.014330.C MC.111
RODAMIENTOS Y COPLAS | 54003708 | SOLUCION STD.SILIC 2.9 L HACH 2100803 | 3 | UN | INFORMACION ADICIONAL: CON CERTIFICADO DE CALIDAD Y C/LOTEEN ESPAÑOL ACTUALIZADA A NCh.2245/2015.FABRICANTE: HACH NUMERO DE PARTE: 2100803-LMHACH 2100803-LM ENVASE DE 2,9 LITROSPROVEEDOR DEBE ENTREGAR PRODUCTO CON HOJA DE SEGURIDADSOLUCION ESTANDAR SILICE 0,5 MG/L
RODAMIENTOS Y COPLAS | 50114584 | AJUSTADOR DESCANSO | 2 | UN
RODAMIENTOS Y COPLAS | 50128800 | SELLO (MAS DE 10 AÑOS S/CONS.) | 2 | JGO
RODAMIENTOS Y COPLAS | 50178706 | MODULO STOP EMERGENCY XPSAC5121 | 1 | UN | Marca: Schneider ElectricModelo: XPSAC5121Modulo Emergency StopUbicación: Acería ConoxUso: Máquina Perforadora Sangría
RODAMIENTOS Y COPLAS | 50138855 | RODILLO DE CARGA 20-1013.4 | 3 | UN | CORREA N°13-14-26DE ACUERDO A ITEM 1.1 DE DS-021ESPECIFICACION N°: ESP-4-128 BHOJA 58 y 59MATERIAS PRIMASPLANO CAP 20-1013.4RODILLO DE CARGA
RODAMIENTOS Y COPLAS | 50067339 | EJE AC DUREZA BRINELL 201-255 PN70-4488 | 1 | UN | EJE Mc 1, en Ac 4140 Dureza Brinell 201-255.
RODAMIENTOS Y COPLAS | 54017990 | LAINA | 1 | UN
RODAMIENTOS Y COPLAS | 50079782 | ELECTROVALV.1/4 | 4 | UN
RODAMIENTOS Y COPLAS | 50042115 | RIEL M-H R-344 MC. 1 | 2 | UN | FABRICANTE: M-H NUMERO DE PARTE: V506E65-4 NUMERO DE PLANO: 33048-001 MC-4 USO: BARRON DE ENTRADA CAJA N° 60 LAMINADOR DE BARRASRIEL MC-4
RODAMIENTOS Y COPLAS | 50044440 | CHAVETA Mc-27 70-4348 | 2 | UN | CHAVETA
RODAMIENTOS Y COPLAS | 50077808 | EMPQ.CILINDRO N-011686. | 2 | JGO
RODAMIENTOS Y COPLAS | 50057235 | AMORT. 3.704011. | 2 | UN | ============= AMORTIGUADOR 3.704011.O 8.003475.F MC.316== DESCRIPCION CODIGO DAN =========== PLANO CAP/DAN ==========TREN TERMINADOR ALAMBRON GUILLOTINA VOLANTE N°2 CV20FR2 ============================
RODAMIENTOS Y COPLAS | 50044388 | PASADOR 70-7395 Mc 123 | 4 | UN | MATERIAL ACERO SAE 1045NUMERO DE PLANO: 70-7395PALA CALICERA NEMAG Nº 4 Y Nº 5 (C.N.).PASADOR Mc 123USO:
RODAMIENTOS Y COPLAS | 50097139 | REMACHE BRONCE BALATA # 30 Y # 40 | 509 | UN | LINING RIVET, FOR # 30 & 40 BRAKES MANUFACTURER : SQUARE D PART # : 51001-070-06 (WB-366) (Bulletin 5011-4 & 5011-5)
RODAMIENTOS Y COPLAS | 50116638 | RECTIFICADOR SELENIO VOLTRAP | 1 | UN
RODAMIENTOS Y COPLAS | 50195268 | FLANGE 15-2997.1 MC. 11 | 2 | UN | FLANGE 15-2997.1 MC. 11
RODAMIENTOS Y COPLAS | 50150898 | GOLILLA 15-264.3 Mc. 3 | 36 | UN | GOLILLA 15-264.3 Mc. 3
RODAMIENTOS Y COPLAS | 50092572 | TUBO AISLA. HORNO FUSI PN28X18X23 MITSUI | 40 | UN | PART.#/SIZE MM. =========== =============== INSULATOR TUBE, ONE OD ID TH SET PER PHASE 28 1823RENEWAL PARTS FOR IHI ELECTRIC FURNACE MADE BY 'MITSUI AND CO. LTD'. ======================================= DESCRIPTION
RODAMIENTOS Y COPLAS | 54003456 | GUIA INSPECCION DESPACHO PALANQUILLA | 45 | BLC | FORMATO: BLOCK 50/5 AUTOCOPIATIVONOMBRE FORMULARIO: GUIA INSPECCION Y DEPACHO PALANQUILLASTAMAÑO: CARTA SEGUN MUESTRA
RODAMIENTOS Y COPLAS | 54003111 | CARTUCHO TINTA COLOR HP C6657A | 7 | UN | DESK JET 5650TINTA: CARTUCHO
RODAMIENTOS Y COPLAS | 50036717 | PASADOR CAP 708185MC12 | 8 | UN | PASADOR MC-12
RODAMIENTOS Y COPLAS | 50091982 | TRANSISTOR 2N3016 | 8 | UN | ========== 2N3016ELECTRIC COMPONENTS. ==================== TRANSISTORS. ============ JEDEC TYPE
RODAMIENTOS Y COPLAS | 50042331 | SOPORTE 64CA31 CAP D4025594 | 2 | UN | PLANO 2: 25-12718.1 MC-10SOPORTE MC-309
RODAMIENTOS Y COPLAS | 50099087 | RES.TYPE ACW-8 1,4-12,7 BAR COD.0.059068 | 1 | UN | DAN PART NUMBER : 8.049216.P - 123RES.TYPE ACW-8 1,4-12,7 BAR COD.0.059068
RODAMIENTOS Y COPLAS | 50032309 | PRESILLA MC-2 33-6923 | 110 | UN | (EN ZONAS MECANIZADAS), CON ACEITE CHESTERTON 740 O CON PINTURAANTICORROSIVA, SEGÚN CORRESPONDA.CADA REPUESTO DEBERÁ SER ENTREGADO IDENTIFICADO CON UN Nº DE PLANO Y NºDE ORDEN DE COMPRA, SOBRE O BAJO RELIEVE EN DONDEEL PROVEEDOR, DEBERÁ ENTREGAR LAS PIEZAS CON UNA PROTECCION (TOTAL) ÓLOS REPUESTOS DEBERÁN SER FABRICADOS DE ACUERDO CON ESPECIFICACIONES YMATERIALES INDICADOS EN EL PLANO.NO AFECTE LA VIDA UTIL.PLANO: 33-6923PRESILLA MC-2USO: PUSHER VÍAS DE TRASLACIÓN PLANTA DE COQUE
RODAMIENTOS Y COPLAS | 50073123 | GOLPEADOR AW-5528S | 3 | UN | PLANO CAP 41-12200 GOLPEADOR AW-5528S MC.14
RODAMIENTOS Y COPLAS | 50042760 | ANILLO ACERO SAE-1020 CSH | 2 | UN | DE FABRICACION (MAESTRANZA).ANILLO
RODAMIENTOS Y COPLAS | 50196583 | GUIA SUPERIOR 80035072-01 POS 16 | 2 | UN | GUIDE 4-6623049 POS 16 [Sund Birsta]
RODAMIENTOS Y COPLAS | 50030858 | PERNO REAL MC-H CAP 70-4597 | 7 | UN | ARMADO CON TUERCA Y GOLILLAMATERIAL ACERO SAE 1045MEDIDAS: M 27 X PASO 3 MM.NUMERO DE PLANO: 70-4597 REV.DPERNO REAL MC-HUBICACION:ACERIA CONOXUSO: CARRO TRASPASO ACERO, ESCORIA, ARRABIO N°1
RODAMIENTOS Y COPLAS | 50021508 | ELEMENTO FIL/HID Modima 5545,4 o 5564,4 | 1 | UN | CARACTERISTICAS ADICIONALES: TABLA 3 ITEM 12.ELEMENTO FILTRO HIDRAÚLICO.Equivalente, Marca Sofima: LE70MS1 u otrosFiltro original de acuerdo a catalogo:HIDROCICLONMarca: ModimaMEDIO PARA EL CUAL SE DISEÑA: ACEITE HIDRAULICOModelo: 5545,4 o 5564,4USO:
RODAMIENTOS Y COPLAS | 54008405 | PERNO ACERO CAB HEX 1X8 SAE | 59 | UN | X 10.A GRUESOPERNO
RODAMIENTOS Y COPLAS | 50136804 | SOPORTE DISTANCIADOR RD-972 MC. 5 | 10 | UN | SOPORTE DISTANCIADOR RD - 972 MC. 5
RODAMIENTOS Y COPLAS | 50160582 | FUNDA DE ARRASTRE 0.37 - 0.49 | 2 | UN | Catalogo McMaster-Carr 119 pagina 834double wead - range inches 0.37 - 0.49 PULGADASFundas de Arrastre de cablesMesh length 7 3/4.
RODAMIENTOS Y COPLAS | 54008403 | PERNO ACERO CAB HEX 1X6 SAE | 68 | UN | X 10.A GRUESOPERNO
RODAMIENTOS Y COPLAS | 50090198 | TRANSF.1F 240/120V 1.50KVA. | 1 | UN | 9T51Y11 120-240 9T51B11==== ======= PART.# ============ 1500 240-480/ GENERAL ELECTRIC 120-240ELECTRIC COMPONENTS ======== ========== SINGLE PHASE TRANSFORMER ======================== VA. VOLTAGE MANUFACTURER
RODAMIENTOS Y COPLAS | 50202945 | UNIDAD FRL 1/2" CAMOZZI | 1 | UN | - FILTRO REGULADOR MODELO MC202-D00- LUBRICADOR MODELO MC202-L00- VÁLVULA MODELO MC202-V01.INCORPORADA.MARCA: CAMOZZIUbicación: Colada Continua PalanquillasUNIDAD DE TRATAMIENTO DE AIRE FRL MARCA CAMOZZI CON VÁLVULA DE CORTEUNIDAD FRL 1/2"USO: LÍNEAS AIRE PLANTA
RODAMIENTOS Y COPLAS | 50035602 | BUJE Mc C-384 70-804 | 1 | UN | BUJEMc C-384GRUAS .NUMERO DE PARTE: B-2141NUMERO PLANO CAP: 70-804USO:
RODAMIENTOS Y COPLAS | 50076076 | EMPQ.PRENSA ESTOP | 6 | JGO
RODAMIENTOS Y COPLAS | 50094011 | REACT. NUCLEO HIERRO PN214A167G01 W | 1 | UN | REACTORS. --------- MANUFACTURER PART.# ============ ====== WESTINGHOUSE 214A167G01
RODAMIENTOS Y COPLAS | 54003615 | CJTO TRAMPA LINEA EXPLOS/INDICADOR MSA | 1 | UN | -34-01.CONJUNTO TRAMPA DE LINEA EXPLOSIVA / INDICADOR
RODAMIENTOS Y COPLAS | 50112768 | PASADOR 63BB34 | 16 | UN
RODAMIENTOS Y COPLAS | 50138350 | PASADOR ITEM 33578.1 C.TUNDISH 41-44343 | 2 | UN | FABRICANTE CONCASTPASADOR ITEM 33578.1PLANO:41-44343UBICACION: COLADA CONTINUA DE PALANQUILLASUSO: CARRO PORTA UNDISH
RODAMIENTOS Y COPLAS | 50069004 | JGO. REPAR.CILINDRO 8X1 | 2 | UN | RETAINING RING 2 EA. C-5482J-24 PISTON SEAL 1 EA. D24485A-50 RETAINING RING 4 EA. D25727F-6 GLAND SCREW 2 EA. 706-00204-000 CUSHION NEEDLEFROM : HANNA CORP. FOR : AIR CYLINDER MP1-3A-CC 8' DIA. x 11' STROKE AS PER: DWG. 5164-F-011 # 3 DAVY MC.KEE REPAIR KIT, AS FOLLOWS: 1 EA. 026586-15 ROD WIPER 1 EA. 006-00048-024 ROD SEAL 2 EA. 46128-43 O'RING 1 EA. D24485A-53
RODAMIENTOS Y COPLAS | 50087814 | PLACA TOPE MC-6 PLANO 41-12004 | 8 | UN | PLACA TOPE MC-6PLANO CAP 41-12004
RODAMIENTOS Y COPLAS | 50151064 | BUJIAS IGNICION MGF | 6 | UN | BUJIAS IGNICION MGFFABRICANTE: NORTH AMERICANNºPARTE: 4-3681-1
RODAMIENTOS Y COPLAS | 50065398 | DISCO SEGURIDAD 25- 7116-B | 2 | UN | SIGLA : CAP PARTNUMBER : 25- 7116-B
RODAMIENTOS Y COPLAS | 50054772 | BOQUILLA 60º 8.5GL BABCOCK BRIONES | 10 | UN | EMADORES SUNTEC E-6 CODIGO E02-005T CALDERA KURE / STEAMBLOC MODELOS N06 60-38 Y N06 35-38TOBERA
RODAMIENTOS Y COPLAS | 50045326 | TRINQUETE MC-12 CAP 41- 44234.1 | 4 | UN | FABRICANTE: CAPMATERIAL ACERO A42-27ESNUMERO DE PLANO: 41-44234.1TRINQUETE MC-12UBICACION: COLADA CONTINUA PALANQUILLASUSO: MESA AGRUPAMIENTO
RODAMIENTOS Y COPLAS | 50141443 | LEVA D40-15-917 Mc- 4.354096.X | 1 | UN | LEVA D40-15-917 Mc- 4.354096.X
RODAMIENTOS Y COPLAS | 50036064 | PIÑION CAP FP701953 | 2 | UN | PIÑÓN
RODAMIENTOS Y COPLAS | 50070407 | FUENTE PODER 24 VDC 1794-PS13 | 1 | UN | Fabricante: Rockwell AutomationFuente Poder A. Bradley Flex I/ON° de Parte: 1794-PS13
RODAMIENTOS Y COPLAS | 50047115 | MALLA K 31.5X16.3X1.25 | 292 | UN | INFORMACION ADICIONAL: MATERIAL DE FABRICACION (MAESTRANZA)."MALLA 31.5 X 16.3 X 1.25
RODAMIENTOS Y COPLAS | 50113880 | BUJE 70/63 TCM6160.007 | 4 | UN | LAMINADOR REDUCTOR FRIOBrazo Externo Soport. Mandril PL 29-5396BUJE Mc 04EnrolladorFabricante FEDERAL MOGULMaterial BRONCE SINTERIZADO BP25 o SINT A50.PLANO CAP: 29-42396PLANO L41284-04
RODAMIENTOS Y COPLAS | 50021596 | EMPAQUETADURA NITRILO CLECIM | 12 | UN | ENFRIADOR BARRIQUAND VFX 26-H3-B11-N4 JUNTA ESTANQUEIDAD LAMINADOR PLANOS EN FRIO MATERIAL: NITRILO. NOMBRE DEL FABRICANTE: CLECIM NUMERO IDENTIFICADOR DE PLANO: F57729-F57730 NUMERO PARTE FABRICANTE: TCM7200.067 PROVEEDOR NACIONAL ALFA LAVAL/ JAAR / SCHUSSLER
RODAMIENTOS Y COPLAS | 50028658 | ANCLAJE Mc-44 39-2265 | 100 | UN | FABRICANTE: CAP NUMERO DE PLANO: 39-2265 REV.A MC-44 USO: SCRAPER HORNO N° 1 PLANTA CAL.ANCLAJEANCLAJE 1/4x1´ 2 1/2" Mc-39PLANO 39-2266 USO SCRAPER PLANTA DE CAL
RODAMIENTOS Y COPLAS | 50082738 | MEDIO BUJE | 4 | UN | MEDIO BUJE MC.AV PLANO CAP FP 29-104
RODAMIENTOS Y COPLAS | 50117031 | TOPE GOMA 63BH30 | 4 | UN | LAMINADOR REDUCTOR FRIOPANO CAP 6078-37TOPE GOMA 63BH30Uso MAQUINA SATINADORA DE RODILLOS
RODAMIENTOS Y COPLAS | 54003047 | FUSIBLE 10 A 600 V 21x127 MM | 32 | UN | CORRIENTE : 10 AMPERFABRICANTE : FERRAZFUSIBLE DE CARTUCHOMEDIDAS : 21 x 127 MMNUMERO PARTE : OTS10VOLTAJE : 600 VOLT
RODAMIENTOS Y COPLAS | 50028054 | SILENCIADOR 1/2 ROSS 5500A4003 | 7 | UN | FABRICANTE: ROSS NUMERO DE PARTE: 5500A4003 PERFORADORA ALTO HORNO N° 1. USO: SISTEMA NEUMATICOOBS: sirve para los carros de corte de palanquillasSILENCIADOR 1/2 INH
RODAMIENTOS Y COPLAS | 50046264 | CAJA PORTA RODAM. Mc 1 70-4367 | 1 | UN | CAJA PORTA RODAMIENTO Mc 1GRUAS Y PALAS.NUMERO PLANO CAP: 70-4367USO:
RODAMIENTOS Y COPLAS | 50065495 | CAM. 63.5mm X 160m | 1 | UN | 112501CAMISA PARKER HANNIFIN. Nº 15 CAT.106 2.1/2' diámetro interior x 3' diámetro exterior 8.3/16' largo. Código Interno: 402
RODAMIENTOS Y COPLAS | 50061542 | ASIENTO | 1 | UN | ========== 158 STATIONARY SEAT MOUNTSPARES FOR 'GOULDS' CENTRIFUGAL PUMP, MODEL 3935/BP70-42, TYPE 'Y', AS PER SE- RIAL X292B068-1 : PART # DESCRIPTION ====== =
RODAMIENTOS Y COPLAS | 54010029 | BARRA HEXAGONAL AC.SAE1045-1050 TREFI. 2 | 1299 | CM | E.C. LARGO TERMINACION ==== ===== =========== 2'5 MM TREFILADOACERO EN BARRAS, HEXAGONAL, SEGUN NORMA SAE-1045-1050, AMBOS EXTREMOS PINTADOS CON COLOR DE IDENTIFICACIONC.S.H., VER- DE ESMERALDA. ACOMPANAR CERTIFICADOS DE: PROCEDENCIA, ANALISIS QUIMICO E INSPECCION ULTRASONI- DO.
RODAMIENTOS Y COPLAS | 50193611 | ESCOBILLAS PARA MOTOR 4Z525 (CARBONES) | 5 | UN | Escobillas para Motor 4Z525 (carbones)P/N 16121, Marca Dayton
RODAMIENTOS Y COPLAS | 50062577 | DESC. EMPUJ | 2 | UN | ND 420 B676, DWG. 420676-2 REV. 0TRUST BEARING, ITEM Nº 112 C. TYPE MATL STEEL CAT. FP-26-3573. MODEL JVC SIZE 4X6-14-C2 BRG. 'GOULD' PUMP. SERIES NR. 420A676 A
RODAMIENTOS Y COPLAS | 50207025 | CLEVIS INF. CILINDRO 15-2223.3 Mc-308 | 2 | UN | USO: SUJETADORES DE BARRASCLEVIS INF. CILINDRO 15-2223.3 Mc-308PLANO CAP 15-2223.3 Mc-308 /Versión 002
RODAMIENTOS Y COPLAS | 50043461 | CAJA PORTA GUIA AC SAE1045 CAP | 1 | UN | MATERIAL ACERO SAE 1045 MC-10 NUMERO DE PLANO: 25-12123 MC-10 USO: EJE INFERIOR HELICE IZQUIERDACAJA PORTA GUIA
RODAMIENTOS Y COPLAS | 50114970 | VASO TRANSPARENTE | 4 | UN
RODAMIENTOS Y COPLAS | 50039558 | VISOR 4.3/4"X16.1/2"X3/16" ALTA Tº MK11" | 1 | UN | (PYREX PLATE) 3/16" THK X 4-3/4" X 16-1/2" (LARGO) FABRICANTE: SELAS LAMINADOR PLANOS EN FRÍO" NUMERO DE PARTE: E139359-11 USO: HORNO RECOCIDO CONTINUO SELAS VISOR ALTA TEMPERATURA MC-11
RODAMIENTOS Y COPLAS | 50157858 | KIT. INS.AERO-ROSCA M12X1.75X1.5DX18 Lg. | 1 | UN | INSERTO AERO-ROSCA M12 X 1.75 X 1.5 D. X 18 Lg.
RODAMIENTOS Y COPLAS | 50080337 | Jgo rpto QM/3040/0 41-273/33643-1.1 | 2 | UN | Juego de repuestosQM/3040/0 41-273/33643-1.1
RODAMIENTOS Y COPLAS | 50080648 | VASO TRANSPARENTE 5229-98 | 1 | UN
RODAMIENTOS Y COPLAS | 50072521 | PASADOR Mc-15 41-12116 | 3 | UN | CABEZAL BARRA FALSAPASADOR MC.15PLANO CAP 41-12116
RODAMIENTOS Y COPLAS | 50118369 | SERPENTIN ENFRIADOR 35-X18 | 2 | UN | BOMBA RECIRCULACION AGUA TURBO 2500KWHPLANO 35-X18SERPENTIN ENFRIADORUSO TURBINA
RODAMIENTOS Y COPLAS | 54006645 | BALLAST LAMPARA SODIO AP 400W 220V | 8 | UN | POTENCIA EN WATTS: 400 WTT.REACTANCIA, LAMPARA, NOMBRE DEL FABRICANTE: PHILIPS, NUMERO PARTE FABRICANTE: BSN400, TIPO Y RANGO VOLTAJE EN VOLTS: 220 VLT, RANGO
RODAMIENTOS Y COPLAS | 50064027 | CABEZAL AP-3015S | 1 | UN | PLANO CAP 41-12199 CABEZAL AP-3015S MC.2
RODAMIENTOS Y COPLAS | 50146689 | PASADOR 15-1189.3 MC. 362 4.117496.G | 5 | UN | PASADOR 15-1189.3 MC. 362 4.117496.G
RODAMIENTOS Y COPLAS | 50147092 | RODAMIENTO ROD. RECTOS 3N14 KH | 1 | UN | CUBETA EXTERIOR DESPLAZABLECUBETA:N 314 LHDESIGNACIÓN: 3N14 KHDIMENSIONES: DIA.INT.70 X DIA EXT. 150 X 35 MM. ANCHOMARCA: SKF ; FAG; TIMKENRODAMIENTO DE RODILLOS RECTOSUBICACION: ACERIA CONOXUSO: REDUCTOR HUINCHE CARRO ARRASTRE TORPEDO
RODAMIENTOS Y COPLAS | 54004607 | VASTAGO MACHO 1-1/2 BOSS MS 21 DIXON | 7 | UN | ACOPLAMIENTO MACHO PARA MANGUERA VAPOR ESPIGA COARRUGADA DE FIERRO MALEABLE CADMIADO ESTILO BOSS MC-16 FABRICANTE: DIXON MODELO: BOSS MS-21. PLANTA DE CAL REFRIGERACION SCRAPER VASTAGO MACHO 1-1/2" NPT
RODAMIENTOS Y COPLAS | 50112558 | TAPA CILINDRO COMO SE MUESTRA 63BB25 | 2 | UN
RODAMIENTOS Y COPLAS | 54033234 | RESISTENCIA CALEF P- TERMO 3.000 W 380 V | 4 | UN | CÓDIGO CEM : 680001499CÓDIGO REHHM : AP20110JLFABRICANTE : RHEEMPOTENCIA : 3.000 WATTRESISTENCIA CALEFACTORA PARA TERMOVOLTAJE : 380 VOLT
RODAMIENTOS Y COPLAS | 50047735 | BATERIA LITIO 3.6V TAM. C SIEMENS | 2 | UN | BATERIA LITIOES: TAMAÑO
RODAMIENTOS Y COPLAS | 54008334 | PERNO ACERO CAB HEX 1/2X1-1/2 SAE | 1114 | UN | : CAJA X 50.ILO: 2A GRUESOPERNO
RODAMIENTOS Y COPLAS | 50039864 | TUBO EJE WORTHINGTON SL7222-51 | 1 | UN | BOMBA WORTHINGTON Nº 1 MOD.24M425 EW-1 LAMINADOR DE PLANOS EN CALIENTE LOWER TUBE (TUBO EJE) NUMERO DE PARTE: SL7222-51 PLANO CAP PLANTA DE AGUA
RODAMIENTOS Y COPLAS | 50025886 | CAJA DESC. 2 PERNOS SKF SNL 512-610 TC | 2 | UN | CAJA UNIDAD RODAMIENTO-SOPORTE IDENTIFICACION EQUIPO DEL QUE ES PARTE: NOMBRE DEL FABRICANTE: SKF NUMERO PARTE FABRICANTE: SNH 512 TC SISTEMA TRASLACION.
RODAMIENTOS Y COPLAS | 50097873 | VARILLA CONEXION CORTA | 1 | UN | STEAM STRAINER MANUAL RESET FEA TURE : REF. DESCRIPTION ==== =========== MT197 CONNECTING RODSPARES FOR TYPE 2RLA12M 'COPPUS' TURBINE ======================================== RLA MECHANICAL SAFETY TRIP SYSTEM WITH BUILT-IN
RODAMIENTOS Y COPLAS | 50097873 | VARILLA CONEXION CORTA | 1 | UN | STEAM STRAINER MANUAL RESET FEA TURE : REF. DESCRIPTION ==== =========== MT197 CONNECTING RODSPARES FOR TYPE 2RLA12M 'COPPUS' TURBINE ======================================== RLA MECHANICAL SAFETY TRIP SYSTEM WITH BUILT-IN
RODAMIENTOS Y COPLAS | 50092864 | SOPORTE Mc-5 33-7983 | 2 | UN | Interconexión Hornos: Sist. Tubo UPLANO CAP 33- 7983PLANTA DE COQUESOPORTE Mc-5
RODAMIENTOS Y COPLAS | 50093878 | TUERCA CORONA DTR 23-20053 | 1 | UN | PLANO:23-20053TUERCA MC-4138DUBICACION: ACERIA CONOXUSO: CORONA SISTEMA DRT, CONVERTIDORES
RODAMIENTOS Y COPLAS | 50112199 | SELLO GOMA ZF-13 CAP 41-5220 | 4 | UN
RODAMIENTOS Y COPLAS | 50185896 | SEPARADOR MC-1 D40-23-1392 | 2 | UN | ***PLANO: D40-23-1392SEPARADOR MC-1USO: COPLA 1040G20
RODAMIENTOS Y COPLAS | 50022009 | ESCOBILLA CARBON 10X25X35MM ADDA | 24 | UN | # PARTE : CLSH 804 # PARTE : MERSEN FABRICANTE: ELETTRO ADDA-ITALY GRADO: EG-.25KW 1460RPM V380 FRAME CR225M-4ANCHO : 25 MMCARACTERISTICAS ADICIONALES: (POS42)ESCOBILLA ELECTRICAESPESOR : 10 MMFABRICANTE: ADDAIDENTIFICACION EQUIPO DEL QUE ES PARTE:LONGITUD : 35 MMMOTOR R.BOB. MAR PUENTE GRÚA ALMICI Nº 53 CC.NUMERO PARTE : CR225M4/ITEM3.04
RODAMIENTOS Y COPLAS | 50072566 | LIMPIADOR FELPA D-353703-A | 12 | UN | PLANO CAP FP-29- 5191 LIMPIADOR FELPA D-353703 MC.A
RODAMIENTOS Y COPLAS | 50028918 | TENSOR Mc-6 39-2458 | 5 | UN | 1-1/4X1000 PLANO CAP 39-2458 PLANTA DE CAL TENSOR MC-6 USO CONVEYOR C-10
RODAMIENTOS Y COPLAS | 50085934 | VÁLVULA HIDRAULICA REDUCTORA DE PRESIÓN | 2 | UN
RODAMIENTOS Y COPLAS | 50188705 | Espaciador 110 DANIELI 0.005568.K/018 | 1 | UN | DANIELI 0.005568.K/018Espaciador 110
RODAMIENTOS Y COPLAS | 50179255 | COPLA 5.125286.N DANIELI | 2 | UN | COPLA 5.125286.NDANIELI 8.342008.V/309
RODAMIENTOS Y COPLAS | 50071012 | LAINA X95864 63AA20 | 8 | UN | DWG. Clecim X95864-01,Laina Mc-01,PLANO CAP 29-2029.
RODAMIENTOS Y COPLAS | 50097054 | T.CIRC.IMP. PN66006-109R RIL | 2 | UN | ====== RELIANCE 66006-109RELECTRIC COMPONENTS =================== PRINTED CIRCUIT BOARD ===================== MANUFACTURER PART # ============
RODAMIENTOS Y COPLAS | 50041445 | CLEVIS Mc-C CIL. GUIA CENTRADORA. | 2 | UN | CILINDRO GUIAS CENTRADORAS.CLEVIS Mc-C.CILINDRO GUIA CENTRADORA.L.P.C.NUMERO PLANO CAP: 26-17203.USO:
RODAMIENTOS Y COPLAS | 54001789 | CAJA DERIV GALV 3/4 CR-HINDS GUAC26 | 5 | UN | CAJA DE DERIVACION HERMETICAFABRICANTE : CROUSE HINDSHILO : 3/4 INCHNUMERO PARTE : GUAC26
RODAMIENTOS Y COPLAS | 50035341 | LUBRICADOR 8-3/4X4-5/8 CAP 70952 | 5 | UN | LUBRICADOR
RODAMIENTOS Y COPLAS | 50039551 | BUJE CAP 29-6036 Mc-297 | 4 | UN | BUJE MC-297 LAMINADOR TEMPLE MANDIBULA ENHEBRADOR DE CORREAS NUMERO DE PLANO: 29-6036-297.
RODAMIENTOS Y COPLAS | 54007859 | TE REDUCCION 2 X 1/2 300LB | 89 | UN | CCIONCONEXION T
RODAMIENTOS Y COPLAS | 50030946 | AMORTIGUADOR BEDA FP233119 | 65 | UN | AMORTIGUADOR
RODAMIENTOS Y COPLAS | 50043246 | ANILLO TAPA SELLO CAP 25-10368 - 15 | 8 | UN | NUMERO DE PLANO: 25-10368-15 USO: CAJA INFERIOR LADO OPERADORANILLO TAPA SELLO
RODAMIENTOS Y COPLAS | 50070122 | NIVEL ELECTROMAG.RL-G1-1'GAS-S2-A500/400 | 3 | UN | SIGLA : PARTNUMBER : 8.361517.C-104
RODAMIENTOS Y COPLAS | 50082672 | ESC. CARBON (CONSIG. | 20 | UN | GRADO: EG-389# PARTE:ESCOBILLA DE CARBON:FABRICANTE: CARBONE LORRAINE
RODAMIENTOS Y COPLAS | 50086304 | SEGURO SEGER EJE 62X2 DIN471 | 15 | UN
RODAMIENTOS Y COPLAS | 50042053 | SEPARADOR MADERA RS 861 MC. C | 90 | UN | ENTREGAR EN BODEGA 50 H026 MATERIAL MADERA PINO SECO SIN CEPILLAR NUMERO DE PLANO: RS-861 MC-C USO: LAMINADOR DE BARRASSEPARADOR MADERA MC-C
RODAMIENTOS Y COPLAS | 50083406 | LUBRICADOR 3/4 Mc-16 LM 22-4764 | 2 | UN | Conexión ¾”Ø NPT. LM 22-4764 Mc-16Vaso Lubricador Marca “Ross” Modelo C5112B5008
RODAMIENTOS Y COPLAS | 50042289 | PASADOR ARM. CAP 25-12240 MC. 315 | 20 | UN | GOLILLA MC-314-1 56 X 31 X 4 MM MATERIAL ACERO SAE 1045 MC-315 NUMERO DE PLANO: 25-12240 D MC-315PASADOR ARMADO CON GOLILLA MC-314-1
RODAMIENTOS Y COPLAS | 50115013 | PLETINA AISI-316 1/4 X 1.1/2 X 1.5 M | 6 | UN
RODAMIENTOS Y COPLAS | 50083356 | MICRO INTER. PNSW3359 GAI | 19 | UN | MICRO SWITCH MANUFACTURER :GAI-TRONICS CO. PART.# SW3359
RODAMIENTOS Y COPLAS | 50096720 | RELE TIEMPO 0.3 SEG. 12 HRS BOB.24VCC | 1 | UN | ===== PART # ============ TIMING RELAY SIEMENS 24 VDC COIL CM2ELECTRIC COMPONENTS =================== RENEWAL PARTS FOR PLC ===================== DESCRIPTION MANUFACTURER ======
RODAMIENTOS Y COPLAS | 50173206 | FILTRO DE DRIVER 3008B912 | 1 | UN | Filter DriverMANUFACTURER: RIGAKUPart Number: 3008B912
RODAMIENTOS Y COPLAS | 50052497 | RODAMIENTO 202KTD | 12 | UN | NOMBRE DEL FABRICANTE: FAFNIRRODAMIENTO 202KTD
RODAMIENTOS Y COPLAS | 50071432 | GOL. 1.1/32 X 1. 3/4 X 1/ | 109 | UN | GOLILLA, 1.1/32 x 1.3/4 x 1/4', PLANO 29-15636 Mc E. Gomplementaciòn: Golilla Aisladora Mc- E Plano 29-15636
RODAMIENTOS Y COPLAS | 50091280 | SOPORTE DE BARRA | 2 | UN | ACUERDO A ESPECIFICACIONES DE PLANO:DESCRIPCION:SOPORTE BARRAPLANO: 70-432 Mc- CREPUESTOS PARA GRUAS PUENTE CLEVELAND.- CONFECCIONAR DE
RODAMIENTOS Y COPLAS | 50042770 | ACOPLAMIENTO CON PRISIONERO CASH | 13 | UN | ACOPLAMIENTO CON PRISIONEROSO ROLLOS
RODAMIENTOS Y COPLAS | 50031721 | TAPA CAP 414455419MC9 | 2 | UN | TAPA MC-9
RODAMIENTOS Y COPLAS | 50063420 | BIELA IT. 12 1500 | 4 | UN | 32124CONNECTING ROD (It.12). 1500DESCRIPTION PART.# =========== ======SPARES FOR TYPE C3N2F 'BURCKHARDT' COM- PRESSOR, SERIAL 32123 <(>&<)>
RODAMIENTOS Y COPLAS | 50060887 | BUJE MC-11 33-7986 | 2 | UN | BUJE MC-11 33-7986MAQUINA CARGADORAMATERIAL SAE CA937PLANTA DE COQUEUSO: CUELLO DE GANSO
RODAMIENTOS Y COPLAS | 50115245 | CUBETA K33867 | 6 | UN | FABRICANTE TIMKENNUMERO DE PARTE K33867
RODAMIENTOS Y COPLAS | 50044695 | ESPACIADOR 70-8040 Mc 17 | 4 | UN | BALANCIN SIST. LEV. PPAL.ESPACIADOR Mc 17GRUAS 175 TON.MATERIAL: ACERO SAE-1020NUMERO DE PLANO: 70-8040USO:
RODAMIENTOS Y COPLAS | 50044705 | EJE 70-8639 Mc 8 | 1 | UN | ACOMPAÑAR CERTIFICADO QUE ACREDITE QUE AL EJE SE LECON ULTRASONIDO OBSERVACION Nº 4) PROVEEDOR DEBEDUREZA 223-227 BRINELLEJE Mc 8HIZO TRATAMIENTO TERMICO Y QUE CUMPLE CON DUREZAINFORMACION ADICIONAL: MATERIAL DEBE SER INSPECCIONADOMATERIAL: ACERO SAE-4140 TEMPLADO Y REVENIDONUMERO DE PLANO CAP: 70-8636 Mc 8SOLICITADA.USO: GRUAS
RODAMIENTOS Y COPLAS | 50050984 | SELLO ACEITE MET 3-3/4x5.004x7/16 37532 | 16 | UN | ANCHO SELLO: 7/16 INH.DIAMETRO EJE A ALOJAR: 3-3/4 INHDIAMETRO ORIFICIO ALOJAMIENTO: 5.004 INHJUNTA REFUERZO METALICONUMERO PARTE FABRICANTE: 37532RODILLOS ENTRADA DESPLEGADORESUSO:
RODAMIENTOS Y COPLAS | 54012670 | TE REDUCCION BISEL 6 X 6 X 4 CED.40 | 4 | UN
RODAMIENTOS Y COPLAS | 50038784 | PERNO TENSOR CAP 701561REVFMCB | 3 | UN | ALAS.PERNO TENSOR
RODAMIENTOS Y COPLAS | 50054840 | TARJETA CIRCUIT TRANSFORMADOR CORRIENTE | 1 | UN | OR DE CORRIENTETARJETA CIRCUITO
RODAMIENTOS Y COPLAS | 50141260 | PASADOR MC- 07 CAP 23-21443.1 | 2 | C/U | PASADOR MC-07PLANO:23-21443.1UBICACION: ACERIA CONOX.USO: CUCHARAS DE ACERO
RODAMIENTOS Y COPLAS | 50069997 | EJE RODILLO ENGR.INT. CAT.04.301.60.002 | 8 | JGO | REDUCTOR CYCLO-DRIVE MODELO HS-573 RELA ======================= CATALOGO SUMITOMO-SML MANUAL 024.301.60.002 # PARTE ======================= ======= EJES PARA RODILLOS ENGR.INT. 2-0CION 1/289 DIAMETRO ENTRADA: 18 mm DIAMETRO SALIDA : 70 mmSEGUN PLANO: 41-11140 ===================== .
RODAMIENTOS Y COPLAS | 54002057 | BARRA PLANA COBRE LAMINADO 1/2X2" | 584 | CM | #N/A
RODAMIENTOS Y COPLAS | 50043144 | CUCHILLO W302 CAP 25-12169 MC-318 | 2 | UN | DE LAS OBSERVACIONES DE PLANO. 2) IDENTIFICAR REPTOS CON MARCA INFORMACION ADICIONAL: MATERIAL DE FABRICACION (MAESTRANZA). PROVEEDOR LAMINADOR DE BARRAS MATERIAL W302 (SAE-H13) MC-318 Nº DE PLANO Y Nº DE .C. MEDIANTE LAPIZ ELÉCTRICO O CON LETRAS Y NÚMEROS NUMERO DE PLANO: 25-12169 MC-318 TEMPLADO DUREZA 53-55 HRC USO: EJE MC-308 ARMADOCERTIFICADO Calidad MaterialCertificado de tratamientos térmicosCERTIFICADO Verificación DimensionalCUCHILLO 7.124028.0DE GOLPE EN ZONA QUE NO AFECTE SU VIDA ÚTIL. 3) REPUESTOS DEBEN SERDEBE DETERMINAR MATERIAL DE ACUERDO A LOS ANTECEDENTES QUE SE ENTREGANEN PUNTO Nº4Entregar con:PROTEGIDOS CON PROTECTOR CHESTERTON 740 O SIMILAR. 4) CUCHILLOS DEBENSER EMBALADOS EN CAJON DE MADERA.
RODAMIENTOS Y COPLAS | 50043144 | CUCHILLO W302 CAP 25-12169 MC-318 | 2 | UN | DE LAS OBSERVACIONES DE PLANO. 2) IDENTIFICAR REPTOS CON MARCA INFORMACION ADICIONAL: MATERIAL DE FABRICACION (MAESTRANZA). PROVEEDOR LAMINADOR DE BARRAS MATERIAL W302 (SAE-H13) MC-318 Nº DE PLANO Y Nº DE .C. MEDIANTE LAPIZ ELÉCTRICO O CON LETRAS Y NÚMEROS NUMERO DE PLANO: 25-12169 MC-318 TEMPLADO DUREZA 53-55 HRC USO: EJE MC-308 ARMADOCERTIFICADO Calidad MaterialCertificado de tratamientos térmicosCERTIFICADO Verificación DimensionalCUCHILLO 7.124028.0DE GOLPE EN ZONA QUE NO AFECTE SU VIDA ÚTIL. 3) REPUESTOS DEBEN SERDEBE DETERMINAR MATERIAL DE ACUERDO A LOS ANTECEDENTES QUE SE ENTREGANEN PUNTO Nº4Entregar con:PROTEGIDOS CON PROTECTOR CHESTERTON 740 O SIMILAR. 4) CUCHILLOS DEBENSER EMBALADOS EN CAJON DE MADERA.
RODAMIENTOS Y COPLAS | 50046409 | EJE PUSHER CAP 3376858 | 2 | UN | EJE MC-8
RODAMIENTOS Y COPLAS | 50179207 | TAPA 5.107622.V DANIELI | 1 | UN | DANIELI 8.341908.X/307TAPA 5.107622.V
RODAMIENTOS Y COPLAS | 50179242 | TUERCA DE AJUSTE INTERIOR 4.392325.X | 1 | UN | DANIELI 8.090597.W/321TUERCA DE AJUSTE INTERIOR 4.392325.X
RODAMIENTOS Y COPLAS | 50090661 | SILENCIADOR 1/2' ITEM 28 140120 868 | 9 | UN | CONEXION: 1/2" NPTDIGITO:0205135-4MARCA: NORGREN o EQUIVALENTEMODELO: MB-004ASILENCIADOR NEUMATICOUBICACION: COLADA CONTINUAUSO: PARA VALVULA DIRECCIONAL NEUMATICA
RODAMIENTOS Y COPLAS | 50192699 | PIÑON CARRO CERO 15-2122.3 MC. 341 | 1 | UN | PIÑON CARRO CERO 15-2122.3 MC. 341
RODAMIENTOS Y COPLAS | 54008361 | PERNO ACERO CAB HEX 5/8X8 SAE | 150 | UN | 2A GRUESOPERNO
RODAMIENTOS Y COPLAS | 50046479 | ESLABON 70-106 Mc 5 | 4 | UN | ESLABONES Mc 5MATERIAL: ACERO SAE-1020NUMERO DE PLANO CAP: 70-106
RODAMIENTOS Y COPLAS | 50195820 | SHIM 4.397491.L | 3 | UN | JUEGO LAINA DE TAPA DE SIN FIN LADO OPERACIÓNPlano Danielli N° 4.397491.LSHIM 4.397491.L
RODAMIENTOS Y COPLAS | 50127358 | MANGUITO DE FIJACION H 320 | 8 | UN | LINK DE CATALOGO ADJUNTOMANGUITO DE FIJACIONNUMERO DE PARTE: H 320
RODAMIENTOS Y COPLAS | 50086280 | ANILLO RETEN 120X4 DIN472 PHOSPH. EN102 | 25 | UN | ANILLO RETEN 120X4 DIN472 PHOSPH. EN102DANIELI NUMERO DE PARTE: 0.001430.GRef. Assembly: 8.307550.R
RODAMIENTOS Y COPLAS | 50060456 | ANILLO RETEN 6X31 | 5 | UN | RINGSPARES FOR 'HANNA CORP. CO.' NEUMATIC CYLINDERS : PART NR. DESCRIPTION ======== =========== D24485A-53 RETAINING
RODAMIENTOS Y COPLAS | 50045060 | DISCO AC SAE1020 PALA NEMAG CASHCO | 6 | UN | 7 (KN).DISCO MC-04
RODAMIENTOS Y COPLAS | 50060354 | BUJE MC 308 D40-25-574 | 22 | UN | y dureza, entregando certificado adjunto a los repuestos.REDUCTOR MULTIPLICADOR BGV Confeccionar Bujes Mc-308, segun plano D40-25-574. Nota: Proveedor debe acreditar tratamiento térmico
RODAMIENTOS Y COPLAS | 54008549 | PERNO CAB HEX GALV 3/4-10UNC-2-1/4 | 413 | UN | -105PERNOSTILO CABEZA: HEXAGONAL
RODAMIENTOS Y COPLAS | 50094102 | ROD. ROD.CONICO 30226 J2 130x230x43.75 | 2 | UN | DIMENSIONES 130 X 230 X 43.75 MM.FABRICANTE SKFNUMERO DE PARTE 30226 J2RODAMIENTO RODILLOS CONICOS
RODAMIENTOS Y COPLAS | 50160956 | PERNO CAB. AVELLANA 25-11474.1 MC. 3 | 20 | UN | PERNO CAB. AVELLANA 25-11474.1 MC. 3
RODAMIENTOS Y COPLAS | 50197693 | Espaciador MC 320 | 1 | UN | 4.315903.W Marca Danieli Stand 9 reductor 8.059455.HEspaciador MC 320
RODAMIENTOS Y COPLAS | 54003870 | CONEXION ARRANQUE 1-1/4X1-1/2-12 3000LB | 160 | UN | CONEXION ARRANQUE ROSCADA
RODAMIENTOS Y COPLAS | 50114257 | CPO. TCM7180.20 | 1 | UN
RODAMIENTOS Y COPLAS | 50046095 | TAPA ABIERTA Mc-3 CAP 704009MC3 | 2 | UN | TAPA ABIERTA MC-3
RODAMIENTOS Y COPLAS | 50087024 | CAD. PHC C24B- 1 UNION "REXNORD" | 40 | UN
RODAMIENTOS Y COPLAS | 50139144 | LAINA AJUSTE 15-696.3 4.424978.W | 2 | UN | LAINA AJUSTE 15-696.3 4.424978.W
RODAMIENTOS Y COPLAS | 50069684 | JGO. SELLOS REP. CILINDRO | 2 | UN | == ========== JUEGO SELLOS (REP. CILINDRO)REPUESTOS PARA PALA MODELO EB 6/10i MANEJO DE LAMINILLA. SEGUN CATALOGO FP 70-2054 DESCRIPCION PARTE NRO. =========
RODAMIENTOS Y COPLAS | 50209358 | MODULO SALIDA ANALOGA AM2 SIEMENS | 1 | UN | Marca Siemens,Módulo de expansión salidas análogicas AM2 AQ,Módulo salida analógicaN/P 6ED1 055-1MM00-0BA0
RODAMIENTOS Y COPLAS | 50171428 | KIT DE SELLOS FD34157 / V | 2 | UN | AH-1 y 2FABRICANTE CC JENSENKIT DE SELLOS FD34157 / VUNIDAD HIDRAULICA PISTOLA TAPONADORA Y PERFORADORA
RODAMIENTOS Y COPLAS | 54006233 | TARJETA TELA MYLAR LEYEND L PANDUIT PCML | 190 | UN | LEYENDA L, FABRICANTE-2 IDEAL INDUSTRIES INC, PN-2 46-612.ETIQUETA, NOMBRE DEL FABRICANTE: PANDUIT, NUMERO PARTE FABRICANTE: PCML, RASGOS ESPECIALES: TELA MYLAR, CARACTERISTICAS ADICIONALES:
RODAMIENTOS Y COPLAS | 50172284 | POLEA CONDUCIDA 4/5V-9.25” QD-E | 1 | UN | Cono de ajuste para montaje tipo QD, modelo E "perforación piloto 1"Ø”Ø ext 9.25",Perfil en V modelo 5V,POLEA CONDUCIDA 4/5V-9.25" QD-EPOLEA CONDUCIDA, 4 canales,
RODAMIENTOS Y COPLAS | 50046097 | CAJA PORTA RODAM CAP 704011MC1 | 1 | UN | CAJA PORTA RODAMIENTO MC-1
RODAMIENTOS Y COPLAS | 50109298 | GOL. 51BL0 | 46 | UN
RODAMIENTOS Y COPLAS | 50041289 | BUJE CAP 2617288MCJ | 1 | UN | BUJE
RODAMIENTOS Y COPLAS | 50197722 | ESPACIADOR 4.853578.B | 1 | UN | ESPACIADOR 4.853578.BEspaciador MC 316marca Danieli Stand 5 reductor 8.190093.Z
RODAMIENTOS Y COPLAS | 50093378 | PROTECCION CATALINA 70-3935 Mc 69 | 2 | UN | PALAS 'BLAW KNOX':PLANO CAP: 70-3935PROTECCION CATALINA Mc 69USO:
RODAMIENTOS Y COPLAS | 54007878 | NIPLE NEGRO 3/8X4 300LB | 75 | UN | : ACEROBOQUILLA ROSCADACOMPRA.ICAS ADICIONALES: EMBALADOS EN BOLSAS DE POLIETILENO TRANSPARENTE
RODAMIENTOS Y COPLAS | 50042979 | BRIDA CSH 25816MC309 | 2 | UN | ADICIONAL: MARCA ALTERNATIVA DANIELIBRIDA
RODAMIENTOS Y COPLAS | 52003451 | PLACA BASE 3/8' X 2.1/2' X 23'L. 63Z... | 14 | UN
RODAMIENTOS Y COPLAS | 50069868 | JGO.EMPAQUETADURA BLOCK SEGURIDAD | 1 | UN | F18315 TO F18326 FOR SAFETY BLOCK D124-MS- X/1/330-AH-SLMSPARE PARTS FOR 'CLECIM': TMM7170 VALVE STANDS FOR 'MP' HYDRAULIC SYSTEM TMM7170.008 GASKET KIT FOR SAFETY BLOCK
RODAMIENTOS Y COPLAS | 50192816 | LECTOR COD. DE BARRAS VERTICAL DS7708 | 1 | UN | FABRICANTE: MOTOROLALECTOR COD. DE BARRAS VERTICAL DS7708.2DNUMERO DE PARTE: DS7708-SR4U2100ZCW
RODAMIENTOS Y COPLAS | 54010945 | INDICADOR FUSION FUSIBLE | 3 | UN | BLOW FUSE INDICATOR MANUFACTURER: GENERAL ELECTRIC PART # : 55A212935P1
RODAMIENTOS Y COPLAS | 50080531 | BUJE BRONCE | 31 | UN
RODAMIENTOS Y COPLAS | 50138702 | GOLILLA 15-281.3 MC- 0.005262.P | 6 | UN | GOLILLA 15-281.3 MC- 0.005262.P
RODAMIENTOS Y COPLAS | 50207876 | RAMAL DE IZAJE 25-11695.1 MC.40 | 1 | UN | RAMAL DE IZAJE 25-11695.1 MC.40
RODAMIENTOS Y COPLAS | 50113110 | JGO. REPARAR CILINDRO 5X48 VASTAGO | 2 | UN
RODAMIENTOS Y COPLAS | 50190302 | PASADOR 4.369532.F 15-1997.3 Mc .331 | 4 | UN | PASADOR 4.369532.F 15-1997.3 Mc .331
RODAMIENTOS Y COPLAS | 50199818 | ESPACIADOR VIA MC-13 ESP 3/4" | 5 | UN | Espaciador para vía traslación MC-13 Esp. 3/4PLANO: 33-6923C
RODAMIENTOS Y COPLAS | 50091883 | SOP. DESCANSO CPL4420.90 | 1 | UN | PLANO CAP 29-2460.PLANO DWG. Clecim X96397-03Rodillos Enhebrador de RodillosSoporte Descanso Mc-03,
RODAMIENTOS Y COPLAS | 50107027 | ZAPATA MK-S1 | 2 | UN | ZAPATA MK-S1 11B1002-1
RODAMIENTOS Y COPLAS | 50144710 | CUÑA DE MILANO RD - 970 MC. 11 | 4 | UN | CUÑA DE MILANO RD - 970 MC. 11
RODAMIENTOS Y COPLAS | 50032707 | COLLAR Mc-3 33-7459 | 5 | UN | COLLAR Mc-3DOOR MACHINE Nº 2 BOGUIE MOTRIZ NORTE/MARPLANO CAP: 33-7459PLANTA DE COQUE.
RODAMIENTOS Y COPLAS | 50049709 | CAMISA D40-25- 1021 MC. 300C | 1 | UN | NUMERO DE PLANO: D40 25-1021 MC-300C USO: CABEZAL FORMADOR DE ESPIRASCAMISA MC-300C
RODAMIENTOS Y COPLAS | 50037743 | COPLA RIGIDA HEMBRA Mc 4 20-X43 | 3 | UN | CONJUNTO CAJA-EJE SIN FIN SUR.COPLA RIGIDA HEMBRA Mc 4MATERIAL: ACERO A 42-27 ESNUMERO PLANO CAP: 20-X43USO:
RODAMIENTOS Y COPLAS | 50068446 | JGO. DIAFRAGM | 2 | UN | ====== KIT, REPAIR 96305-080SPARES FOR NCK RAPIER CRANE, MODEL HS-14 SERIAL 14S1107, AS FOLLOW: DESCRIPTION PART NR. =========== ==
RODAMIENTOS Y COPLAS | 50030014 | ACOPLAMIENTO COMPLETO 2-1/2" ALIVA | 2 | UN | ACOPLAMIENTO COMPLETO 2-1/2"ARCA ALIVA MOD.AL-246 POS-1
RODAMIENTOS Y COPLAS | 50043011 | ARANDELA BARRON STD-13 Y 14 RS-1294 MC-B | 30 | UN | NUMERO DE PLANO: RS-1294 MC-B USO: LAMINADOR N° 13ARANDELA BARRON STD-13 Y 14
RODAMIENTOS Y COPLAS | 50069213 | EJE LEVA | 1 | UN | SHAFT 693F6250BABSPARES FOR 'FORD MOTOR COMPANY' DIESEL ENGINES, MODEL 2704ET DESCRIPTION PART # =========== ====== CAM
RODAMIENTOS Y COPLAS | 50207470 | Rodamiento 6010 SKF 1-6620116-0 POS 48 | 4 | UN | MARCA: Sund BirstaPART NUMBER: 4430470Rodamiento 6010 SKF 1-6620116-0 POS 48
RODAMIENTOS Y COPLAS | 50094064 | TAPA | 2 | UN | MO SIGUE: ======================================== TAPA CAP 33-7842 MC.38BREPUESTOS PARA BOMBA CENTRIFUGA VERTICAL 'MARUSHICHI' # 890249. SEGUN PLANO Y MARCA O NUMERO DE PARTE, CO
RODAMIENTOS Y COPLAS | 50088213 | O-RING TAPA DETECTORES | 1 | UN | MANUFACTURER: RIGAKUO-RINGPART NUMBER: 901471
RODAMIENTOS Y COPLAS | 54004594 | DELANTAL CUERO SOLDADOR | 13 | UN | 100% CUERO CURTIDO AL CROMOCERRTIFICACION CALTEXCOLOR NATURALCOSTURA DE HILO CON ALMA DE POLIESTERCUELLO RECTODELANTAL CUERO SOLDADORDOBLE COSTURA REFORZADA
RODAMIENTOS Y COPLAS | 50179870 | RODAMIENTO SFK 3316 A/C3 | 1 | UN | FABRICANTE: SKFLINK DE CATALOGO ADJUNTONUMERO DE PARTE: 3316 A/C3RODAMIENTO DE BOLAS DE CONTACTO ANGULAR DE DOS HILERAS
RODAMIENTOS Y COPLAS | 50188413 | MODULO ANALOGO 2 IN, 2 OUT 1762-IF20F2 | 1 | UN | Fabricante: Allen BradleyMódulo de control micrologix 2 input , 2 output 1762-IF20F2N° de Parte: 1762-IF20F2
RODAMIENTOS Y COPLAS | 52000882 | SUSPENSION CAP 70232618 | 2 | UN | SUSPENSION
RODAMIENTOS Y COPLAS | 50144479 | FUELLE PROTECCION VASTAGO | 2 | UN | 61 X 220 MM. LARGOFUELLE PROTECCION DE VASTAGOMATERIAL: TELA KEVLAR PARA 300° CUBICACION: ACERIA CONOXUSO: CILINDRO NEUMÁTICO TOLVAS DE CAL TP1-1 y TP2-1
RODAMIENTOS Y COPLAS | 50060850 | CJA.PORTARROD. 'ADAMSON A.' PN70-6752-11 | 1 | UN | DESCRIPCION PLANO # =========== ======= CAJA PORTARODAMIENTO, MC.11 70-6752REPUESTOS PARA GRUAS 'ADAMSON ALLIANCE'. CONFECCIONAR DE ACUERDO A ESPECIFICACIO- NES DE PLANOS INDICADOS.-
RODAMIENTOS Y COPLAS | 50039222 | ABRAZADERA LIMPIEZA LEE CAP 2915676MCK | 27 | UN | ABRAZADERA LIMPIEZA LEE (ARMADA) MC-K ARMADO DE RODILLOS CON PERNO MC-1 Y TUERCA MC-1A FABRICANTE: CAP LAMINADOR PLANOS EN FRIO LINEA ESTAÑADO ELECTROLITICO NUMERO DE PLANO: 29-15676 MC-K
RODAMIENTOS Y COPLAS | 50078237 | MEDIO BUJE BRONCE | 4 | UN
RODAMIENTOS Y COPLAS | 50109333 | TAPA MC-7 PLANO 33-8033 | 14 | UN | MAQUINA EMPUJADORA, COQUERÍAMATERIAL: ACERO SAE 1020PLANO DETALLE 33-8033PLANO GENERAL 33-7591TAPA MC-7USO: RUEDAS APERTURA PUERTA NIVELACIÓN
RODAMIENTOS Y COPLAS | 50047260 | CAJA CAP 25-12726 REV 1 MC- 300 | 1 | UN | ADICIONAL: MATERIAL DE FABRICACION (MAESTRANZA).CAJA
RODAMIENTOS Y COPLAS | 50150893 | ESLABON Mc 8 15-4073.1 | 6 | UN | ESLABON Mc 8 15-4073.1
RODAMIENTOS Y COPLAS | 50070072 | JGO.REPARACION MOTOR HIDR. N-011650.M | 3 | UN | DESCRIPCION CODIGO DAN =========== PLANO CAP/DAN ========== ============= JGO.REPARACION MOTOR HIDR. N-011650.M 8.003088.E MC.303TREN TERMINADOR DE ALAMBRON LAMINADOR DUO ESS 280 V ===========================
RODAMIENTOS Y COPLAS | 54002811 | COPLA REDUC SOLD EMBUT 2X1" 3000WOG | 6 | UN | REDUCTOR TUBERIA
RODAMIENTOS Y COPLAS | 50052322 | RODILLO 568017 SIGNODE | 4 | UN | ENZUNCHADORA ROLLOS LPC. FABRICANTE: SIGNODE NUMERO PARTE 568017 OTROS DATOS: 62BC14E05 RODILLO / Roller
RODAMIENTOS Y COPLAS | 50108239 | ANILLO SEGURO | 3 | UN | ANILLO FIJACIONHilo izquierdo, Mc 24 del Plano 39-1752.1
RODAMIENTOS Y COPLAS | 50206129 | ESPACIADOR 0.013517.P/010 | 1 | UN | ESPACIADOR 0.013517.P/010MARCA: DANIELI / ESPACIADOR 0.013517.P/010USO: REDUCTOR STAND 1 LBR
RODAMIENTOS Y COPLAS | 50055239 | NIVEL ELECTRICO DANIELI 8036889X137 | 3 | UN | C-137NIVEL: ELECTRONICO
RODAMIENTOS Y COPLAS | 50055032 | MODULO ENTRADA DIGITAL 32X24VDC SIEMENS | 2 | UN | 2 ENTRADASMODULO ENTRADA DIGITAL
RODAMIENTOS Y COPLAS | 50060862 | CJA.PORTARODAMIENTO ABIERT | 1 | UN | CAJA PORTARODAMIENTO ABIERTA MC-11, SEGUN PLANO CAP: 70-6703 REPUESTOS PARA GRUAS 'ADAMSON ALLIANCE
RODAMIENTOS Y COPLAS | 50046614 | PLANCHA PROTECCION CAP 41-44173 MC-31 | 10 | UN | Y ROTACION PALANQUILLAS (ACERIASPLANCHA PROTECCION
RODAMIENTOS Y COPLAS | 50077876 | IMPULSOR Mc-2 D40-23-770 | 1 | UN | acredite el balanceo. El proveedor deberá entregar un certificado que Hacer balanceo dinámico al Impulsor a 1500 RPM.ACERIABOMBAS DE DRENAJE G70-71-72-74IMPULSOR Mc-2 (175 mm)MODELO ARTICULO -302300091.OBSERVACIONESPLANO CAP D40-23-770.
RODAMIENTOS Y COPLAS | 50049584 | SELLO ACEITE GOMA MANVILLE 9045LPD | 37 | UN | JUNTAR: 3 INH
RODAMIENTOS Y COPLAS | 50084647 | PISTON 3X4 | 2 | UN | ódigo Interno: 403102502PISTON ANKER HOLTH. Nº 160A-4 3.1/32' diámetro exterior x 1.5/8' ancho (están obsoletos, no se utilizan). C
RODAMIENTOS Y COPLAS | 50157186 | KIT MONTAJE SIPART PS2 CAMFLEX II | 2 | UN | KIT MONTAJE SIPART PS2 SIEMENS CAMFLEX II MASONEILANPART:TGX: 16152-350UBICACION: ACERIA CONOXUSO: VALVULAS MASONEILAN CAMFLEX II.
RODAMIENTOS Y COPLAS | 50032429 | PASADOR MC-4 D40-22-197 | 4 | UN | (EN ZONAS MECANIZADAS), CON ACEITE CHESTERTON 740 O CON PINTURAANTICORROSIVA, SEGÚN CORRESPONDA.CADA REPUESTO DEBERÁ SER ENTREGADO IDENTIFICADO CON UN Nº DE PLANO Y NºDE ORDEN DE COMPRA, SOBRE O BAJO RELIEVE EN DONDEEL PROVEEDOR, DEBERÁ ENTREGAR LAS PIEZAS CON UNA PROTECCION (TOTAL) ÓLOS REPUESTOS DEBERÁN SER FABRICADOS DE ACUERDO CON ESPECIFICACIONES YMATERIALES INDICADOS EN EL PLANO.NO AFECTE LA VIDA UTIL.PASADORMC-4PLANO: D40-22-197USO: CONJUNTO CATALINA GUIA DEFLECTORA SUPERIOR AAHH N°1
RODAMIENTOS Y COPLAS | 50070161 | JUNTA | 8 | UN
RODAMIENTOS Y COPLAS | 50136360 | PERNO CAB. CILIND. 1/2" NC X 14-1/2 " | 6 | C/U | 1/2" Ø NC 13 hilos por pugadas x 14-1/2" Long.Debe ser entregado probado en tuerca de 1/2" N.C.Material: Acero SAE 1045 o similarMercado nacionalPerno Cabeza cilindrica hexágono interior de:
RODAMIENTOS Y COPLAS | 50202984 | Válvula Solenoide 5/2 W6476B 4407 24VDC | 1 | UN | Marca Danieli MC-134Part number 0.227555.GUso Tope DimensionadorVálvula Solenoide 5/2 W6476B 4407 24VDC
RODAMIENTOS Y COPLAS | 54023096 | FORM PERMISO INGRESO INICIO/TERMINO | 137 | BLC | IMPRESO A COLOR.TALONARIO (50X2) AUTOCOPIATIVOTAPA: PAPEL KRAF 80 GRS.Ver imagen adjunta.
RODAMIENTOS Y COPLAS | 50036900 | EJE MOTRIZ 14x8x95 MM 25-135641 Mc 2 | 2 | UN | CON 2 CHAVETAS PARA EL MISMO DE 14 X 8 X 95 MMEJE MOTRIZ Mc 2NUMERO DE PLANO: 25-13564.1REDUCTORES.USO:
RODAMIENTOS Y COPLAS | 50041436 | EMBOLO Mc P. ENVOLVENTE SUP .E INF. | 1 | UN | EMBOLO MC-P.L.P.C.MATERIAL: ACERO SAE 51416 RECOCIDO.NUMERO PLANO CAP: 26-17286.TOPE ENVOLVENTE SUPERIOR E INFERIOR.USO:
RODAMIENTOS Y COPLAS | 50139277 | CUBIERTA D40-15-887 5.142777.B/002 | 1 | UN | CUBIERTA BARRON PL. 5.142777.B/002
RODAMIENTOS Y COPLAS | 50099554 | modelo caja guillotina 25-12364 mc.305 | 1 | UN | delo deberá ser devuelto, identificado con marca y N° de plano, en su embalaje original, junto con el repuesto fabricado.NOTAS: 1.- Proveedor debe peritar modelo e informar en detalle su estado y costo de reparación, si ésta fuere necesaria. 2.- El mo
RODAMIENTOS Y COPLAS | 54027521 | CINTA CERA/RESINA CODIGO BARRAS 110X450 | 26 | ROL | ANCHO: 110 MMTCARACTERISTICAS ADICIONALES: TERMOTRANSFERENCIACINTA:IMPRESIONIDENTIFICACION EQUIPO DEL QUE ES PARTE:LONGITUD 6: 450 MMTNUMERO PARTE FABRICANTE: 270-00037OUT CERA/RESINA NEGRAP/IMPRESORA CODIGO DE BARRAS "ZEBRA".
RODAMIENTOS Y COPLAS | 50077499 | VIGA LARGA 64AA02 | 1 | UN
RODAMIENTOS Y COPLAS | 52000597 | GAS ACETILENO | 13 | KG | GAS ACETILENO, PUREZA 99% MIN (C2H2),NUMERO DE PARTE INDURA: 15PESO CILINDRO CON CARGA=6,5 KGSE ACEPTA CILINDRO ENTRE 5 Y 9 KILOS.
RODAMIENTOS Y COPLAS | 50205901 | SELLO GOMA BONDED SEAL M8 | 130 | UN | ACERO ZINCADO. LA FLEXIBLE ACCIÓN DE LOS LABIOS BAJO PRESIÓN, PROVEE UNDIÁMETROS DESDE 1/8# A 2# BSP Y DESDE 4 A 52 MM.EL BONDED SEAL HA SIDO VULCANIZADO CON CALOR Y PRESIÓN A UNA ARANDELA DEFABRICADAS EN ACERO CARBONO Y GOMA DE BUNA-N.SELLO A PRUEBA DE FUGAS .SELLO GOMA BONDED SEAL M8TEMPERATURA DE -40 A +100 ºCUSO: REDUCTOR M.VELOC. CARRO TORPEDO
RODAMIENTOS Y COPLAS | 50045243 | BUJE INSERTO MC-3 CAP 41-44056 REV C | 52 | UN | BUJE MC-03NUMERO DE PLANO: 41-44056 REV.CUBICACION: COLADA CONTINUA PALANQUILLASUSO: MOLDES
RODAMIENTOS Y COPLAS | 50145474 | FLUJOMETRO LINEA 3/4" HEDLAN H700A-010 | 1 | UN | FLUJOMETRO EN LINEAMARCA: HEDLANDMODELO: H700A-010UBICACION: COLADA CONTINUA PALANQUILLAS.USO: UNIDAD HIDRAULICA PLACA DESLIZANTE
RODAMIENTOS Y COPLAS | 50031778 | EJE CAP 4144279111 | 2 | UN | EJE MC-11
RODAMIENTOS Y COPLAS | 50062868 | COLLAR | 2 | UN | ========= RACE 217269SPARES FOR 'PETTIBONE' CARY LIFT, MODEL 702-D, SERIES NR. 70-100: DESCRIPTION PART NR. ===========
RODAMIENTOS Y COPLAS | 54010124 | CART. TINTA COLORES - EPSON STILUS PR | 8 | UN | Modelo Nro. DescripcióN/ Color =========== ======== ===================== STILUS-PRO 5020036 CARTUCHO TINT.COLOR PROTECCIÓN MEDIO AMBIENTE. La formulación de los materiales suministrados, estarán libres de sustanciabre los agentes contaminantes, su concentración y los métodos recomendados para manipularlos y neutralizarlos. Además debCARTUCHO DE TINTA PARA IMPRESORAS COMPU- TACIONES MARCA 'EPSON', COMO SIGUE: Impresora Cartuchoe indicar código de riesgo con normalización nacional y/o internacional.s contaminantes para la salud humana o el medio ambiente. En el caso que esto no sea posible, el proveedor deberá informar so
RODAMIENTOS Y COPLAS | 50088755 | SELLO COPLA RENOLD SERIE D100 TAM. 300 | 6 | UN | ENGRANAJE ESTRIAS TIPO EJE FLOTANTE: SELLO,PARA COPLA 'RENOLD'PARTES PARA ACOPLAMIENTOSSERIE D-100 TAMAÑO 300.-
RODAMIENTOS Y COPLAS | 50030883 | APOYO MC-801 PLANO D-40-23-589 REV.A. | 50 | UN | .APOYO MC-801NUMERO DE PLANO: D-40-23-589 REV.A.UBICACION: ACERIA CONOXUSO: CAMPANA MOVIL CONVERTIDORES N°1 Y N°2
RODAMIENTOS Y COPLAS | 50157171 | POTENCIOMETRO CONTROL VIBRADOR | 2 | UN | 675386-62CLR40003104001140 LINEAR 3W +-10%EAN20500001792693Manufacturer : COLVERNPart Number : 3104001140POTENCIOMETRO CONTROL VIBRADORTR ELECTRONICS POTENTIOMETER
RODAMIENTOS Y COPLAS | 50044092 | SOPORTE PORTAESCOBILLA GEC SWITCHGEAR | 2 | UN | CTOR 25 HP 575 RPM 230 VSOPORTE PORTAESCOBILLA
RODAMIENTOS Y COPLAS | 50095178 | TAPA FP29-5567#1-119 | 2 | UN | PATT. 70080 Bearing end cover - CPLG # 119 70080 1001 52081 (70080)1-1-2., DWG. FP29-5567 #1 DESCRIPTION PART # / PLAN =========== ============= BEARING END COVER PART. 119SPARES FOR CENTRIFUGAL PUMPS 'GOULDS', MODEL 3405-L 6 X 8-22. 1600 G.P.M., 130 P.S.I., 200 H.P., 1485 R.P.M., SERIAL E262B15
RODAMIENTOS Y COPLAS | 50107516 | GUARDAPOLVO | 6 | UN | Conveyor Pesador A InferiorPLANTA DE COQUE
RODAMIENTOS Y COPLAS | 50097800 | VARILLA | 2 | UN | ECTING ROD ASSEMBLYSPARES FOR 'MILTON ROY' PUMP: MODEL: MD1M30P025 DWG.: 102-0627-000 REF. # DESCRIPTION ====== =========== 214 CONN
RODAMIENTOS Y COPLAS | 50118740 | VASTAGO Mc-7 FP-19-457 | 1 | UN | CATALOGO FP- 19-457NUMERO DE PARTE C-8450TURBINA TERRY TIPO "G" TURBO GENERADOR 200KWVASTAGO MC- 7
RODAMIENTOS Y COPLAS | 50049265 | EJE ESCORIADORA THOMPSON D40- 23-849 | 4 | UN | EJE MC-3ESCORIADORA MARCA THOMPSON.NUMERO DE PLANO: D40-23-849UBICACION: ACERIA CONOXUSO: ARMADO RODILLO GUIA INFERIOR
RODAMIENTOS Y COPLAS | 50059470 | BRAZO INTERNO DER. O IZQ. | 1 | UN | ========= BRAZO INTERNO MC. 35 70-1596REPUESTOS PARA PALAS THE OWEN BUCKET CO. DESCRIPCION PLANO CAP ===========
RODAMIENTOS Y COPLAS | 50041284 | TUERCA MARCA T FIJ.LAINAS AJUSTE ENVOL. | 14 | UN | FIJACIÓN LAINAS AJUSTE RODILLOS ENVOLVENTES.L.P.C.MATERIAL: ACERO SAE 1045.NUMERO PLANO CAP: 26-17284.TUERCA MC-T.USO:
RODAMIENTOS Y COPLAS | 50172780 | DISCO DURO SAS CON BANDEJA MD300GB10K2.5 | 1 | UN | Dell - MD300GB10K2.5 - 300GB - 10000 RPM 2.5" SAS - w/ driveFabricante: DELLModelo: w/ driveN° de Parte: MD300GB10K2.5
RODAMIENTOS Y COPLAS | 50050426 | RODA ROD RECTO SKF A1216TS | 1 | UN | ANCHO TOTAL: 26 MMT CARACTERISTICAS ADICIONALES: DIAMETRO CALIBRE: 80MMT DIAMETRO EXTERNO: 140 MMT FABRICANTE-2 LINK-BELT. IDENTIFICACION EQUIPO DEL QUE ES PARTE: NOMBRE DEL FABRICANTE: SKF NUMERO PARTE FABRICANTE: A1216TS PISTA EXTERIOR NO SEPARABLE PISTA INTERIOR SEPARABLE RECTA REDUCTOR RADICON MOD. 6BV 800-EB MODULO 4 RODAMIENTO RODILLO RECTO
RODAMIENTOS Y COPLAS | 50139590 | BASE SMX COD. 641515 Dropsa | 10 | UN | BASE SMX CODIGO 641515
RODAMIENTOS Y COPLAS | 52004842 | CABLE AA RI 6x36 WS - 68 Mx18 MM | 1 | UN | .CABLE AA RI 6x36 - 68 MT x 18 MMCABLE ALMA ACEROCONSTRUCCION : 6 x 36 WARRINGTON SEALEDIAMETRO : 18 M/MLONGITUD : 68 METROSSIMILAR GRÚA KONE 216TORCIDO : REGULAR IZQUIERDO
RODAMIENTOS Y COPLAS | 54020939 | PAPEL TERMICO FAX 216MMX100M | 46 | ROL
RODAMIENTOS Y COPLAS | 50186522 | MODELO BOQ. CANAL ENT.STD- 12 RS-1894 | 1 | C/U | MODELO BOQ. CANAL ENT.STD- 12 RS-1894
RODAMIENTOS Y COPLAS | 50186523 | MODELO BOQUILLA STAND 10 RS-1895 | 1 | C/U
RODAMIENTOS Y COPLAS | 50092856 | SOPORTE Mc-7 33-7982 | 4 | UN | Interconexión Hornos: Sist. Tubo UPLANO CAP 33-7982PLANTA DE COQUESOPORTE Mc-7
RODAMIENTOS Y COPLAS | 54023366 | AMPOLL PHILIPS 150 W 55 V NOM. HG | 24 | UN | .[1 caja contiene 12 un.]Ampolleta Philips 150 W 55 V Nom. HG.Part Number: C150S55/MRef. 4533003668
RODAMIENTOS Y COPLAS | 50067625 | ESPACIADOR 15-1021.3 COD. 4.850102.F | 12 | UN | ESPACIADOR 15-1021.3 COD. 4.850102.F
RODAMIENTOS Y COPLAS | 54006794 | TONER P/IMPRESORA 4000 TN HP C4I27X | 3 | UN | CARTUCHO:TINTA;IMPRESORASRESORA HP 4000 TN
RODAMIENTOS Y COPLAS | 50022309 | ELEMENTO FILTRO NIPON KOKAN D709 | 30 | UN | DW: B8RJ20454-05-905ELEMENTO FILTRO AIRE ACONDICIONADOINCINERATOR FAN 5SMP20Item D7.09 y D7.12 Volumen Nº3.MATERIAL: POLYESTER.NOMBRE DEL FABRICANTE: NIPON KOKANSerie: D7.09, DW: B8RJ20454-04-905; D-12,Ventilador B-3461/A y B
RODAMIENTOS Y COPLAS | 50030692 | TOBERA T2 PLANO D40-23-974 A | 1 | UN | DIAMETRO: 130 MM.NUMERO DE PARTE: 150-150-40-130PLANO D40-23-974 ATOBERA T2UBICACION: ACERIA CONOXUSO: SATURADOR CV N°1 y N°2.
RODAMIENTOS Y COPLAS | 50090391 | REST.950.0 W 0.16OHM 76.0 | 2 | UN | PART.# ==== ===== ================== 0.16 950 GE DS9033F4U3ELECTRONIC COMPONENTS. ========== =========== GENERAL ELECTRIC. RESISTORS. ======= ========= ========== OHMS WATTS
RODAMIENTOS Y COPLAS | 50142301 | KIT SECO DE SELLOS | 2 | UN | ****************BOMBA PD20A 2”Consultas a don Sergio Tara anexo 2378FABRICANTE: INGERSOLL RANDKIT SECO DE SELLOSN° de Parte: 637421 Kit válvula de Aire<(>,<)>OBS:
RODAMIENTOS Y COPLAS | 50087053 | ACOPLES TIPO CAMLOCK PIEZA C 1 1/4' BR. | 14 | UN
RODAMIENTOS Y COPLAS | 50026133 | O'RING COD. 0.060341.Z | 73 | UN | 722.D MC-104ANILLO 'O' (JUNTA TORICA)
RODAMIENTOS Y COPLAS | 50065956 | CAM. NEUMATICA 5' DI | 1 | UN | CAMISA NEUMATICA 15 CAT.106 PARKER HANNIFIN 5' DI x 5.5/16' DE x 3.1/4' LARGO CODIGO INTERNO: 403424503
RODAMIENTOS Y COPLAS | 50039587 | ANILLO PARTIDO CAP 41442791MC7 | 4 | UN | ANILLO PARTIDO MC-7
RODAMIENTOS Y COPLAS | 50108137 | INSERTO IZQ. 568036 SIGNODE | 2 | UN | ENZUNCHADORA ROLLOS LPCFABRICANTE SIGNODEINSERTO IZQUIERDO / Gate insert, Left HandNUMERO DE PARTE 568036OTROS DATOS 62BC14KH04
RODAMIENTOS Y COPLAS | 50195263 | TAPA 15-2997.1 MC. 15 | 6 | UN | TAPA 15-2997.1 MC. 15
RODAMIENTOS Y COPLAS | 50039766 | BUJE BRONCE SAE-64 CASH 703215MC5 | 6 | UN | BASTIDOR MOVIL RODILLO ESTRUJADOR 3-4 BUJE MC-05 MATERIAL: BRONCE SAE-64 PLANO L41004. PLANO CAP: 29-42311
RODAMIENTOS Y COPLAS | 50080297 | SOLENOIDE VALV. VCK DG4V5-6C N-000994.S | 2 | UN
RODAMIENTOS Y COPLAS | 52002124 | CABLE AA RD 6x37 - 5/8 x 44,5 M | 2 | UN | CONSTRUCCION 6X36 (14/7+7/7/1) WARRINGTON SEALECORTE DE CABLE, ACERO DE ARADO MEJORADO,DIAMETRO DEL CABLE : 5/8"LONGITUD DEL CABLE : 44,5 MtsNEGRO, ALMA DE ACERO,RESISTENCIA A LA RUPTURA : 15,76 TonTORCIDO REGULAR DERECHO, PREFORMADO
RODAMIENTOS Y COPLAS | 50040562 | PRENSA ESTOPA 5X8 | 4 | UN | PRENSA ESTOPA 5 X 8
RODAMIENTOS Y COPLAS | 50036888 | RUEDA DENTADA MC-C D40-20-167 | 1 | UN | (EN ZONAS MECANIZADAS), CON ACEITE CHESTERTON 740 O CON PINTURA16 DIENTESANTICORROSIVA, SEGÚN CORRESPONDA.CADA REPUESTO DEBERÁ SER ENTREGADO IDENTIFICADO CON UN Nº DE PLANO Y NºDE ORDEN DE COMPRA, SOBRE O BAJO RELIEVE EN DONDEEL PROVEEDOR, DEBERÁ ENTREGAR LAS PIEZAS CON UNA PROTECCION (TOTAL) ÓLOS REPUESTOS DEBERÁN SER FABRICADOS DE ACUERDO CON ESPECIFICACIONES YMATERIAL: ACERO SAE-1045MATERIALES INDICADOS EN EL PLANO.NO AFECTE LA VIDA UTIL.PASO: 1-1/4"PLANO: D40-20-167SPROCKET (RUEDA DENTADA) MC-CUSO: CONVEYOR N° 7A
RODAMIENTOS Y COPLAS | 50077964 | ROTOR ITEM Nº 6 REP-M007-53-000 | 2 | UN
RODAMIENTOS Y COPLAS | 50020696 | COJINETE GOMA ROBUSCHI LAV3567 | 1 | UN | COJINETERANSMISION (GOMA)
RODAMIENTOS Y COPLAS | 54012413 | PORTA HTA SANDVIK CRDCN 3225P 09A | 1 | UN
RODAMIENTOS Y COPLAS | 50144878 | AMORTIGUADOR ANTIVIBRACIONES | 4 | UN | AMORTIGUADOR ANTIVIBRACIONCON TAPAS METALICAS Y ESPIGA S/M Ø 62 MM.MATERIAL: NEOPRENO 60-70 SHORE AUBICACION:COLADA CONTINUA DE PALANQUILLASUSO: BOMBA RECIRCULACION UNIDAD HIDRAULICA EAM-2
RODAMIENTOS Y COPLAS | 50138630 | STRIPPER 15-4291.1 4.880919.Z/016 | 1 | PAA | STRIPPER 15-4291.1 4.880919.Z/016
RODAMIENTOS Y COPLAS | 54008349 | PERNO ACERO CAB HEX 5/8X1 SAE UNC | 1483 | UN | 2A GRUESOPERNO
RODAMIENTOS Y COPLAS | 50053145 | RODAMIENTO SKF 7204BECBM | 14 | UN | FABRICANTE: SKFLINK DE CATALOGO ADJUNTONUMERO PARTE 7204-BECBMRODAMIENTO DE BOLAS DE CONTACTO ANGULAR DE UNA HILERA
RODAMIENTOS Y COPLAS | 50174807 | ANILLO SEPARADOR MC-4121D 23-X-19618 | 2 | UN | ANILLO SEPARADOR MC-4121DMATERIAL: ASTM 284GRBPLANO: 23-X-19618UBICACION: ACERIA CONOXUSO: BIELA SOPORTE SISTEMA DRT CONVERTIDORES
RODAMIENTOS Y COPLAS | 50036822 | ANILLO PORTASELLO CAP 70231REVB | 4 | UN | ANILLO PORTASELLO
RODAMIENTOS Y COPLAS | 50114760 | FILTRO REGULADOR | 1 | UN
RODAMIENTOS Y COPLAS | 50030023 | PLACA FIJAC CAP 4112090MC32 | 8 | UN | Y COLADA CONTINUA).PLACA FIJACION
RODAMIENTOS Y COPLAS | 50021594 | EMPAQUETADURA NITRILO CLECIM F57728 | 15 | UN | ENFRIADOR BARRIQUAND UFX 60-H2-B11-N4 JUNTA ESTANQUEIDAD LAMINADOR PLANOS EN FRIO MATERIAL: NITRILO. NOMBRE DEL FABRICANTE: CLECIM NUMERO IDENTIFICADOR DE PLANO: F57728 NUMERO PARTE FABRICANTE: TCM7200.056 PROVEEDOR NACIONAL ALFA LAVAL / JAAR / SCHUSSLER
RODAMIENTOS Y COPLAS | 50144547 | TAPA 15-319.3 0.221227.K Mc. 03 | 3 | UN | 0.221227.K Mc. 03TAPA 15-319.3
RODAMIENTOS Y COPLAS | 52000540 | ESTROBO AC OJO-OJO 3/4 x 7 M | 4 | UN | .CON CASQUILLOS DE ALEACIONCONSTRUCCION 6 x 19 (12/6/6/1) FILLERESTROBO CABLE DE ACERO OJO - OJO 3/4 x 7 (M),
RODAMIENTOS Y COPLAS | 50076822 | PERNO AISI 316 L 63AB14 | 7 | UN | Perno Mc-P1,PLANO CAP D40-29-1101.Rodillos Estrujadores Ácido
RODAMIENTOS Y COPLAS | 50042740 | PERNO CAP 25-12162- 307 | 20 | UN | 160 BGVPERNO 3.895970.OUETAS PEGADAS
RODAMIENTOS Y COPLAS | 50089961 | SEPARADOR | 13 | UN | DESCRIPCION CODIGO DAN =========== PLANO CAP/DAN ========== ============= SEPARADOR 25-12077-30TREN DESBASTADOR DE ALAMBRON LAM.DUO ESS 650H N°1 ============================
RODAMIENTOS Y COPLAS | 50140409 | GUIA SALIDA D40-15-799 MC - 5.107425.Q | 1 | UN | D40-15-799 MC-5.107425.QGuía Salida Guillotina 3
RODAMIENTOS Y COPLAS | 50140409 | GUIA SALIDA D40-15-799 MC - 5.107425.Q | 1 | UN | D40-15-799 MC-5.107425.QGuía Salida Guillotina 3
RODAMIENTOS Y COPLAS | 54002823 | CODO 45° 3000WOG 1/2" NPT | 119 | UN | CODOERISTICAS ADICIONALES: 45DD.
RODAMIENTOS Y COPLAS | 50138346 | TAPA MC-4 C. TUNDISH 41-44044 | 2 | UN | PLANO:41-44044TAPA MC-4UBICACION: COLADA CONTINUA DE PALANQUILLASUSO: CARRO PORTA UNDISH
RODAMIENTOS Y COPLAS | 50207026 | BASE RECEPCION 15-2220.3 Mc.302 | 1 | UN | USO: SUJETADORES DE BARRASBASE RECEPCION 15-2220.3 Mc.302PLANO CAP 15-2220.3 Mc-302
RODAMIENTOS Y COPLAS | 50069579 | JGO. SELLOS S/AMOLDAD | 4 | UN | G. MATERIAL D.I. D.E. ALTO OBSERV. ======== ==== ==== ==== ======= NEOPJUEGOS DE EMPAQUETADURAS EN V, PARA VAS- TAGOS DE CILINDROS HIDRAULICOS : DIMENSIONES EN PULRENO 1.3/4 2.1/8 1.1/2 S/AMOLD.
RODAMIENTOS Y COPLAS | 54002450 | CORREA DOBLE V VECO CC144 | 6 | UN | : DOBLE V; MARCA VECO (FRANCESA)."CORREA: V
RODAMIENTOS Y COPLAS | 50108595 | EMPQ.VASTAGO 6X1 | 5 | UN
RODAMIENTOS Y COPLAS | 50109561 | DISCO RESORTE | 5 | UN
RODAMIENTOS Y COPLAS | 50028954 | EJE Mc-D 39-963 | 6 | UN | EJE MC- DPLANO CAP 39-963PLANTA DE CALRECUPERADORES MOTOVALVULAS HORNOS
RODAMIENTOS Y COPLAS | 50050474 | RODAMIENTO SKF 30212 | 13 | UN | FABRICANTE SKFHOMOLOGO: NTN 4T- 30212LINK DE CATALOGO ADJUNTONUMERO DE PARTE: 30212RODAMIENTOS DE UNA HILERA DE RODILLOS CÓNICOS
RODAMIENTOS Y COPLAS | 54005839 | CABLE AISL THHN ROJO 8 AWG | 200 | M | ***AISLACION : PVC Y SOBRECAPA PROTECTORA DE POLIAMIDA,AMBIENTE MOJADO : 75°CELCIUSAMBIENTE SECO O HUMEDO : 90°CELCIUSCALIBRE : 8 AWGCOLOR : ROJOCONDUCTOR DE COBRE PARA USO GENERALCONDUCTORES : 19 HEBRASEN ROLLOS DE 100 METROSFABRICANTE : MADECO,TEMPERATURA :TIPO : THHN,VOLTAJE : HASTA 600 VOLT,
RODAMIENTOS Y COPLAS | 50044394 | PASADOR Mc 39 70-5433.1 | 4 | UN | GRUAS Y PALASNUMERO PLANO CAP: 70-5433.1PASADORMc 39USO:
RODAMIENTOS Y COPLAS | 50046795 | FILTRO CARBON MC-62 35-2126 | 2 | UN | (EN ZONAS MECANIZADAS), CON ACEITE CHESTERTON 740 O CON PINTURA24" X 24" X 2"ANTICORROSIVA, SEGÚN CORRESPONDA.CADA REPUESTO DEBERÁ SER ENTREGADO IDENTIFICADO CON UN Nº DE PLANO Y NºCON ASAS PARA DESMONTAJEDE ORDEN DE COMPRA, SOBRE O BAJO RELIEVE EN DONDEEL PROVEEDOR, DEBERÁ ENTREGAR LAS PIEZAS CON UNA PROTECCION (TOTAL) ÓFILTRO METALICO CARBON ACTIVADO MC-62LOS REPUESTOS DEBERÁN SER FABRICADOS DE ACUERDO CON ESPECIFICACIONES YMATERIALES INDICADOS EN EL PLANO.NO AFECTE LA VIDA UTIL.PLANO: 35-2126USO: SISTEMA CAPTADOR DE BENZOL.PLANTA DE NAFTALENO
RODAMIENTOS Y COPLAS | 50068532 | FILTRO 0.052984.T | 8 | UN | ============= FILTRO 1.1/4 0.052984.T 8.027276.F MC.161===== DESCRIPCION CODIGO DAN =========== PLANO CAP/DAN ==========TREN TERMINADOR ALAMBRON RODILLO DE ARRASTRE N°2/5 TRO 320 ============================
RODAMIENTOS Y COPLAS | 50019721 | ANILLO O 52X3.5MM 70 SHORE OBSOLETO | 30 | UN | ANILLO 'O' (JUNTA TORICA)
RODAMIENTOS Y COPLAS | 50060941 | CRUCETA | 1 | UN | ========= CROSS AND BEARING ASSY. LL-773-246SPARES FOR 'PETTIBONE' CARY LIFT, MODEL 702-D, SERIES NR. 70-100: DESCRIPTION PART NR. ===========
RODAMIENTOS Y COPLAS | 50041398 | ANILLO "O SIGNODE 62BC14KM07" | 6 | UN | ANILLO "O"
RODAMIENTOS Y COPLAS | 50139504 | PLACA MC-H FP-22-1895 | 7 | UN | (EN ZONAS MECANIZADAS), CON ACEITE CHESTERTON 740 O CON PINTURAANTICORROSIVA, SEGÚN CORRESPONDA.CADA REPUESTO DEBERÁ SER ENTREGADO IDENTIFICADO CON UN Nº DE PLANO Y NºDE ORDEN DE COMPRA, SOBRE O BAJO RELIEVE EN DONDEEL PROVEEDOR, DEBERÁ ENTREGAR LAS PIEZAS CON UNA PROTECCION (TOTAL) ÓLOS REPUESTOS DEBERÁN SER FABRICADOS DE ACUERDO CON ESPECIFICACIONES YMATERIALES INDICADOS EN EL PLANO.NO AFECTE LA VIDA UTIL.PLACA MC-HPLANO: FP-22-1895USO: VALVULA AIRE FRIO AAHH N°2
RODAMIENTOS Y COPLAS | 54009421 | PERNO CAB CIL HEX INT INOX M12X40H | 140 | UN | HEXAGONO INTERIORIONALES: 50 X CAJA.PERNO
RODAMIENTOS Y COPLAS | 50046067 | ESPACIADOR Mc 7 70-10051.1 | 5 | UN | ESPACIADOR Mc 7NUMERO PLANO CAP: 70-10051.1
RODAMIENTOS Y COPLAS | 50117573 | CJTO. SELLO | 1 | UN
RODAMIENTOS Y COPLAS | 50139415 | SHAFT SPACER N° C117 FP-22-3023 | 2 | UN | (EN ZONAS MECANIZADAS),CON ACEITE CHESTERTON 740 O CON PINTURAANTICORROSIVA , SEGÚN CORRESPONDA .CADA REPUESTO DEBERÁ SER ENTREGADO IDENTIFICADO CON UN Nº DE PLANO Y NºDATOS BOMBADE ORDEN DE COMPRA , SOBRE O BAJO RELIEVE EN DONDEEL PROVEEDOR, DEBERÁ ENTREGAR LAS PIEZAS CON UNA PROTECCION (TOTAL) ÓITEM: 34LOS REPUESTOS DEBERÁN SER FABRICADOS DE ACUERDO CON ESPECIFICACIONES YMARCA: WARMANMARCA: WARMAN ; TAG P-102MATERIALES INDICADOS EN EL PLANO.MODELO: 3/2 Frame CN° part: C117NO AFECTE LA VIDA UTIL.Plano Warman A1-110-0-102905PLANO: FP-22-3023SHAFT SPACERTYPE: AH- Metal Lined
RODAMIENTOS Y COPLAS | 50170305 | TORNILLO MC. 355 COD. 4.139506.Z | 2 | UN | 8.027276.FTORNILLO MC. 355 COD. 4.139506.Z
RODAMIENTOS Y COPLAS | 50043239 | CUCHILLO Mc-7 Plano 25-11484.1 | 7 | UN | Cuchillo Mc-7 Plano 25-11484.1 y LM 25-11483.1
RODAMIENTOS Y COPLAS | 54002106 | EMPAQUETADURA ANILLLO O 5-1/2"X1/8" | 61 | UN | ANILLO 'O' (JUNTA TORICA)
RODAMIENTOS Y COPLAS | 50061080 | BUJE | 1 | UN | REPUESTOS PARA GRUAS 'ALLIANCE' DESCRIPCION PLANO CAP =========== ========= BUJE 70-1856 Mc-17
RODAMIENTOS Y COPLAS | 54012804 | CODO 45GR. 3000WOG 3/4 | 78 | UN
RODAMIENTOS Y COPLAS | 50020742 | CAMISA BRONCE 23-17624 MC 65 | 2 | UN | CON RECUBRIMIENTO CROMADO DUROMATERIAL ACERO SAE 1045PLANO 23-17624MC 65
RODAMIENTOS Y COPLAS | 50092589 | RETEN RLA12M88T3219-20 | 4 | UN | =========== RETAINING RING 120SPARE PART FOR LUBRICATION PUMP 'COPPUS' RLA12M 88T3219-20 AS FOLLOWS: . DESCRIPTION PART NUMBER ===========
RODAMIENTOS Y COPLAS | 50046968 | TOPE AMORTIGUACION RECTANG 100X50X45 CAP | 10 | UN | 50X100X40Código Danieli: 0.150519.KEspecificación (compra nacional)FUNDICION Y COLADA CONTINUA)GOMA SH.70%80°NUMERO DE PLANO: 41-31038 MC-101PLANO DANIELI: 8.048734.NMC-101TOPE AMORTIGUACION RECTANGULAR 100 X 50 X 45USO: CONJUNTO PORTA ELECTRODO N° 2 (EAM N° 1 - ACERIAS
RODAMIENTOS Y COPLAS | 50109619 | CARRO Mc BA 29-915 | 1 | UN | CARRO Mc BANUMERO PLANO CAP: 29-915
RODAMIENTOS Y COPLAS | 50111166 | ACOPLAMIENTO | 1 | UN
RODAMIENTOS Y COPLAS | 54009827 | LED INDICADOR BLANCO 120VCA DATA DISPLAY | 26 | UN | DIODO, EMISOR LUZ, NOMBRE DEL FABRICANTE: DATA DISPLAY PRODUCTS, NUMERO PARTE FABRICANTE: MSL400NKW-120D, TIPO Y RANGO VOLTAJE EN VOLTS: 120 VLT, RASGOS ESPECIALES: INDICADOR BLANCO, BASE E-10
RODAMIENTOS Y COPLAS | 50091614 | PORTA ESCOB. PN1406995 W | 1 | UN | BRUSH-HOLDER MANUFACTURER:WESTINGHOUSE PART # : 1406995
RODAMIENTOS Y COPLAS | 50053233 | RODAMIENTO 6222-2Z/C3 | 2 | UN | CON SELLOS O PLACAS DE PROTECCIONFABRICANTE SKFLINK DE CATALOGO ADJUNTONUMERO DE PARTE 6222-2Z/C3RODAMIENTO RIGIDO DE BOLAS
RODAMIENTOS Y COPLAS | 50074206 | EMPQ. 4.154354. | 2 | UN | DESCRIPCION CODIGO DAN =========== PLANO CAP/DAN ========== ============= EMPAQUETADURA 4.154354.D 8.028612.F MC.318TREN TERMINADOR DE ALAMBRON LAMINADOR DUO ESS 280 H ===========================
RODAMIENTOS Y COPLAS | 50098907 | RES.REGULADOR 'FALK | 53 | UN | DESCRIPCION PLANO CAP =========== ========= RESOREPUESTOS PARA ACOPLAMIENTOS FLEXIBLES 'FALK' ======RTE REGULADOR MC.15 24-6181
RODAMIENTOS Y COPLAS | 50046426 | BUJE Mc-FA CAP 29-1709 | 29 | UN | 2-3/8" X X 1-1/32" Y X 1-9/32" Z BUJES AISLANTES MC-FA LINEA ESTAÑADO ELECTROLITICO MATERIAL: DUROCOTON POLIPROPILENO NUMERO DE PLANO: 29-1709-FA USO: RODILLO DEFLECTOR LUGAR 96 MC-A (H) 18-5/8" (DIAM) X 46"."
RODAMIENTOS Y COPLAS | 50087357 | EJE FIJACION SIGNODE | 4 | UN | ENZUNCHADORA DE ROLLOS LPC.FABRICANTE SIGNODENUMERO DE PARTE 567558PERNO / Roller shaft, straightener
RODAMIENTOS Y COPLAS | 50045199 | PASADOR CAP 41-44174 MC-62 | 10 | UN | FABRICANTE: CAP FUNDICION Y COLADA CONTINUA). NUMERO DE PLANO: 41-44174 USO: CARRO TRANSFERENCIA PALANQUILLAS (ACERIASPASADOR MC-62
RODAMIENTOS Y COPLAS | 50181349 | Espaciador COD 4.516933.E/017 | 2 | UN | Espaciador COD 4.516933.E/017Plano Danieli 4.516933.E/017
RODAMIENTOS Y COPLAS | 50088946 | SELLO LABERINTO | 2 | UN | 19 CARBON/TFE THRUST BEA RING LAB`Y SEAL W/O`RINGS, (STAND- ARD ON STX).-SPARES FOR MODEL 3196X 'GOULD' PUMP, SIZE 1X1.5-8 STX.- REF. PART NR. DESCRIPTION ==== ======== =========== 332A D04584A0162
RODAMIENTOS Y COPLAS | 50088950 | SELLO LABERINTO | 2 | UN | 219 CARBON/TFE RADIAL BEARING LAB`Y SEAL W/O`RINGS, (STANDARD ON STX).-SPARES FOR MODEL 3196X 'GOULD' PUMP, SIZE 1X1.5-8 STX.- REF. PART NR. DESCRIPTION ==== ======== =========== 333A D04584A02 6
RODAMIENTOS Y COPLAS | 50186963 | PURGE MUFFLER AIRE PUREGAS | 1 | UN | Manufacturer: Thermo Electron CorporationPart Number: P400399PURGE MUFFLER
RODAMIENTOS Y COPLAS | 50114826 | CUBETA 452D | 6 | UN | FABRICANTE TIMKENNUMERO DE PARTE 452D
RODAMIENTOS Y COPLAS | 50112572 | EMPQ.100531 5X1 | 3 | JGO
RODAMIENTOS Y COPLAS | 50186643 | POLEA 3SPB.200mm. | 1 | UN | CON BUSHING EJE 42mmPOLEA 3SPB.200mmSOPLADOR DE AIRE J3CY J4C PLANTA DE FENOLES
RODAMIENTOS Y COPLAS | 50141052 | ATOMIZADOR QUEMADOR 1-39 D40-15-665 Mc.2 | 9 | UN | ATOMIZADOR QUEMADOR 1-39 D40-15-665 Mc.2
RODAMIENTOS Y COPLAS | 50044891 | PASADOR CAP 703321MC16 | 2 | UN | PASADOR MC-16
RODAMIENTOS Y COPLAS | 54007849 | TE NEGRA 1-1/4 300LB | 32 | UN | CONEXION TTERIAL: FIERRO MALEABLE NEGRO
RODAMIENTOS Y COPLAS | 50074996 | EJE MC-120 22-6126.1 | 2 | UN | (EN ZONAS MECANIZADAS), CON ACEITE CHESTERTON 740 O CON PINTURAANTICORROSIVA, SEGÚN CORRESPONDA.CADA REPUESTO DEBERÁ SER ENTREGADO IDENTIFICADO CON UN Nº DE PLANO Y NºDE ORDEN DE COMPRA, SOBRE O BAJO RELIEVE EN DONDEEJE MC-120EL PROVEEDOR, DEBERÁ ENTREGAR LAS PIEZAS CON UNA PROTECCION (TOTAL) ÓLOS REPUESTOS DEBERÁN SER FABRICADOS DE ACUERDO CON ESPECIFICACIONES YMATERIALES INDICADOS EN EL PLANO.NO AFECTE LA VIDA UTIL.PLANO: 22-6126.1USO: VALVULAS CONTRATIRAJE ESTE-OESTE A.NORNO N°2
RODAMIENTOS Y COPLAS | 50190252 | CHAVETA 5 BARREDOR DE COQUESILLO | 4 | UN | 500MM USO: BARREDOR DE COQUESILLO PTA DE COQUE.CHAVETA ACOPLAMIENTO BARREDOR DE COQUESILLO.DIMENSIONES: -ANCHO: 28MM -ALTO: 16MM -LARGO:MATERIAL ACERO SAE 1020 O EQUIVALENTE.
RODAMIENTOS Y COPLAS | 50051695 | PASADOR CAP D40251019MCA | 22 | UN | BRICACION (MAESTRANZA).PASADOR MC-A
RODAMIENTOS Y COPLAS | 50145288 | NANO BRIDGE M5-25 | 1 | UN | NB-5G25 NANOBRIDGE M SERIES, 5GHZ 25DBI DUAL POL
RODAMIENTOS Y COPLAS | 50041082 | TORNILLO CORTADOR MOVIL 568080 SIGNODE | 15 | UN | ENZUNCHADORA ROLLOS LPC. FABRICANTE: SIGNODE NUMERO DE PARTE: 568080 OTROS DATOS: 62BC14KE20 TORNILLO CORTADOR MOVIL / Screw moving cutter
RODAMIENTOS Y COPLAS | 50043799 | EJE CAP 2319515REVCMC34 | 4 | UN | EJE MC-34
RODAMIENTOS Y COPLAS | 50093170 | SUPLE PORTAESCOBILLA | 8 | UN | PLANO CAP 23- X12325 SUPLE PORTAESCOBILLA
RODAMIENTOS Y COPLAS | 50114742 | CUBETA L860010 | 1 | UN | ANCHO CUBETA 1.3750 INCHDIAMETRO EXTERIOR 16.3750 INCHFABRICANTE TIMKENNUMERO DE PARTE L860010
RODAMIENTOS Y COPLAS | 50174472 | SEPARADOR 4.428439.V MC. 328 | 2 | UN | SEPARADOR 4.428439.V MC. 328
RODAMIENTOS Y COPLAS | 50041161 | EJE CAP 2617070T | 4 | UN | EJE
RODAMIENTOS Y COPLAS | 50108379 | SOP. POLIN RETORNO 5H 20-3830 | 30 | UN
RODAMIENTOS Y COPLAS | 50138812 | ESTRUCTURA ESTACION 20-1034.4A | 16 | UN | CORREAS Nº 31-34DE ACUERDO A ITEM 1.2 DE DS-038ESPECIFICACION TECNICA ESP-4-128 BESTRUCTURA ESTACIONHOJA 92 Y 93MATERIAS PRIMAS.PLANO CAP 20-1034.4A
RODAMIENTOS Y COPLAS | 50190972 | Oring MC-145 (0.006806.C) | 150 | UN | DAN. 0.006806.COring MC-145
RODAMIENTOS Y COPLAS | 50062196 | BUJE 4.023046.L | 2 | UN | DESCRIPCION CODIGO DAN =========== PLANO CAP/DAN ========== ============= BUJE CON278 IT.69 4.023046.L 8.003854.B MC.305TREN TERMINADOR DE ALAMBRON LAMINADOR DUO ESS 280 H ===========================
RODAMIENTOS Y COPLAS | 50022702 | EMPAQUETADURA CIL DANIELI N022109O | 2 | JGO | .C MC.ENVOLTURA
RODAMIENTOS Y COPLAS | 50077524 | TAPA RETENCION MC-316 (4.009543.D) | 2 | UN | TAPA RETENCION MC-316 (4.009543.D)
RODAMIENTOS Y COPLAS | 50190969 | Oring MC-141 (0.067265.Q) | 100 | UN | DAN. 0.067265.QOring MC-141
RODAMIENTOS Y COPLAS | 50070195 | JUNTA Mc-E FP-29-799 | 3 | UN | Clasificador de 1eraJUNTA Mc-ELINEA DE CORTE HOJALATAPLANO CAP FP-29-799
RODAMIENTOS Y COPLAS | 50125640 | TUERCA FIJACION AN 24 | 4 | UN | LINK DE CATALOGO ADJUNTONUMERO DE PARTE: AN 24TUERCA DE FIJACION
RODAMIENTOS Y COPLAS | 54008538 | PERNO AC CAB HEX 7/8-9UNC-3-1/2 AISI 316 | 61 | UN | AS ADICIONALES: CAJA X 50.PERNOTILO CABEZA: HEXAGONAL
RODAMIENTOS Y COPLAS | 50088990 | SELLO LIMPIADOR | 45 | UN | ========= 36-014-9C ROD WIPERSPARES FOR 'SALEM VALVES CO.' HYDRAULIC VALVES, SERIE 995-105 AND 107, AS PER CAT. IHC 5-76: PART NR. DESCRIPTION ======== ==
RODAMIENTOS Y COPLAS | 50021068 | CILINDRO HID 80MM DI X 450MM CARRERA | 2 | UN | (CON TODOS LOS DATOS NIMINOS MENCIONADOS EN FORMATO ADJUNTO.)CERTIFICADO PRUEBA HIDRÁULICACILINDRO HIDRAULICOCLEVIS MC-3 CON BUJE MC-7 PLANO DETALLE 33-7993DEBE INCLUIRDIAMETRO INTERIOR: 80 MMTETIQUETA ( SAP, OT, SERIE, DESCRIPCIÓN)FUELLE PARA ALTA TEMPERATURA CON VELCRO EN TODA LA LONGITUD DE VÁSTAGOIDENTIFICACION EQUIPO DEL QUE ES PARTE: SUBIR – BAJAR TELESCOPIOLONGITUD EXTENDIDA: 450 MMTMAQUINA CARGADORANUMERO PARTE FABRICANTE: CC-CY-04PLANO GENERAL 33-7750
RODAMIENTOS Y COPLAS | 54004066 | FORMA DIAMANTADA COPA RECTA F ROCKWEL | 2 | UN | ABRASIVO FORMA DIAMANTADA (DIAMOND 1/16 FINISHING WHEEL (COPA RECTA))
RODAMIENTOS Y COPLAS | 50138334 | SEPARADOR EXT MC-6 C. TUNDISH 41-44046 | 2 | UN | PLANO:41-44046SEPARADOR EXTERNO MC-6UBICACION: COLADA CONTINUA DE PALANQUILLASUSO: CARRO PORTA UNDISH
RODAMIENTOS Y COPLAS | 50181954 | ABRAZADERA DE REPARACION 6" | 3 | UN | ABRAZADERA DE REPARACION AC.INOX 304 SSCOMBUSTIBLESCON SELLO INTERNO EPDMDiametro 6"
RODAMIENTOS Y COPLAS | 50059161 | COPLA Mc-31 | 2 | UN | CATALOGO FP-26-3168COUPLING Mc-31FOR CENTRIFUGAL PUMPS 'WORTHINGTON'LAMINADOR PLANOS EN CALIENTEMODELO 24-M425-EWIPLANTA DE AGUA
RODAMIENTOS Y COPLAS | 50022772 | CILINDRO NEUMAT 6"DI X 13" CARRERA | 1 | UN | CILINDROINHON EQUIPO DEL QUE ES PARTE: GUILLOTINA 620 TON. N° 1 LAMINADOR DE BARRAS
RODAMIENTOS Y COPLAS | 50022772 | CILINDRO NEUMAT 6"DI X 13" CARRERA | 1 | UN | CILINDROINHON EQUIPO DEL QUE ES PARTE: GUILLOTINA 620 TON. N° 1 LAMINADOR DE BARRAS
RODAMIENTOS Y COPLAS | 50089309 | PLACA PROTECCION | 4 | UN | PLANO CAP 41-12174 PLACA DE PROTECION MC.109
RODAMIENTOS Y COPLAS | 54010001 | AMPL.IND. 60.0V20.0MA BA 9S BASE BAYONET | 176 | UN | INDICATING LAMP, 60 VOLTS 20mA - BAYONET Ba-9S
RODAMIENTOS Y COPLAS | 50143663 | Pasador Mc-25 CAP D40-28-345 | 10 | C/U | MAQUINAS ENDEREZADORAS LEASPASADOR MC-25PLANO CAP D40-28-345
RODAMIENTOS Y COPLAS | 50186426 | MOTOR 3F 3 HP 2840 RPM | 1 | UN | CORRIENTE : 4,9 AMPER [400 VOLT]FABRICANTE : VEMATFLANGE : B5MOTOR TRIFASICOPOTENCIA : 3 HP [2,2 KW]TYPE : VTB 90L-2VELOCIDAD : 2840 RPM
RODAMIENTOS Y COPLAS | 54004605 | GOLILLA GOMA ACOPLAMIENTO DIXON AWR4 | 500 | UN | 50-55 GRADOS SHORE A DE DUREZA FABRICANTE: DIXON GOMA NATURAL COLOR NEGRO INFORMACION ADICIONAL: ACOPLAMIENTO DE MANGUERA DE AIRE NUMERO DE PARTE: AWR4ANCHO: 11 MM.DIA. MAYOR EXTERIOR: 34.5 MMDIA. MAYOR INTERIOR: 29.2 MM.DIA. MENOR INTERIOR: 18 MM.GOLILLA GOMA CONICA
RODAMIENTOS Y COPLAS | 50141109 | TORNILLO PORTA HTA. ROBOLAB | 35 | C/U | COLADA CONTINUAIngersoll SM40-100-10KTB-code 212953TORNILLOUBICACION:ESTACION AJUSTE METALURGICOUSO: PORTA HERRAMIENTAS ROBOLAB
RODAMIENTOS Y COPLAS | 50207129 | SOPORTE CONTRAPESO MC-F FP-22-1169 | 1 | UN | DEBE INCLUIR PASADORESMAT: ACERO SAE 1020PLANO FP-22-1169SOPORTE CONTRAPESO MC-F FP-22-1169USO: AH2 - BLEEDER NORTE/SUR
RODAMIENTOS Y COPLAS | 50071618 | GOL. APOYO 8X7.5/1 | 10 | UN | AT. 160-S WASHER, BACKUP 25FROM: ANKER HOLTH CO. FOR : HYDRAULIC CYLINDER 8' DIA. X 7.5/16 STROKE MOD. SL-2 SERIAL W3245 AS PER: C
RODAMIENTOS Y COPLAS | 50095431 | RODAMIENTO SKF NU 311 ECM/C3 | 2 | UN | FABRICANTE SKFLINK DE CATALOGO ADJUNTONUMERO DE PARTE: NU 311 ECM/C3RODAMIENTOS DE UNA HILERA DE RODILLOS CILINDRICOS
RODAMIENTOS Y COPLAS | 50140470 | EJE MC-62 SALIDA REDUCTOR 70-8955 | 1 | UN | ALTO: 0.740" (SETECIENTOS CUARENTA MILECIMAS DE PULGADA)-DIMENSIONALEJE MC-62EQUIPO EN QUE SE USA: CARRO TRASPASO ACERO, LADO MAR-ESPECIFCACION DE MATERIALMATERIAL: ACERO SAE 4340MEDIDAS: FORMA LARGO Y ANCHO TOMAR DEL EJENOTA: EL EJE DEBE VENIR CON LAS 2 CHAVETAS DEL CENTRONOTA: SE DEBE ADJUNTAR CERTIFICADOS:PLANO:70-8955SALIDA REDUCTORUBICACIÓN: ACERIA COLADA CONTINUA
RODAMIENTOS Y COPLAS | 50041426 | TAPA ACERO SAE 1020 CAP 266711CREVC | 25 | UN | CALIENTE"TAPA MC-C
RODAMIENTOS Y COPLAS | 50157584 | Contactor 3RT2025-1AG24 SIEMENS | 4 | UN | AC-3 7,5 KW/400 VBOB 110 VOLTSCONTACTORModelo: 3RT2025-1AG24Uso: en VD
RODAMIENTOS Y COPLAS | 54011075 | PEDESTAL LECO 771-606 | 2 | UN | EQUIPMENT AND SPARES PARTS FOR LECO MOD. CS-46 SIMULTANEOUS CARBON/SULFUR DETER_ MINATOR. PACKING: -------- EXPORT PACKED .PART # DESCRIPTION ======= =============================== 605-816 PEDESTAL
RODAMIENTOS Y COPLAS | 54020869 | CORREA V C 40 | 15 | UN
RODAMIENTOS Y COPLAS | 50068971 | JGO. REP.CILINDRO NEUMATICO 6 X | 2 | UN | PARTE 44, PISTON BACK-UP WASHER PARTE 45, GLAND TO HEAD O'RING PARTE 47, END SEAL O'RING: PARTE 14, GLAND CARTRIDGE PARTE 40, GLAND WIPER SEAL PARTE 41, GLAND LIPSEAL PARTE 42, PISTON LIPSEAL PARTE 43, GLAND BACK-UP WASHERPARA CILINDRO NEUMATICO 'PARKER' 6 DIA. X 5 CARRERA, LO SIGUIENTE: JUEGO REPARACION, COMO SIGUE
RODAMIENTOS Y COPLAS | 50153626 | PERNO HEX AC GR5 1-1/8XUNCX7" | 80 | UN | DESIGNADOR SERIES HILO: UNCDIAMETRO NOMINAL: 1-1/8"ESTILO CABEZA: HEXAGONALLONGITUD: 7"MATERIAL: ACEROPERNORESISTENCIA TENSION MINIMA GRADO: GRADO 5
RODAMIENTOS Y COPLAS | 50139172 | CHAVETA D40-15-823 4.407736.R- 004 | 4 | UN | CHAVETA D40-15-823 4.407736.R- 004
RODAMIENTOS Y COPLAS | 50026446 | CILINDRO HID 4"DI X 13" CARRERA PARKER | 1 | UN | INFORMAR.CILINDRO HIDRAULICO 4 INH DIAMETRO INTERNO X 13 INH CARRERAINFORMACION ADICIONAL: REACONDICIONAR DE ACUERDO A INDICACIONESY PLANO EN SU PODER
RODAMIENTOS Y COPLAS | 50042304 | SEPARADOR CAP D4025407REVAMC3 | 3 | UN | ERIOR MC-348 ARMADO LAMINADOR DE BARRASSEPARADOR MC-350
RODAMIENTOS Y COPLAS | 50021264 | ELEMENTO FILTRO YUKEN KOGYO 825020D5S | 1 | UN | MARCA HYDAC.ELEMENTO FILTRO
RODAMIENTOS Y COPLAS | 50044011 | PREFILTRO DE AIRE DONALDSON P15-8324 | 2 | UN | PREFILTROS DE AIRE
RODAMIENTOS Y COPLAS | 50046193 | TUERCA CAP 4144199142MC42 | 4 | UN | TUERCA MC-42
RODAMIENTOS Y COPLAS | 50172994 | ESPACIADOR COD. 4.108344.M MC. 323 | 1 | UN | 8.081259.KESPACIADOR COD. 4.108344.M MC. 323
RODAMIENTOS Y COPLAS | 54010164 | CINTA P/IMPRES.MANESMANN-TALLY NT-120 | 3 | UN | Impresora ============ ========================== s/n MANNESMANN-TALLY * NT-120 PROT, su concentración y los métodos recomendados para manipularlos y neutralizarlos. Además debe indicar código de riesgo cCINTAS PARA IMPRESORAS COMPUTACIONALES, COMO SIGUE: Cinta Nro. Marca y ModeloECCIÓN MEDIO AMBIENTE. La formulación de los materiales suministrados, estarán libres de sustancias contaminantes para la saludhumana o el medio ambiente. En el caso que esto no sea posible, el proveedor deberá informar sobre los agentes contaminanteson normalización nacional y/o internacional.
RODAMIENTOS Y COPLAS | 50206667 | ESPACIADOR 0.005563.E/014 | 1 | UN | ESPACIADOR 0.005563.E/014MARCA DANIELIUSO REDUCTORES 13-15-16-17
RODAMIENTOS Y COPLAS | 50083328 | ESPACIADOR | 46 | UN
RODAMIENTOS Y COPLAS | 50025792 | SOPORTE SNL 513-611 | 5 | UN | LINK DE CATALOGO ADJUNTONUMERO PARTE SNH 513-611SOPORTE PARA RODAMIENTO
RODAMIENTOS Y COPLAS | 54003069 | FUSIBLE 150A 250V 181X40MM FERRAZ OT150 | 12 | UN | : 40 MMT, LONGITUD: 181 MMT, MEDIDA DE CORRIENTE DEL INTERRUPTOR EN AMPERES: 150 AMP, TIPO Y RANGO VOLTAJE EN VOLTS: 250 VLFUSIBLE, DE CARTUCHO, NOMBRE DEL FABRICANTE: FERRAZ, NUMERO PARTE FABRICANTE: OT150, DESIGNACION TIPO/MODELO: OT-150, DIAMETRO TOTAL
RODAMIENTOS Y COPLAS | 50210255 | REGULADOR DE PRESION ROSS 5211C7017 | 1 | UN | ACC. NEUMATICO MAQUINA PERFORADORA- TAPONEADORACONEXIÓN 1 1/4"FABRICANTE: ROSS CONTROLSN° PARTE: 5211C7017PLANO FP-22-2848 MC-205REGULADOR DE PRESION
RODAMIENTOS Y COPLAS | 50078632 | PERNO H30 X160 UNI593 0.000487.A | 38 | UN | LAM.DUO ESS 650H N°1 PERNO H30 X 160 UNI593 0.000487.A8.014330.C MC.110
RODAMIENTOS Y COPLAS | 50046783 | EJE EXC. RD 2-100 MC. 6 | 2 | UN | NUMERO DE PLANO: RD-2-100 MC-6 USO: GUIA ENTRADAEJE EXCENTRICO MC-06
RODAMIENTOS Y COPLAS | 50095214 | TAPA GUIA | 2 | UN | DESCRIPCION CODIGO DAN =========== PLANO CAP/DAN ========== ============= TAPA GUIA 25-12079-20TREN DESBASTADOR DE ALAMBRON LAM.DUO ESS 650H N°1 ============================
RODAMIENTOS Y COPLAS | 50098960 | TARJ.CIRC.IMP. PROBADORA | 1 | UN | .# ====== 193X233AAG01.ELECTRIC COMPONENTS. ==================== 'GENERAL ELECTRIC' PRINTED CIRCUIT BOARD ======================================== PART
RODAMIENTOS Y COPLAS | 50158114 | FUSIBLE FUERZA 315 A SITOR 315 A | 3 | UN | FABRICANTE: SIEMENSFUSIBLE FUERZA 315 A SITOR 315 AN° de Parte: 3NE1230-0
RODAMIENTOS Y COPLAS | 50056118 | ACOPLAMIENTO MC-A CAP 70-4613 | 2 | UN | ACOPLAMIENTO MC-AALOJAMIENTO MECANIZADO DE ACUERDO A PLANO: 70-4613UBICACION: ACERÍA CONOXUSO: MOTOR CARRO TRASPASO ACERO
RODAMIENTOS Y COPLAS | 50093916 | ROD. IT. 3 | 4 | UN | ====== NEEDLE BEARING (It.30). 1499SPARES FOR TYPE C3N2F 'BURCKHARDT' COM- PRESSOR, SERIAL 32123 & 32124 DESCRIPTION PART.# ===========
RODAMIENTOS Y COPLAS | 50089686 | PLANCHA | 4 | UN | PLANO CAP 26- 4149 REV.A LM 26- 4150 REV.B PLANCHA MC.11
RODAMIENTOS Y COPLAS | 50138785 | RODILLO 25-12331.1 REV. B MC.1 | 1 | UN | RODILLO 25-12331.1 REV. B MC.1
RODAMIENTOS Y COPLAS | 50074157 | PASADOR COMPLETO MC-R 22-12551 | 2 | UN | (EN ZONAS MECANIZADAS), CON ACEITE CHESTERTON 740 O CON PINTURAANTICORROSIVA, SEGÚN CORRESPONDA.CADA REPUESTO DEBERÁ SER ENTREGADO IDENTIFICADO CON UN Nº DE PLANO Y NºDE ORDEN DE COMPRA, SOBRE O BAJO RELIEVE EN DONDEEL PROVEEDOR, DEBERÁ ENTREGAR LAS PIEZAS CON UNA PROTECCION (TOTAL) ÓLOS REPUESTOS DEBERÁN SER FABRICADOS DE ACUERDO CON ESPECIFICACIONES YMATERIALES INDICADOS EN EL PLANO.NO AFECTE LA VIDA UTIL.PASADOR COMPLETO MC-RPLANO: 22-12551USO: ACCIONAMIENTO CAMPANA GRANDE AAHH Nº2
RODAMIENTOS Y COPLAS | 50175189 | MODULO SIEMENS INPUT RELE 8XAC/DC | 2 | UN | EXPANDABLE WITH EXTRA MODULES 24V AC/DCLOGO! 24RC,LOGIC MODULE,DISPLAY PU/I/O: 24V UC/24V UC/Manufacturer: SIEMENSPart Number: 6ED1-052-1HB00-0BA6RELAY, 8 DI/4 DO; MEM. 200 BLOCKS,
RODAMIENTOS Y COPLAS | 50097951 | RESORTE STAND INTERMEDIO 15-3029.3 | 2 | UN | 8.090794.B MC-321RESORTE STAND INTERMEDIO 15-3029.3
RODAMIENTOS Y COPLAS | 50049557 | SOPORTE MC-60 70-9292 | 2 | UN | (EN ZONAS MECANIZADAS),CON ACEITE CHESTERTON 740 O CON PINTURAANTICORROSIVA , SEGÚN CORRESPONDA .CADA REPUESTO DEBERÁ SER ENTREGADO IDENTIFICADO CON UN Nº DE PLANO Y NºDE ORDEN DE COMPRA , SOBRE O BAJO RELIEVE EN DONDEEL PROVEEDOR, DEBERÁ ENTREGAR LAS PIEZAS CON UNA PROTECCION (TOTAL) ÓLOS REPUESTOS DEBERÁN SER FABRICADOS DE ACUERDO CON ESPECIFICACIONES YMATERIALES INDICADOS EN EL PLANO.NO AFECTE LA VIDA UTIL.PLANO: 70-9292SOPORTE MC-60USO: VIBRADOR TORRE N° 2
RODAMIENTOS Y COPLAS | 50033580 | FUELLE CLECIM X97987A1 | 1 | UN | BARRA ESPACIADORA LADO CERRO CILINDRO HIDRAULICO 80/50 X 325 (MM) FABRICANTE: CLECIM FUELLE DE PROTECCION CILINDRO LAMINADOR PLANOS EN FRIO LINEA DECAPADO CONTINUO NUMERO DE PLANO: X97987-A1 OTROS NUMEROS DE PLANO CPL3615.379. PLANO CAP 29-2270
RODAMIENTOS Y COPLAS | 50071598 | GOL. AISLANTE MOTOR 6030H | 39 | UN | PART # =========== ============ BAKELITE WASHER BRUCE PEEBLES RE6018RENEWAL PARTS FOR MOTORS AND GENERATORS. ======================================== DESCRIPTION MANUFACTURER
RODAMIENTOS Y COPLAS | 50128966 | MANG. HIDRAULICA (ELIM. POR CONS. ME-112 | 2 | UN
RODAMIENTOS Y COPLAS | 50136741 | GOMA LOOPER 15-263.3 MC. 05 | 12 | UN | con perforaciones para perno M-8 según plano 4.916375.XMat. en Goma Neopreno 70-80 Shore,
RODAMIENTOS Y COPLAS | 50066780 | BOB. INTERPOLO MD61 | 6 | UN | CONM. FIELD COIL, FOR MD614 DC MOTOR MANUFACTURER:GENERAL ELECTRIC PART # : 8832011G01
RODAMIENTOS Y COPLAS | 50059598 | CIRC. INTEG. P.C.BOARD PNTMP4501 TOSHIBA | 10 | UN | INTEGRATED CIRCUIT # TMP 4501, FOR USE ON P.C.BOARD DO-6273, BELONGING TO 'TOSHIBA' PLC TYPE EX500, SERIAL # 020011.
RODAMIENTOS Y COPLAS | 50060532 | BUJE GUIA MC-N GUIAS BRAZOS ELEVADORES | 2 | UN | BUJE GUIA MC-N.GUIAS DE LOS BRAZOS ELEVADORES.L.P.C.MATERIAL: BRONCE SAE 64.NUMERO PLANO CAP: 26-17375.USO:
RODAMIENTOS Y COPLAS | 50042932 | BOQUILLAS SALIDA AC SAE H13 CSH | 3 | UN | BOQUILLAS SALIDA MC-302RIAL DE FABRICACION (MAESTRANZA).UMERO DE PLANO: D40-25-609-302 REV.B
RODAMIENTOS Y COPLAS | 50107105 | SELLO ACEITE | 2 | UN | Mezclador Carbones. (Mixer)PLANTA DE COQUESELLO ACEITE
RODAMIENTOS Y COPLAS | 50080300 | PIE DE GOMA | 7 | UN | /3/85. PART NUMBER DESCRIPTION =========== =========== 91 RUBBER FOOTF VACUUM TRAVERSE No. 2.640.00. AS PER: PART LIST VACUFIX ENCLOSED AT O- OPERATING INSTRUCTIONS NUMBER 164FROM: ALBERT FEZER MASCHINENFABRIK GMBH ESSLINGEN A.N. - ZELL WEST GERMA- NY. FOR: VACUUM PUMP TYPE 100-138-131110 O
RODAMIENTOS Y COPLAS | 50082907 | ESC. CARBON NWE E 7 | 11 | UN | ESCOBILLA DE CARBON GRADO:EG-300 FABRICANTE: LE CARBONE LORRAINE # PARTE:CLSH 200
RODAMIENTOS Y COPLAS | 54017815 | MOTOR CA 3F 25HP 985RPM 380V | 1 | UN
RODAMIENTOS Y COPLAS | 50107202 | EMPQ.MULTIPL | 12 | UN
RODAMIENTOS Y COPLAS | 54003081 | FUSIBLE 60 A 600 V 27x139 MM | 18 | UN | CORRIENTE : 60 AMPERFABRICANTE 1 : FERRAZFABRICANTE 2 : BUSSMANFUSIBLE DE CARTUCHOMEDIDAS : 27 x 139 MMMODELO 1 : OTS-60MODELO 2 : NOS-60VOLTAJE : 600 VOLT
RODAMIENTOS Y COPLAS | 50141681 | GUIA CESTA D40-15-867 Mc. 4.407285.X | 4 | UN
RODAMIENTOS Y COPLAS | 50020827 | FUENTE PODER 115/230VCA 5VCC 3A SIEMENS | 2 | UN | FUENTE PODERTE DEL INTERRUPTOR EN AMPERES: 3 AMP
RODAMIENTOS Y COPLAS | 54003742 | TUBO VIDRIO LECO 767541 | 2 | UN | TUBO VIDRIO
RODAMIENTOS Y COPLAS | 50060790 | CJA.PORTARROD. 'ADAMSON A.' PN70-6809-9 | 2 | UN | DESCRIPCION PLANO # =========== ======= CAJA 70-6809 MC 9REPUESTOS PARA GRUAS 'ADAMSON ALLIANCE'. CONFECCIONAR DE ACUERDO A ESPECIFICACIO- NES DE PLANOS INDICADOS.-
RODAMIENTOS Y COPLAS | 54008648 | TUERCA HEX AC AISI 316 5/8" | 688 | UN | E HILO: GRUESO CLASE 2BTUERCA
RODAMIENTOS Y COPLAS | 54002887 | CODO CACHIMBA NEGRO 90° 1-1/4" 300LB | 74 | UN | CODOIAL: NEGRO
RODAMIENTOS Y COPLAS | 50030636 | BOCINA 5" SCH-80 ASTM A53 CAP DE53251037 | 4 | UN | N° 4."BOCINA MC-903/2
RODAMIENTOS Y COPLAS | 50114735 | CUBETA 832B | 1 | UN | ANCHO CUBETA 1.6250 INCHDIAMETRO EXTERIOR 6.6250 INCHFABRICANTE TIMKENNUMERO DE PARTE 832B
RODAMIENTOS Y COPLAS | 50135292 | BUJE Mc-6 20-1423.1 | 4 | UN | (EN ZONAS MECANIZADAS),CON ACEITE CHESTERTON 740 O CON PINTURAANTICORROSIVA , SEGÚN CORRESPONDA .BUJE MC-6CADA REPUESTO DEBERÁ SER ENTREGADO IDENTIFICADO CON UN Nº DE PLANO Y NºDE ORDEN DE COMPRA , SOBRE O BAJO RELIEVE EN DONDEEL PROVEEDOR, DEBERÁ ENTREGAR LAS PIEZAS CON UNA PROTECCION (TOTAL) ÓLOS REPUESTOS DEBERÁN SER FABRICADOS DE ACUERDO CON ESPECIFICACIONES YMATERIALES INDICADOS EN EL PLANO.MATERIAS PRIMASNO AFECTE LA VIDA UTIL.PLANO CAP 20-1423.1RUEDA CAPACHO RECLAIMER
RODAMIENTOS Y COPLAS | 50029692 | PASADOR MC-L FP-22-1172 | 3 | UN | (EN ZONAS MECANIZADAS), CON ACEITE CHESTERTON 740 O CON PINTURAANTICORROSIVA, SEGÚN CORRESPONDA.CADA REPUESTO DEBERÁ SER ENTREGADO IDENTIFICADO CON UN Nº DE PLANO Y NºDE ORDEN DE COMPRA, SOBRE O BAJO RELIEVE EN DONDEEL PROVEEDOR, DEBERÁ ENTREGAR LAS PIEZAS CON UNA PROTECCION (TOTAL) ÓLOS REPUESTOS DEBERÁN SER FABRICADOS DE ACUERDO CON ESPECIFICACIONES YMATERIALES INDICADOS EN EL PLANO.NO AFECTE LA VIDA UTIL.PASADOR MC-LPLANO: FP-22-1172USO: VALVULA EQUALIZADORA ALTOS HORNOS Nº 2
RODAMIENTOS Y COPLAS | 52003922 | VASTAGO SRW 18 R-130 MC. 9 | 30 | UN | VASTAGO SRW 18 R-130 MC. 9
RODAMIENTOS Y COPLAS | 50047217 | PATIN PULIDOR Mc-D CAP D40-29-2378 | 1 | UN | FABRICANTE: CAP LINEA ESTAÑADO ELECTROLITICO MATERIAL DUROCOTON NUMERO DE PLANO: D40-29-2378 MC-D PATIN PULIDOR D-473 MC-D USO: PULIDOR NEUMATICO LUGAR 106
RODAMIENTOS Y COPLAS | 50047622 | PATIN PULIDOR CAP D40-29-2378 | 1 | UN | E INFERIOR LLE LAMINADOR DE PLANOS EN FRIO (LPF). MATERIAL DUROCOTON PATIN PULIDOR MC D-914 PLANO CAP: D40-29-2378 USO: PULIDORES NEUMATICOS RODILLO BRIDA SUPERIOR
RODAMIENTOS Y COPLAS | 54001872 | CAJA DERIV GALV 1/2 CR-HINDS C-17 | 15 | UN | # CATALOGO : C 17, FORM 7CAJA DE DERIVACION, FIERRO GALVANIZADOCON TAPA INCLUIDAFABRICANTE : CROUSE-HINDSPARA DUCTO RIGIDO DE ACERO GALVANIZADOTAMAÑO : 1/2 PULGADAUSO ELECTRICO NORMA ANSI C-80-1.
RODAMIENTOS Y COPLAS | 50055789 | CASQUETE BANCADA STD. | 5 | JGO | ======= BEARING SET, MAIN 147259SPARES FOR 'HYSTER' FORK LIFT TRUCKS. ENGINE DESCRIPTION PART N° ===========
RODAMIENTOS Y COPLAS | 50043160 | ELECTRO VALVULA DG4V3-2AL-MU-H7-30 | 1 | UN | Control bombas central hidráulica OH6 ZMR MC-103 plano 25-13527.Control sistema neblina del BGV OH4 MC-108 plano 25-13541Electro válvula DG4V3-2AL-MU-H7-30 uso:
RODAMIENTOS Y COPLAS | 50041655 | DEFLECTOR ROCIADOR 62BA09 CAP 2625701MCA | 3 | UN | DEFLECTOR DE ROCIADOR MC-A.MEROS DE PLANO 62BA09.
RODAMIENTOS Y COPLAS | 50087198 | ENGRANAJE MC-4 | 1 | UN
RODAMIENTOS Y COPLAS | 50199050 | FLANGE DAN. COD. 4.023510.N | 1 | UN | FLANGE DAN. 4.023510.NPLANO Danieli 8.032368.P
RODAMIENTOS Y COPLAS | 50110283 | RESORTE PN70-4470-3 | 2 | UN
RODAMIENTOS Y COPLAS | 54011575 | ANILLO ESTRIADO LECO 774-690 | 1 | UN | ANILLO ESTRIADOFabricante : LECON° DE PARE: 774-690
RODAMIENTOS Y COPLAS | 54005473 | DADO PERNO HILO GR 1/2" LITTLE GIANT | 7 | UN | ATTERNTERRAJA
RODAMIENTOS Y COPLAS | 50142710 | ABRAZADERA MC-3 D40-33-396 | 5 | UN | (EN ZONAS MECANIZADAS), CON ACEITE CHESTERTON 740 O CON PINTURAABRAZADERA MC-3ANTICORROSIVA, SEGÚN CORRESPONDA.CADA REPUESTO DEBERÁ SER ENTREGADO IDENTIFICADO CON UN Nº DE PLANO Y NºDE ORDEN DE COMPRA, SOBRE O BAJO RELIEVE EN DONDEEL PROVEEDOR, DEBERÁ ENTREGAR LAS PIEZAS CON UNA PROTECCION (TOTAL) ÓLOS REPUESTOS DEBERÁN SER FABRICADOS DE ACUERDO CON ESPECIFICACIONES YMATERIALES INDICADOS EN EL PLANO.NO AFECTE LA VIDA UTIL.PLANO: D40-33-396USO: HORQUILLA ACCIONAMIENTO LEVANTADOR DE MARIPOSAS, PLANTA DE COQUE
RODAMIENTOS Y COPLAS | 50116018 | ANILLO AISI-316 2 MM.ESP 63EH18 | 10 | UN
RODAMIENTOS Y COPLAS | 50150651 | ASIENTO ISO NG DN150 Y KIT DE REPARACION | 2 | UN | (MATERIAL DEL ASIENTO HYPALON)ASIENTO ISO NG DN150 Y KIT DE REPUESTOSMARCA: KSBN/P 170981UBICACION: ACERIA CONOXUSO: ESTACION DESULFURACION
RODAMIENTOS Y COPLAS | 50143855 | LAINA REGULADORA 4mm 8-18 D40-15-1088 | 20 | UN | D40-15-1088 4.589465.S/003LAINA REGULADORA 4mm8-18
RODAMIENTOS Y COPLAS | 50204102 | VARILLA CONO CABALLETE 25-7293. MC-2 | 4 | UN | VARILLA CONO CABALLETE 25-7293. MC-2
RODAMIENTOS Y COPLAS | 50087678 | PL.LATERAL 3T-549 | 2 | UN | Confeccionar Plancha Lateral Gancho Mc-1 DWG- 3T- 5498 segun plano CAP 70-397 Rev-K.
RODAMIENTOS Y COPLAS | 50172774 | DISCO DURO 3.5" SAS, 400GB, 10K RPM | 1 | UN | Marca: Seagate.Modelo: ST3400755SSSeagate ST3400755SS Hard Drive - 3.5" SAS, 400GB, 10K RPM
RODAMIENTOS Y COPLAS | 50200338 | SIMATIC S7-200 SIEMENS | 1 | UN | ***8 DI 24 VDC, SINK/SOURCE, 8 DO RELAY, 2A/POINTFABRICANTE : SIEMENSPART NUMBER : 6ES7223-1PH22-0XA0SE NECESITA EL ORIGINAL, REACONDICIONADO, REPARADO...SIMATIC S7-200, DIGITAL I/O EM 223, FOR S7-22X CPU ONLY,
RODAMIENTOS Y COPLAS | 50076319 | HORQUILLA | 9 | UN
RODAMIENTOS Y COPLAS | 50062144 | BUJE 25/32 X 1 X 1.5/16 | 66 | UN | BUJE DE 25/32 x 1 x 1.5/16', PLANO 29-15636 Mc DA Complementaciòn: Buje Aislador Mc- DA Plano 29-15636
RODAMIENTOS Y COPLAS | 50158662 | RODAMIENTO FAG 6413 2RS C3 65x160x37 | 2 | UN | ANCHO TOTAL: 37 mmBOMBA CENTRIFUGA QTBDIAMETRO CALIBRE: 65 mmDIAMETRO EXTERNO: 160 mmL.B.RECTASNOMBRE DEL FABRICANTE: FAGNUMERO PARTE FABRICANTE: 6413 2RS C3RODAMIENTO BOLA RADIALSELLO POR AMBOS LADOS.USO:
RODAMIENTOS Y COPLAS | 50149657 | EJE 25-12243 MC. 79 | 4 | UN | LAMINADOR DE BARRASEJE 25-12243 MC. 79
RODAMIENTOS Y COPLAS | 54007388 | BARRA RED AC SAE1045 PULIDO 1-5/8" | 600 | CM | BARRA ACERO: REFORZADOICACION CSHIFICACION ARTICULO: SAE 1045/77
RODAMIENTOS Y COPLAS | 50044746 | EJE WHITING R12924 | 2 | UN | EJE
RODAMIENTOS Y COPLAS | 50205155 | MOD CONVERSOR SALIDAS DIGITALES BCD 8 CH | 1 | UN | MARCA: HPR TECHNO LTDAMODULO CONVERSOR SALIDAS DIGITALES BCDPARTE N°: OB16-BCD 8 CANALES
RODAMIENTOS Y COPLAS | 54001794 | FUSIBLE 15A 250V TOSHIBA 83957063010 | 14 | UN | AMPERES: 15 AMP, TIPO Y RANGO VOLTAJE EN VOLTS: 250 VLT.FUSIBLE, DE CARTUCHO, NOMBRE DEL FABRICANTE: TOSHIBA, NUMERO PARTE FABRICANTE: 83957063-010, MEDIDA DE CORRIENTE DEL INTERRUPTOR EN
RODAMIENTOS Y COPLAS | 50062696 | BUJE BRONCE | 7 | UN | Buje Mc-02, DWG. Clecim X96028-02, plano CSH 29-1992 Rev. A.
RODAMIENTOS Y COPLAS | 50146084 | PEINETA Mc. 002 PROD.25.4 15-4185.1 | 1 | UN | PEINETA Mc. 002 PROD.25.4 15-4185.1
RODAMIENTOS Y COPLAS | 50146085 | PEINETA MC.004 31.8 y 38.1 15-4307.1 | 1 | UN | PEINETA MC.004 31.8 y 38.1 15-4307.1
RODAMIENTOS Y COPLAS | 50044694 | ESPACIADOR Mc 15 70-8040 | 4 | UN | ESPACIADORES Mc 15MATERIAL: ACERO SAE-1020MOTOBOMBAS.NUMERO DE PLANO: 70-8040USO:
RODAMIENTOS Y COPLAS | 50115821 | SELLO ACEITE GOMA 4-1/2 X 5.500 X 3/8 | 12 | UN
RODAMIENTOS Y COPLAS | 50185469 | FIJACION 15-2166.1 MC. 209 | 1 | UN | 15-2166.1 MC.209FIJACION 15-2166.1 MC.209
RODAMIENTOS Y COPLAS | 50038048 | SELLO HEWITTS GC8 | 2 | UN | SELLOS ANILLO PISTON
RODAMIENTOS Y COPLAS | 50153839 | SELLO 22 x 33 x 9.5 MM. | 15 | UN | Fabricación de Sellos tipo Monosello demedidas Ø 22 x 33 x 9.5 MM. en materialpoliuretano 85-90 shore A.
RODAMIENTOS Y COPLAS | 50156135 | CAPILLARY 0.020 INCH 42IHL-450I | 2 | UN | CAPILLARY 0.020 INCH 42IHL-450IManufacturer: THERMO SCIENTIFICPART NUMBER: 4126
RODAMIENTOS Y COPLAS | 50051344 | SELLO ACEITE MET 3-1/2x4.506x7/16 34888 | 20 | UN | ANCHO SELLO: 7/16 INH.DIAMETRO EJE A ALOJAR: 3-1/2 INHDIAMETRO ORIFICIO ALOJAMIENTO: 4.506 INHJUNTA REFUERZO METALICONUMERO PARTE FABRICANTE: 34888
RODAMIENTOS Y COPLAS | 50086494 | PERNO D40-26-881 Mc p 2 | 66 | UN | NUMERO PLANO CAP: D40-26-881PERNO Mc p 2
RODAMIENTOS Y COPLAS | 50082700 | ESC. CARBON | 59 | UN | # PARTE : CLC-PL/017.ESCOBILLA DE CARBON,FABRICANTE : MERSENGRADO : EG-389.
RODAMIENTOS Y COPLAS | 50180886 | VDF MITSUBISHI FR-D720S-070-NA | 1 | UN | FABRICANTE: MITSUBISHIN° de Parte: FR-D720S-070-NAVariador de Frecuencia 2HP 7A
RODAMIENTOS Y COPLAS | 50021840 | ESCOBILLA CARBON ELECTROGRAF CLC-PL/282 | 21 | UN | .ANCHO : 20 MMESCOBILLA CARBON ELECTROGRAFITADAESPESOR : 12,3 MMFABRICANTE: MERSENGRADO : EG-313LONGITUD : 35 MMNUMERO PARTE : 30090000708
RODAMIENTOS Y COPLAS | 50068794 | EJE CENTRAL Mc-7 D40-41-187 | 3 | UN | ARMADO CON 2 CHAVETAS MC-8EJE MC-7PLANO: D40-41-187UBICACION: COLADA CONTINUA DE PLANCHONESUSO: TORNILLO SIN FIN, EXTRACCIÓN DE POLVO EAM-1
RODAMIENTOS Y COPLAS | 54021203 | ASIENTO P.PORTA CRDCN 3225P 06A | 4 | UN | ASIENTO P.PORTA CRDCN 3225P 06AEQUIPO: TORNO CNC ECHOFABRICANTE: SANDVIKNRO. PARTE: 5321 066-01
RODAMIENTOS Y COPLAS | 50108166 | RUEDA DENTADA MC-B D40-34-31 | 3 | UN | CORREAS ALIMENTADORAS MEZCLADORAS SUPERIORES A-B-C-D-E–F.MATERIAL Ac. SAE-1045N° DIENTES = 14, PASO =1.PLANO CAP D40-34-31SPROCKET TENSOR MC-BTOLVAS DE CARBON PLANTA COQUE.
RODAMIENTOS Y COPLAS | 50116874 | TAPON CONTROL VELOCIDAD 1/2'4V | 10 | UN
RODAMIENTOS Y COPLAS | 50107684 | EJE ENGRANAJE PLANETARIO 62BC14 | 5 | UN
RODAMIENTOS Y COPLAS | 50106287 | JGO. SELLO DN100 PN16 TCM7308.16 | 4 | UN
RODAMIENTOS Y COPLAS | 50142542 | ANILLO "O" DIAMETRO 399.3 X 5.7 MM. | 4 | UN | ANILLO "O"MATERIAL: VITÓNMEDIDAS: DIAMETRO 399.3 X 5.7 MM.SECCIONUBICACION:COLADA CONTINUA PALANQUILLASUSO: SELLO VALVULA DN 350, TORRE VACIO, EYECTOR 3-A
RODAMIENTOS Y COPLAS | 50049977 | TAMBOR D40 CSH 25996MC1 | 1 | UN | TAMBOR
RODAMIENTOS Y COPLAS | 50116594 | RESORTE | 9 | UN
RODAMIENTOS Y COPLAS | 50129869 | FUSIBLE 100A 240V 17.5x41.8mm. | 10 | UN | FABRICANTE : SIBAFUSIBLE 100A 240V 17.5x41.8mm.N° DE PARTE : 5005306.100
RODAMIENTOS Y COPLAS | 50153120 | FILTRO DE 1 MICRON, SEC. DE AIRE | 2 | UN | #N/A
RODAMIENTOS Y COPLAS | 54006200 | CABLE TELEF EXT 2 PARES + T 22AWG | 200 | M | CABLE, TELEFONICO, CALIBRE (TAMAÑO) CONDUCTOR: 22 AWG, ARREGLO CONDUCTORES Y CANTIDAD: 2P
RODAMIENTOS Y COPLAS | 50105031 | FILTRO VALV.SERVO CONTROL | 6 | UN
RODAMIENTOS Y COPLAS | 50109363 | EMPQ.VAST.14X2.1/ | 5 | JGO
RODAMIENTOS Y COPLAS | 50195825 | COUPLING 4.392310.C | 1 | UN | COPLA CILINDRICA DE MOTOR A SIN FINCOUPLING 4.392310.CPlano Danielli N° 4.392310.C
RODAMIENTOS Y COPLAS | 50029544 | ANILLO PISTON CAP 41-11102 MC-2 | 6 | UN | ANILLO PISTON MC-2NOTA:NUMERO DE PARTE: 8934 SNUMERO DE PLANO: 41-11102PLANO DE FABRICACION: 41-X11105 MC-67PROVEEDOR DEBE CUMPLIR CON MEDIDAS DE TRABAJO NOMINAL QUE INDICA PLANO.UBICACION: COLADA CONTINUA DE PLANCHONESUSO: DESCANSO LADO LIBRE RODILLO MESA TRACCION
RODAMIENTOS Y COPLAS | 54044015 | TAPON TUBOS 2" CALDERA | 20 | UN | ACERO SA 210 O SA 178DIAMETRO INFERIOR 41.55MM LARGO 60MMDIAMETRO SUPERIOR 45,5MMHOMOLOGO: SAE 1020PARA TUBOS DE DIAMETRO 2 PULGADASTAPON CALDERA NUMERO 5-6
RODAMIENTOS Y COPLAS | 54044016 | TAPON TUBOS 2-1/2" CALDERA | 20 | UN | ACERO SA 210 O SA 178DIAMETRO INFERIOR 42.5MM LARGO 60MMDIAMETRO SUPERIOR 47,5MMHOMOLOGO: SAE 1020PARA TUBOS DE DIAMETRO 2-1/2 PULGADASTAPON CALDERA N°5-6
RODAMIENTOS Y COPLAS | 54002589 | GOLILLA PRESION 24.5X40.0X5MM DIN127 | 100 | UN | CARACTERISTICAS ADICIONALES: METRICA; PARA PERNO M24; CAJAS DE 50 DATOS DE ESPECIFICACIONES / NORMAS: DIN 127 B DESIGNADOR DE ESTILO: HELICOIDAL; EXTREMO LISO DIÁMETRO DEL AGUJERO: 24.5MMT DIÁMETRO EXTERNO: 40.0 MMT ESPESOR: 5.0 MMT MATERIAL-2: ACEROGOLILLA PRESIONUNIDADES."
RODAMIENTOS Y COPLAS | 50062099 | DEFLECTOR | 4 | UN | PLANO CAP 29- 15635 DEFLACTOR MC.E
RODAMIENTOS Y COPLAS | 50185778 | CABLE DE ANTENA RAD-CAB-EF393-10M | 1 | UN | AMORTIGUACIÓN : 2,9/5,6/9,9 DB CON 0,9/2,4/5,8 GHzCABLE DE ANTENA RAD-CAB-EF393-10MCONEXIÓN : 2 X N (MACHO)DIÁMETRO EXTERIOR : 10 MM.FABRICANTE : PHOENIX CONTACTLONGITUD DE CABLE : 10 M.NUMERO PARTE : 2867665
RODAMIENTOS Y COPLAS | 50190153 | UÑA 15-2100.3 MC. 356 | 10 | UN | UÑA 15-2100.3 MC. 356
RODAMIENTOS Y COPLAS | 54027623 | Chaleco geólogo tela ignífuga T- L | 9 | UN | #N/A
RODAMIENTOS Y COPLAS | 50073886 | EMPAQUETADURA MC-B 22-19545 | 1 | UN | (EN ZONAS MECANIZADAS), CON ACEITE CHESTERTON 740 O CON PINTURAANTICORROSIVA, SEGÚN CORRESPONDA.CADA REPUESTO DEBERÁ SER ENTREGADO IDENTIFICADO CON UN Nº DE PLANO Y NºDE ORDEN DE COMPRA, SOBRE O BAJO RELIEVE EN DONDEEL PROVEEDOR, DEBERÁ ENTREGAR LAS PIEZAS CON UNA PROTECCION (TOTAL) ÓEMPAQUETADURA MC-BLOS REPUESTOS DEBERÁN SER FABRICADOS DE ACUERDO CON ESPECIFICACIONES YMATERIALES INDICADOS EN EL PLANO.NO AFECTE LA VIDA UTIL.PLANO: 22-19545USO: VALVULA SNORTH AAHH Nº2
RODAMIENTOS Y COPLAS | 54008413 | PERNO ACERO CAB HEX 1-1/8X6 SAE | 86 | UN | O: 2A GRUESOPERNO
RODAMIENTOS Y COPLAS | 50073331 | PROTECCION ENGRANAJE TRANSM GUIA ENTRADA | 2 | UN | GUARDAENGRANAJE Mc-FL.P.C.NUMERO PLANO CAP 26-17055TRANSMISION GUIA ENTRADA LTCUSO:
RODAMIENTOS Y COPLAS | 54008355 | PERNO ACERO CAB HEX 5/8X3-1/2 SAE | 552 | UN | 25.ILO: 2A GRUESOPERNO
RODAMIENTOS Y COPLAS | 50189020 | O-RING 69.2 x 5.7 Viton 70 SH | 20 | UN | O-RING 69.2 x 5.7 Viton 70 SH Cabezal Torsión
RODAMIENTOS Y COPLAS | 50053130 | RODAMIENTO SKF 7313-BECBJ | 4 | UN | FABRICANTE: SKFLINK DE CATALOGO ADJUNTONUMERO PARTE 7313-BECBJRODAMIENTO DE BOLAS DE CONTACTO ANGULAR DE UNA HILERA
RODAMIENTOS Y COPLAS | 50148428 | BRAZO MC-30 I MANO OPUESTA 70-10071.1 | 1 | UN | BRAZO MC-30 I MANO OPUESTAPLANO: 70-10071.1UBICACION: COLADA CONTINUA DE PALANQUILLASUSO:TENAZAS BONHOFF
RODAMIENTOS Y COPLAS | 52002135 | GR BEL-RAY MOLYLUBE GEAR TAC | 16 | KG | CARACTERISTICAS ADICIONALES: ALTA DENSIDAD GRADO NLGI-8,ACEITE DE TIPOGRASA, CABLES Y ENGRANAJES, INTEMPERIE, DESIGNACION TIPO/MODELO:MOLYLUBE GEAR TAC,PARAFINICO DE ALTA VISCOSIDAD Y ADHESIVIDAD CON SOLVENTE DE SEGURIDADUNIDAD ENVASE: BALDE 16 KGM,
RODAMIENTOS Y COPLAS | 50026122 | GOLILLA AJTE 0.10 CAJA45 | 32 | JGO | CARACTERISTICAS ADICIONALES: GOLILLA 0.10 CAJA #45. NOMBRE DEL FABRICANTE: M-H NUMERO PARTE FABRICANTE: V506E65-18LAINA
RODAMIENTOS Y COPLAS | 50093576 | TUERCA | 2 | UN | PLANO CAP FP 29- 972 TUERCA MC.EA
RODAMIENTOS Y COPLAS | 50082319 | ESC. CARBO | 38 | UN | ESCOBILLA DE CARBON 45.5X50.8X12.7 GRADO: FABRICANTE: LE CARBONE LORRAINE # PARTE: CLC-PL/169
RODAMIENTOS Y COPLAS | 50059228 | BRAZO | 2 | UN | REPUESTOS PARA PALAS 'BLAW KNOX': DESCRIPCION # PLANO =========== ======= BRAZO 70-3940 Mc-52
RODAMIENTOS Y COPLAS | 52002491 | ESTATOR 30 AMP. | 1 | UN | 0 AMP.)FOR 'TENNANT' SWEEPER : SPARES FOR 'KOHLER' ENGINE, MODEL K532S: PART # DESCRIPTION ====== =========== 277618 STATOR (3
RODAMIENTOS Y COPLAS | 50093572 | TUERCA | 2 | UN | PLANO CAP FP 29- 972 TUERCA MC.E
RODAMIENTOS Y COPLAS | 50060717 | BUJE | 6 | UN | PLANO CAP 29- 4065 BUJE MC.G
RODAMIENTOS Y COPLAS | 50053309 | RUEDA CATCLIPER MODBL32 CLIPPER 200062 | 8 | UN | ICAS ADICIONALES: ACERIASRUEDA: SOLIDA; METALICA
RODAMIENTOS Y COPLAS | 50111615 | CJTO. SELLO PISTON CIL.140 x 320 mm | 2 | UN
RODAMIENTOS Y COPLAS | 50042323 | MANGA NEOPRENO CAP 25-12825.1 MC. 357 | 4 | UN | ADJUNTANDO UN CERTIFICADO A LA GUIA DE DESPACHO DUREZA 65 SHORE A INFORMACION ADICIONAL: EL PROVEEDOR DEBERA ACREDITAR QUE LOS REPUESTOS MATERIAL: NEOPRENO NUMERO DE PLANO: CAP 25-12825.1 MC. 357 USO: EJE MC-310 ARMADOMANGA MC-357TIENEN LA DUREZA INDICADA EN PLANO
RODAMIENTOS Y COPLAS | 50092998 | TUBO GUIA | 1 | UN | DESCRIPCION CODIGO DAN =========== PLANO CAP/DAN ========== ============= TUBO GUIA 25-12396 MC.10TREN TERMINADOR DE ALAMBRON LINEA DE ENFRIAMIENTO ===========================
RODAMIENTOS Y COPLAS | 50089555 | SELLO VASTAGO. | 11 | UN | =========== SELLO VASTAGO 1.3/4'DI, 2.1/4'DE, 3/8'A TIPO POLYPAK, EN VITONREPUESTOS PARA CILINDROS HIDRAULICOS 'PARKER HANNIFIN' DESCRIPCION
RODAMIENTOS Y COPLAS | 50099157 | VOLTIMETRO CC 0- 10 V FE 10.0 V | 2 | UN | DC VOLTMETER, 0 - 10 VDC - FULL SCALE: 10V. MANUFACTURER : YOKOGAWA PART Nª : 210130YVMT-BL
RODAMIENTOS Y COPLAS | 50128950 | PASADOR (ELIM. POR CONS. ME-112) | 3 | JGO
RODAMIENTOS Y COPLAS | 54010731 | FUSIBLE 2.00A 500V 22X50 BALIN E27 | 18 | UN | ============ 2.00 500V SIEMENS 5SB111ELECTRIC COMPONENTS ====================== FUSES ===== AMPS. VOLTS MANUFACTURER ===== ===== PART #gG
RODAMIENTOS Y COPLAS | 50075478 | ESLABON SUP. CAP 25-12240-318 | 4 | UN | ESLABON SUP. CAP 25-12240-318
RODAMIENTOS Y COPLAS | 50045522 | TAPA CAP 41-44175 REVA MC-74 | 11 | UN | FABRICANTE: CAP FUNDICION Y COLADA CONTINUA) NUMERO DE PLANO: 41-44175 USO: CARRO TRANSFERENCIA PALANQUILLAS (ACERIASTAPA MC-74
RODAMIENTOS Y COPLAS | 50093138 | PRISIONERO | 4 | UN | PLANO CAP 26-10744 PRISIONERO MC.58
RODAMIENTOS Y COPLAS | 50036729 | PERNO 3/4x17" 70-401 Mc D | 10 | UN | GANCHO 15 Ton.GRUAS CLEVELANDNUMERO DE PARTE: 4T5539NUMERO DE PLANO: 70-401PERNOS Mc DUSO:
RODAMIENTOS Y COPLAS | 50041896 | RUEDA DENTADA CAP 26X3946REVBMC1 | 1 | UN | RMADO N° 17 LAMINADOR PLANOS EN CALIENTERUEDA DENTADA MC-1
RODAMIENTOS Y COPLAS | 50056681 | AISL. H TRANSFORMERS PNMS1000-171 MGM | 1 | UN | SFORMERS' MS1000-171SPARES FOR TRANSFORMERS. ---------------------------- MANUFACTURER PART.# ============ ====== MGM TRAN
RODAMIENTOS Y COPLAS | 50026212 | MANGUERA ARMADA 3/8X120 ALEMITE 31787810 | 6 | UN | MANGUERA ARMADA
RODAMIENTOS Y COPLAS | 50080347 | FILTRO AIRE F13-600-A3TD | 1 | UN
RODAMIENTOS Y COPLAS | 50032963 | TUERCA MC-4 22-12803 | 4 | UN | (EN ZONAS MECANIZADAS), CON ACEITE CHESTERTON 740 O CON PINTURAANTICORROSIVA, SEGÚN CORRESPONDA.CADA REPUESTO DEBERÁ SER ENTREGADO IDENTIFICADO CON UN Nº DE PLANO Y NºDE ORDEN DE COMPRA, SOBRE O BAJO RELIEVE EN DONDEEL PROVEEDOR, DEBERÁ ENTREGAR LAS PIEZAS CON UNA PROTECCION (TOTAL) ÓLOS REPUESTOS DEBERÁN SER FABRICADOS DE ACUERDO CON ESPECIFICACIONES YMATERIALES INDICADOS EN EL PLANO.NO AFECTE LA VIDA UTIL.PLANO: 22-12803TUERCA Mc-4USO: SONDAS VERTICALES SUR Y NORTE A.HORNO N°1
RODAMIENTOS Y COPLAS | 54007166 | PARCHE OVALADO CAMARA 150X75 | 173 | UN | OPARCHE
RODAMIENTOS Y COPLAS | 50044088 | TUERCA EJE MOTOR D40 4-34 | 5 | UN | ENROLLADOR COBLES LAMINADOR BARRASMOTOR MD606-FPE8-1572 CC DC 25 HP 650 RPMNUMERO DE PLANO: D40-4-34TUERCA EJEUSO:
RODAMIENTOS Y COPLAS | 50104836 | TAPA SUCCION | 2 | UN
RODAMIENTOS Y COPLAS | 50193885 | GOLILLAS NORD-LOCK M10 10,7 X 16,6 X 2,5 | 100 | UN | GOLILLAS NORD-LOCK M10 10,7 X 16,6 X 2,5 STEEL FZB/HRC 48 80026220-01LOCKING WASHER NORD-LOCK M10 8005753 POS 20MARCA SUND BRISTAPOS 20
RODAMIENTOS Y COPLAS | 50159423 | POLEA 2 3V6.0 con bushing SH | 4 | UN | CAPTADOR DE POLVOCON BUSHING SHPLANTA DE CAL.POLEA 2 3V6.0TORNILLO TRANSPORTADOR CORTO (Reductor)
RODAMIENTOS Y COPLAS | 50116477 | MODULO DIODOS TIRISTORES | 3 | UN
RODAMIENTOS Y COPLAS | 50117754 | BOB. DWG VA3/22380-7-2 PG.3/ | 4 | UN
RODAMIENTOS Y COPLAS | 50077514 | COLLAR CAT.CLIPER MOD.BL-32 | 6 | UN
RODAMIENTOS Y COPLAS | 50039251 | BUJE DUROCOTON CAP 2915674MCA | 77 | UN | FABRICANTE: CAP FACE L-123 ( J )." MATERIAL: DUROCOTON NUMERO DE PLANO: 29-15674 REV.B MC-A USO: RODAMIENTO FONDO MC-A 18" (DIAM) X 46"BUJE MC-A
RODAMIENTOS Y COPLAS | 50147455 | TAPA Mc 6 D40-70-1453 | 4 | UN | GRUA 103 B. RECTASNUMERO PLANO CAP: D40-70-1453RUEDAS TRASL/PTETAPA Mc 6USO:
RODAMIENTOS Y COPLAS | 50021971 | ESCOBILLA CARBON GEC SDW 400L | 12 | UN | # PARTE : REF. # 19.150 KW 590RPM 380V FRAME SDW400LANCHO: 32 MMESCOBILLA CONTACTO ELECTRICOESPESOR : 20 MMFABRICANTE: GECFABRICANTE : MERSENGRADO: CG-65IDENTIFICACION EQUIPO DEL QUE ES PARTE:LOCOMOTORA DE APAGADO, COQUERÍA.LONGITUD: 45 MMMOTOR R.BOB. GANCHO PRINCIPAL GRÚA 33 CCNUMERO PARTE : SDW 400 L
RODAMIENTOS Y COPLAS | 50042041 | RETEN Mc 1 CAP 26-4692 | 12 | UN | LAM.PLANOS EN CALIENTEMATERIAL ACERO A37-24ESNUMERO DE PLANO: 26-4692RETEN Mc 1RODILLO DISCO ARMADO N° 16USO:
RODAMIENTOS Y COPLAS | 50116634 | PRENSA ESTOPA ITEM 9 | 18 | UN
RODAMIENTOS Y COPLAS | 50021148 | EMPAQUETADURA 4X4-1/2 HANNA T753NC400 | 10 | JGO | EMPAQUETADURAUMATICOS
RODAMIENTOS Y COPLAS | 50089929 | SEPARADOR MC-C CAP 70-4613 | 5 | UN | MATERIAL: ACERO SAE 1030PLANO: 70-4613SEPARADOR MC-CUBICACION: ACERIA CONOXUSO: MEDIO ACOPLAMIENTO LADO MOTOR
RODAMIENTOS Y COPLAS | 54003648 | AJUSTE CARRERA SHEFFIELD PRECISION DEV | 4 | UN | D PROFILOMETER X-64-02 AMP-TRA/2 LB.STROKE ADJUSTMENT KNOB (AJUSTE CARRERA) "SHEFFIELD"
RODAMIENTOS Y COPLAS | 50129748 | ELECTROIMAN DE BLOQUEO 125 VDC Y1 | 1 | UN | ELECTROIMAN DE BLOQUEO 125 VDC Y1FABRICANTE : “ASEA BROWN BOVERI"N° DE PARTE : GPDM 73 0060 P0013REPUESTO PARA DESCONECTADOR 154KV.
RODAMIENTOS Y COPLAS | 50090047 | CATALINA MC-5 33-6971 | 3 | UN | BATERIA DE COQUECATALINA MC-5CORRESPONDIENTE A PALA BARREDOR DE COQUECILLOMATERIAL: AC SAE 1020PLANO 33-6971USO: POZO DECANTACIÓN
RODAMIENTOS Y COPLAS | 50043775 | RUEDA DENTADA 70D 1/2 CSH 23743B | 1 | UN | -GUN (ACERIASRUEDA DENTADA 70 DIENTES 1/2" PASO
RODAMIENTOS Y COPLAS | 54001883 | AMPOLLETA INCAND 25W 115V EDI A -19 | 203 | UN | BOMBILLA, INCANDESCENTE, TIPO Y RANGO VOLTAJE EN VOLTS: 115 VLT, RANGO POTENCIA EN WATTS: 25 WTT, CARACTERISTICAS ADICIONALES: EDISON A-19.
RODAMIENTOS Y COPLAS | 50043443 | MORDAZA 25-10342 REV.D MC. 10 | 2 | UN | NUMERO DE PLANO: 25-10342 MC-10 USO: SISTEMA AJUSTE AXIALMORDAZA MC-10
RODAMIENTOS Y COPLAS | 50196180 | ESCOBILLA CARBON MOT. MAQUINAS COQUERIA | 6 | UN | CON FLEXIBLE AISLADO,ESCOBILLA CARBON RC-53 DE16X24,8X37MMFABRICANTE: FSO SOLUCIONESREMACHADO Y TERMINAL
RODAMIENTOS Y COPLAS | 50028393 | PISTOLA ALIVA D40-23-813 | 1 | UN | PISTOLAQUINA GUNNING N° 1
RODAMIENTOS Y COPLAS | 50071123 | GATILLO MC-31 70-7512 | 5 | UN | (EN ZONAS MECANIZADAS), CON ACEITE CHESTERTON 740 O CON PINTURAANTICORROSIVA, SEGÚN CORRESPONDA.CADA REPUESTO DEBERÁ SER ENTREGADO IDENTIFICADO CON UN Nº DE PLANO Y NºDE ORDEN DE COMPRA, SOBRE O BAJO RELIEVE EN DONDEEL PROVEEDOR, DEBERÁ ENTREGAR LAS PIEZAS CON UNA PROTECCION (TOTAL) ÓGATILLO MC-31LOS REPUESTOS DEBERÁN SER FABRICADOS DE ACUERDO CON ESPECIFICACIONES YMATERIALES INDICADOS EN EL PLANO.NO AFECTE LA VIDA UTIL.PLANO: 70-7512USO: TROLLEY PRINCIPAL TORRE DESCARGA N°2
RODAMIENTOS Y COPLAS | 50128910 | ESLABON FP 70-2045 | 4 | UN
RODAMIENTOS Y COPLAS | 52011641 | Esparrago MC-315 PL 8.122120.Z | 2 | UN | Esparrago MC-315 PL 8.122120.Z4.457209.L (Danieli), Esparra Mc-315 de plano conjunto 8.122120.Z,conjunto rotor cabezal formador espira
RODAMIENTOS Y COPLAS | 50092898 | TUBO ELECTRONICO ECC-83 | 51 | UN | ECC-83ELECTRONIC TUBES. ================= TUBE TYPE =========
RODAMIENTOS Y COPLAS | 50057624 | CIL. EXPANSIO | 1 | UN | DESCRIPTION PART.# =========== ====== EXPANSION CYLINDER 78-71-40-004AL 31000, No.65 'APPLIED RESEARCH ===================================== LABORATORIES'AND MODEL 3460. ============================ELECTRIC COMPONENTS. ==================== RENEWAL PARTS FOR QUANTOVAC SPECTROMETER ======================================== SERI
RODAMIENTOS Y COPLAS | 50042706 | TOPE 4.017922.A CAP 25-X-1729 MC. 309 | 2 | UN | INFORMACION ADICIONAL: ENTREGAR CADA PERNO CON UNA ETIQUETA PEGADA QUE Nº DEL PLANO Y Nº DE OC NUMERO DE PARTE: 4.017922.A NUMERO DE PLANO: 25-X-1729 MC-309 USO: BASTIDOR LAMINADOR DE BARRASMENCIONE MARCATOPE MC-309
RODAMIENTOS Y COPLAS | 50174621 | EJE Mc-4 33-7989 | 1 | UN | EJE MC-4MAQUINA CARGADORAPLANO CAP 33-7989PLANTA DE COQUETORNILLO ALIMENTADOR DE CARBON
RODAMIENTOS Y COPLAS | 50186865 | BRAZO CONTRAPESO Mc-20 22-5276.1 | 1 | UN | ALTO HORNO 2ANILLO Mc-21BRAZO CONTRAPESO Mc-20 ARMADOCHAVETAS MC-33 Y MC-34COMPUESTO DECONTRAPESO Mc-31 Y Mc-32EJE Mc-22PLANO CAP 22-2576.1VÁLVULA CHECK ALIVIO-RETENCIÓN 16#
RODAMIENTOS Y COPLAS | 54004694 | MATRAZ ERLENMEYER 300ML BURRELL 3569001 | 137 | UN | MATRAZ ERLENMEYER 300ML
RODAMIENTOS Y COPLAS | 50066236 | EJE MC-K FP-20-333 | 1 | UN | (EN ZONAS MECANIZADAS),CON ACEITE CHESTERTON 740 O CON PINTURAANTICORROSIVA , SEGÚN CORRESPONDA .CADA REPUESTO DEBERÁ SER ENTREGADO IDENTIFICADO CON UN Nº DE PLANO Y NºDE ORDEN DE COMPRA , SOBRE O BAJO RELIEVE EN DONDEEJE MC-KEL PROVEEDOR, DEBERÁ ENTREGAR LAS PIEZAS CON UNA PROTECCION (TOTAL) ÓLOS REPUESTOS DEBERÁN SER FABRICADOS DE ACUERDO CON ESPECIFICACIONES YMATERIALES INDICADOS EN EL PLANO.NO AFECTE LA VIDA UTIL.PLANO: FP 20-333USO: TRANSMISION LADO SUR RECLAIMER
RODAMIENTOS Y COPLAS | 54003379 | CAJA P/INTERR AUTOM 3P 150A NEMA 1 GE | 2 | UN | CAJA PARA INTERRUPTOR AUTOMATICO 3P 150A NEMA 1, FABRICANTE: GENERAL ELECTRIC, NUMERO DE PARTE: TE150S.
RODAMIENTOS Y COPLAS | 50047259 | CAJA CAP 25-12725 MC- 300 | 13 | UN | ADICIONAL: MATERIAL DE FABRICACION (MAESTRANZA).CAJA
RODAMIENTOS Y COPLAS | 52004841 | CABLE AA RD 6x36 WS - 68 Mx18 MM | 1 | UN | CABLE AA RD 6x36 - 68 M x 18 MMCABLE ALMA ACERO,CONSTRUCCION : 6x36 WARRINGTON SEALEDIAMETRO : 18 M/MLONGITUD : 68 METROSSIMILAR GRÚA KONE 215TORCIDO : REGULAR DERECHO
RODAMIENTOS Y COPLAS | 50197699 | Tapa Flange MC 313 | 1 | UN | 4.315902.V Marca Danieli Stand 9 reductor 8.059455.HTapa Flange MC 313
RODAMIENTOS Y COPLAS | 50045009 | CHAVETA Mc-46 41-44163 | 50 | UN | CHAVETA MC-46N Y COLADA CONTINUA).
RODAMIENTOS Y COPLAS | 50110249 | ESPACIADOR Mc 5 70-4339 | 2 | UN | ESPACIADOR Mc 5NUMWERO PLANO CAP: 70-4339
RODAMIENTOS Y COPLAS | 50137950 | RESORTE Nº 8 15-558.3 DMH360928 / 13 | 30 | UN | RESORTE Nº 8 15-558.3 DMH360928 / 13
RODAMIENTOS Y COPLAS | 50035413 | EJE AC SAE1045 CAP 70927REVBMCB | 2 | UN | EJE MC-B
RODAMIENTOS Y COPLAS | 50035413 | EJE AC SAE1045 CAP 70927REVBMCB | 2 | UN | EJE MC-B
RODAMIENTOS Y COPLAS | 50147437 | SEPARADOR MC-67 CAP 70-10116.1 BONOFF | 4 | UN | LANO: 70-10116.1SEPARADOR MC-67UBICACION: COLADA CONTINUA DE PALANQUILLASUSO: TENAZAS BONHOFF
RODAMIENTOS Y COPLAS | 54022170 | TONER LBP-1210 CANON EP-25 | 4 | UN | IDENTIFICACION EQUIPO DEL QUE ES PARTE: LBP-1210 NOMBRE DEL FABRICANTE: CANON NUMERO PARTE FABRICANTE: EP-25CARTUCHO:TINTA;IMPRESORAS
RODAMIENTOS Y COPLAS | 50180692 | FUSIBLE ETI TIPO M 1 / 160A / 690V / GS | 3 | UN | Fabricante: ETIFUSIBLE ETI TIPO M 1 / 160A / 690V / GSN° de Parte: 004723230X
RODAMIENTOS Y COPLAS | 50047584 | SELLO MECANICO WORTHINGTON 3GAUM9/10 | 6 | UN | JUNTASL QUE ES PARTE: CIRCUITO DISTRIBUCION Y ROCIADO PETROLEO
RODAMIENTOS Y COPLAS | 50031125 | PASADOR MC-43 CAP 23-23721.1 | 3 | UN | BARRA MC- 43MATERIAL: AC. SAE 1020PLANO: 23-23721.1 ; LM-23-23720.1UBICACION: ACERIA COLADA CONTINUA.USO: BRAZO ARTICULADO DE VOLTEO, CUCHARAS DE ACERO.
RODAMIENTOS Y COPLAS | 50114796 | REPARACION ROTOR BOMBA TCM7235.301 | 1 | JGO
RODAMIENTOS Y COPLAS | 50149375 | TOPE D40-25-1146 MC. 40 | 2 | UN | TOPE D40-25-1146 MC. 40
RODAMIENTOS Y COPLAS | 50087098 | PORTAZAPATA MADERA PL CAP 70-3813 | 4 | UN | PLANO CAP 70-3813PORTAZAPATA MADERA
RODAMIENTOS Y COPLAS | 54013154 | TE TUBO TUBO 1 12TTT12-S | 2 | UN
RODAMIENTOS Y COPLAS | 50030376 | COLECTOR SUP CAP 4112020MC40 | 7 | UN | COLECTOR SUPERIOR COLECTORES SUPERIORRIAS
RODAMIENTOS Y COPLAS | 50129745 | RELE SOBRECARGA TERMICA F1 | 1 | UN | FABRICANTE : “ASEA BROWN BOVERI"N° DE PARTE : GJZ2521201R0031RELE SOBRECARGA TERMICA F1REPUESTO PARA DESCONECTADOR 154KV
RODAMIENTOS Y COPLAS | 50190308 | PLACA ORIFICIO 15-2980.0 H 117 | 10 | UN | DETALLE EN CUADRO "BALANCING DISCS"MATERIAL S235 JR UNI EN 10025PLACA ORIFICIO 15-2980.0 H 117
RODAMIENTOS Y COPLAS | 50133038 | Catalina Superior LAMET | 1 | UN | Catalina Superior LAMET, para cable de 10 Ø mmDB: 11,0DESCRIPCION DANIELI:DESCRIPCION GENERICA:DIS. DP01PA-JA02-M6301-BD270N°PARTE:N.607824.TNº PARTE: DP01PA-JA02-M6301-BD270.P25 03.10.XPOLEA P25 03.10.X;PER FUNE DIA.10 - POS. 18
RODAMIENTOS Y COPLAS | 50092143 | PORTALENTE REFRIGERADO | 2 | UN | WIDE ANGLE,SCANNIG ASSEMBLY. MANUFACTURER:GENERAL ELECTRIC PART.# 3S7505KL503A1
RODAMIENTOS Y COPLAS | 50202894 | VIDEO BALUN GROUND LOOP ISOLATOR | 18 | UN | FILTRO BNC - VIDEO ANTI-JAMMING ¦ VIDEO BALUN GROUND LOOP ISOLATORhttps://www.cctvchile.cl/onlineshop/accesorios/518-filtro-bnc-video-anti-jamming-filter-ground-loop-isolator-280.htmlVIDEO BALUN GROUND LOOP ISOLATOR
RODAMIENTOS Y COPLAS | 50136390 | PERNO Mc-P3 D40-22-675 | 34 | UN | (EN ZONAS MECANIZADAS),CON ACEITE CHESTERTON 740 O CON PINTURAANTICORROSIVA , SEGÚN CORRESPONDA .CADA REPUESTO DEBERÁ SER ENTREGADO IDENTIFICADO CON UN Nº DE PLANO Y NºDE ORDEN DE COMPRA , SOBRE O BAJO RELIEVE EN DONDEEL PROVEEDOR, DEBERÁ ENTREGAR LAS PIEZAS CON UNA PROTECCION (TOTAL) ÓLOS REPUESTOS DEBERÁN SER FABRICADOS DE ACUERDO CON ESPECIFICACIONES YMATERIALES INDICADOS EN EL PLANO.NO AFECTE LA VIDA UTIL.PERNO Mc-P3PLANO: D40-22-675USO : Válvulas Reguladoras de Aire H-1
RODAMIENTOS Y COPLAS | 52001814 | CABLE AA RD 6x37 - 9/16 x 81 M | 1 | UN | CABLECONSTRUCCION NUCLEO: ACERO,DIAMETRO: 9/16 INH,ESTILO DISEÑO: 6 X 36 (14/7+7/7/1)IDENTIFICACION EQUIPO DEL QUE ES PARTE: GRUA 243, LPF,LONGITUD TOTAL: 81 MTR,WARRINGTON SEALED, ESFUERZO RUPTURA: 12.87 TNE, METOD
RODAMIENTOS Y COPLAS | 50142723 | VASTAGO MC-23 D40-22-638 | 3 | UN | (EN ZONAS MECANIZADAS), CON ACEITE CHESTERTON 740 O CON PINTURAANTICORROSIVA, SEGÚN CORRESPONDA.ARMADO CON:CADA REPUESTO DEBERÁ SER ENTREGADO IDENTIFICADO CON UN Nº DE PLANO Y NºDE ORDEN DE COMPRA, SOBRE O BAJO RELIEVE EN DONDEEL PROVEEDOR, DEBERÁ ENTREGAR LAS PIEZAS CON UNA PROTECCION (TOTAL) ÓLOS REPUESTOS DEBERÁN SER FABRICADOS DE ACUERDO CON ESPECIFICACIONES YMATERIALES INDICADOS EN EL PLANO.NO AFECTE LA VIDA UTIL.PLANO: D40-22-638TUERCA MC-24 Y GOLILLA MC-25USO: CILINDRO DE PASTA Y DE GIRO PISTOLA TAPONEADORA AAHH N°2VASTAGO MC-23
RODAMIENTOS Y COPLAS | 50057917 | BOCINA CONICA MC-19 20-1178 | 1 | UN | (EN ZONAS MECANIZADAS), CON ACEITE CHESTERTON 740 O CON PINTURAANTICORROSIVA, SEGÚN CORRESPONDA.BOCINA CONICA MC-19CADA REPUESTO DEBERÁ SER ENTREGADO IDENTIFICADO CON UN Nº DE PLANO Y NºDE ORDEN DE COMPRA, SOBRE O BAJO RELIEVE EN DONDEEL PROVEEDOR, DEBERÁ ENTREGAR LAS PIEZAS CON UNA PROTECCION (TOTAL) ÓLOS REPUESTOS DEBERÁN SER FABRICADOS DE ACUERDO CON ESPECIFICACIONES YMATERIALES INDICADOS EN EL PLANO.NO AFECTE LA VIDA UTIL.PLANO: 20-1178USO: CONJUNTO POLEA MOTRIZ CORREA 34-A
RODAMIENTOS Y COPLAS | 50060996 | BUJE | 40 | UN | CONFECCIONAR DE ACUERDO A PLANOS ================================ DESCRIPCION MARCA PLANntaciòn: Buje Aislador Mc- BH Plano 29-15766O =========== ===== ===== BUJE BH 29-15766 Compleme
RODAMIENTOS Y COPLAS | 50021254 | ELEMENTO FILTRO HID PARKER 923556 | 1 | UN | CAPACIDAD: 25 MICRASELEMENTO FILTRO SUCCIONMEDIO PARA EL CUAL SE DISEÑA: ACEITE HIDRAULICONOMBRE DEL FABRICANTE: PARKERNUMERO PARTE FABRICANTE: 923556USO: UNIDAD HIDRÁULICA PLACA DESLIZANTE
RODAMIENTOS Y COPLAS | 50049901 | TAPA PROTECCIÓN CAP 201549Mc3 | 2 | UN | TAPA PROTECCIÓN
RODAMIENTOS Y COPLAS | 50114543 | SOP. INF. RESORT | 4 | UN
RODAMIENTOS Y COPLAS | 50207193 | DPMP-01 CONTROL PANEL KIT ABB | 1 | UN | DPMP-01, CONTROL PANEL KIT,FABRICNATE:ABBPART NUMBER: 3AUA0000108878
RODAMIENTOS Y COPLAS | 50118155 | JUNTA | 2 | UN
RODAMIENTOS Y COPLAS | 50203233 | PERNO TOR. CAB.CIL.HEX.INT. M18 X110 MM. | 50 | UN | ACERO INFORMACION ESTANDARES: DIN 912-12K CARACTERISTICAS ACLASE HILO: METRICO GRUESO MATERIALDIAMETRO NOMINAL HILO: 18 MMTESTILO CABEZA: CILINDRICA CON HEXAGONO INTERIORLONGITUD: 110 MMTPASO HILO EN MILIMETROS: 2.5 MMTPERNO TORNEADO
RODAMIENTOS Y COPLAS | 50039827 | BUJE BRONCE SAE CA925 CLECIM L40646 | 2 | UN | TRABAJO 56 (DIAM) X 137 MARCOS 4-5 BUJES MC-03 MATERIAL: BRONCE SAE-CA-925 NUMERO DE PARTE: TCM4120.089 PLANO CAP 29-42281 PLANO: L40646 USO: CILINDRO HIDRAULICO LEVANTE RIEL GUIA RODAMIENTO
RODAMIENTOS Y COPLAS | 50118377 | ASIENTO | 3 | UN
RODAMIENTOS Y COPLAS | 50046481 | TUERCA CAP 70106Mc11REVB | 8 | UN | TUERCAS MC-11
RODAMIENTOS Y COPLAS | 50148539 | ANILLO MC-1 CAP D40-41-482 | 4 | UN | ANILLO MC-1PLANO: D40-41-482UBICACION: COLADA CONTINUA DE PALANQUILLASUSO: GATOS DE LEVANTE
RODAMIENTOS Y COPLAS | 50051191 | TUERCA COMPRESION 3/8" FARVAL U1D | 20 | UN | NAL HILO: 3/8 INHTUERCA COMPRESION
RODAMIENTOS Y COPLAS | 50078984 | ENGRANAJE 4.021836.F | 1 | UN | DESCRIPCION CODIGO DAN =========== PLANO CAP/DAN ========== ============= ENGRANAJE 4.021836.F 8.004675.Q MC.313TREN DESBASTADOR DE ALAMBRON LAM.DUO ESS 480V # 4-6 ============================
RODAMIENTOS Y COPLAS | 50058514 | ANILLO 3B-1700-C | 4 | UN | CAP =========== ===== ===== ANILLO PORTASELLO 70-895 3B-1700 MC.CREPUESTOS PARA GRUAS PUENTE 'CLEVELAND': PLANO PLANO DESCRIPCION FABR.
RODAMIENTOS Y COPLAS | 50142226 | Perno MC-6 26-4334 | 18 | UN | L.P.C.Numero de Plano Cap: 26-4334PERNO MC-6RODILLOS VERTICALESUSO:
RODAMIENTOS Y COPLAS | 50195821 | DISTANCE WASHER 4.400158.L | 3 | UN | DISTANCE WASHER 4.400158.LJUEGO LAINA TAPA CABEZAL CENTRALPlano Daniello N°4.400158.L
RODAMIENTOS Y COPLAS | 50174576 | BIELA 11548 D40-22-342 | 1 | UN | ALTOS HORNOS Nº 1-2BIELA PATT. 11548CARRO ROMANAMODELO 50078774PLANO CAP D40-22-342
RODAMIENTOS Y COPLAS | 50041355 | PLACA AJUSTE MC4 CAP 29-12401 | 1 | UN | LINEA DE CORTE BLISS NUMERO DE PLANO: 29-12401 MC-4 PLACA DE AJUSTE MC-4 USO: TRANSMISION
RODAMIENTOS Y COPLAS | 50044617 | TAPA CAP 7040222 | 5 | UN | TAPA
RODAMIENTOS Y COPLAS | 50094634 | REFUERZO | 4 | UN | REPUESTOS PARA PALAS 'BLAW KNOX': DESCRIPCION # PLANO =========== ======= REFUERZO 70-3941 Mc-63
RODAMIENTOS Y COPLAS | 50042381 | PERNO CAB CIL HEX INT M24X60 P=3.00MM | 20 | UN | CLASE 12.9DIN 912-12K. MC-319M24 X 60 HILO GRUESO P=3.00 MM MATERIAL ALEADO CON TRATAMIENTO TERMICOPERNOS CABEZA CILINDRICA CON HEXAGONO INTERIOR
RODAMIENTOS Y COPLAS | 50128942 | PORTAESCOBILLA (ELIM. POR CONS. ME-112) | 1 | UN
RODAMIENTOS Y COPLAS | 50197442 | Espaciador 322 Danieli 3.206.782.0 | 2 | UN | 3.206.782.0 (Espaciador Mc-322 conjunto reductor stand 7 plano8.016826.LEspaciador 322 Danieli 3.206.782.0
RODAMIENTOS Y COPLAS | 50137856 | TAPON FUSIBLE ACOPLAMIENTO 21CKRG | 3 | UN | Correa N°31-N°32-N°33-N°34-N°34AMODELO: 21CKRGREDUCTOR SEW-EURODRIVETAPON FUSIBLE ACOPLAMIENTOTIPO: MC3RLHF09USO:Reductores “SEW-EURODRIVE” .
RODAMIENTOS Y COPLAS | 54024563 | SOLENOIDE | 4 | UN
RODAMIENTOS Y COPLAS | 50133974 | GOMA ACOPLAMIENTO E-148 KSB 150440 | 3 | M
RODAMIENTOS Y COPLAS | 50042492 | TIRANTE CAP 25-3578 MC. Y | 2 | UN | NUMERO DE PLANO: 25-3578 MC-Y USO: SOPORTE ARTICULADO ARMADO LAMINADOR DE BARRASTIRANTE
RODAMIENTOS Y COPLAS | 50151251 | FUSIBLE 50AMP 690V GR/GS EXTRARAPID | 6 | UN | FABRICANTE : SIEMENSFUSIBLE 50AMP 690V 3NE1817-0N° PARTE : 3NE1817-0
RODAMIENTOS Y COPLAS | 50092939 | RIEL | 1 | UN | DESCRIPCION CODIGO DAN =========== PLANO CAP/DAN ========== ============= RIEL 25-12450-60TREN TERMINADOR DE BARRAS GUILLOTINA 630 TON =========================
RODAMIENTOS Y COPLAS | 50183514 | VENTILADOR CON FILTRO (CM) | 1 | UN | http://www.ajhurst.com/uploads/newsPDF/TEXA_12_PAGE_BROCHURE.pdfManufacturer: TEXAPart Number: FAN25CNOBTexa 115 VAC RAL7035 filter fan; 219mm x 219mm cut-out
RODAMIENTOS Y COPLAS | 50104805 | ESPACIADOR Mc-24 FP-19-458 | 2 | UN | CATALOGO FP-19-458DWG 68481DESPACIADOR MC-24TURBINA TERRY TIPO "G" TURBO GENERADOR 200KW
RODAMIENTOS Y COPLAS | 50027013 | ESCOBILLA CARBON SIEMENS 1LT3135 | 23 | UN | # PARTE: 1LT-3135 (CLSH 805) GRADO: EG-75. 4KW 930RPM 380V FRAME 1LT3135-6AA20 ANCHO: 16 MMT CARACTERISTICAS ADICIONALES: IT.55 CONTACTO ELECTRICO ESPESOR: 8 MMT FABRICANTE : LE CARBONE LORRAINE GRADO RC-74 IDENTIFICACION EQUIPO DEL QUE ES PARTE: MOTOR R.BOB. TRASLACIÓN Nº 11 LONGITUD: 20 MMT MATERIAL: CARBON NOMBRE DEL FABRICANTE: SIEMENS NUMERO PARTE FABRICANTE: 1LT-3135ESCOBILLAMERSEN CODIGO: 030090001011TD2
RODAMIENTOS Y COPLAS | 50039284 | RODILLO 30"X46" CAP D40-29-1328 Mc-R5 | 1 | UN | COLOR NEGRO LAMINADOR PLANOS EN FRÍO LINEA ESTAÑADOELECTROLITICO NUMERO DE PLANO 2: 29-15490MC-AE NUMERO DE PLANO: D40-29-1328 RECUBRIMIENTO NEOPRENO N° 674 DUREZA 70 SHORE A RODILLO REVESTIDO MC-R5 30" X 46" Rodillos Brida N° 1 RODILLOS CONVENIO RECAUCHAJE" TERMINACIÓN SUPERFICIAL TIPO WA RUGOSIDAD G
RODAMIENTOS Y COPLAS | 50088354 | SELLO ACEITE GOMA 14-1/2 X 16.000 X 3/4 | 1 | UN | SIGLA : GLK PARTNUMBER : 21X4143
RODAMIENTOS Y COPLAS | 50183864 | PERNO CAB. HEX. M24 x 3 x 260 MM. | 7 | C/U | LM 15-2813.1PERNO CAB. HEX. M24 x 3 x 260 MM.
RODAMIENTOS Y COPLAS | 50142744 | PASADOR MC-A D40-22-603 | 4 | UN | (EN ZONAS MECANIZADAS), CON ACEITE CHESTERTON 740 O CON PINTURAANTICORROSIVA, SEGÚN CORRESPONDA.CADA REPUESTO DEBERÁ SER ENTREGADO IDENTIFICADO CON UN Nº DE PLANO Y NºDE ORDEN DE COMPRA, SOBRE O BAJO RELIEVE EN DONDEEL PROVEEDOR, DEBERÁ ENTREGAR LAS PIEZAS CON UNA PROTECCION (TOTAL) ÓLOS REPUESTOS DEBERÁN SER FABRICADOS DE ACUERDO CON ESPECIFICACIONES YMATERIALES INDICADOS EN EL PLANO.NO AFECTE LA VIDA UTIL.PASADOR MC-APLANO: D40-22-603USO: CATALINAS DE ACCIONAMIENTO CARRO COQUESILLO AAHH N°2
RODAMIENTOS Y COPLAS | 50036217 | PORTA ZAPATA MADERA CAP 703653MC19 | 6 | UN | PORTAZAPATA
RODAMIENTOS Y COPLAS | 50136108 | TAPON ROSCADO 3/8" INOXIDABLE | 12 | UN | CAPACIDAD: 300 LIBRASMATERIAL: ACERO INOXIDABLE AISI 304MEDIDA. 3/8"Ø NPTTAPON ROSCADO MACHO
RODAMIENTOS Y COPLAS | 50207185 | BPCB-01C; CAPACITOR BOARD ABB | 1 | UN | CAPACITOR BOARD BPCB-01C;FABRICANTE: ABBPART NUMBER: 3AXD50000000331
RODAMIENTOS Y COPLAS | 50029704 | BUJE MC-18 22-4760 | 3 | UN | (EN ZONAS MECANIZADAS),CON ACEITE CHESTERTON 740 O CON PINTURAANTICORROSIVA , SEGÚN CORRESPONDA .BUJE MC-18CADA REPUESTO DEBERÁ SER ENTREGADO IDENTIFICADO CON UN Nº DE PLANO Y NºDE ORDEN DE COMPRA , SOBRE O BAJO RELIEVE EN DONDEEL PROVEEDOR, DEBERÁ ENTREGAR LAS PIEZAS CON UNA PROTECCION (TOTAL) ÓLOS REPUESTOS DEBERÁN SER FABRICADOS DE ACUERDO CON ESPECIFICACIONES YMATERIALES INDICADOS EN EL PLANO.NO AFECTE LA VIDA UTIL.PLANO: 22-4760USO: TAPA DE BLEEDER AAHH N°1
RODAMIENTOS Y COPLAS | 50048474 | RODAMIENTO PETROLEUM CO225752 | 2 | UN | AS HORQUILLA.RODAMIENTO
RODAMIENTOS Y COPLAS | 50068378 | FIJADOR | 13 | UN | DESCRIPCION CODIGO DAN =========== PLANO CAP/DAN ========== ============= FIJADOR 25-12077-50TREN DESBASTADOR DE ALAMBRON LAM.DUO ESS 650H N°1 ============================
RODAMIENTOS Y COPLAS | 50187336 | TUBO LECOSORD N/P 619-591-314 | 1 | UN | Fabricante: LECON° de Parte: 619-591-314TUBO LECOSORD
RODAMIENTOS Y COPLAS | 54034880 | AIRE DE LIMPIEZA 3M | 5 | UN | ***AEROSOL AIRE DE LIMPIEZAFABRICANTE : 3MPART NUMBER : 1038TARRO DE 400 mL
RODAMIENTOS Y COPLAS | 50027912 | BUJE Mc-455 D40-9-46 | 3 | UN | BOMBA WORTHINGTON Nº 3 MOD. M104845 22QJB - 3 STAGE NUMERO DE PARTE: 335216ALTO HORNOBOMBA VERTICAL WORTHINGTONBUJE Mc-455PLANO CAP D40-9-46SISTEMA DE REUSO AGUA
RODAMIENTOS Y COPLAS | 50029624 | ELECTROVALVULA MAQ.INYECTORA DANIELI | 1 | UN | INYECTORA DE ALUMINIO EAM N° 2ELECTROVALVULA
RODAMIENTOS Y COPLAS | 50052706 | RESORTE Mc-16 CAP FP-26-3592 | 1 | UN | CONJUNTO EJE TELESCÓPICO SPINDLE INFERIOR. LAMINADOR TRIO LPC. NOMBRE DEL FABRICANTE: RENOLD NUMERO IDENTIFICADOR DE PLANO: FP-26-3592 NUMERO PARTE FABRICANTE: 792-600-87-005 RESORTE HELICOIDAL COMPRESION MC-16
RODAMIENTOS Y COPLAS | 50187098 | PORTA ROD. 25-11558_1a MC-316 | 1 | UN | PORTA RODAMIENTO 25-11558_1a MC-316
RODAMIENTOS Y COPLAS | 50044515 | SEPARADOR Mc 19c 70-7080 | 8 | UN | MATERIAL ACERO SAE-1045NUMERO PLANO CAP: 70-7080PALA CALICERA NEMAG Nº 4 Y Nº 5 (C.N.)SEPARADOR Mc 19cUSO:
RODAMIENTOS Y COPLAS | 50045188 | CHAVETA 14 X 8 X 60 MM 41-2X44032 | 14 | UN | CHAVETA PARALELA 14 X 8 X 60 MM. LGOCHAVETA SUPERIORFABRICANTE: CAPMATERIAL ACERO SAE 1045NUMERO DE PLANO: 41-2X44032 REV.BUNIDAD EXTRACTORAS, COLADA C. PALANQUILLASUSO: REDUCTOR FLENDER TIPO CDA160
RODAMIENTOS Y COPLAS | 50031724 | PASADOR CAP 41445541MC70 | 1 | UN | PASADOR MC-70
RODAMIENTOS Y COPLAS | 50133767 | LIMIT SWITCH DE VÁLVULAS C2-3065V ON/OF | 1 | UN | LIMIT SWITCHES DE VÁLVULAS C2-3065V ON/OFFMODELO:MOD. C2-3065V
RODAMIENTOS Y COPLAS | 50029199 | BOBINA CAMPO WESTING 844689 | 1 | UN | 800 RPM 350 V.BOBINA CAMPO
RODAMIENTOS Y COPLAS | 50076173 | HORQUILLA Mc-033J 22-12910 | 1 | UN | (EN ZONAS MECANIZADAS), CON ACEITE CHESTERTON 740 O CON PINTURAANTICORROSIVA, SEGÚN CORRESPONDA.BLEEDER NORTE Y SUR AAHH N°2CADA REPUESTO DEBERÁ SER ENTREGADO IDENTIFICADO CON UN Nº DE PLANO Y NºDE ORDEN DE COMPRA, SOBRE O BAJO RELIEVE EN DONDEEL PROVEEDOR, DEBERÁ ENTREGAR LAS PIEZAS CON UNA PROTECCION (TOTAL) ÓHORQUILLA Mc-033JLOS REPUESTOS DEBERÁN SER FABRICADOS DE ACUERDO CON ESPECIFICACIONES YMATERIALES INDICADOS EN EL PLANO.MODELO: 50082000 RETIRO EN BODEGA DE RECEPCIONNO AFECTE LA VIDA UTIL.PLANO: 22-12910
RODAMIENTOS Y COPLAS | 50044840 | LAMPARA TRANSMISION ERWIN SICK 1001460 | 4 | UN | LAMPARA TRANSMISION
RODAMIENTOS Y COPLAS | 50067559 | ESPACIADOR 15-1172.3 / 4.473049.E/001 | 2 | UN | ESPACIADOR 15-1172.3FABRICACION NACIONAL:PART_NUMBER : 4.473049.E/001PLANO DANIELI: 8.334722.E MC. 415REFERENCIA DANIELI (50197609)
RODAMIENTOS Y COPLAS | 54010816 | FUSIBLE 40 A 1000 V B/PERNO | 28 | UN | .CORRIENTE : 40 AMPERFABRICANTE : GENERAL ELECTRIC COMPANYFUSIBLESPART NUMBER : GSGVOLTAJE : 1 000 VOLT
RODAMIENTOS Y COPLAS | 50036982 | POLIN IMPACTO CORREA 1050MM 10B1034 | 3 | UN | POLIN IMPACTO CORREA 1050 MM
RODAMIENTOS Y COPLAS | 54001523 | HILO FUSIBLE 10A 15KV BUSSMANN FL11T10 | 39 | UN | 5000 VLT, MEDIDA DE CORRIENTE CONTINUA EN AMPERIOS: 10 AMP, CARACTERISTICAS ADICIONALES: A.T.FUSIBLE, ELECTRICO, NOMBRE DEL FABRICANTE: COOPER BUSSMANN, NUMERO PARTE FABRICANTE: FL11T10, MEDIDA DE VOLTAJE MÁXIMO EN VOLTIOS: 1
RODAMIENTOS Y COPLAS | 50051841 | MANGUITO DE FIJACION SNW 117X2.15/16 | 8 | UN | LINK DE CATALOGO ADJUNTOMANGUITO DE FIJACIONNUMERO DE PARTE: SNW 117X2.15/16
RODAMIENTOS Y COPLAS | 50037711 | PISTON RING SEAL HEWITT 51176 | 4 | UN | (DRIVE UNIT PARTS THRUST SIDE)(HARNERO DE COQUE SUR 48 X 102 AH1)BULLETIN 101-A.FABRICANTE: HEWITTHEWITT ROBINS GYREX SCREENS DOUBLE DECK VIBRATINGNUMERO DE PARTE: 51176PISTON RING SEALSCREENS MOD.60 X 120 STYLE C-9TIPO/MODELO: C9-GC8USO:
RODAMIENTOS Y COPLAS | 50049737 | EJE MC-Y D40-70-1365 | 4 | UN | (EN ZONAS MECANIZADAS), CON ACEITE CHESTERTON 740 O CON PINTURAANTICORROSIVA, SEGÚN CORRESPONDA.CADA REPUESTO DEBERÁ SER ENTREGADO IDENTIFICADO CON UN Nº DE PLANO Y NºDE ORDEN DE COMPRA, SOBRE O BAJO RELIEVE EN DONDEEJE MC-YEL PROVEEDOR, DEBERÁ ENTREGAR LAS PIEZAS CON UNA PROTECCION (TOTAL) ÓLOS REPUESTOS DEBERÁN SER FABRICADOS DE ACUERDO CON ESPECIFICACIONES YMATERIALES INDICADOS EN EL PLANO.NO AFECTE LA VIDA UTIL.PLANO: D40-70-1365USO: CARROS AUXILIAR SUR Y NORTE TORRE DESCARGA N°2
RODAMIENTOS Y COPLAS | 50044485 | BUJE NEOPRENO D40 70-760 Mc BB | 50 | UN | ACRILO NITRILO DUREZA 75-80 SHORE ABUJE MC-BBCOPLAS TRASL. PTE GRUAS WHITING.MATERIAL: NEOPRENONUMERO DE PLANO: D40-70-760-BB.USO:
RODAMIENTOS Y COPLAS | 50089366 | SELLO 170X200X15 COD.0.003217G | 17 | UN | SIGLA : DAN PARTNUMBER : 8.243558.V/T30-J111
RODAMIENTOS Y COPLAS | 50186907 | ZELIO MODULO EXTENSION DISCRETO 14 I/O | 2 | UN | 8 A for 4 outputs (relay output)[Us] rated supply voltage: 100...240 V ACbackup time: 10 yearsat 77 °F (25 °C)checks: Program memory on each power upclock drift: 12 min/yearat 32...131 °F (0...55 °C)contacts type and composition: NO relay outputcycle time: 6...90 msdiscrete input current: 0.6 madiscrete input number: 8discrete input voltage: 100...240 V ACinput impedance: 350 kOhm (discrete input)IP degree of protection: IP20 (terminal block) conforming to IEC 60529IP40 (front panel) conforming to IEC 60529Manufacturer: SCHNEIDERModular smart relaysnumber of outputs: 6 relay output(s)output thermal current: 5 A for 2 outputs (relay output)output voltage limits: 24...250 V AC 5...30 V DC (relay output)Part Number: SR3XT141FUproduct or component type: Discrete I/O extension modulerange of product: Zelio Logicreverse polarity protection: Withsupply frequency: 50/60 Hzsupply voltage limits: 85...264 V
RODAMIENTOS Y COPLAS | 50158409 | CONTACT BLOCK/COPPER HYDRIS | 1 | UN | CONTACT BLOCK/COPPER HYDRISMODELO: LC 30040050
RODAMIENTOS Y COPLAS | 50146121 | GUIA SEGURO MK 170 SIGNODE | 2 | UN | CATALOGO SIGNODE M400N-114Comprar solo repuesto a proveedor original SIGNODE”.FABRICANTE: SIGNODEGUIA SEGURO MK 170LAM. PLANOS EN CALIENTEMAQUINA ENZUNCHADORA DE ROLLOSNOTA:NUMERO DE PARTE: 568070USO:
RODAMIENTOS Y COPLAS | 50187093 | TOPE GUILLOTINA N° 1 15-1970.4 | 1 | UN | TOPE GUILLOTINA N° 1 15-1970.4
RODAMIENTOS Y COPLAS | 50085775 | ESPACIADOR COD. 4.457340.K | 2 | UN
RODAMIENTOS Y COPLAS | 50065545 | DISPENSADOR SMX 3 ELEM 04-04-04 | 1 | UN | SIGLA : DAN PARTNUMBER : 8.356095.C-118
RODAMIENTOS Y COPLAS | 50085151 | PISTON 52483 CIL 100 x 605 mm L41391 | 1 | UN | PISTON CPOAC. Nº SH 174627 98 mm. diámetro exterior x 77 mm. ancho. Código Interno: 402254213
RODAMIENTOS Y COPLAS | 54006820 | DUCTO FLEXIBLE LIQUID TIGHT 3" | 60.1 | M | CONDUCTO, NO METALICO, FLEXIBLE, NOMBRE DEL FABRICANTE: LIQUID-TIGHT, TAMAÑO COMERCIAL: 3 INH
RODAMIENTOS Y COPLAS | 50080185 | MANOMETRO AXIAL DN56 SCALE=0-11 BAR | 11 | UN | conexión inferior de 1/4 NPT con glicerina.ENTREGAR EN BODEGA 20MANOMETRO AXIAL DN56 SCALE=0-11 BAR
RODAMIENTOS Y COPLAS | 50098050 | TARJ.CIRC.IMP. CONTROL VOLTAJE VAR. | 2 | UN | 3500A140G1R013PRINTED CIRCUIT BOARD. ======= ======= ====== MANUFACTURER PART.# ============ ====== GENERAL ELECTRIC.
RODAMIENTOS Y COPLAS | 50041327 | ANILLO "O" 569946 SIGNODE | 2 | UN | ANILLO "O" / O´ring, P-185, VitonENZUNCHADORA ROLLOS LPC.FABRICANTE SIGNODE.NUMERO DE PARTE 569947.
RODAMIENTOS Y COPLAS | 50073746 | EMPAQUETADURA Mc-13 25-12035 | 50 | UN | CAJA DE PIÑONES 8-9-10EMPAQUETADURA Mc-13LBTPLANO CAP 25-12035 Rev-A
RODAMIENTOS Y COPLAS | 50196581 | BASE TENSOR 80035072-01 POS 14 | 1 | UN | HOLDER KNCA 2-6623014 POS 14 [Sund Birsta]
RODAMIENTOS Y COPLAS | 50055402 | MODULO 16 ENTRADA AISLADA 12/24VCC ABCO | 1 | UN | MODULO ENTRADARADAS AISLADAS
RODAMIENTOS Y COPLAS | 50075392 | TORNILLO DE AJUSTE MC-B 22-12550 | 2 | UN | (EN ZONAS MECANIZADAS), CON ACEITE CHESTERTON 740 O CON PINTURAANTICORROSIVA, SEGÚN CORRESPONDA.CADA REPUESTO DEBERÁ SER ENTREGADO IDENTIFICADO CON UN Nº DE PLANO Y NºDE ORDEN DE COMPRA, SOBRE O BAJO RELIEVE EN DONDEEL PROVEEDOR, DEBERÁ ENTREGAR LAS PIEZAS CON UNA PROTECCION (TOTAL) ÓLOS REPUESTOS DEBERÁN SER FABRICADOS DE ACUERDO CON ESPECIFICACIONES YMATERIALES INDICADOS EN EL PLANO.NO AFECTE LA VIDA UTIL.PLANO: 22-12550TORNILLO DE AJUSTE COMPLETO MC-BUSO: BALANCINES A.HORNO N°2
RODAMIENTOS Y COPLAS | 50026127 | CILINDRO NEUMAT 80MM DI X 1300MM CARRERA | 2 | UN | CILINDROMMTPO DEL QUE ES PARTE: LAMINADOR DE BARRAS
RODAMIENTOS Y COPLAS | 50090222 | TRANSF.1F 240-480/115V 2.00KVA | 1 | UN | ==== ======= PART.# ============ 2000 220/110 MACROAMP 3-ELELECTRIC COMPONENTS ======== ========== SINGLE PHASE TRANSFORMER ======================== VA. VOLTAGE MANUFACTURERTRNO1-2
RODAMIENTOS Y COPLAS | 54003133 | CARTUCHO TINTA NEGRO HP Q2670A | 2 | UN | DESK JET 3700TINTA: CARTUCHO
RODAMIENTOS Y COPLAS | 50041475 | COLLAR Mc-51-7701 FP-29-1082 | 20 | UN | COLLAR Mc-51-7701 LINEA DE CORTE PLANCHAS MATERIAL ACERO SAE 1020 Nivelador y Guillotina Frontal NUMERO DE PLANO: FP-29-1082.
RODAMIENTOS Y COPLAS | 50145118 | POLEA 15-325.3 Mc-4.412774.V 020 | 1 | UN | POLEA 15-325.3 Mc-4.412774.V 020
RODAMIENTOS Y COPLAS | 50196772 | PUNZON LIMPIEZA LANZA DESULFURACION | 2 | UN | PLANO: D40-23-1505PUNZON LIMPIEZA LANZA DESULFURACION
RODAMIENTOS Y COPLAS | 50059173 | COPLA | 7 | UN | FLEXIBLE COUPLING 2 ' LENGHT VENDOR : MC MASTER CARR # 6208K32 AS PER CATALOG # 99 PG. 1586
RODAMIENTOS Y COPLAS | 50200144 | Espaciador MC -348 (4.539519.V ) | 1 | UN | Espaciador MC -348 (4.539519.V )8.032368.P / 4.539519.V - DANIELI
RODAMIENTOS Y COPLAS | 50200243 | Espaciador MC-328 8.032372.C | 1 | UN | Danieli 8.032372.C / 4.023591.CEspaciador MC-328 8.032372.C
RODAMIENTOS Y COPLAS | 50131468 | POLIN SR4AX 15-236.3 4.534110.K/099 | 4 | UN | NRO.PARTE: MC- 4.534110.K/099PLANO: 15-236.3POLIN CAJA SR4AX
RODAMIENTOS Y COPLAS | 50027532 | DISCO PETROLEUM MACHINERY 217104 | 9 | UN | DISCO
RODAMIENTOS Y COPLAS | 50075382 | Pasador Mc-G Cilindro Brazo Extractor H | 1 | UN | Cant. Que se Usan : 4FABRICANTE: UNITED ENGINEERING. INC.L.P.C.Material : AISI 1045NUMERO DE PARTE: 360562-GPasador clevis cilindro brazo extractor Mc-GPlano Cap : 26-25668USO:VIGA DE LEVANTE DE BRAZOS EXTRACTORES.
RODAMIENTOS Y COPLAS | 50107751 | GUIA SH17463907 CIL 240 x 90 mm L40325 | 1 | UN
RODAMIENTOS Y COPLAS | 54003387 | CORDON VIDRIO C/NEOPRENO 1/32" DIA | 4 | UN | CODAGE, FIBERGLASS (CORDON VIDRIO CON NEOPRENO), CONTINUOUS SMOOTH FILAMENT NEOPRENE TREATED, IN 2 LB TUBES. NOMINAL DIA. CAT. (OR EQUAL) = 1/32'' NAT 42, FABRICANTE: NATIONAL, NUMERO DE PARTE: 46-04-000042.
RODAMIENTOS Y COPLAS | 50030044 | PERNO PISTOLA 1/4" LANCEOBEDA SSD-15-106 | 1 | UN | FABRICANTE: BEDA FUNDICION Y COLADA CONTINUA). NUMERO DE PARTE: SSD-15-106 USO: (ACERIASPERNO (VALVULA) PISTOLA LANCEO
RODAMIENTOS Y COPLAS | 50158242 | BATERIA 12 VOLTS 90 AMPER | 1 | UN | #N/A
RODAMIENTOS Y COPLAS | 50062183 | DESC. 63AC26 | 2 | UN | DESCANSO ACERO SAE-1045 CCM X96133-03 63AC26F REPUESTOS PARA ACEITADORA LINEA DE DECAPADO CONTINUO. (CPL4320)
RODAMIENTOS Y COPLAS | 50141071 | GOLILLA BASTIDOR GUILLOTINA VOLANTE Mc A | 2 | UN | GOLILLA Mc ALAM.PLANOS EN CALIENTEMATERIAL: ACERO SAE 10 45NUMERO PLANO CAP:26-16847TAPA BASTIDOR GUILLOTINA VOLANTE.USO:
RODAMIENTOS Y COPLAS | 50196501 | GUIA DE RESORTE 25-3569 F MC- G | 1 | C/U | GUIA DE RESORTE 25-3569 F MC- G
RODAMIENTOS Y COPLAS | 54012044 | SOPORTE AIS CABLE O-Z S4000 4" DIA 4X350 | 23 | UN
RODAMIENTOS Y COPLAS | 54004558 | CARETA REJILLA METALICA 8 x 18 | 13 | UN | CARETA REJILLA METAL 8 X 18FABRICANTE : MSA o EQUIVALENTENUMERO DE PARTE : 457409
RODAMIENTOS Y COPLAS | 54011553 | TRAMPA DESTIL BARRETT 20ML FISHER 9-150 | 4 | UN | go con normalización nacional y/o internacional.lud humana o el medio ambiente. En el caso que esto no sea posible, el proveedor deberá informar sobre los agentes contaminantes, su concentración y los métodos recomendados para manipularlos y neutralizarlos. Además debe indicar código de riesPROTECCIÓN MEDIO AMBIENTE. La formulación de los materiales suministrados, estarán libres de sustancias contaminantes para la sa
RODAMIENTOS Y COPLAS | 50145315 | BUJE 15-326.3 M115006 | 2 | UN | BUJE 15-326.3 K27 M115006
RODAMIENTOS Y COPLAS | 50112426 | BUJE 8X25 | 2 | UN
RODAMIENTOS Y COPLAS | 50052799 | PERNO M12X150 DANIELI 8003201LMC148 | 328 | UN | .PERNO
RODAMIENTOS Y COPLAS | 54008855 | PRISIONERO AC CAB CIL HEX INT 1X3 | 31 | UN | PRISIONERORIOR
RODAMIENTOS Y COPLAS | 50085838 | ESPACIADOR 15-1305.3 | 1 | UN | ESPACIADOR 15-1305.3
RODAMIENTOS Y COPLAS | 50038742 | MANGUITO TRANSMISION ROBUSCHI LA3564 | 1 | UN | MANGUITO TRANSMISION
RODAMIENTOS Y COPLAS | 50187453 | CUERPO BALSTON N/P 619-591-878 | 2 | UN | CUERPO BALSTONFabricante: LECON° de Parte: 619-591-878
RODAMIENTOS Y COPLAS | 50066291 | CAMISA 8322EL-126 PUMPS GOULDS | 1 | UN | 1.1/2 X 2-5 3755 MODEL.DESCRIPTIONPART # SHAFT SLEEVE 8322EL-126SPARES FOR CENTRIFUGAL PUMPS GOULDS
RODAMIENTOS Y COPLAS | 50067158 | EJE | 6 | UN | PLANO CAP 26- 6202 EJE MC.F
RODAMIENTOS Y COPLAS | 50112188 | JGO. SELLOS 5 X 47.2 | 1 | UN
RODAMIENTOS Y COPLAS | 50068035 | EJE ARM. 25-10225 MC. 40 | 1 | UN | PLANO CAP 25-10225 EJE ARMADO MC.40
RODAMIENTOS Y COPLAS | 50082916 | ESC. CARBON P/ANILLO ROZ | 9 | UN | ESCOBILLA DE CARBON FABRICANTE: SUMITOMO MACHINERY # PARTE: ATO11 LE CARBONE LORRAINE # PARTE: CLSH 255 GRADO: CG-85
RODAMIENTOS Y COPLAS | 50142743 | BUJE MC-B1 D40-22-603 | 3 | UN | (EN ZONAS MECANIZADAS), CON ACEITE CHESTERTON 740 O CON PINTURAANTICORROSIVA, SEGÚN CORRESPONDA.BUJE MC-B1CADA REPUESTO DEBERÁ SER ENTREGADO IDENTIFICADO CON UN Nº DE PLANO Y NºDE ORDEN DE COMPRA, SOBRE O BAJO RELIEVE EN DONDEEL PROVEEDOR, DEBERÁ ENTREGAR LAS PIEZAS CON UNA PROTECCION (TOTAL) ÓLOS REPUESTOS DEBERÁN SER FABRICADOS DE ACUERDO CON ESPECIFICACIONES YMATERIALES INDICADOS EN EL PLANO.NO AFECTE LA VIDA UTIL.PLANO: D40-22-603USO: CATALINAS DE ACCIONAMIENTO CARRO COQUESILLO AAHH N°2
RODAMIENTOS Y COPLAS | 50043692 | TOPE MC-1 DE-53-MO1-1095 | 30 | UN | PLANO: DE-53-MO1-1095TOPE MC-AUBICACION:ACERIA COLADA CONTINUAUSO:TORPEDOS TRANSPORTE MUESTRAS
RODAMIENTOS Y COPLAS | 54004403 | MINA NEGRA 9071 GRD 4H FABERCASTELL | 599 | UN | MINA LAPIZ DIBUJO NEGRA GRADO 4H
RODAMIENTOS Y COPLAS | 50083135 | PERNO ARMADO MC-40 D40-22-422 | 24 | UN | (EN ZONAS MECANIZADAS), CON ACEITE CHESTERTON 740 O CON PINTURAANTICORROSIVA, SEGÚN CORRESPONDA.CADA REPUESTO DEBERÁ SER ENTREGADO IDENTIFICADO CON UN Nº DE PLANO Y NºDE ORDEN DE COMPRA, SOBRE O BAJO RELIEVE EN DONDEEL PROVEEDOR, DEBERÁ ENTREGAR LAS PIEZAS CON UNA PROTECCION (TOTAL) ÓLOS REPUESTOS DEBERÁN SER FABRICADOS DE ACUERDO CON ESPECIFICACIONES YMATERIALES INDICADOS EN EL PLANO.NO AFECTE LA VIDA UTIL.PERNO ARMADO MC-40PLANO: D40-22-422USO: SISTEMA ACCIONAMIENTO CAMPANA CHICA A.HORNO N°2
RODAMIENTOS Y COPLAS | 54009124 | PERNO ACERO CAB HEX M16X40H GR P=2.00MM | 424 | UN | CARACTERISTICAS ADICIONALES: CAJA X 50. CLASE HILO: METRICO GRUESO DIAMETRO NOMINAL HILO: 16 MMT DIN 933 ESTILO CABEZA: HEXAGONAL INFORMACION ESTANDARES: GRADO 8.8 LONGITUD: 40 MMT MATERIAL: ACERO PASO HILO EN MILIMETROS: 2 MMT TORNEADOPERNO
RODAMIENTOS Y COPLAS | 50115250 | CJTO. PISTON VALVUL | 6 | UN
RODAMIENTOS Y COPLAS | 50171972 | TAPA LFA32 D -7X /F | 1 | UN | FABRICANTE RexrothTAPA LC32 /A20E7X
RODAMIENTOS Y COPLAS | 50051375 | REGULADOR PRESION AIRE 1/4" NORGREN | 3 | UN | DILLOS ESTRUJADORES AGUA FRIAREGULADOR PRESION
RODAMIENTOS Y COPLAS | 50137217 | CANAL GUIA D40-25-786 MC - 15 | 1 | UN | CANAL GUIA D40-25-786 MC - 15
RODAMIENTOS Y COPLAS | 50107073 | EJE POLEA 2.7/16 X 66.1/4 FP-20-884 | 1 | UN | (EN ZONAS MECANIZADAS), CON ACEITE CHESTERTON 740 O CON PINTURAANTICORROSIVA, SEGÚN CORRESPONDA.CADA REPUESTO DEBERÁ SER ENTREGADO IDENTIFICADO CON UN Nº DE PLANO Y NºDE ORDEN DE COMPRA, SOBRE O BAJO RELIEVE EN DONDEEJE DE POLEA 2.7/16 X 66.1/4EL PROVEEDOR, DEBERÁ ENTREGAR LAS PIEZAS CON UNA PROTECCION (TOTAL) ÓLOS REPUESTOS DEBERÁN SER FABRICADOS DE ACUERDO CON ESPECIFICACIONES YMATERIALES INDICADOS EN EL PLANO.NO AFECTE LA VIDA UTIL.PLANO: FP-20-884USO: POLEA DEFLECTORA TRASERA CORREA N°31
RODAMIENTOS Y COPLAS | 50038040 | CAMISA CAP 3549MC15 | 1 | UN | FABRICANTE: CAP NUMERO DE PLANO: D40-35-49 MC-15 USO: SOPLADOR "A" GAS ALTOS HORNOS DILUCION VENTILADORES."CAMISA MC-15
RODAMIENTOS Y COPLAS | 54004383 | AMPOLLETA IND 24V 32MA T-2 EMBUTIDA 240 | 325 | UN | AMPOLLETA IND. 24,0V 32,0MA T-2 BASE EMBUTIDA, FABRICANTE: GENERAL ELECTRIC, NUMERO DE PARTE: 240
RODAMIENTOS Y COPLAS | 54035185 | O'RING VITON 120 X 5 MM | 11 | UN | 5 MM, USO TAPA TRANSMISOR PRESIÓN DE TORREO'RING MATERIAL VITON, DIÁMETRO 120 MM, SECCIÓNVACÍO, UBICACIÓN ESTACIÓN DE VACÍO.
RODAMIENTOS Y COPLAS | 50134432 | CONDENSADORES ELECTRO RADIALES, 1000uF | 133 | UN | ATRIBUTOCAPACIDAD: 1.000#FCONDENSADORES ELECTROLÍTICOS RADIALES, 1000 UF, 35 VCORRIENTE DE FUGAS 0,01 CV O 3 #AMADIÁMETRO 12,5MMENCAPSULADO RADIALLONG. 25MMN°PARTE: RS 191-7870PASO ENTRE PINES 10MMTEMPERATURA DE FUNCIONAMIENTO MÁXIMA 105°CTENSIÓN: 35VD.C.TOLERANCIA DE CAPACIDAD: 20%
RODAMIENTOS Y COPLAS | 50136402 | Conector Hid. hembra Back-up (NV12NPTF) | 6 | C/U | Acoplamiento rápidoBack-Up seals: TeflónCaudal: 75 lts/minConector Hid. hembra Back-up (NV12NPTF)Marca "Faster"Material: Plated SteelModelo:NV12NPTF-07FOSeals:Nitrilo RubberTemperatura de trabajo: 40° a 225°C
RODAMIENTOS Y COPLAS | 50147231 | CAJA PORTA CARBON D40-35-119 | 2 | UN | ASPIRADORA DE GASCAJA PORTA CARBON Mc- 106/AZ/018PLANO CAP D40-35-119PLANTA DE COQUE
RODAMIENTOS Y COPLAS | 50142449 | BUJE PERNO GUILLOTINA VOLANTE | 10 | UN | BUJE PERNO Mc 4FIJACION CUCHILLOS GUILLOTINA VOLANTE.L.P.C.MATERIAL: ACERO SAE 1045NUMERO PLANO CAP: D40 26-934USO:
RODAMIENTOS Y COPLAS | 50060661 | BUJE | 4 | UN | Buje Mc-K, plano FP-29- 60 Rev. A.
RODAMIENTOS Y COPLAS | 50146410 | DLAMPARA FILAMENTO 24 V / 2 W | 90 | UN | LAMPARA FILAMENTO 24 V / 2 WNº PARTE: BA9S242UBICACION: COLADA CONTINUA PALANQUILLASUSO:PANEL MOP
RODAMIENTOS Y COPLAS | 54042086 | FILTRO DE AIRE C30 810/3 | 2 | UN | (mm) UN: 298 B:205 H: 5944011558386207810/3 CÓDIGODimensionesFilterGTIN:MARCA: MANNMODELO: C30
RODAMIENTOS Y COPLAS | 50072437 | PASADOR MC-16 PLANO 23-22052 | 2 | UN | PASADOR MC.16PLANO CAP 23-22052UBICACION: ACERIA CONOXUSO: CUCHARAS DE ARRABIO
RODAMIENTOS Y COPLAS | 54004287 | PANTALLA LAMPARA 150W CROUSE HINDS RA64 | 10 | UN | PANTALLA INCLINADA PARA LAMPARA 150 W, FABRICANTE: CROUSE HINDS, NUMERO DE PARTE: RA64.
RODAMIENTOS Y COPLAS | 50184897 | ANILLO SEGURO D40-23-1382 Ver 50184876 | 4 | UN | ***ANILLO SEGURO MC-1MATERIAL: ACERO SAE 1070PLANO: D40-23-1382UBICACION: ACERIA CONOXUSO: MAQUINA ESCORIADORA THOMPSON
RODAMIENTOS Y COPLAS | 50192117 | RESORTE CAJA POLIN SR7 15-960.3 Mc. 03 | 20 | UN | DMH-360928/3RESORTE CAJA POLIN SR7 15-960.3 Mc. 03
RODAMIENTOS Y COPLAS | 54001439 | CODO NEGRO 90° 2" 150LB | 60 | UN | CODOPT
RODAMIENTOS Y COPLAS | 50092790 | RETEN PARA PISTON B0143-140.804 90X70 | 6 | UN | SIGLA : DAN PARTNUMBER : 8.090801.A-107
RODAMIENTOS Y COPLAS | 50108466 | ANILLO EXPANSION 3X4 | 11 | UN
RODAMIENTOS Y COPLAS | 54009177 | PERNO ACERO CAB HEX M24X110H GR P=3.00MM | 109 | UN | ILO: METRICO GRUESOPERNO
RODAMIENTOS Y COPLAS | 50041693 | PERNO ESPECIAL D40 26-816 Mc 8 | 41 | UN | LAM.PLANOS EN CALIENTE.MODELO: 62-D13-1107NUMERO DE PLANO: D40-26-816PERNO ESPECIAL MC-8UNION EJE FLOTANTE REDUCTOR RODILLO BASTIDORUSO:
RODAMIENTOS Y COPLAS | 50027077 | ESCOBILLA CARBON JEUMONT EG98BG750 | 29 | UN | ADICIONALES: GRADO: EG-98BEL QUE ES PARTE: MOTOR CC DC NORTE LANZA Nº 1 CONVERTIDOR Nº 1 CX. 24ESCOBILLA
RODAMIENTOS Y COPLAS | 54008666 | TUERCA HEX AC AISI 310 1" | 18 | UN | HILO: GRUESO CLASE 2BTUERCA
RODAMIENTOS Y COPLAS | 54006827 | ABRAZADERA GALV DUCTO 4" | 206 | UN | ABRAZADERA GALVANIZADA DE PRESILLAPARA DUCTO RIGIDO DE 4"
RODAMIENTOS Y COPLAS | 50052079 | COLGADOR CAP 251008MCA | 4 | UN | COLGADOR MC-AN (MAESTRANZA).
RODAMIENTOS Y COPLAS | 50059283 | ANILLO ESTABILIZADOR SKF SR-16-20 | 5 | UN | ANILLOFABRICANTE SKFNUMERO DE PARTE SR-16-20
RODAMIENTOS Y COPLAS | 50143743 | RUEDA MC.AL 13 15-317.3 | 2 | UN | RUEDA MC.AL 13 15-317.3
RODAMIENTOS Y COPLAS | 50049260 | CALEFACTOR CERAMICA 220V 1KW 27"LG | 6 | UN | ELEMENTO CALEFACCIONMEDIDA EN WATTS: 1.0 KWT
RODAMIENTOS Y COPLAS | 50085450 | MODULO HTF. | 5 | UN | MANUFACTURER PART.# =========== ============ MODULE U603 GENERAL EELECTRONIC COMPONENTS. ====================== SPARES FOR MOVIL COMM. EQUIPMENTS. ================================== DESCRIPTIONLECTRIC 190D416573G1
RODAMIENTOS Y COPLAS | 50148071 | ACOPLAMIENTO LOVEJOY L190 ; ESTILO 2 | 1 | UN | ACOPLAMIENTOMARCA: LOVEJOYMODELO:L190 ; ESTILO 2UBICACIÓN: COLADA CONTINUA PLANCHONESUSO: BOMBA HIDRAULICA, SISTEMA HID. SUMITOMO
RODAMIENTOS Y COPLAS | 52000562 | GAS LICUADO BALON 45KG 34CW | 270 | KG | #N/A
RODAMIENTOS Y COPLAS | 50034932 | PORTA ZAPATA MADERA CAP 703813MC74 | 10 | UN | PORTAZAPATA MADERA MC-74
RODAMIENTOS Y COPLAS | 50031190 | EJE RASTRILLO MAR CAP 2325859MCD197 | 2 | UN | ECANTADOR).EJE MC-D197
RODAMIENTOS Y COPLAS | 50131962 | MODULO DE COMUNICACION | 1 | UN | FABRICANTE: TELEMECANIQUEMODULO DE COMUNICACIONNº PARTE: TSXSCP114
RODAMIENTOS Y COPLAS | 50063485 | BISAGRA DERECHA | 2 | UN | ========== BISAGRA DERECHA 70-7070 Mc-10 REPUESTOS PARA PALAS 'HAYWARD CO.' DESCRIPCION PLANO NRO. ===========
RODAMIENTOS Y COPLAS | 50087641 | PL.LATERA CLEVELAND PN70-3014-9/10 CAP | 2 | UN | PLANO PLANO DESCRIPCION FABR. CAP =========== ===== === PLANCHA LATERAL 70-3014 MC. 9 Y 10REPUESTOS PARA GRUAS PUENTE CLEVELAND.- CONFECCIONAR DE ACUERDO A ESPECIFICACIO- NES DE PLANO:
RODAMIENTOS Y COPLAS | 50037679 | PISTON RING SEAL HEWITT | 4 | UN | (HARNERO DE COQUE NORTE AH2).FABRICANTE: HEWITTFOR SCREENS WITH STEEL BASEMAIN BEARING PARTSPISTON RING SEALTIPO/MODELO: C9-GC27USO:
RODAMIENTOS Y COPLAS | 52010510 | GRASA MOBIL CENTAUR MOLY 2 | 16 | KG | CARACTERÍSTICAS PRINCIPALES ALTA CARGA CONTAMINACIÓN POR AGUAESPESANTE SULFONATO DE CALCIO VISCOSIDAD 320GRASA MOBIL CENTAUR MOLY 2 BALDE 16 KILOS
RODAMIENTOS Y COPLAS | 50048596 | CILINDRO NEUM AMORTIG NORGREEN 1776273 | 1 | UN | CILINDRO NEUMATICO AMORTIGUADOR FABRICANTE: NORGREEN LINEA FORMADORA CONTINUA NUMERO DE PARTE: 1776273 USO: MESA APILADORA
RODAMIENTOS Y COPLAS | 50049968 | SELLO ACEITE JM 8468LUP 2-5/8x3.375x7/16 | 3 | UN | ANCHO SELLO: 7/16 INHDIAMETRO EJE A ALOJAR: 2-5/8 INHDIAMETRO ORIFICIO ALOJAMIENTO: 3.375 INHJUNTA REFUERZO METALICOMATERIAL: GOMA.NOMBRE DEL FABRICANTE: JMNUMERO PARTE FABRICANTE: 8468-LUP
RODAMIENTOS Y COPLAS | 54006815 | DUCTO RIGIDO GALV 1 x 3 M | 15 | UN | CERTIFICACION ARTICULO : ANSI C-80-1CON HILO EN AMBOS EXTREMOSDIAMETRO : 1 INCH,DUCTO METALICO RIGIDO,EMBALAJE : PAQUETES DE 25 DUCTOSFABRICANTE: COMPAC,LONGITUD : 3 METROS,MAS UNA COPLA Y UN PROTECTOR DE HILOMATERIAL : ACERO GALVANIZADO,
RODAMIENTOS Y COPLAS | 50110491 | EJE | 2 | UN
RODAMIENTOS Y COPLAS | 54001493 | ALAMBRE BOBINA ESMALTADO 29 AWG | 15 | KG | AISLADO CON DOBLE CAPA DE ESMALTE SINTETICO.ALAMBRE ESMALTADO MAGNETICO, REDONDO,CALIBRE : 29 AWG,DIAMETRO : 0,287 MM.TIPO : 2LF,
RODAMIENTOS Y COPLAS | 50107866 | POLEA 20" X 44" X 54" FP-20-916 | 2 | UN | (EN ZONAS MECANIZADAS), CON ACEITE CHESTERTON 740 O CON PINTURAANTICORROSIVA, SEGÚN CORRESPONDA.CADA REPUESTO DEBERÁ SER ENTREGADO IDENTIFICADO CON UN Nº DE PLANO Y NºDE ORDEN DE COMPRA, SOBRE O BAJO RELIEVE EN DONDEEL PROVEEDOR, DEBERÁ ENTREGAR LAS PIEZAS CON UNA PROTECCION (TOTAL) ÓLOS REPUESTOS DEBERÁN SER FABRICADOS DE ACUERDO CON ESPECIFICACIONES YMATERIALES INDICADOS EN EL PLANO.MEDIDAS: 20" X 44" X 54"NO AFECTE LA VIDA UTIL.PLANO: FP-20-916POLEA DEFLECTORAUSO: CORREA TRANSPORTADORA N°34
RODAMIENTOS Y COPLAS | 50035860 | ANILLO Mc E3 70-328 10.500 x 11.750 | 8 | UN | ANILLO Mc E3S-649DE LA NOTA 2 DE PLANO.DIMENSIONES: 10.500 (DI) X 11.750" (DE)NUMERO DE PLANO: 70-328PROVEEDOR DEBE TENER PRESENTE LA OBSERVACIONRUEDAS MOTRICES TRASL. PTE. GRUAS CLEVELAND.USO:
RODAMIENTOS Y COPLAS | 50061007 | ANILLO'O | 3 | UN | 22118SPARES FOR 'KINNEY' FILTER, MODEL A 52125-1, DRAWING 22118, BULLETIN 510.- DESCRIPTION =========== 'O'RING COVER, MK.11
RODAMIENTOS Y COPLAS | 50047344 | COJINETE SUP BIELA 0.03" GARDNER 203ACR | 8 | UN | PARTE: BOMBASSEMICOJINETE
RODAMIENTOS Y COPLAS | 50137836 | GOLILLA 15-512.3 DMH450080.1 | 46 | UN
RODAMIENTOS Y COPLAS | 50196024 | Anillo Mc-311 DAN. 8.167213.G | 4 | UN | Anillo Mc-311DAN. 8.167213.GDanieli Dwg. 9593.D13.103
RODAMIENTOS Y COPLAS | 54009354 | PERNO CAB CIL HEX INT M12X75H | 200 | UN | X CAJA.HEXAGONO INTERIORPERNO
RODAMIENTOS Y COPLAS | 50043889 | PASADOR CAP 4112188REVAMC8 | 20 | UN | NDICION Y COLADA CONTINUA).PASADOR AP 0384 S
RODAMIENTOS Y COPLAS | 50028670 | EJE POLEA GUIA D40-39-17 | 1 | UN | EJE POLEA GUIA C/CHAVETAPLANO 39-2480PLANO D40-39-17PLANTA DE CALUSO POLEA GUIA ELEVADOR DE CAPACHOS C-19, C-20
RODAMIENTOS Y COPLAS | 50043095 | CONTRA TUERCA RS 1454-1A | 20 | UN | NUMERO DE PLANO: RS-1454 REV.A MC-1A USO: LAMINADOR Nº 16CONTRA TUERCA RS 1454-1A
RODAMIENTOS Y COPLAS | 54002264 | CORREA V C105 3HERMANADAS | 16 | UN | CORREASDAD CORREAS: 3
RODAMIENTOS Y COPLAS | 50021839 | ESCOBILLA CARBON HUBNER TDP02LT4 | 39 | UN | EQUIPO DEL QUE ES PARTE: RENEWAL PART FOR MOTOR AND GENERATORESCOBILLALECTRONIC CO
RODAMIENTOS Y COPLAS | 50088567 | SELLO INSERTABLE 155 x 167 x 6/12 | 12 | UN | 155 x 167 x 6/12LIMPIADORES INSERTABLES T-38MAT. NITRILO DUREZA 75-80 SHORE A
RODAMIENTOS Y COPLAS | 50040939 | BUJE Mc-3 CAP 29-12398 | 3 | UN | BUJE MC-03 LINEA DECAPADO CONTINUO NUMERO DE PLANO: 29-12398 USO: 2ª TRANSMISION.
RODAMIENTOS Y COPLAS | 50043535 | PASADOR CAP 25-3318 MC. E | 9 | UN | MATERIAL ACERO SAE 1045 MC-E NUMERO DE PLANO: 25-3318 REV.G MC-E USO: DESCANSO ARMADOPASADOR
RODAMIENTOS Y COPLAS | 50207230 | 170M6417, FUSIBLE. MARCA ABB | 2 | UN | 170M6417, FUSIBLE.FABRICANTE: MARCA ABBPART NUMBER: 3AXD50000000150
RODAMIENTOS Y COPLAS | 50076329 | CLEVIS CILINDRO GUIA SALIDA LTC | 1 | UN | CILINDRO GUIA SALIDA LTCCLEVIS Mc-DL.P.C.MATERIAL: ACERO SAE 1020NUMERO PLANO CAP: 26-17080USO:
RODAMIENTOS Y COPLAS | 50044161 | INTERR INVERSOR LEYBOLD M6252 | 1 | UN | FABRICANTE: LEYBOLD INFORMACION ADICIONAL: OTROS NUMEROS DE PARTE M-7057. PART NUMBER : M-6252 USO : LINCOLN WELDERINTERRUPTOR INVERSOR [REVERSING SWITCH]
RODAMIENTOS Y COPLAS | 50036499 | PLETINA 2S-1363 70-329 Mc D | 8 | UN | GRÚAS Y PALASNUMERO DE PLANO: 70-329PLETINAMc DUSO:
RODAMIENTOS Y COPLAS | 50136376 | RODAMIENTO 32018 X / Q | 9 | UN | FABRICANTE SKFLINK DE CATALOGO ADJUNTONUMERO DE PARTE: 32018 X / QRODAMIENTOS DE UNA HILERA DE RODILLOS CÓNICOS
RODAMIENTOS Y COPLAS | 50084957 | ESPACIADOR COD. 4.207834.V | 1 | UN | SIGLA : DAN PARTNUMBER : 8.094662.D-346
RODAMIENTOS Y COPLAS | 50030146 | COLECTOR INF AC AISI 316 CAP | 3 | UN | COLECTOR INFERIORY COLADA CONTINUA
RODAMIENTOS Y COPLAS | 50041182 | FLANGE PARTIDO CAP 2611731MC3 | 8 | UN | FLANGE PARTIDO MC-3
RODAMIENTOS Y COPLAS | 50047265 | PERNO PRISIO CAB HEX CAP LM2510037MCP1 | 20 | UN | PERNO PRISIONERO CAB. HEX.S
RODAMIENTOS Y COPLAS | 50046091 | EJE MC-112 CAP 41-44176 REVA | 1 | UN | EJE MC-112MATERIAL: ACERO SAE-1045Nota: Parte de conjunto armadoNUMERO DE PLANO: 41-44176 REV.AUBICACION:COLADA CONTINUA DE PALANQUILLASUSO: CARRO TRANSFERENCIA
RODAMIENTOS Y COPLAS | 50196580 | POLIN TENSOR 80035072-01 POS 13 | 2 | UN | WHEEL 4-6623027 POS 13 [Sund Birsta]
RODAMIENTOS Y COPLAS | 50108204 | GUIA SUPERIOR #1 EXTERNA SIGNODE | 1 | UN | ENZUNCHADORA ROLLOS LPC.FABRICANTE SIGNODEGUIA SUPERIOR EXTERNANUMERO DE PARTE 567516
RODAMIENTOS Y COPLAS | 54020856 | ACOPLADOR RAPIDO TIPO'D' 2.1/2 ALUMINIO | 7 | UN | ACOPLAMIENTO RAPIDO PARA MANGUERAFABRICADO DE ACUERDO A NORMA MIL-C-27487MARCA: EVER TITE, AEROQUIP, O SIMILARMATERIAL: ALUMINIOTANAÑO: 2.1/2 INHTIPO: "D"
RODAMIENTOS Y COPLAS | 54001927 | CAJA DERIV GALV 1" CR-HINDS LB-37 | 10 | UN | # CATALOGO : LB 37 - FORM 7CAJA DE DERIVACION, FIERRO GALVANIZADOCON TAPA INCLUIDAFABRICANTE : CROUSE-HINDSPARA DUCTO RIGIDO DE ACERO GALVANIZADOTAMAÑO : 1 PULGADAUSO ELECTRICO NORMA ANSI C-80-1
RODAMIENTOS Y COPLAS | 54012219 | EJE GSC D-4 | 3 | UN
RODAMIENTOS Y COPLAS | 50050230 | RODA ROD RECTO HYATT 211 | 8 | UN | ANCHO TOTAL: 33.3 MMT. DIAMETRO CALIBRE: 55 MMT DIAMETRO EXTERNO: 100 MMT NOMBRE DEL FABRICANTE: HYATT NUMERO PARTE FABRICANTE: 211 RODAMIENTO RODILLO RECTO
RODAMIENTOS Y COPLAS | 50043689 | ANILLO CAP 25-3201 MC. C | 2 | UN | ANILLOION (MAESTRANZA).
RODAMIENTOS Y COPLAS | 50032335 | PASADOR COMPLETO MC-E 22-12552 | 2 | UN | (EN ZONAS MECANIZADAS), CON ACEITE CHESTERTON 740 O CON PINTURAANTICORROSIVA, SEGÚN CORRESPONDA.CADA REPUESTO DEBERÁ SER ENTREGADO IDENTIFICADO CON UN Nº DE PLANO Y NºDE ORDEN DE COMPRA, SOBRE O BAJO RELIEVE EN DONDEEL PROVEEDOR, DEBERÁ ENTREGAR LAS PIEZAS CON UNA PROTECCION (TOTAL) ÓLOS REPUESTOS DEBERÁN SER FABRICADOS DE ACUERDO CON ESPECIFICACIONES YMATERIALES INDICADOS EN EL PLANO.NO AFECTE LA VIDA UTIL.PASADOR COMPLETO MC-EPLANO: 22-12552USO: BALANCINES ACCIONAMIENTO CAMPANA CHICA AAHH N°2
RODAMIENTOS Y COPLAS | 54022557 | PORTA HTA. C/MANGO PARA PLACAS | 1 | UN | PARA PLACAS DE CERAMICA DE RANURADO Y PERFILADOPART NUMBER: RF150.23 3244M-0317CPORTA HERRAMIENTA CON MANGO
RODAMIENTOS Y COPLAS | 50113605 | ALETA | 2 | JGO
RODAMIENTOS Y COPLAS | 50040116 | EJE CABEZAL GOULDS BO1815BJF/V | 1 | UN | 1C.EJE CABEZAL
RODAMIENTOS Y COPLAS | 50055023 | NIVEL ELECTROMAGNETICO DANIELI 8012744C | 1 | UN | IDENTIFICACION EQUIPO DEL QUE ES PARTE: CENTRAL HIDRAULICA MDR.NIVEL: ELECTRONICO
RODAMIENTOS Y COPLAS | 50045553 | PASADOR MC-S FP-22-1378 | 1 | UN | (EN ZONAS MECANIZADAS), CON ACEITE CHESTERTON 740 O CON PINTURAANTICORROSIVA, SEGÚN CORRESPONDA.CADA REPUESTO DEBERÁ SER ENTREGADO IDENTIFICADO CON UN Nº DE PLANO Y NºDE ORDEN DE COMPRA, SOBRE O BAJO RELIEVE EN DONDEEL PROVEEDOR, DEBERÁ ENTREGAR LAS PIEZAS CON UNA PROTECCION (TOTAL) ÓLOS REPUESTOS DEBERÁN SER FABRICADOS DE ACUERDO CON ESPECIFICACIONES YMATERIALES INDICADOS EN EL PLANO.NO AFECTE LA VIDA UTIL.PASADOR MC-SPLANO: FP-22-1378S-3289-2USO: ECUALIZADOR CILINDRO CAMPANA GRANDE AAHH Nº2
RODAMIENTOS Y COPLAS | 50045553 | PASADOR MC-S FP-22-1378 | 1 | UN | (EN ZONAS MECANIZADAS), CON ACEITE CHESTERTON 740 O CON PINTURAANTICORROSIVA, SEGÚN CORRESPONDA.CADA REPUESTO DEBERÁ SER ENTREGADO IDENTIFICADO CON UN Nº DE PLANO Y NºDE ORDEN DE COMPRA, SOBRE O BAJO RELIEVE EN DONDEEL PROVEEDOR, DEBERÁ ENTREGAR LAS PIEZAS CON UNA PROTECCION (TOTAL) ÓLOS REPUESTOS DEBERÁN SER FABRICADOS DE ACUERDO CON ESPECIFICACIONES YMATERIALES INDICADOS EN EL PLANO.NO AFECTE LA VIDA UTIL.PASADOR MC-SPLANO: FP-22-1378S-3289-2USO: ECUALIZADOR CILINDRO CAMPANA GRANDE AAHH Nº2
RODAMIENTOS Y COPLAS | 50139143 | PLACA DESLIZADORA D40-15-699 5.121593.E | 4 | UN | PLACA DESLIZADORA D40-15-699 5.121593.E
RODAMIENTOS Y COPLAS | 50043520 | HELICE LANZA MC. 1 PL 25-10775. | 1 | UN | COMPUESTO POR TUBO MC.2 Y HELICE MC. 3HELICE LANZA MC. 1 PL 25-10775.
RODAMIENTOS Y COPLAS | 50063941 | COND. 5.75MF 660VC | 5 | UN | ===== ================== 660 DC 5.75 SORENSEN A.G. 209209ELECTRONIC COMPONENTS. ====================== CAPACITORS ========== CAPAC VOLTS MF MANUFACTURER/CAT.# =====
RODAMIENTOS Y COPLAS | 50207220 | PATRON B. LISA Mc.28 RS-1935 AnilloTRO 5 | 2 | UN | PATRON B. LISA Mc.28 RS-1935 AnilloTRO 5
RODAMIENTOS Y COPLAS | 50207221 | PATRON B. LISA Mc.29 RS-1935 AnilloTRO 5 | 2 | UN | PATRON B. LISA Mc.29 RS-1935 AnilloTRO 5
RODAMIENTOS Y COPLAS | 50207222 | PATRON B. LISA Mc.30 RS-1935 AnilloTRO 5 | 2 | UN | PATRON B. LISA Mc.30 RS-1935 AnilloTRO 5
RODAMIENTOS Y COPLAS | 50112195 | EMPQ.VASTAGO 6X8 | 9 | JGO
RODAMIENTOS Y COPLAS | 50022155 | CONO TIMKEN 6559C | 2 | UN | CONO
RODAMIENTOS Y COPLAS | 50099227 | RESISTENCIA PN8860792G1 GE | 2 | UN | 92G1.ELECTRONIC COMPONENTS. ========== =========== 'GENERAL ELECTRIC' RESISTORS. ================== ========== CAT.# ====== 88607
RODAMIENTOS Y COPLAS | 54002731 | CODO 45° AC AISI-304 1" 150LB | 8 | UN | 304CODO
RODAMIENTOS Y COPLAS | 50113836 | SOLENOIDE 110VCA | 7 | UN
RODAMIENTOS Y COPLAS | 50106262 | POLEA MC-M 20- X107 | 1 | UN | (EN ZONAS MECANIZADAS), CON ACEITE CHESTERTON 740 O CON PINTURAANTICORROSIVA, SEGÚN CORRESPONDA.CADA REPUESTO DEBERÁ SER ENTREGADO IDENTIFICADO CON UN Nº DE PLANO Y NºDE ORDEN DE COMPRA, SOBRE O BAJO RELIEVE EN DONDEEL PROVEEDOR, DEBERÁ ENTREGAR LAS PIEZAS CON UNA PROTECCION (TOTAL) ÓLOS REPUESTOS DEBERÁN SER FABRICADOS DE ACUERDO CON ESPECIFICACIONES YMATERIALES INDICADOS EN EL PLANO.MEDIDAS: 14"X 32"X 2.15/16"NO AFECTE LA VIDA UTIL.PLANO: 20- X107POLEA MC-MUSO: CONVEYOR D-1 PLANTA DE HARNEO, PLANTA DE COQUE
RODAMIENTOS Y COPLAS | 50115542 | MANG.ARM.16BAL. 14.0' M.NPTF16-M.NPTF16 | 4 | UN
RODAMIENTOS Y COPLAS | 50112631 | BUJE CONICO | 1 | UN
RODAMIENTOS Y COPLAS | 54031744 | AGUA MINERAL EMBOTELLADA DE 1600cc S/GAS | 252 | UN | 1600 CCAGUA MINERAL EMBOTELLADASIN GAS
RODAMIENTOS Y COPLAS | 50039079 | BOQUILLA INYECCION COMBUSTIBLE CAT | 6 | UN | BOQUILLA INYECCION COMBUSTIBLE
RODAMIENTOS Y COPLAS | 50050478 | RODAMIENTO SKF 32212 J2/Q | 18 | UN | FABRICANTE SKFLINK DE CATALOGO ADJUNTONUMERO DE PARTE: 32212 J2/QRODAMIENTOS DE UNA HILERA DE RODILLOS CÓNICOS
RODAMIENTOS Y COPLAS | 50072309 | PASADOR MC-C 22-2789 | 2 | UN | (EN ZONAS MECANIZADAS), CON ACEITE CHESTERTON 740 O CON PINTURAANTICORROSIVA, SEGÚN CORRESPONDA.CADA REPUESTO DEBERÁ SER ENTREGADO IDENTIFICADO CON UN Nº DE PLANO Y NºDE ORDEN DE COMPRA, SOBRE O BAJO RELIEVE EN DONDEEL PROVEEDOR, DEBERÁ ENTREGAR LAS PIEZAS CON UNA PROTECCION (TOTAL) ÓLOS REPUESTOS DEBERÁN SER FABRICADOS DE ACUERDO CON ESPECIFICACIONES YMATERIALES INDICADOS EN EL PLANO.NO AFECTE LA VIDA UTIL.PASADOR Mc-CPLANO: 22-2789USO: BISAGRA DE CONJUNTO LENGÜETA CABEZAL CAMPANA CHICA AAHH N°1
RODAMIENTOS Y COPLAS | 50054392 | GOLILLA FIJACION RODA SKF W44 | 2 | UN | EJE INFERIOR ARMADO CABEZAL LADO CERRO. GOLILLA FIJACION RODAMIENTO IDENTIFICACION EQUIPO DEL QUE ES PARTE: NOMBRE DEL FABRICANTE: SKF NUMERO PARTE FABRICANTE: W-44
RODAMIENTOS Y COPLAS | 50072189 | GOL. SEGUR | 2 | UN | WASHERNTAL, NEMA 'C' FLANGE MOUNTED, FRAME 180TC, 380 VOLTS, 3 PHASE, 50 HZ, 1000 RPM : REF.# DESCRIPTION ===== =========== 22 LOCKSPARE PARTS FOR 20', MODEL 'A-1' AUTOMA- TIC SELF CLEANING 'KINNEY' STRAINERS, SERIAL NRS. 6873-V & 6874-V. MOT.: 1.1/2 HP HORIZO
RODAMIENTOS Y COPLAS | 50169712 | SOPORTE MC. 10 EI 25-500.1 | 2 | UN | LISTADO DE MATERIALES LM EI 25-500.1SOPORTE MC. 10 EI 25-500.1
RODAMIENTOS Y COPLAS | 50171423 | CAPILAR 13 MIL | 1 | UN | Capilar 13 milFabricante: Thermo Electron CorporationN° de Parte: 4124
RODAMIENTOS Y COPLAS | 50049518 | RODA AGUJA TORRINGTON 405228324028 | 5 | UN | ANCHO TOTAL: 1-3/4 INH CAJA TRANSMISIÓN SECUNDARIA CARACTERISTICAS ADICIONALES: CON PISTA INTERIOR. DIAMETRO CALIBRE: 2 INH DIAMETRO EXTERNO: 3.250 INH EJE SUPERIOR RODILLO ARRASTRE IDENTIFICACION EQUIPO DEL QUE ES PARTE: NOMBRE DEL FABRICANTE: TORRINGTON NUMERO PARTE FABRICANTE: 405228-324028 RODAMIENTO AGUJA
RODAMIENTOS Y COPLAS | 50094731 | RODAMIENTO SKF 32311 | 4 | UN | FABRICANTE SKFLINK DE CATALOGO ADJUNTONUMERO DE PARTE: 32311RODAMIENTOS DE UNA HILERA DE RODILLOS CÓNICOS
RODAMIENTOS Y COPLAS | 50050337 | JGO REPARACION SUJETADOR SIEMENS | 1 | UN | JUEGO REPARACION SUJETADOR
RODAMIENTOS Y COPLAS | 50132469 | INTERRUPTOR BAJA PRESION DE COMBUSTIBLE | 1 | UN | DB: 59,0DESCRIPCION DANIELI:DESCRIPCION GENERICA:FUEL LOW LEVEL PRESSURE SWITCHMANUFACTURER: TELEMECANIQUEN°PARTE:N.606037.ZPART NUMBER OR MODEL: XML-A020A2S11 campo 0,7÷20 BARRef. Assembly: 0001Reference Job Position: DP01PA010142 HORNO DE RECALENTAMIENTOXML-A020A2S11 0,7-20 BAR
RODAMIENTOS Y COPLAS | 54011210 | PORTAFUSIBLE BALIN E27 3P 25A 500V | 18 | UN | FUSE HOLDER, 3P. - 25AMP.- 500 V MANUFACTURER : SIEMENS PART # : 5SF5061
RODAMIENTOS Y COPLAS | 50067266 | EJE BOMBA CENTRIFUGA VERTICAL MARUSHICHI | 1 | UN | EJE CAP 33-7841 MC.31AREPUESTOS PARA BOMBA CENTRIFUGA VERTICAL MARUSHICHI' # 890249,SEGUN PLANO Y MARCA O NUMERO DE PARTE, COMO SIGUE:
RODAMIENTOS Y COPLAS | 50128735 | MODULO ENTRADAS Y SALIDAS PLC DELTA | 1 | UN | 100 ~ 240 VCA, 24 VCC8 ENTRADAS DIGITALES8 SALIDAS TIPO RELEFABRICANTE: DELTAMDULO DE EXPANSIÓN ENTRADAS Y SALIDAS PARA PLC DELTA DVPMÓDULO DE ENTRADA/SALIDA (E/S) RIEL DINNUMERO DE PARTE: DVP16SP11R
RODAMIENTOS Y COPLAS | 50193257 | Tapa Camisa Porta Mc-336 (4.139503.V) | 1 | UN | Fabricante Danieli.Plano Conjunto 8.027276.FTapa Camisa Porta Mc-336 (4.139503.V)
RODAMIENTOS Y COPLAS | 50196686 | TAPA CIEGA 1° C/EJE POS. 2 70-5171.1 | 1 | UN | EQUIPO: 1° C-EJE LEV. AUXILIAR G-8 A. CONOXPLANO 70-5171.1POSICION 2TAPA CIEGA 1° C/EJE
RODAMIENTOS Y COPLAS | 50115825 | SELLO GOMA 25X40X10 MM | 46 | UN | CARRO TORPEDO 1-2-3-4SELLO GOMA 25X40X10 MM
RODAMIENTOS Y COPLAS | 50043401 | SOPORTE ACERO A3724ES CAP 25103431MC1 | 2 | UN | SSOPORTE MC-1
RODAMIENTOS Y COPLAS | 50039255 | ANILLO RETEN CAP 2915676 McF | 10 | UN | ANILLO RETEN FABRICANTE: CAP LAMINADOR PLANOS EN FRIO LINEA ESTAÑADO ELECTROLITICO NUMERO DE PLANO: 29-15676 MC-F REPUESTOS TALLER ARMADO DE RODILLOS
RODAMIENTOS Y COPLAS | 50048407 | RODAMIENTO SKF 30308 | 20 | UN | FABRICANTE SKFLINK DE CATALOGO ADJUNTONUMERO DE PARTE: 30308RODAMIENTOS DE UNA HILERA DE RODILLOS CÓNICOS
RODAMIENTOS Y COPLAS | 50050037 | BUJE SIEMENS 9330SL23282M5000 | 2 | UN | BUJEDICIONAL: OTROS NUMEROS DE PLANO 2085-71-060-042
RODAMIENTOS Y COPLAS | 50051093 | GUIA 6T SIEMENS 9330.SL.23282M4000 | 2 | UN | GUIA
RODAMIENTOS Y COPLAS | 50093869 | TAPA | 2 | UN | PLANO CAP FP 29- 503 TAPA MC.E
RODAMIENTOS Y COPLAS | 50070392 | EJE TRANSMISIÓN 8.023928.Z MC-307 | 1 | UN | CODIGO DANIELI: 4.027873.KEJE TRANSMISIÓN MC-307PLANO DANIELI: 8.023928.ZUSO: LAMINADOR 1, LBT
RODAMIENTOS Y COPLAS | 50082124 | ESC. CARBO | 29 | UN | ESCOBILLA DE CARBON 49X25.4X12.7 MM. GRADO: EG-367 FABRICANTE: CARBONE LORRAINE # PARTE: CLC-PL/357
RODAMIENTOS Y COPLAS | 50041070 | CORONA Mc-2 CAP 27-5699 | 1 | UN | CORONA MC-2 LINEA CORRUGADORA CONTINUA PLANO CAP: 27-5699 USO: NIVELADOR MC-KAY
RODAMIENTOS Y COPLAS | 54008080 | JUNTA ESPIRALADA C/ANILLO 8 300LB | 10 | UN | CENTRADOR."JUNTA:ESPIRAL;LAMINADA
RODAMIENTOS Y COPLAS | 54011359 | TERMOMETRO INFL./FUEGO ASTM 11C -6 A 400 | 2 | UN | THERMOMETER RANGE DIVIS ==== =========== ===== ===== 11C OPEN FLASH -6 TO 400 2THERMOMETERS, ASTM, FISHER/TAG, CENTI- GRADE. PACKING: -------- EXPORT PACKED. ASTM SUB- #
RODAMIENTOS Y COPLAS | 50136712 | MASA DE ARMADO D40-15-259 MC.4.393245.F | 4 | UN | .-PLANO DETALLE DAN. 4.393245.FMASA DE ARMADO D40-15-259
RODAMIENTOS Y COPLAS | 50107735 | BUJE 62BC21CA02 | 2 | UN
RODAMIENTOS Y COPLAS | 50109491 | JGO. REPARAR VAST. 8X1 | 3 | UN
RODAMIENTOS Y COPLAS | 54008617 | PERNO ACERO CAB CUAD GALV 5/8X5.1/2 | 84 | UN | ADO 2NTO SUPERFICIAL: GALVANIZADOPERNO
RODAMIENTOS Y COPLAS | 50044140 | PLACA 1/2"X13-1/2"X13-1/2" CAP | 25 | UN | ADO PLANO D40-29-1709.PLACA 1/2 X 13. 1/2 X 13.1/2
RODAMIENTOS Y COPLAS | 50152437 | CABLE CONECTOR 12P0631X012 | 1 | UN | CABLE Cable ConectorFabricante: EMERSONN° de Parte: 12P0631X012
RODAMIENTOS Y COPLAS | 50069176 | EJE Mc-2100 D40-35-67 | 2 | UN | Bomba robuschi modelo RN-32-200.EJE Mc 2100PLANO CAP D40-35-67.PLANTA QUIMICASistema recuperación alquitrán y licor amoniacal
RODAMIENTOS Y COPLAS | 50085105 | PISTON 52482 CIL 80 x 180 mm L40133 | 1 | UN | PISTON CPOAC. Nº SH 174634 78 mm. diámetro exterior x 71 mm. ancho Código Interno: 402253516
RODAMIENTOS Y COPLAS | 54012329 | EMPAQ. ANILLO"O" NITRI 2.1/32 DI 9/32 | 60 | UN
RODAMIENTOS Y COPLAS | 50049740 | SELLO ACEITE MET 100x130x13 mm STEFA | 10 | UN | ANCHO SELLO: 13 MMT.DIAMETRO EJE A ALOJAR: 100 MMTDIAMETRO ORIFICIO ALOJAMIENTO: 130 MMTJUNTA REFUERZO METALICONOMBRE DEL FABRICANTE: STEFA
RODAMIENTOS Y COPLAS | 50094711 | ROD.RIG.1HILERA BOLA 310NR/C3 50x110x27 | 3 | UN | DIEMSNIONES 50 x 110 x 27 mm.FABRICANTE SKFNUMERO DE PARTE 310 NR/C3RODAMIENTO DE BOLAS
RODAMIENTOS Y COPLAS | 54011818 | FUSIBLE 150.00A 250V | 9 | UN | ======== DESCRIPCION FABRICANTE ==== === VOLT ======= 150.00 250 FERRAZ A025R150 PROTECCIÓN MEDIO AMBIENTE. La form======= # CATALOGO ========== AMP TENSIONCOMPONENTES ELECTRICOS ====================== FUSIBLESn el caso que esto no sea posible, el proveedor deberá informar sobre los agentes contaminantes, su concentración y los métodos recomendados para manipularlos y neutralizarlos. Además debe indicar código de riesgo con normalización nacional y/o internacional.ulación de los materiales suministrados, estarán libres de sustancias contaminantes para la salud humana o el medio ambiente. E
RODAMIENTOS Y COPLAS | 50075489 | SOPORTE 25-12240-306-4 | 12 | UN | LISTADO DE MATERIALES LM 25-12240d.SOPORTE 25-12240-306-4
RODAMIENTOS Y COPLAS | 50082709 | MEDIO BUJE BRONCE MC-J. GUIA ENT.ENROLL. | 4 | UN | GUIAS CENTRADORAS ENTRADA ENROLLADOR.L.P.C.MATERIAL: SAE 64.MEDIO BUJE BRONCE.NUMERO PLANO CAP: 26-17197.USO:
RODAMIENTOS Y COPLAS | 50197469 | ARANDELA FIJACION MB 56 | 5 | UN | GOLILLA FIJACION MB 56
RODAMIENTOS Y COPLAS | 50070424 | EJE TRANSMISION 4.143349.L | 1 | UN | DESCRIPCION CODIGO DAN =========== PLANO CAP/DAN ========== ============= EJE TRANSMISION 4.143349.L 8.027104.R MC.309TREN TERMINADOR DE ALAMBRON LAMINADOR DUO ESS 280 H ===========================
RODAMIENTOS Y COPLAS | 50038725 | BALATA DENTADA RANSOMES A5579A | 1 | JGO | BALATA DENTADA
RODAMIENTOS Y COPLAS | 54007752 | TUBO COBRE FLEXIBLE 3/8"X8MM | 90 | M | #N/A
RODAMIENTOS Y COPLAS | 50076417 | HORQUILLA | 2 | UN | PLANO CAP 26-10745 HORQUILLA MC.76
RODAMIENTOS Y COPLAS | 50083019 | PASADOR D40-15-583 | 1 | UN | SIGLA : DAN PARTNUMBER : 8.090800.M-301
RODAMIENTOS Y COPLAS | 50078994 | ENGRANAJE 4.021837.G | 1 | UN | DESCRIPCION CODIGO DAN =========== PLANO CAP/DAN ========== ============= ENGRANAJE 4.021837.G 8.004675.Q MC.312TREN DESBASTADOR DE ALAMBRON LAM.DUO ESS 480V # 4-6 ============================
RODAMIENTOS Y COPLAS | 50154933 | TUERCA 15-127.2 MC.03 | 12 | UN | TUERCA 15-127.2 MC.03
RODAMIENTOS Y COPLAS | 50049376 | CORREA DENTADA 54" TAYLOR WIIELD | 2 | UN | CORREAS PARTE: TRANSMISIÓN DEL CARRO SOLDADORA TAYLOR WIIELDS: FABRICANTE-2 DAYCO
RODAMIENTOS Y COPLAS | 50133202 | ZAPATA COMPLETA PARA FRENO NV-200 | 2 | UN | FABRICANTE:GALVIMODELO:NV200HYD.023/05PARA USAR EN FRENO CARRO 0.160 KW- 0.4A - 400V CARROPOLEA DIAM:200mmY EN FRENO-0.195KW 0.49A - 400V PUENTE (N Y S)ZAPATA COMPLETA PARA FRENO NV-200
RODAMIENTOS Y COPLAS | 50137661 | PIEZA MC-3 D40-19-265 | 4 | UN | (EN ZONAS MECANIZADAS),CON ACEITE CHESTERTON 740 O CON PINTURAANTICORROSIVA , SEGÚN CORRESPONDA .CADA REPUESTO DEBERÁ SER ENTREGADO IDENTIFICADO CON UN Nº DE PLANO Y NºDE ORDEN DE COMPRA , SOBRE O BAJO RELIEVE EN DONDEEL PROVEEDOR, DEBERÁ ENTREGAR LAS PIEZAS CON UNA PROTECCION (TOTAL) ÓLOS REPUESTOS DEBERÁN SER FABRICADOS DE ACUERDO CON ESPECIFICACIONES YMATERIALES INDICADOS EN EL PLANO.NO AFECTE LA VIDA UTIL.PIEZA MC-3PLANO: D40-19-265USO: QUEMADOR DE PETROLEO CALDERAS 1 Y 2
RODAMIENTOS Y COPLAS | 50052129 | TARJETA CIRCUITO IMPRESO | 1 | UN | MANUFACTURER : RELIANCE ELECTRICP/N0 - 57401 - 1APRINTED CIRCUIT BOARD
RODAMIENTOS Y COPLAS | 50104574 | FILTRO 1.1/2 | 7 | UN
RODAMIENTOS Y COPLAS | 50019516 | ELEMENTO FILTRO AIRE CAT 6L4714 | 2 | UN | ELEMENTO FILTROO DEL QUE ES PARTE: ACCESORIOS GENERALES DE VEHÍCULOS Y OTROS EQUIPOS.
RODAMIENTOS Y COPLAS | 50049372 | VENTILADOR 6" 115 VCA EBM PAPST 7806ES | 2 | UN | FABRICANTE: EBM PAPSTMEDIDAS: 6 INCHNUMERO PARTE : 7806-ESVENTILADOR DE FLUJO TRANSVERSALVOLTAJE: 115 VOLT CA
RODAMIENTOS Y COPLAS | 50197678 | Espaciador 138 Danieli 0.005481.R/024 | 2 | UN | Espaciador 138 Danieli 0.005481.R/0240.005481.R/024 (Espaciador Mc-138 conjunto reductor stand 5 plano8.190093.Z
RODAMIENTOS Y COPLAS | 50080555 | PIL.QUEMADOR D40-29-351H.FUND.S.ANODOS | 3 | UN | SIGLA : SC PARTNUMBER : 53R50/4-84R03/L
RODAMIENTOS Y COPLAS | 50083401 | ESLABON 70-7098 Mc 23 | 8 | UN | CERTIFICADO DE INSPECCION CON CADA ENTREGA, EL PROVEEDORCUMPLIMIENTO DE LAS ESPECIFICACIONES FISICAS,QUIMICASDEBE ADJUNTAR UN CERTIFICADO CON LOS RESULTADOS DE SUESLABON Mc 23LATERAL INDICANDO NOMBRE PROVEEDOR, Nº ORDEN DE COMPRA,Nº ITEM CONTENIDO Y PESO DEL BULTO.Nota: EL BULTO DEBE CONTAR CON DOS MARCAS, FRONTAL YNUMERO PLANO CAP: 70-7098O DIMENSIONALES SOLICITADAS.PALAS METALERA 'HAYWARD CO.' TORRE DESCARGA N° 1PRESTIGIO RECONOCIDO. ESTOS CERTIFCADOS ACREDITARAN ELPROPIO CONTROL O DE UN ORGANISMO INDEPENDIENTE DEUSO:
RODAMIENTOS Y COPLAS | 54020961 | CABLE MULTICONDUCTOR 25 COND | 25 | M | AISLACION : GOMACABLE MULTICONDUCTORCONDUCTORES : 25
RODAMIENTOS Y COPLAS | 50027252 | ESCOBILLA CARBON GE 6726234 | 20 | UN | ANCHO : 31,8 MM ESPESOR : 15,9 MM LONGITUD : 58 MM MATERIAL : CARBONESCOBILLA, CONTACTO ELECTRICOFABRICANTE: CARBONE LORRAINEFABRICANTE: GENERAL ELECTRICGENERADOR TRACCIÓN PRINCIPAL LOCOMOTORA Nº 823 200 HPGRADO : T-583. .IDENTIFICACION EQUIPO DEL QUE ES PARTE:NUMERO PARTE : 6726234NUMERO PARTE : CLC-PL/401
RODAMIENTOS Y COPLAS | 50116115 | SELLO ACEITE MET.130 X 160 X 12 MM | 14 | UN
RODAMIENTOS Y COPLAS | 50173430 | TARJETA DE DESARROLLO MIKROE | 1 | UN | Fabricante: MIKROEN° de Parte: PICPLC16 v6TARJETA DE DESARROLLO
RODAMIENTOS Y COPLAS | 50136684 | TAPA DESCANSO 15-397.3 Mc. 4.296430.V | 2 | UN | TAPA DESCANSO 15-397.3 Mc. 4.296430.V
RODAMIENTOS Y COPLAS | 50207848 | GUIA DE HERRAMIENTA 4-6623008 | 3 | UN | GUIA DE HERRAMIENTA 80038080-01 POS 2WIRE GUIDE 4-6623008 POS 2 (SUND BRISTA)
RODAMIENTOS Y COPLAS | 50046059 | ESPACIADOR 70-4475 Mc 4 | 3 | UN | ESPACIADORES Mc 4MATERIAL: ACERO SAE-1020NUMERO DE PLANO: 70-4475
RODAMIENTOS Y COPLAS | 50108111 | PASADOR PISTON 568053 SIGNODE | 2 | UN | ENZUNCHADORA ROLLOS LPC.FABRICANTE SIGNODENUMERO DE PARTE 568053OTROS DATOS 62BC14KF04PASADOR PISTON / Piston pin
RODAMIENTOS Y COPLAS | 54002265 | CORREA V C112 | 15 | UN | CORREA: V
RODAMIENTOS Y COPLAS | 54022627 | FORM REGISTRO CARTAS CERTIFICADAS | 49 | BLC | BLOCK DE 50X2FORMULARIO CONTROL DE REGISTRO CARTAS CERTIFICADASPAPEL AUTOCOPIATIVO CONTRATAPA CARTULINA DUPLEXTAMAÑO SEGÚN MUESTRA FOLIADO
RODAMIENTOS Y COPLAS | 50111124 | ACOPLAMIENTO | 1 | UN
RODAMIENTOS Y COPLAS | 50087014 | PERNO REF. GO-OA 15-265.3 Mc-04 | 21 | UN | Descr. Maina: Juego De Tornillos Con Tuercas GO-0APERNO REF. GO-OA 15-265.3 Mc-04
RODAMIENTOS Y COPLAS | 50030630 | ANILLO SEGURIDAD 18X1-5/8" UNITED ENG | 14 | UN | ANILLO SEGURIDAD G.T.
RODAMIENTOS Y COPLAS | 50026081 | EMPAQUETADURA ANILLO O 1/4" MORGAN | 47 | M | ALTURA TRANSVERSAL:0.250 INCH +/-0.006 INCH. ANILLO 'O' (JUNTA TORICA) CAJAS RODILOS DE APOYO MARCOS 1,2,3,4,5 DIAMETRO INTERIOR DUREZA IDENTIFICACION EQUIPO DEL QUE ES PARTE: LAMINADOR PLANOS EN FRIO MATERIAL NOMBRE DEL FABRICANTE: MORGAN NUMERO IDENTIFICADOR DE PLANO: 29-4330 MC-30 NUMERO PARTE FABRICANTE: D-70718-B
RODAMIENTOS Y COPLAS | 50037172 | EJE POLEA 2.7/16"Ø X 44.1/2" D40-20-309 | 1 | UN | (EN ZONAS MECANIZADAS), CON ACEITE CHESTERTON 740 O CON PINTURAANTICORROSIVA, SEGÚN CORRESPONDA.CADA REPUESTO DEBERÁ SER ENTREGADO IDENTIFICADO CON UN Nº DE PLANO Y NºCON CHAVETERO DE 5/8" X 5/16" X 17.1/4"DE ORDEN DE COMPRA, SOBRE O BAJO RELIEVE EN DONDEEJE POLEAEL PROVEEDOR, DEBERÁ ENTREGAR LAS PIEZAS CON UNA PROTECCION (TOTAL) ÓLOS REPUESTOS DEBERÁN SER FABRICADOS DE ACUERDO CON ESPECIFICACIONES YMATERIALES INDICADOS EN EL PLANO.MEDIDAS: 2.7/16"Ø X 44.1/2" LARGO EJEN°10-N°15-N°16-N°17-N°19-N°20-N°20A-N°23-N°25NO AFECTE LA VIDA UTIL.PLANO: D40-20-309USO: POLEA DEFLECTORA MOTRIZ CORREAS
RODAMIENTOS Y COPLAS | 50043183 | TAPA CAP 258629DREVA | 10 | UN | TAPA MC-D
RODAMIENTOS Y COPLAS | 50108170 | EJE 62BC14KK08 | 3 | UN | EJE / Roller shaftENZUNCHADORA ROLLOS LPC.FABRICANTE SIGNODENUMERO DE PARTE 567554OTROS DATOS 62BC14KK08
RODAMIENTOS Y COPLAS | 50139742 | TAPA MC-334 plano 25-10739.1 | 4 | UN | TAPA MC-334 plano 25-10739.1
RODAMIENTOS Y COPLAS | 50063632 | BLOQUE AISLADOR MD806 | 5 | UN | SPARES FOR 'GENERAL ELECTRIC' MDT806AEL, MODEL 5MD060D314846SB MOTOR: INSULATOR BLOCK, PART # 36A161679ABG01
RODAMIENTOS Y COPLAS | 50059866 | COPLA FLEXIBLE | 1 | UN | PLANO CAP 29-23040 COPLA FLEXIBLE MC.A5A
RODAMIENTOS Y COPLAS | 50099003 | RES.RETORNO PALANC | 10 | UN | JFD 8134SPARES FOR 'WAGNER ELECTRIC CORP.' BRAKES DESCRIPTION PART.# =========== ====== SPRING
RODAMIENTOS Y COPLAS | 50046441 | SEMI EMBUDO 4.980741.A- 001 | 4 | UN | FABRICANTE: DANIELI NUMERO DE PARTE: 4.980741.A-001 USO: LAMINADOR DE BARRAS 160 BGVCADA UNIDAD SE COMPONE DE 2 MITADES.SEMI EMBUDO PARA DRW 18-24-30
RODAMIENTOS Y COPLAS | 50048857 | PASADOR 4.33/64 CAP 70412 | 2 | UN | .PASADOR 4.33/64 4T-6158-C
RODAMIENTOS Y COPLAS | 50109933 | JGO. LLAV | 3 | UN
RODAMIENTOS Y COPLAS | 50047084 | ELECTRODO A630 R131,5 LBR 8 CAP 1702 | 9 | UN | #N/A
RODAMIENTOS Y COPLAS | 54001565 | FUSIBLE 2 A 380 V 8,5x31,5 MM LEGRAND | 50 | UN | CORRIENTE : 2 AMPERFABRICANTE : LEGRANDFUSIBLE DE CARTUCHOMEDIDAS : 8,5 x 31,5 MMNUMERO PARTE : 12402VOLTAJE : 380 VOLT
RODAMIENTOS Y COPLAS | 50043289 | ZAPATA CAP 25-3280 MC. G | 1 | UN | MATERIAL BRONCE SAE-62 NUMERO DE PLANO: 25-3280 REV.D MC-G USO: COPLA WALDRON 2A LAMINADOR DE BARRASZAPATA MC-G
RODAMIENTOS Y COPLAS | 50148758 | MOTOR ELECTRICO D 160 M 15 HP | 1 | UN | 1445 RPM15 HP23 AMP380 VOLTFABRICANTE:AEIMODELO: D 160 MMOTOR ELECTRICOTIPO: CMB 580618UBICACION:SALA BOMBAS, ACERIA CONOXUSO: BOMBAS G-24 /G-25 /G-40
RODAMIENTOS Y COPLAS | 50190304 | CONJUNTO BRIDA 15-1996.3 Mc. 313 | 2 | UN | CONJUNTO BRIDA 15-1996.3 Mc. 313
RODAMIENTOS Y COPLAS | 50209503 | CAMARA DAHUA CCTV POE IP67 HFW2831T | 1 | UN | 8MP WDR IRCamara CCTV Poe IP67FABRICANTE: DAHUA.PART NUMBER:DH-IPCHFW2831T-ZAS
RODAMIENTOS Y COPLAS | 54007171 | FIJADOR 50g LOCTITE 640 | 7 | UN | CAPACIDAD: 50gCARACTERISTICAS ADICIONALES: MARCA LOCTITECOLOQUIALES: PEGAMENTOFIJADORTIPO: 640
RODAMIENTOS Y COPLAS | 50147153 | CHAVETA EJE 15-1204.3 Mc-0.013880.X | 15 | UN | CHAVETA EJE 15-1204.3 Mc-0.013880.X
RODAMIENTOS Y COPLAS | 50046513 | GUIA PROTECCION BOBINA RS 1680 MC. 1 | 10 | UN | INFORMACION ADICIONAL: MATERIAL DE FABRICACION (MAESTRANZA). NUMERO DE PLANO: RS-1680 MC-1 USO: LAMINADOR 160 BGVGUIA PROTECCION BOBINA MC-1
RODAMIENTOS Y COPLAS | 50086815 | O-RING ROPE D.2,62 #0 MTNBR - 70 SHORE A | 45 | M
RODAMIENTOS Y COPLAS | 50053054 | TERMOSTATO MC. KPS-77 060L3102 | 1 | UN | 060L3102 CARACTERISTICAS ADICIONALES: PN-2 COD.0.072846.C. DESIGNACION TIPO/MODELO: KPS-77 NOMBRE DEL FABRICANTE: DANFOSS NUMERO PARTE FABRICANTE: 060L3102DANIELIINTERRUPTOR TERMOSTATONUMERO IDENTIFICADOR DE PLANO: 8.012744.C MC-112
RODAMIENTOS Y COPLAS | 50128736 | PLC DVP14SS211R DELTA | 1 | UN | 6 SALIDAS DE RELE8 DI ENTRADAS DIGITALESBUILT-IN RS-232 Y RS-485 PORTS (MASTER/SLAVE)FABRICANTE: DELTANUMERO DE PARTE: DVP14SS211RPLC DELTA SERIE SS2 ALIMENTACIÓN 24VDCPROTOCOLO Y PLC LINK FUNCTIONSUPPORTS STANDARD MODBUS ASCII / RTU
RODAMIENTOS Y COPLAS | 50028251 | EJE CAT 9M9758 | 2 | UN | EJE
RODAMIENTOS Y COPLAS | 50045301 | SEPARADOR 640992 | 2 | UN | SPACER RING (SEPARADOR)
RODAMIENTOS Y COPLAS | 50052389 | RODAMIETNO SKF 3306 A-2Z | 6 | UN | FABRICANTE: SKFLINK DE CATALOGO ADJUNTONUMERO PARTE 3306 A-2ZRODAMIENTO DE BOLAS DE CONTACTO ANGULAR DE DOS HILERAS
RODAMIENTOS Y COPLAS | 50070064 | JGO.REPARACION JUNTA CJT.EJE MC.F.63EE12 | 1 | UN | FATA PRODUCTION MACHIN REPAIR KIT FOR ABOVE JOINT SIZE ITEM 01.
RODAMIENTOS Y COPLAS | 54012477 | TUBO COBRE RIGIDO 14MM DIA. EXT. | 49 | M | #N/A
RODAMIENTOS Y COPLAS | 50111246 | DISCO FRENO | 2 | UN
RODAMIENTOS Y COPLAS | 50127354 | MANGUITO FIJ SKF H312 | 8 | UN | CARACTERISTICAS ADICIONALES: RODAMIENTO 55mm DIAMETRO CALIBRE 2,16"CODIGO DESIGNACION: H 312MANGUITOMODIFICADOR: FIJACIONNOMBRE FABRICANTE: SKF
RODAMIENTOS Y COPLAS | 50069696 | JGO. SELLOS VASTAGO | 2 | UN | . NEOPRENO : 5'DI X 5.7/8'DE X 2' ALTO TOTALREPUESTOS COMUNES PARA CILINDROS HIDRAU- LICOS : JUEGO SELLOS DE VASTAGO, MAT
RODAMIENTOS Y COPLAS | 50050709 | DESCANSO BRONCE CAP 374AMCE | 1 | UN | DESCANSO MC-EIONAL: MATERIAL DE FABRICACION (MAESTRANZA).
RODAMIENTOS Y COPLAS | 50045182 | SEPARADOR Mc 7 70-10052.1 | 4 | UN | NUMERO PLANO CAP: 70-10052.1SEPARADOR Mc 7USO: GRUAS.
RODAMIENTOS Y COPLAS | 50080353 | INT. PRESION 0.008127. | 1 | UN | INTERRUPTOR DE PRESION 0.008127.C 8.003225.C MC.106
RODAMIENTOS Y COPLAS | 50131448 | POLIN DR2BP 15-202.3 MC. 553636.Z/007 | 14 | UN | NRO.PARTE: MC- 4.553636.Z/007PLANO: 15-202.3POLIN CAJA DR2BP
RODAMIENTOS Y COPLAS | 50039248 | VASTAGO CSH 29-103122 Mc22 | 4 | UN | LINEA CORRUGADORA CONTINUA LINEA DE ZINCALUM NUMERO DE PLANO: 29-1031 MC-22 USO: CABEZAL FIJO (INFERIOR) VASTAGO MC-22
RODAMIENTOS Y COPLAS | 50050952 | SELLO ACEITE MET CHICAGO 45110 | 8 | UN | ANCHO SELLO: 5/8 INH. DIAMETRO EJE A ALOJAR: 4-1/2 INH DIAMETRO ORIFICIO ALOJAMIENTO: 6.007 INH IDENTIFICACION EQUIPO DEL QUE ES PARTE: NOMBRE DEL FABRICANTE: CHICAGO RAWHIDE NUMERO PARTE FABRICANTE: 45110 REFUERZO METALICO VOLANTE GUILLOTINA VOLANTE BRADBURYJUNTA
RODAMIENTOS Y COPLAS | 50042020 | RETEN CAP 264691MC3 | 7 | UN | FABRICANTE: CAP NUMERO DE PLANO: 26-4691 MC-3 USO: 1° SECCIÓN LADO CERRO LAMINADOR PLANOS EN CALIENTERETEN EJE ARMADO MC-3
RODAMIENTOS Y COPLAS | 50061713 | BUJE 80/104X50 CPL2145.034 | 4 | UN | PLANO CLECIM: X95805 -------------------- BUJE 80/104 X 50 SAE-65 MC.04
RODAMIENTOS Y COPLAS | 50066064 | CAMISA PISTON H-94-A FP-20-822 | 2 | UN | CAMISA PISTON H-94-ADIMENSIONES: 60' x 144'HARNERO VIBRATORIOHEWITT-ROBINS ESTILO:M11 SERIE:62113 / 96R-96LPLANO FP-20-822 ; D40-20-129USO:
RODAMIENTOS Y COPLAS | 50109388 | TUERCA EJE 14X2.1/2 | 4 | UN
RODAMIENTOS Y COPLAS | 50049713 | COPLA DANIELI 4152453W | 1 | UN | COPLA
RODAMIENTOS Y COPLAS | 50115515 | MANG.ARM.12BAL. 12.0' M.NPTF12-M.NPTF12 | 6 | UN
RODAMIENTOS Y COPLAS | 50115849 | SELLO ACEITE GOMA 9 X 10.000 X 7/16 | 4 | UN
RODAMIENTOS Y COPLAS | 50071641 | PARTIDOR MAG.REV.3P S/INT.30A BOB.115VCA | 2 | UN | 110V AC COIL.30AMP.MANUFACTURER : SIEMENSPART:3TD4202-2AF0REVERSING STARTERUBICACION: COLADA CONTINUAUSO: EAM-2
RODAMIENTOS Y COPLAS | 50098117 | RUEDA DENTADA 1.1/4P.17D. Mc 78 20-6009 | 4 | UN | NUMERO PLANO CAP: 20-6009RUEDA DENTADA 1.1/4 P.17 D. Mc-78
RODAMIENTOS Y COPLAS | 50148727 | SENSOR MAGNETICO DE PROXIMIDAD | 2 | UN | MARCA: CAMOZZIMODELO:CSN2032-00/S21SENSOR MAGNETICO DE PROXIMIDADUBICACION: COLADA CONTINUA PLANCHONESUSO:DAMPER PRIMARIO EAM-1
RODAMIENTOS Y COPLAS | 54008977 | SEGURO EXTERNO DIN 471 170X400MM | 32 | UN | INAL: 160.5 MMTN 471.SEGURO
RODAMIENTOS Y COPLAS | 50197870 | ESPACIADOR 15-1655.3 MC 313 | 1 | UN | ESPACIADOR 15-1655.3 MC 313Stand 5 reductor 8.190093.Z
RODAMIENTOS Y COPLAS | 50207022 | CLEVIS VASTAGO 15-2221.3 Mc. 306 | 2 | UN | USO: SUJETADORES DE BARRASCLEVIS VASTAGO 15-2221.3 Mc. 306PLANO CAP 15-2221.3 Mc-306
RODAMIENTOS Y COPLAS | 50028260 | ASIENTO VALV ALEMITE 1313981 | 10 | UN | ASIENTO VALVULA
RODAMIENTOS Y COPLAS | 50029724 | PASADOR MC-J 22-12551 | 8 | UN | (EN ZONAS MECANIZADAS), CON ACEITE CHESTERTON 740 O CON PINTURAANTICORROSIVA, SEGÚN CORRESPONDA.CADA REPUESTO DEBERÁ SER ENTREGADO IDENTIFICADO CON UN Nº DE PLANO Y NºDE ORDEN DE COMPRA, SOBRE O BAJO RELIEVE EN DONDEEL PROVEEDOR, DEBERÁ ENTREGAR LAS PIEZAS CON UNA PROTECCION (TOTAL) ÓLOS REPUESTOS DEBERÁN SER FABRICADOS DE ACUERDO CON ESPECIFICACIONES YMATERIALES INDICADOS EN EL PLANO.NO AFECTE LA VIDA UTIL.PASADOR MC-JPLANO: 22-12551USO: ESLABONES UNIÓN EJE CAMPANA GRANDE AAHH N°2
RODAMIENTOS Y COPLAS | 54001870 | CAJA DERIV GALV 3/4 CR-HINDS LB-27 | 15 | UN | ***CAJA DE DERIVACION, FIERRO GALVANIZADO,CATALOGO PART : LB 27FABRICANTE : CROUSE-HINDSINCLUIR LA TAPAPARA DUCTO RIGIDO DE ACERO GALVANIZADO,TAMAÑO : 3/4 PULGADAUSO ELECTRICO NORMA ANSI C-80-1, FORM 7.
RODAMIENTOS Y COPLAS | 50207145 | TAPA BLOQUEO POS.10 70-5137.1 | 2 | UN | TAPA BLOQUEO POS.10 70-5137.1
RODAMIENTOS Y COPLAS | 50106264 | EMPAQUET. PNA-540671R1 | 3 | UN
RODAMIENTOS Y COPLAS | 50067670 | EJE MC-121 | 2 | UN | PLANO CAP 26-10633 EJE MC-121
RODAMIENTOS Y COPLAS | 50041796 | PLACA DE FIJACION 26-4265 Mc G | 7 | UN | LAM.PLANOS EN CALIENTE.NUMERO PLANO CAP: 26-4265PLACA DE FIJACION Mc GRODILLO SUPERIORUSO:
RODAMIENTOS Y COPLAS | 50043519 | HELICE LANZA 25-10776.1 MC.1 | 6 | UN | USO: HORNO DE PALANQUILLAS LAMINADOR DE BARRASCOMPUESTO CON TUBO MC. 2 Y HELICE MC. 3HELICE LANZA 25-10776.1MC.1
RODAMIENTOS Y COPLAS | 54009130 | PERNO ACERO CAB HEX M16X70H GR P=2.00MM | 310 | UN | CARACTERISTICAS ADICIONALES: CAJA X 25. CLASE HILO: METRICO GRUESO DIAMETRO NOMINAL HILO: 16 MMT DIN 933 ESTILO CABEZA: HEXAGONAL INFORMACION ESTANDARES: GRADO 8.8 LONGITUD: 70 MMT MATERIAL: ACERO PASO HILO EN MILIMETROS: 2 MMT TORNEADOPERNO
RODAMIENTOS Y COPLAS | 50199876 | FLANGE HORQUILLA 120 MM. DIA. MECPART | 2 | UN | Codigo:5556-043M ; Marca MECPARTFlange Horquilla 120 mm diámetro 8 perforaciones.
RODAMIENTOS Y COPLAS | 50032323 | PASADOR MC-B D40-22-462 | 12 | UN | (EN ZONAS MECANIZADAS),CON ACEITE CHESTERTON 740 O CON PINTURAANTICORROSIVA , SEGÚN CORRESPONDA .CADA REPUESTO DEBERÁ SER ENTREGADO IDENTIFICADO CON UN Nº DE PLANO Y NºDE ORDEN DE COMPRA , SOBRE O BAJO RELIEVE EN DONDEEL PROVEEDOR, DEBERÁ ENTREGAR LAS PIEZAS CON UNA PROTECCION (TOTAL) ÓLOS REPUESTOS DEBERÁN SER FABRICADOS DE ACUERDO CON ESPECIFICACIONES YMATERIALES INDICADOS EN EL PLANO.NO AFECTE LA VIDA UTIL.PASADOR MC-BPLANO: D40-22-462USO:MANEJO E IZAJE DE MATERIAS PRIMAS Y ALTOS HORNOS.
RODAMIENTOS Y COPLAS | 54043263 | AISLADOR MEDIA TENSION 7 KV | 6 | UN | ***AISLADOR MEDIA TENSIONMODELO : RA7-B
RODAMIENTOS Y COPLAS | 50083324 | LAINA 3.2 MM ESP. | 16 | UN
RODAMIENTOS Y COPLAS | 50109652 | BUJE DE VASTAGO 3X 3.1/8 | 4 | UN
RODAMIENTOS Y COPLAS | 50193597 | PESOS Mc-307 PL 8.122120.Z | 2 | UN | N° de parte 4.406283.R DANIELIPESOS Mc-307 Plano conjunto 8.122820.ZUSO: CABEZAL FORMADOR DE ESPIRAS LAMINADOR DE BARRAS
RODAMIENTOS Y COPLAS | 50188337 | BORNE VIKING 16 MM LEGRAND | 60 | UN | ***BORNE CONEXION : VIKING 3BORNE DE CONEXION POR TORNILLOFABRICANTE : LEGRANDNUMERO PARTE : 371 04 COLOR AZULNUMERO PARTE : 371 64 COLOR GRISSECCION NOMINAL : 16 MM2
RODAMIENTOS Y COPLAS | 54003947 | ETIQUETA AUTOADHESIVA PAPEL 12X7CM | 24 | ROL | ETIQUETA AUTOADHESIVA PAPEL CON BLANCO PRE IMPRESO AZUL 12.0 X 7.0 CMOLUMNA
RODAMIENTOS Y COPLAS | 50113395 | ELEM.S REPARAR CUERP | 4 | JGO
RODAMIENTOS Y COPLAS | 50174653 | POLEA 3 CANALES DIAMETRO 7,5" | 1 | UN | 3 CANALES PARA CORREA TIPO CHARNERO DE CALIZA Nº1-2MATERIAS PRIMASPOLEA MOTRIZ DE FIERRO FUNDIDO DIAMETRO 7,5"
RODAMIENTOS Y COPLAS | 50078344 | PLACA | 3 | UN
RODAMIENTOS Y COPLAS | 50044507 | LENGUETA 7-1/4"X1 70-80 Mc C | 8 | UN | LENGUETA Mc C7-1/4 X 1NUMERO PLANO CAP: 70-80
RODAMIENTOS Y COPLAS | 50050137 | ELECTRODO A440R745LBT6 CAP RS1702MC02 | 10 | UN | #N/A
RODAMIENTOS Y COPLAS | 50050145 | ELECTRODO A630R785LBT6 CAP RS1702MC01 | 10 | UN | #N/A
RODAMIENTOS Y COPLAS | 50050161 | ELECTRODO 6R785LBT6 CAP 1687 | 10 | UN | #N/A
RODAMIENTOS Y COPLAS | 50050961 | ELECTRODO A440R785LBT6 CAP 1702 | 10 | UN | #N/A
RODAMIENTOS Y COPLAS | 50050965 | ELECTRODO A630R745LBT6 CAP 1702 | 10 | UN | #N/A
RODAMIENTOS Y COPLAS | 50098567 | RUEDA MESA 6 | 27 | UN | PLANO CAP 26-10709 RUEDA MESA 6 MC.40
RODAMIENTOS Y COPLAS | 50204021 | CLEVIS CIL. HID. 15-1153.2 ARRASTRADOR 1 | 1 | UN | - Material ASTM A529 Gr.D - Plano conjunto 15-3253.1 Mc 323CLEVIS CIL. HID. 15-1153.2 ARRASTRADOR 1Plano 15-1153.2
RODAMIENTOS Y COPLAS | 50116745 | BUJE D -834 | 2 | UN
RODAMIENTOS Y COPLAS | 54007901 | TAPON GORRO HEMBRA NEGRO 1-1/2 300LB | 24 | UN | ABLETAPON
RODAMIENTOS Y COPLAS | 50087215 | SOLENOIDE DE AIRE Mc VPM-32-1/HI/24 | 2 | UN | - BRAZOS ELEVADORES- VALVULAS BOC GRAN Y BAJO VOLUMEN VOLCADOR DE ROLLOSDE VALVULA "BOC" MODELO V040-01-4X-2/S998-7-046LAM.PLANOS EN CALIENTE.SEGUN DRAWING N° V040-01-4X-2SOLENOIDE DE AIRE NUMERO DE PARTE VPM-32-1/HI/110 VACUSO:
RODAMIENTOS Y COPLAS | 50146088 | PEINETA MC.012 88.9 15-4400.1 | 1 | UN | PEINETA MC.012 88.9 15-4400.1
RODAMIENTOS Y COPLAS | 50146090 | PEINETA 8-36mm 15-1136.3 | 1 | UN | PEINETA 8-36mm 15-1136.3
RODAMIENTOS Y COPLAS | 50079132 | ESPACIADOR 4.007747.G | 1 | UN
RODAMIENTOS Y COPLAS | 50055202 | REGULADOR PRESION PCV1145/1345 FISHER | 1 | UN | REGULADOR AEROLINEATROIMPULSOR DE CAL
RODAMIENTOS Y COPLAS | 50083282 | ESLABON MC-J-7 22-3307 | 3 | UN | (EN ZONAS MECANIZADAS), CON ACEITE CHESTERTON 740 O CON PINTURAANTICORROSIVA, SEGÚN CORRESPONDA.CADA REPUESTO DEBERÁ SER ENTREGADO IDENTIFICADO CON UN Nº DE PLANO Y NºDE ORDEN DE COMPRA, SOBRE O BAJO RELIEVE EN DONDEEL PROVEEDOR, DEBERÁ ENTREGAR LAS PIEZAS CON UNA PROTECCION (TOTAL) ÓESLABON MC-J-7LOS REPUESTOS DEBERÁN SER FABRICADOS DE ACUERDO CON ESPECIFICACIONES YMATERIALES INDICADOS EN EL PLANO.NO AFECTE LA VIDA UTIL.PLANO: 22-3307USO: CARROS ROMANA N°1 Y N°2
RODAMIENTOS Y COPLAS | 50062665 | DESCANSO GRAFITADO SQUARE D 29005-64401 | 10 | UN | DESCRIPTION : OILITE BEARINGELECTRIC COMPONENTSMANUFACTURER : SQUARE-DPART NUMBER : 29005-64401RENEWAL PARTS FOR BRAKE
RODAMIENTOS Y COPLAS | 54033654 | FUSIBLE 1 A 1000 VAC-DC 6,3x32 MM BEL | 30 | UN | ***CORRIENTE : 1 AMPERFABRICANTE : BEL FUSEFUSIBLE DE CARTUCHOMATERIAL : CERAMICAPART NUMBER : 0ADBC1000-BEVOLTAJE : 1000 VAC - DC
RODAMIENTOS Y COPLAS | 50027613 | DESCANSO GRAFITADO SCHNEIDER FP-24C15 | 12 | UN | DESCRIPTION: OILITE BEARINGELECTRIC COMPONENTSMANUFACTURER : SQUARE-DPART NUMBER: FP-24C15RENEWAL PARTS FOR BRAKE
RODAMIENTOS Y COPLAS | 50039361 | RODILLO CAP 29-15734-A | 6 | UN | BALANCEAR ESTÁTICAMENTE A 1 LB" INFORMACION ADICIONAL: LAMINADOR PLANOS EN FRÍO MARCAR AMBOS EXTREMOS CON R-7 NUMERO DE PLANO: 29-15734 RECTIFICAR MANTO CON TERMINACIÓN BRILLANTE ESPEJO REPARACIÓN CONSISTE EN CONFECCIONAR EJE MC-C RODILLOMC-A N° R-7 USO: RODILLOS MOTRIZ 10" DIA. MC-R L.98-101
RODAMIENTOS Y COPLAS | 50173003 | LAINA COD. 4.056900.F MC. 322 | 1 | UN | 8.081259.KLAINA COD. 4.056900.F MC. 322
RODAMIENTOS Y COPLAS | 50108783 | CAD. DOBLE ANSI 120-2 PASO 1-1/2' 62AE02 | 2 | UN
RODAMIENTOS Y COPLAS | 50170032 | UNIDAD DE BOMBEO "DROPSA" 299040C | 1 | UN | UNIDAD DE BOMBEO 299040C
RODAMIENTOS Y COPLAS | 50210227 | KIT REP. JUNTA ROTATORIA 3/4" (NACIONAL) | 2 | UN | elementos de grafito, empaquetadura,FABRICANTE: KADANT JHONSONJUNTA ROTATORIA 3/4"KIT REPARACIÓN NACIONALMODELO: 3300CJIDNota: incluir en el kit entre otras cosasresorte, o-ring de vitón, etc.
RODAMIENTOS Y COPLAS | 50140380 | ESTR EST IMPAC 35° CEMA D6 48” 20-848_3 | 1 | UN | CORREA N° 32-33DE ACUERDO A ITEM 1.2 DE DATA SHEET DS-032ESPECIFICACION N°: ESP-4-128ESTR EST IMPAC 35° CEMA D6 48" 20-848_3TTMM
RODAMIENTOS Y COPLAS | 50045373 | TORNILLO CAP 41442013REVB OBSOLETO | 10 | UN | IASTORNILLO (PERNO TAPÓN)
RODAMIENTOS Y COPLAS | 50034132 | CUBIERTA POLIN 20-X638 | 3 | UN | (EN ZONAS MECANIZADAS), CON ACEITE CHESTERTON 740 O CON PINTURAANTICORROSIVA, SEGÚN CORRESPONDA.CADA REPUESTO DEBERÁ SER ENTREGADO IDENTIFICADO CON UN Nº DE PLANO Y NºCUBIERTA POLINDE ORDEN DE COMPRA, SOBRE O BAJO RELIEVE EN DONDEEL PROVEEDOR, DEBERÁ ENTREGAR LAS PIEZAS CON UNA PROTECCION (TOTAL) ÓLOS REPUESTOS DEBERÁN SER FABRICADOS DE ACUERDO CON ESPECIFICACIONES YMATERIAL ACERO A37-24ESMATERIALES INDICADOS EN EL PLANO.NO AFECTE LA VIDA UTIL.PLANO: 20-X638USO: SISTEMA ACCIONAMIENTO CINTA CAPACHOS RECLAIMER
RODAMIENTOS Y COPLAS | 50030516 | PLACA 59AB01 CAP 4112141REVBMC127 | 9 | UN | PLACAS MC-127
RODAMIENTOS Y COPLAS | 50066138 | CAM. VIDRIO EPOXICO 11/16X 15/16X 13/1 | 60 | UN | DESCRIPCION #PLANO ___________ ______ CAMICONFECCIONAR DE ACUERDO A PLANOS: =================================SA VIDRIO EPOXICO CAP 29-15674-A Complementaciòn: Camisa Aisladora Mc-A Plano 15674 Rev-B
RODAMIENTOS Y COPLAS | 50044041 | VIDRIO TEMPLADO 889X1290X10MM CAP | 1 | UN | VIDRIO TEMPLADO MC-4
RODAMIENTOS Y COPLAS | 50145957 | KIT COPLA ROTATORIA D40-25-813 | 1 | UN | ARMADO CON LAS SGTES MARCAS: 2 ; 4 y 5.KIT COPLA ROTATORIA D40-25-813
RODAMIENTOS Y COPLAS | 50192940 | INTERFAZ USUARIO LOCAL LUI VULVULA-METSO | 1 | UN | 2 CTD223 H033935 LOCAL USER INTERFACE 1228 H069391 TORX SCREWCÓDIGO COMPONENTE: ND9103HNCTD: 1DESCRIPCIÓN ÍTEM: SPARE PART SET LUI ND/SG/VG9000FABRICANTE METSOID ÍTEM: H039295ITEM CONTAINS: 1 (PZS)NÚMERO PARTE ÍTEM: 223, 228PART NO PART ID DESCRIPCIÓNTOTAL WEIGHT: 0.05 KG
RODAMIENTOS Y COPLAS | 50029925 | PERNO OJO MC-3 CAP D40-41-24 REV A | 5 | UN | ARMADO CON GOLILLA MC-3A Y TUERCA MC-3BMATERIAL ACERO A42-27 ESNUMERO DE PLANO: D40-41-24 REV.APERNO OJO MC-3UBICACION: COLADA CONTINUAUSO: REFRIGERACION MOLDE
RODAMIENTOS Y COPLAS | 50041618 | ASIENTO VALVULA 6" 362381-B | 5 | UN | ASIENTO DE GOMA Mc 4CATALOGO: KEYSTONE FIGURA AR1/AR2FABRICANTE: UNITED ENGINEERINGNUMERO DE PARTE: FIGURA (AR1 AR2)NUMERO DE PLANO UNITED: 362381-BPARA VALVULA 6" DIAMUSO:VALVULA CHAPALETA 6" MARCA KEYSTONE
RODAMIENTOS Y COPLAS | 50063573 | DESCANSO 'ADAMSON ALLIANCE' PN70-4028-5 | 3 | UN | DESCRIPCION PLANO # =========== ======= DESCANSO 70-4028 Mc-5REPUESTOS PARA GRUAS 'ADAMSON ALLIANCE'. CONFECCIONAR DE ACUERDO A ESPECIFICACIO- NES DE PLANOS INDICADOS.-
RODAMIENTOS Y COPLAS | 54001916 | LAMINA FUSIBLE 300A 250V | 85 | UN | ADICIONALES: LAMINA.FUSIBLE, ELECTRICO, MEDIDA DE VOLTAJE MÁXIMO EN VOLTIOS: 250 VLT, MEDIDA DE CORRIENTE CONTINUA EN AMPERIOS: 300 AMP, CARACTERISTICAS
RODAMIENTOS Y COPLAS | 50141320 | CONEXION POSTERIOR SSD-13-103 BEDA | 1 | UN | CONEXION POSTERIOR SS-13-103MARCA: BEDAUBICACION: ACERIA COLADA CONTINUAUSO:SISTEMA OXICORTE
RODAMIENTOS Y COPLAS | 50089363 | RESORTE | 2 | UN | PLANO CAP 26- 4318 RESORTE MC.8
RODAMIENTOS Y COPLAS | 54013182 | TE TUBO 1/2 MACHO 1/2 NPT 8TTM8-316 | 5 | UN
RODAMIENTOS Y COPLAS | 50114907 | MANTRO. DIFERENCIA | 2 | UN
RODAMIENTOS Y COPLAS | 54003390 | CINTA SILICON 0.006X3/4X33M NATIONAL | 37 | ROL | CINTA MICAGLAS SILICON, MEDIDAS 0.006'' X 3/4'' X 33 M (TH X W X L), FABRICANTE: NATIONAL, NUMERO DE PARTE: 8A96.
RODAMIENTOS Y COPLAS | 50045549 | GOLILLA AISL PP 3X1-9/32X1/4" CSH | 58 | UN | -DGOLILLAS AISLANTES MC-D
RODAMIENTOS Y COPLAS | 50090025 | SEPARADOR | 6 | UN | PLANO CAP 26-17071 SEPARADOR MC.G
RODAMIENTOS Y COPLAS | 50066372 | EJE MC-65 22-3748 | 2 | UN | (EN ZONAS MECANIZADAS), CON ACEITE CHESTERTON 740 O CON PINTURAANTICORROSIVA, SEGÚN CORRESPONDA.CADA REPUESTO DEBERÁ SER ENTREGADO IDENTIFICADO CON UN Nº DE PLANO Y NºDE ORDEN DE COMPRA, SOBRE O BAJO RELIEVE EN DONDEEJE Mc-65EL PROVEEDOR, DEBERÁ ENTREGAR LAS PIEZAS CON UNA PROTECCION (TOTAL) ÓLOS REPUESTOS DEBERÁN SER FABRICADOS DE ACUERDO CON ESPECIFICACIONES YMATERIALES INDICADOS EN EL PLANO.NO AFECTE LA VIDA UTIL.PLANO:22-3748USO: CARRO COQUECILLO AAHH N°1
RODAMIENTOS Y COPLAS | 50198543 | TUERCA PRESION RESORTE MC-003 33-7312 | 60 | UN | 33-7312 MC-003Tuerca de presión resorte, SAE 1045, realizar según medidas de plano
RODAMIENTOS Y COPLAS | 52001200 | LIQUIDO FRENO HIDRAULICO DOT3/DOT4 | 1026 | L | ENVASE: BALDE DE 19 LTLIQUIDO FRENO HIDRAULICOMOBIL DOT-3 O DOT-4USO: FRENOS HIDRAULICOS DE CAMIONES
RODAMIENTOS Y COPLAS | 50049969 | ANILLO PARTIDO CAP 41-442791 MC- 9 | 3 | UN | ANILLO PARTIDO MC-9COLADA CONTINUA PALANQUILLAS.COMPUESTO DE DOS MITADESIDENTIFICAR CON ETIQUETA INDICANDICANDO MARCA Y PLANO.NOTA: PROTEGER CON ACEITE DE CONSERVACION CHESTERTON 740 O SIMILAR,NUMERO DE PLANO: 41-44279.1PAREAR LOS ANILLOS Y MARCAR CON LETRA O NUMERO DE GOLPE PARA EVITAR QUESE MEZCLEN, UNIR DOS PARTES CON CINTA ADHESIVA.UBICACION: ESTACIÓN AJUSTE METALURGICO ( EAM N° 2 )USO: CADENA CAPTADOR DE POLVO
RODAMIENTOS Y COPLAS | 50069395 | JGO. RESORT | 12 | UN | LL-2073-301SPARES FOR 'PETTIBONE' CARY LIFT.- DESCRIPTION PART # =========== ====== SPRING, CENTERING, KIT
RODAMIENTOS Y COPLAS | 50034144 | PERNO MC-P1 70-8960 | 6 | UN | (EN ZONAS MECANIZADAS), CON ACEITE CHESTERTON 740 O CON PINTURAANTICORROSIVA, SEGÚN CORRESPONDA.ARMADO CON TUERCAS T1 Y BUJES B1.CADA REPUESTO DEBERÁ SER ENTREGADO IDENTIFICADO CON UN Nº DE PLANO Y NºDE ORDEN DE COMPRA, SOBRE O BAJO RELIEVE EN DONDEEL PROVEEDOR, DEBERÁ ENTREGAR LAS PIEZAS CON UNA PROTECCION (TOTAL) ÓLOS REPUESTOS DEBERÁN SER FABRICADOS DE ACUERDO CON ESPECIFICACIONES YMATERIALES INDICADOS EN EL PLANO.NO AFECTE LA VIDA UTIL.PERNO MC-P1PLANO: 70-8960USO: COPLA TOLVA REGULADORA DE FLUJO TORRE DESCARGA N°2
RODAMIENTOS Y COPLAS | 50077939 | MODULO INTERFASE SIEMENS | 1 | UN | Marca: SIEMENSModulo Interface IM 365N° Parte: 6ES7365-0BA01-0AA0
RODAMIENTOS Y COPLAS | 50209883 | PLATO TIRO RESORTE / 20 757 40 08 0 | 6 | UN | / CATALOGO: 24 757 40 03 0- POS:70/ N°PARTE: 20 757 40 08 0/ USO: GRUPO DE ENDEREZADO EXTERIOR RETA 13MARCA: SCHNELL
RODAMIENTOS Y COPLAS | 54006790 | TONER P/IMPRES 4-4PLUS-4MPLUS-4M-5-5N-5M | 3 | UN | CARTUCHO:TINTA;IMPRESORASRESORAS HP 4
RODAMIENTOS Y COPLAS | 50182050 | FILTRO SUCCION 3"Ø EATON | 2 | UN | EATONELEMENTO FILTRO SUCCION 3".Modelo OF3 24 3RV 10USO ESTANQUE HIDR. ZMR
RODAMIENTOS Y COPLAS | 50094373 | TAPA CPL2135.905 | 1 | UN | Tapa Mc-03, DWG. Clecim X95747-03, plano CSH 29-2568 Rev. A.
RODAMIENTOS Y COPLAS | 50054368 | TUERCA FIJACION RODA SKF N44 | 2 | UN | EJE INFERIOR ARMADO (CABEZAL LADO MAR). IDENTIFICACION EQUIPO DEL QUE ES PARTE: NOMBRE DEL FABRICANTE: SKF NUMERO PARTE FABRICANTE: N-44 TUERCA FIJACION RODAMIENTO
RODAMIENTOS Y COPLAS | 50170301 | HORQUILLA MC. 351 COD. 4.134241.X | 1 | UN | 8.027276.FHORQUILLA MC. 351 COD. 4.134241.X
RODAMIENTOS Y COPLAS | 50028957 | SALIDA DIGITAL | 2 | UN | DIGITAL OUTPUT, FOR TYPE S5, PLCMANUFACTURER : SIEMENSPART # : 6ES54544UA12
RODAMIENTOS Y COPLAS | 50127356 | MANGUITO DE FIJACION H 316 | 14 | UN | LINK DE CATALOGO ADJUNTOMANGUITO DE FIJACIONNUMERO DE PARTE: H 316
RODAMIENTOS Y COPLAS | 54001996 | CARTUCHO TINTA NEGRO HP 51629A | 6 | UN | JET 660C/680 MARCA "HEWELL PACKARD"TINTA: CARTUCHO
RODAMIENTOS Y COPLAS | 54002893 | CODO 90° RC SOLDAR BISEL 1" CED80" | 58 | UN | CODOINH
RODAMIENTOS Y COPLAS | 50129448 | MODULO TERMINAL TM-P15S23-A0 P/ET200S | 15 | UN | FABRICANTE : SIEMENSMODULO TERMINAL TM-P15S23-A0 P/ET200SN°PARTE : 6ES7193-4CD20-0AA0
RODAMIENTOS Y COPLAS | 50179367 | FLANGE 4.836518.N/002 DANIELI | 2 | UN | DANIELI 8.090686.E/364FLANGE 4.836518.N/002
RODAMIENTOS Y COPLAS | 54011313 | TAPA TUBO P/REACC ANHIDRONA LECO 783-778 | 10 | UN | EQUIPMENT AND SPARES PARTS FOR LECO MOD. CS-400 SIMULTANEOUS CARBON/SULFUR DETER- MINATOR. PACKING: -------- EXPORT PACKED .PART # DESCRIPTION ======= ================================ 783-778 REAGENT STOP
RODAMIENTOS Y COPLAS | 50134975 | RUEDA GUIA D40-25-1062 MC. 302 | 4 | UN | NUMERO DE PLANO: D40-25-1062 MC. 302 USO: TRANSPORTE DE ESPIRAS LAMINADOR DE BARRASRUEDA GUIA MC-302
RODAMIENTOS Y COPLAS | 50046970 | SELLO C/LABERINTO CENTRAL CAP 29-42521-4 | 20 | UN | LAMINADOR PLANOS EN FRÍO COLOR NEGRO DE 70 MM (DI) X 95 MM (DE) X 9.2 MM (W) DUREZA 95 SHORE A MATERIAL HYPALON NUMERO DE PARTE: MM-072-B PLANO CAP: 29-42521 MC-4 SELLO CON LABERINTO CENTRAL 70 MM (DIAM) USO: TENSIOMETRO N° 1 Y N° 2
RODAMIENTOS Y COPLAS | 50046232 | PASADOR CAP 4144106REVAMC20 | 4 | UN | ENTE (ACERIASPASADOR
RODAMIENTOS Y COPLAS | 54009141 | PERNO ACERO CAB HEX M18X60H GR P=2.50MM | 177 | UN | HILO: METRICO GRUESOPERNO
RODAMIENTOS Y COPLAS | 50035353 | PORTA ZAPATA MADERA CAP 703812REVDMC58 | 5 | UN | PORTAZAPATA MC-58
RODAMIENTOS Y COPLAS | 50115131 | ELEMENTO | 1 | UN
RODAMIENTOS Y COPLAS | 54006062 | TARJETA TELA MYLAR LEYEND V PANDUIT PCMV | 169 | UN | LEYENDA V, SELF ADHESIVE WIRE MARKER, FABRICANTE-2 IDEAL INDUSTRIES INC, PN-2 46-622.ETIQUETA, NOMBRE DEL FABRICANTE: PANDUIT, NUMERO PARTE FABRICANTE: PCMV, RASGOS ESPECIALES: TELA MYLAR, CARACTERISTICAS ADICIONALES:
RODAMIENTOS Y COPLAS | 52002175 | CABLE AA RD 6x37 - 5/8 x 40 M | 2 | UN | CÓDIGO INTERNO CSH : 040191016CONSTRUCCION 6 X 36 (14/7+7/7/1), WARRINGTON SEALECORTE DE CABLE, ACERO DE ARADO MEJORADODIAMETRO DEL CABLE : 5/8"DIA.LONGITUD DEL CABLE : 40 Mts.NEGRO, ALMA DE ACERO,RESISTENCIA A LA RUPTURA : 15,76 Ton.TORCIDO REGULAR DERECHO, PREFORMADO.
RODAMIENTOS Y COPLAS | 50059345 | CIRCUITO INTEGRADO UA703HC | 18 | UN | Circuito Integrado UA703HCEquivalentes:Fabricante: NTEFabricante: Fairchild SemiconductorFabricante: GAI-TRONICS COR.Fabricante: SpecificN° de Parte: NTE 703AN° de Parte: UA703HCN° de Parte: TU2555N° de Parte: UA 703C
RODAMIENTOS Y COPLAS | 50078232 | PERNO DE-SC-632657-2 | 28 | UN | PLANO CAP 29- 15630 PERNO MC.GA
RODAMIENTOS Y COPLAS | 54002693 | COPLA ACERO 3/4" 6000WOG | 86 | UN | ALES: SIN COSTURA.COPLA CAÑERIA
RODAMIENTOS Y COPLAS | 50041373 | CONJUNTO Mc S y T FIJ.LAINAS AJUS.ENVOL | 20 | UN | - PRISIONERO MC-S Y TUERCA MC-T.COMPUESTO DE:CONJUNTO MARCA S y T.FIJACION PAQUETE LAINAS AJUSTE DE ENVOLVENTE SUP.E INF.L.P.C.MATERIAL: ACERO SAE 1045.NUMERO PLANO CAP: 26-17284.USO:
RODAMIENTOS Y COPLAS | 50047975 | TUERCA SQUARED A5090413650 | 1 | UN | 10 INHARTE: FRENO SHUNT SDD 10 TYPE F1077 MOTOR RODILLO ARRASTRE L. C. PLANCHAS DSCTUERCA
RODAMIENTOS Y COPLAS | 50194234 | SEGURO SEAGERS INT 1-6620210-01 POS 20 | 80 | UN | CIRCLIP FOR HOLE SS 1582 (DIN 472) SGH 72 4016485 POS 20 [Sund BirstaSEGURO SEAGERS INT 1-6620210-01 POS 20
RODAMIENTOS Y COPLAS | 50051755 | NIPLE CAP 25613MC305 | 15 | UN | NUMERO DE PLANO: 25-613 MC-305 USO: MODULOS DE ENFRIAMIENTONIPLE MC-305
RODAMIENTOS Y COPLAS | 50139264 | PERNO GUIA 15-855.3 4.392364.E | 6 | UN | PERNO GUIA 15-855.3 4.392364.E
RODAMIENTOS Y COPLAS | 50149620 | ASIENTO MC-031 33-7411 | 15 | UN | ASIENTO Mc-30 y 31MARCO HORNOSPLANO CAP 33-7411PLANTA DE COQUE
RODAMIENTOS Y COPLAS | 50025824 | ANILLO O 5.33X110.50MM TMM3304.003 | 51 | UN | ALTURA TRANSVERSAL: 5.33 MMT ANILLO 'O' (JUNTA TORICA) CILINDRO FUERZA MARCO Nº 1 LADO OPERADOR DIAMETRO INTERNO: 110.50 MMT IDENTIFICACION EQUIPO DEL QUE ES PARTE: LAMINADOR PLANOS EN FRIO MATERIAL: NOMBRE DEL FABRICANTE: CLECIM NUMERO PARTE FABRICANTE: TMM3304.003
RODAMIENTOS Y COPLAS | 54009375 | PERNO CAB CIL HEX INT M16X90H | 75 | UN | AGONO INTERIORCAJA.PERNO
RODAMIENTOS Y COPLAS | 50115498 | SELLO ACEITE MET. 3-5/16 X 4.999 X 1/2 | 3 | UN
RODAMIENTOS Y COPLAS | 50055429 | KIT O RING CETOP 7 | 20 | JGO | 7.JUEGO ANILLOS 'O'
RODAMIENTOS Y COPLAS | 54003105 | CORREA V METRICA SPC5600 OPTIBELT | 4 | UN | CORREA: V EXTRACCION GASES NORTE (ALTERNATIVA) IDENTIFICACION EQUIPO DEL QUE ES PARTE: NOMBRE DEL FABRICANTE: OPTIBELT NUMERO PARTE FABRICANTE: SPC-5600 VENTILADOR EXTRACTOR AAF/NLH TIPO BJX1600
RODAMIENTOS Y COPLAS | 50197721 | ESPACIADOR 4.853577.T | 1 | UN | ESPACIADOR 4.853577.TEspaciador MC 317marca Danieli Stand 5 reductor 8.190093.Z
RODAMIENTOS Y COPLAS | 54005767 | NIPLE NEGRO 11/4X2 150LB | 145 | UN | CARACTERISTICAS ADICIONALES: EMBALADOS EN BOLSAS DE POLIETILENOAL: ACERO AL CARBONOBOQUILLA ROSCADAOMPRA.
RODAMIENTOS Y COPLAS | 50086528 | BOQUILLA BR.C/PLANO 45º 12,5 L/M A 2Bar. | 50 | UN | Conexión Macho de 1/4" BSP.MARCA LECHLER.N° PARTE 632.843.30.CC
RODAMIENTOS Y COPLAS | 50042921 | PERNO TIRANTE ARM CAP 25-12606.1 Mc-70 | 4 | UN | USO: RIELES REFRIGERADOSCompuesto de piezas Mc 71 Y Mc 73 de L.M.25-12606.1Perno Tirante Armado Mc 70 plano 25-12606.1BY pieza Mc 72 plano 25-12607.1B
RODAMIENTOS Y COPLAS | 50138985 | COLECTOR SUP MC-70 PL 41-12044 | 1 | UN | COLECTOR SUPERIOR MC-70PLANO:41-12044UBICACION: COLADA CONTINUA DE PLANCHONESUSO: SEGMENTO 4-5
RODAMIENTOS Y COPLAS | 50044816 | GUARDACABO AC ASTMA27 701419REVBMCD | 2 | UN | ALERA MARCA NEMAG Nº 1- 2- 3 (MN)GUARDACABO
RODAMIENTOS Y COPLAS | 50029836 | CUÑA 4/5 B3 CAP 4112040REVBMC5 | 22 | UN | CUÑA
RODAMIENTOS Y COPLAS | 50046776 | GOLILLA MC-17 CAP 41-44082 | 18 | UN | GOLILLA MC-17NUMERO DE PLANO: 41-44082UBICACION: COLADA CONTINUA DE PALANQUILLASUSO: MESA DE DESCARGA
RODAMIENTOS Y COPLAS | 54003863 | ORIFICIO 5/32" ARMSTRONG | 1 | JGO | ESTO DE ASIENTO MECANISMO PALANCA VALVULAORIFICIO 5/32 PARA TRAMPA ARMSTROMG 3/4". JUEGO REPARACIÓN INTERNO
RODAMIENTOS Y COPLAS | 50135376 | ELEMENTO FILTRANTE HYDAC 0110D010BH4HC | 1 | UN | NOMBRE DEL FABRICANTE: HYDAC NUMERO PARTE FABRICANTE: 0110 D010 BH4HCELEMENTO FILTRANTE AIRE-ACEITE
RODAMIENTOS Y COPLAS | 50091020 | POLIN Mc 26 70-5432.1 | 3 | UN | NUMERO PLANO CAP: 70-5432.1 PALAS 'BLAW KNOX'.-POLIN Mc 26USO:
RODAMIENTOS Y COPLAS | 50093702 | TAPA D40 25-945 MC-30A | 1 | UN | SIGLA : D40 PARTNUMBER : 25-945 MC-30A
RODAMIENTOS Y COPLAS | 50041194 | COPLA ZAPATA 516306 FP-29-1076 | 22 | UN | COPLA ZAPATA 51-6306 EN BRONCE SAE 64 (CA 937) LINEA DE CORTE PLANCHAS NUMERO DE PLANO: FP-29-1076 USO: TRANSMISION RODILLO NIVELADOR
RODAMIENTOS Y COPLAS | 50041408 | PASADOR 26-10623 Mc 60 | 20 | UN | CERTIFICADO ADJUNTO A LOS REPUESTOS ACREDITANDOINFORMACION ADICIONAL: PROVEEDOR DEBE ENTREGARLAMINADOR DE PLANOS EN CALIENTE (L.P.C)NUMERO DE PLANO: 26-10623PASADOR Mc 60TRATAMIENTO TÉRMICO Y DUREZA QUE INDICA PLANOUSO: MESA T1-T2.
RODAMIENTOS Y COPLAS | 50041669 | PERNO FP-26-852 Mc G | 17 | UN | DESCANSOS(CAJA) Y RODILLOS DE TRABAJO INFERIORDUREZA 240 BRINELLLAM.PLANOS EN CALIENTE.MATERIAL ACERO SAE 1045NUMERO DE PLANO: FP-26-852PERNO Mc GPROVEEDOR DEBERA CONSIDERAR OBSERVACIONES DEL PLANO.TEMPLADO Y REVENIDOUSO:
RODAMIENTOS Y COPLAS | 50052131 | ELECTRODO CAP 18 - R 167 | 16 | UN | #N/A
RODAMIENTOS Y COPLAS | 50149902 | GUIA Mc-30 22-5277.1 | 1 | UN | ALTO HORNO 1GUIA VALVULA Mc-30PLANO CAP 22-5277.1VALVULA DE ALIVIO 14"
RODAMIENTOS Y COPLAS | 50112925 | ACOPLAMIENTO | 4 | UN
RODAMIENTOS Y COPLAS | 50142208 | ESPARRAGO MC-P3 22-278.1 | 13 | UN | (EN ZONAS MECANIZADAS), CON ACEITE CHESTERTON 740 O CON PINTURAANTICORROSIVA, SEGÚN CORRESPONDA.ARMADO CON TUERCA Mc-T2 y CHAVETA PARTIDA P6CADA REPUESTO DEBERÁ SER ENTREGADO IDENTIFICADO CON UN Nº DE PLANO Y NºDE ORDEN DE COMPRA, SOBRE O BAJO RELIEVE EN DONDEEL PROVEEDOR, DEBERÁ ENTREGAR LAS PIEZAS CON UNA PROTECCION (TOTAL) ÓESPARRAGO Mc-P3LOS REPUESTOS DEBERÁN SER FABRICADOS DE ACUERDO CON ESPECIFICACIONES YMATERIALES INDICADOS EN EL PLANO.NO AFECTE LA VIDA UTIL.PLANO: 22-278.1USO: EQUALIZADOR MONTACARGAS AAHH N°1
RODAMIENTOS Y COPLAS | 50079448 | ESPACIADOR 3.211253.O | 1 | UN
RODAMIENTOS Y COPLAS | 50109628 | PUERTA ABATIBLE | 1 | UN
RODAMIENTOS Y COPLAS | 50099341 | ZAPATA COMPLETA FRENO 16 | 4 | UN | EMBALATAR ZAPATA DE FRENO 16', CON BALATA PEGADA DE 6'ANCHO x 12' x 3/8' DE ESPESOR
RODAMIENTOS Y COPLAS | 50041455 | ANILLO "O SIGNODE 62BC14KM07" | 4 | UN | ANILLO "O"
RODAMIENTOS Y COPLAS | 50141446 | SPROCKET 15-901.3 Mc- 4.065341.A | 1 | UN | SPROCKET 15-901.3 Mc- 4.065341.A
RODAMIENTOS Y COPLAS | 50070680 | PALANCA MC-20 22-14957 | 7 | UN | (EN ZONAS MECANIZADAS), CON ACEITE CHESTERTON 740 O CON PINTURAANTICORROSIVA, SEGÚN CORRESPONDA.CADA REPUESTO DEBERÁ SER ENTREGADO IDENTIFICADO CON UN Nº DE PLANO Y NºDE ORDEN DE COMPRA, SOBRE O BAJO RELIEVE EN DONDEEL PROVEEDOR, DEBERÁ ENTREGAR LAS PIEZAS CON UNA PROTECCION (TOTAL) ÓLOS REPUESTOS DEBERÁN SER FABRICADOS DE ACUERDO CON ESPECIFICACIONES YMATERIALES INDICADOS EN EL PLANO.NO AFECTE LA VIDA UTIL.PALANCA MC-20PLANO: 22-14957USO: CARRO TOLVA CARGA CORREA 25 MATERIAS PRIMAS
RODAMIENTOS Y COPLAS | 50040047 | PLACA TRASERA Mc-803 DE-53-L01-1084 | 1 | UN | ACERIAFABRICANTE: UNITEC WEMCOMODELO SAP 50099476MAXIMO 302300176NUMERO DE PARTE: W 803PLACA TRASERA (DISCO) MC-803PLANO CAP: DE-53-L01-1084USO: BOMBA DRENAJE G-71
RODAMIENTOS Y COPLAS | 54002001 | CARTUCHO TINTA COLOR EPSON | 7 | UN | ADICIONALES: COLORESTINTA: CARTUCHO
RODAMIENTOS Y COPLAS | 50091705 | TRANSISTOR | 4 | UN | == GENERAL ELECTRIC 68A7374P1ELECTRIC COMPONENTS. ==================== TRANSISTORS. ============ MANUFACTURER PART.# ============ ====
RODAMIENTOS Y COPLAS | 50207818 | VENTILADOR 400 mm 380V/50Hz | 2 | UN | # Diameter of fan is 400 mm;# Input power -180W;# Max AirFlow -3920m3/h.# Speed - 1380 rpm;# Voltage 380V/50Hz;Axial fan YWF4D-400S on base with external rotor motor. Suitable forConnection by means of terminal box.ventilation systems, refrigerators, air conditioning equipment, etc.
RODAMIENTOS Y COPLAS | 50060890 | CAJA PRENSA ESTOPA N°720 22-3620 | 3 | UN | (EN ZONAS MECANIZADAS), CON ACEITE CHESTERTON 740 O CON PINTURAANTICORROSIVA, SEGÚN CORRESPONDA.CADA REPUESTO DEBERÁ SER ENTREGADO IDENTIFICADO CON UN Nº DE PLANO Y NºCAJA PRENSA ESTOPA N°720DE ORDEN DE COMPRA, SOBRE O BAJO RELIEVE EN DONDEEL PROVEEDOR, DEBERÁ ENTREGAR LAS PIEZAS CON UNA PROTECCION (TOTAL) ÓLOS REPUESTOS DEBERÁN SER FABRICADOS DE ACUERDO CON ESPECIFICACIONES YMATERIALES INDICADOS EN EL PLANO.NO AFECTE LA VIDA UTIL.PLANO: 22-3620USO: VALVULA SNORTH A.HORNO N°1
RODAMIENTOS Y COPLAS | 50067569 | ESPACIADOR D40-15-580 - 004 | 2 | UN | SIGLA : DAN PARTNUMBER : 8.170373.Z/SX1-337
RODAMIENTOS Y COPLAS | 50089661 | PLANCHA | 42 | UN | PLANO CAP 41-12167 PLANCHA MC.76
RODAMIENTOS Y COPLAS | 50147425 | ANILLO MC-13 CAP 70-10116.1 BONOFF | 6 | UN | BUJE MC-13PLANO: 70-10116.1UBICACION: COLADA CONTINUA DE PALANQUILLASUSO: TENAZAS BONHOFF
RODAMIENTOS Y COPLAS | 50049206 | ROTULA SKF GE 45 TXE-2LS | 4 | UN | FABRICANTE SKFLINK DE CATALOGO ADJUNTONUMERO DE PARTE: GE 45 TXE-2LSROTULA ESFERICA RADIAL
RODAMIENTOS Y COPLAS | 52001759 | MEDIO ESLABON DOBLE ANSI 140-2 | 13 | UN | ESLABON, CADENA RODILLOSFABRICANTE : REXNORD / LINK-BELTNORMA : ANSI 140-2PASO : 1-3/4TIPO : MEDIO ESLABONUSO ESPECIFICO : RODILLO DOBLE,
RODAMIENTOS Y COPLAS | 50076285 | ESPARRAGO 15-310.3 COD. 4.420711.S | 20 | UN | ESPARRAGO 15-310.3 COD. 4.420711.S
RODAMIENTOS Y COPLAS | 50044086 | REOSTATO EXITACION | 2 | UN | REOSTATO EXCITACION
RODAMIENTOS Y COPLAS | 50043688 | CHAVETA CAP 25-3310 MC. H | 9 | UN | BARRASCHAVETA
RODAMIENTOS Y COPLAS | 50108508 | BUJE VASTAGO 3X1.1/2 | 5 | UN
RODAMIENTOS Y COPLAS | 50111005 | PEDAL,HARNERO GILSON MOD.TM3 | 2 | JGO
RODAMIENTOS Y COPLAS | 54006707 | PLANCHA NO ASBESTO MILLBOARD 1/4X42X48 | 2 | UN | MATERIAL: NO ASBESTO.PLANCHA PLASTICO, IDENTIFICACION EQUIPO DEL QUE ES PARTE: MILLBOARD, ANCHO: 42 INH, LONGITUD: 48 INH, ESPESOR TRANSVERSAL: 1/4 INH,
RODAMIENTOS Y COPLAS | 54011140 | PIROMETRO HORNO MUFLA FISHER 10-537 | 1 | UN | ====== 10-537 PYROMETER FD/FHMUFFLE FURNACES, FISHER OR EQUAL. PACKING: -------- EXPORT PACKED. CAT. # DESCRIPTION SIZE # ====== ===========
RODAMIENTOS Y COPLAS | 50106215 | JGO. REP.SELLOS CIL 50 x 580 m | 2 | UN
RODAMIENTOS Y COPLAS | 50117291 | JAULA FILTRO 'Y' TMM7308.008 | 3 | UN
RODAMIENTOS Y COPLAS | 50049942 | RODAMIENTO SKF 32314 | 2 | UN | FABRICANTE SKFLINK DE CATALOGO ADJUNTONUMERO DE PARTE: 32314RODAMIENTOS DE UNA HILERA DE RODILLOS CÓNICOS
RODAMIENTOS Y COPLAS | 50116200 | TIRISTOR PN410403-58BB | 2 | UN
RODAMIENTOS Y COPLAS | 50057057 | AISLADOR PORCELAIN 50 AMP. PN50A EMB | 12 | UN | PORCELAIN INSULATORS, COMPLETE,WITH BOLTS, RUBBER WASHERS,ETC. 50 AMP. MANUFACTURER: EMB COMPANY LTD.
RODAMIENTOS Y COPLAS | 50042512 | ENGRANAJE D40-25-524 MK. 314 | 1 | UN | INFORMACION ADICIONAL: MARCA ALTERNATIVA DANIELI MATERIAL DE FABRICACION (MAESTRANZA). MATERIAL: ACERO: SAE-4140 NUMERO DE PARTE: 4.105371.E NUMERO DE PLANO: D40-25-524-314 OTROS NUMEROS DE PLANO 8.05302.A-314 USO: CREMALLERAENGRANAJE CILINDRICO
RODAMIENTOS Y COPLAS | 50051676 | MANGUITO ADAP.EJE 2-3/4 SKF SNW116X2.3/4 | 3 | UN | DIAMETRO CALIBRE: 2-3/4 INH. MANGUITO ADAPTADOR NOMBRE DEL FABRICANTE: SKF NUMERO PARTE FABRICANTE: SNW-116
RODAMIENTOS Y COPLAS | 50195393 | RODAMIENTO SKF 330632 C | 2 | UN | FABRICANTE SKFLINK DE CATALOGO ADJUNTONUMERO DE PARTE: 330632 CRODAMIENTOS DE UNA HILERA DE RODILLOS CÓNICOS
RODAMIENTOS Y COPLAS | 50149839 | DISCO Mc-83 22-2845 | 2 | UN | ALTO HORNODISCO Mc-83LAVADOR DE GAS SECUNDARIOPLANO CAP 22-2845VALVULA DE SEGURIDAD 24"
RODAMIENTOS Y COPLAS | 50044001 | IMPULSOR VALVULA GM 5106642 | 17 | UN | IMPULSOR VALVULA
RODAMIENTOS Y COPLAS | 54033293 | TRANSFORM RIEL DIN 380/110 LEGRAND 160VA | 1 | UN | Dimensiones 113x94x112 mmFABRICANTE: LegrandP/N 0-442-64Potencia 160VATensión primario 380/220 VacTensión secundario 110VacTRANSFORM RIEL DIN 380/110Transformador de montaje en riel din
RODAMIENTOS Y COPLAS | 50026407 | CORONA BR SAE-CA-905 C/EJE SINFIN CAP | 1 | UN | CORONAS DEBEN SER PAREADAS CON EJES SIN FIN DEL ITERM-1 Y SER ENTREGAR CLARAMENTE IDENTIFICADOS. EJE CORONACORONA MATERIAL: BRONCE SAE-CA 905
RODAMIENTOS Y COPLAS | 54012222 | BIELA GSC D-7 | 3 | UN
RODAMIENTOS Y COPLAS | 50060347 | BUJE D40 25-638 MC.101 | 10 | UN | SIGLA : D40 PARTNUMBER : 25-638 MC.101
RODAMIENTOS Y COPLAS | 50115534 | MANG.ARM.16BAL. 12.0' M.NPTF16-M.NPTF16 | 4 | UN
RODAMIENTOS Y COPLAS | 50077844 | GOL. PLANA COBR | 286 | UN
RODAMIENTOS Y COPLAS | 50061267 | BUJE MC-G FP-22-1909 | 3 | UN | (EN ZONAS MECANIZADAS), CON ACEITE CHESTERTON 740 O CON PINTURAANTICORROSIVA, SEGÚN CORRESPONDA.BUJE MC-GCADA REPUESTO DEBERÁ SER ENTREGADO IDENTIFICADO CON UN Nº DE PLANO Y NºDE ORDEN DE COMPRA, SOBRE O BAJO RELIEVE EN DONDEEL PROVEEDOR, DEBERÁ ENTREGAR LAS PIEZAS CON UNA PROTECCION (TOTAL) ÓLOS REPUESTOS DEBERÁN SER FABRICADOS DE ACUERDO CON ESPECIFICACIONES YMATERIALES INDICADOS EN EL PLANONO AFECTE LA VIDA UTIL.PLANO: FP-22-1909USO: VALVULA CHIMENEA SUR, ESTUFAS Nº22,23,24 AAHH Nº2
RODAMIENTOS Y COPLAS | 50140435 | MANDRIL ARM. D40-15-179 MC. 5 | 1 | UN | Compuesto por:Eje Mc. 5MANDRIL ARM. D40-15-179 MC. 5Tuerca Mc. 5
RODAMIENTOS Y COPLAS | 54002480 | CORREA V 5VX1900 5HERMANADAS OPTIBELT | 4 | UN | C.A. 75HP 1470RPM FRAME365T VENTILADOR 1 MOTORES MARCO 3-4-5-6 LPCCORREAS
RODAMIENTOS Y COPLAS | 50052710 | RODAMIENTO SKF 51113 | 12 | UN | FABRICANTE SKFLINK DE CATALOGO ADJUNTONUMERO DE PARTE: 51113RODAMIENTO DE BOLAS AXIAL
RODAMIENTOS Y COPLAS | 50156121 | CHAVETA Mc 104 25-11479.1 | 7 | UN | CHAVETA Mc 104 25-11479.1
RODAMIENTOS Y COPLAS | 50088036 | PLACA PN29-15785-D | 5 | UN | CONFECCIONAR DE ACUERDO A PLANOS ================================ DESCRIPCION MARCA PLANO =========== ===== ===== PLACA D 29-15785
RODAMIENTOS Y COPLAS | 50076935 | . | 1 | UN | =========== HORQUILLA DE 1.3/8' DIA. CD-50945REPUESTOS PARA CILINDROS HIDRAULICOS 'PARKER HANNIFIN' DESCRIPCION
RODAMIENTOS Y COPLAS | 52000599 | INDURMIG GAS MEZCLA ARGON 02CO2 9M3 | 4 | LC | #N/A
RODAMIENTOS Y COPLAS | 50097935 | RESORTE DE DISCO 100X51X5 SCHNORR | 13 | UN | Plano D40-15-1275GOLILLA RESORTE 100X51X5 Mc-0.923283.SSCHNORR Ref. 019 000
RODAMIENTOS Y COPLAS | 50179452 | PIE DE METRO USAR 54031915 | 1 | UN | PIE DE METRO ANALOGO 12"
RODAMIENTOS Y COPLAS | 50034235 | EJE MC-11 FP-70-7061 | 3 | UN | (EN ZONAS MECANIZADAS), CON ACEITE CHESTERTON 740 O CON PINTURAANTICORROSIVA, SEGÚN CORRESPONDA.CADA REPUESTO DEBERÁ SER ENTREGADO IDENTIFICADO CON UN Nº DE PLANO Y NºDE ORDEN DE COMPRA, SOBRE O BAJO RELIEVE EN DONDEEJE MC-11EL PROVEEDOR, DEBERÁ ENTREGAR LAS PIEZAS CON UNA PROTECCION (TOTAL) ÓLOS REPUESTOS DEBERÁN SER FABRICADOS DE ACUERDO CON ESPECIFICACIONES YMATERIALES INDICADOS EN EL PLANO.NO AFECTE LA VIDA UTIL.PLANO: FP-70-7061USO: RODILLOS GUIA CABLES CARRO TROLLEY PRINCIPAL TORRE DESCARGA N°2
RODAMIENTOS Y COPLAS | 50042352 | BUJE AC SAE 3310 CAP 2512125MC316 | 2 | UN | 316BUJE MC-316
RODAMIENTOS Y COPLAS | 50029777 | DESCANSO TORNILLO TRANSP. POLVO | 1 | UN | FABRICANTE: AIR INFORMACION ADICIONAL: REPUESTOS NUMERO DE PARTE: UCF210-32UWJ-UJ N AV2S USO: FILTROS DE MANGAS L/CERRO (1-2-3-4)DESCANSO TORNILLO TRANSPORTE
RODAMIENTOS Y COPLAS | 50091714 | PORTA ESCOB. PNS205543 W | 5 | UN | WESTINGHOUSE BRUSH HOLDER. =========================== PART # ====== S#205543
RODAMIENTOS Y COPLAS | 50092277 | REST.SUPRESORA TENSIO | 7 | UN | Z33MA471ELECTRIC COMPONENTS. ======== =========== RENEWAL PART FOR POWER SUPPLY. ======= ==== === ===== ======= DESCRIPTIONMANUFACTURER PART.# =========== ============ MOV, 280RMS 400JOULES MACROAMP INC.
RODAMIENTOS Y COPLAS | 50069078 | FLANCHE CAP 29-15439-BH | 6 | UN | MACHON WATSON W-27 PARA EJE 1.437'dia.ID. CON 3/8 X 3/16'DP KWY N/P N°W2-1574.
RODAMIENTOS Y COPLAS | 50107096 | BOQ. AGU | 1 | UN
RODAMIENTOS Y COPLAS | 50110242 | BUJE Mc-12 33-7882 | 8 | UN | BUJE MC-12CARRO APAGADO 1 Y 2PLANO CAP 33-7882PLANTA DE COQUE
RODAMIENTOS Y COPLAS | 54010388 | FILAMENTO MSA MOD 2A -OBSOLETO- | 4 | UN | PROT, su concentración y los métodos recomendados para manipularlos y neutralizarlos. Además debe indicar código de riesgo cECCIÓN MEDIO AMBIENTE. La formulación de los materiales suministrados, estarán libres de sustancias contaminantes para la saludhumana o el medio ambiente. En el caso que esto no sea posible, el proveedor deberá informar sobre los agentes contaminanteson normalización nacional y/o internacional.
RODAMIENTOS Y COPLAS | 50052784 | RODILLO DANIELI 8003025XMC362 | 10 | UN | PLANO: 8.003025.X MC-362RODILLO
RODAMIENTOS Y COPLAS | 50152142 | ACOPLE DE GRILLA SKF PHE 1040TG | 1 | UN | #N/A
RODAMIENTOS Y COPLAS | 50205005 | BUJE CIL. RECUPERADOR 25-7322.2 MC-341 | 2 | UN | BUJE CIL. RECUPERADOR 25-7322.2 MC-341
RODAMIENTOS Y COPLAS | 50197676 | Espaciador 323 Danieli 4.749376.X | 1 | UN | 4.749376.X (Espaciador Mc-323 conjunto reductor stand 5 plano 8.190093.ZEspaciador 323 Danieli 4.749376.X
RODAMIENTOS Y COPLAS | 50043528 | COLLAR AC A37-24ES 25-3326 MK . K | 2 | UN | MATERIAL DE FABRICACION (MAESTRANZA).COLLAR
RODAMIENTOS Y COPLAS | 50044957 | GUIA ENTRADA CAP 4144162 65 | 40 | UN | GUIA ENTRADA
RODAMIENTOS Y COPLAS | 54003533 | FORM PLANEAMIENTO/CONTROL MAESTRANZA | 51 | BLC | FORMULARIO PLANEAMIENTO Y CONTROL MAESTRANZA
RODAMIENTOS Y COPLAS | 54008596 | PERNO ACERO CAB HEX 1X5 GR 5 SAE | 90 | UN | A GRUESOPERNO
RODAMIENTOS Y COPLAS | 54008903 | PRISIONERO AC CAB PL HEX INT 5/8X3-1/2 | 50 | UN | ERIORPRISIONERO
RODAMIENTOS Y COPLAS | 50043879 | ACOPLE STRAIGHT BORE PERFOR 19 MM DODGE | 3 | UN | ACOPLAMIENTOMARCA: DODGEMODELO: STRAIGHT BORE PX40FBXPERFORACION: 3/4"TIPO: PARA FLEXUBICACION: CARRO CORTE, COLADA CONTINUA PLANCHONESUSO: TRANSMISION PORTA SOPLETE
RODAMIENTOS Y COPLAS | 54001741 | FUSIBLE 3600A 700VCA FERRAZ P221572 | 2 | UN | ES: 3600 AMP, TIPO Y RANGO VOLTAJE EN VOLTS: 700 VLT CA, CARACTERISTICAS ADICIONALES: (MODULO 4 X 900).FUSIBLE, DE CARTUCHO, NOMBRE DEL FABRICANTE: FERRAZ, NUMERO PARTE FABRICANTE: P-221572, MEDIDA DE CORRIENTE DEL INTERRUPTOR EN AMPER
RODAMIENTOS Y COPLAS | 50045267 | PASADOR CAP PP57331MC4 | 4 | UN | ).PASADOR
RODAMIENTOS Y COPLAS | 50089282 | SELLO PISTON 8X11 | 4 | UN | ALSPARES FOR 'HANNA CORP. CO.' NEUMATIC CYLINDERS : PART NR. DESCRIPTION ======== =========== C5482J-24 PISTON SE
RODAMIENTOS Y COPLAS | 50099199 | RESISTENCIA PN2793985G35 GE | 2 | UN | 85G35.ELECTRONIC COMPONENTS. ========== =========== 'GENERAL ELECTRIC' RESISTORS. ================== ========== CAT.# ====== 27939
RODAMIENTOS Y COPLAS | 50059355 | ANILLO FIJACION FRB 10/140 | 28 | UN | ANILLO DE FIJACIONFABRICANTE SKFNUMERO DE PARE FRB 10/140P
RODAMIENTOS Y COPLAS | 50086036 | ANILLO ELASTICO COD. 0.001350.X | 492 | UN
RODAMIENTOS Y COPLAS | 50084359 | ROCIADOR | 2 | UN
RODAMIENTOS Y COPLAS | 50031211 | PASADOR 60MM 23-20357 | 6 | UN | ACERIAS FUNDICION Y COLADA CONTINUACAMPANA MOVIL CV-1CODO D-222 hacer hilo M28 NCCOMPUESTO PORGOLILLA D-221PASADOR 60 MMPASADOR D-220PLANO CAP : 23-20357 Y LM 23-20394
RODAMIENTOS Y COPLAS | 50074006 | EMPAQ. A LABBRO 0521-269.441 MERKEL | 3 | UN | EMPAQUETADURA A LABBRO T18 0521-269.441 COD.0.173906.CSEAL 0521-269.441 MERKELSIGLA : DAN PARTNUMBER : 8.341867.N-104
RODAMIENTOS Y COPLAS | 50105078 | MARIPOSA VALV.ND100 TCM7200.312 | 1 | UN
RODAMIENTOS Y COPLAS | 50105086 | MARIPOSA VALV.ND100 TCM7200.313 | 1 | UN
RODAMIENTOS Y COPLAS | 50129003 | TERMOCUPLA DANIELLI | 1 | UN | # PARTE : NR 0.909119.PFABRICANTE : DANIELITERMOCUPLA
RODAMIENTOS Y COPLAS | 50170881 | ESPACIADOR 15-2092.1 Mc 325 4.276406.D | 2 | UN | ESPACIADOR 15-2092.1 Mc 325 4.276406.D
RODAMIENTOS Y COPLAS | 50084918 | GOLILLA MC-R FP-22-1379 | 6 | UN | (EN ZONAS MECANIZADAS), CON ACEITE CHESTERTON 740 O CON PINTURAANTICORROSIVA, SEGÚN CORRESPONDA.CADA REPUESTO DEBERÁ SER ENTREGADO IDENTIFICADO CON UN Nº DE PLANO Y NºDE ORDEN DE COMPRA, SOBRE O BAJO RELIEVE EN DONDEEL PROVEEDOR, DEBERÁ ENTREGAR LAS PIEZAS CON UNA PROTECCION (TOTAL) ÓGOLILLA MC-RLOS REPUESTOS DEBERÁN SER FABRICADOS DE ACUERDO CON ESPECIFICACIONES YMATERIALES INDICADOS EN EL PLANO.MODELO: 50079425 RETIRAR EN BODEGA DE RECEPCIONNO AFECTE LA VIDA UTIL.PLANO: FP-22-1379USO: CILINDRO ACCIONAMIENTO CAMPANA CHICA A.HORNO N°2
RODAMIENTOS Y COPLAS | 50209169 | RODAMIENTO 6011-2RS1 | 10 | UN | CON SELLOS O PLACAS DE PROTECCIONFABRICANTE SKFLINK DE CATALOGO ADJUNTONUMERO DE PARTE 6011-2RS1RODAMIENTO RIGIDO DE BOLAS
RODAMIENTOS Y COPLAS | 50209889 | RESORTE DE COMPRESION / 57 300 10 01 5 | 12 | UN | / CATALOGO: 30 700 40 01 2- POS:330/ N°PARTE: 57 300 10 01 5 POS: 75/ USO: GRUPO DE ENDEREZADO EXTERIOR RETA 13MARCA: SCHNELLRESORTE DE COMPRESION / 57 300 10 01 5
RODAMIENTOS Y COPLAS | 50060312 | ANILLO PISTON 60 DIA.IT. 33 | 15 | UN | ====== PISTON RING (It.33). 4969SPARES FOR TYPE C3N2F 'BURCKHARDT' COM- PRESSOR, SERIAL 32123 & 32124 DESCRIPTION PART.# ===========
RODAMIENTOS Y COPLAS | 50054616 | RODAMIENTO SKF N 317 ECM | 1 | UN | FABRICANTE SKFLINK DE CATALOGO ADJUNTONUMERO DE PARTE: N 317 ECMRODAMIENTOS DE UNA HILERA DE RODILLOS CILINDRICOS
RODAMIENTOS Y COPLAS | 50069900 | JGO.EMPAQUETADURA VALV.SEGURIDAD | 2 | UN | F18315 TO F18326 FOR SAFETY VALVE DBDS-10- K1X/...SPARE PARTS FOR 'CLECIM': TMM7170 VALVE STANDS FOR 'MP' HYDRAULIC SYSTEM TMM7170.002 GASKET KIT FOR SAFETY VALVE
RODAMIENTOS Y COPLAS | 54002134 | EMPAQUETADURA ANILLLO O 9.1"X1.6" | 38 | UN | ANILLO 'O' (JUNTA TORICA)AS ADICIONALES: RESISTENTE A LOS ACEITES MINERALES
RODAMIENTOS Y COPLAS | 50028546 | DESCONECTADOR 25KV 100A 89042R8 | 3 | UN | DESCONECTADOR 25 KV 100A NUMERO DE PARTE: 89042-R8
RODAMIENTOS Y COPLAS | 54002991 | CORREA V C195 | 10 | UN | CORREA: V
RODAMIENTOS Y COPLAS | 50095571 | ROD.TIPO TS. 3.5433 X 5.5118 X 1.2598 | 3 | UN | 3.5433 X 5.5118 X 1.2598BEARINGS,TAPERED ROLLERS,ASSEMBLED,SINGLE ROW,BRANDS INDICATED OR IDENTICAL EQUIVALENTS, AS FOLLOWSDIMENSION MANUFACTURER PART. #DIMENSIONES 3,5433 X 5,5118 X 1,2598 PULGADASFABRICANTE TIMKENNUMERO DE PARTERODAMIENTO DE RODILLOS CONICOS TIMKEN TIPO TSTIMKEN TYPE TS.
RODAMIENTOS Y COPLAS | 54002526 | GOLILLA PRESION 30.5X44.1X6MM DIN7980 | 379 | UN | GOLILLA PRESIONUJERO -1: 30.5 MMT
RODAMIENTOS Y COPLAS | 50050034 | TUERCA WORTHINGTON RW97903B-1 | 2 | UN | BOMBA WORTHINGTON Nº5 MOD. 24M425 EW-1 LAMINADOR DE PLANOS EN CALIENTE NUMERO PARTE: RW97903B-1 PLANO CAP FP-26-3167 PLANTA DE AGUA TUERCA PLANA HEXAGONAL
RODAMIENTOS Y COPLAS | 54002766 | CODO SOLDAR EMBUTIDO 45° 1-1/2" 3000WOG | 80 | UN | 00 PSAL: 1-1/2 INH.CODO
RODAMIENTOS Y COPLAS | 54008995 | SEGURO INTERNO DIN 472 130X400MM | 40 | UN | L: 4 MMTSEGURO
RODAMIENTOS Y COPLAS | 50099255 | CONVERTIDOR RS 232/424 | 1 | UN | Convertidor RS 232/424Fabricante: Rad Comm Systems
RODAMIENTOS Y COPLAS | 50110720 | PASADOR Mc-16 33-7882 | 9 | UN | Pasador Mc-16.PLANO CAP 33-7882Sistema de frenos neumático carro apagado Nº 1 y 2.
RODAMIENTOS Y COPLAS | 50144224 | JGO LAINA D40-15-907 Mc-4.392356.E | 2 | JGO | .- 0.05 esp. cant. 2.- 0.1 esp. cant. 2.- 0.2 esp. cant. 1.- 0.5 esp. cant. 2Cant. 7 lainas.Jgo de lainas según cuadro del plano compuesto de:JGO LAINA D40-15-907 Mc-4.392356.E
RODAMIENTOS Y COPLAS | 50116666 | RELE CA 2PNA-2PNC #MUR 51551 | 4 | UN
RODAMIENTOS Y COPLAS | 50058811 | ANILLO CARBON | 3 | UN | ========== =========== R-666274 ANILLO DE CARBONREPUESTOS PARA SELLO MECANICO 'CHESTER- TON' ESTILO 155 DE 43 MM DIA.: NRO. PARTE DESCRIPCION
RODAMIENTOS Y COPLAS | 50175201 | LOGO! AM2 AQ EXPAN. MODULE, PU | 2 | UN | LOGO! AM2 AQ EXPAN. MODULE, PU: DC 24V, 2AQ, 0-10V, 0/4-20MAManufacturer: SIEMENSPart Number: 6ED1055-1MM00-0BA1
RODAMIENTOS Y COPLAS | 50070354 | OREJA | 4 | UN | ===== OREJA 70-4832 MC.51REPUESTOS PARA GRUAS 'ADAMSON ALLIANCE'. DESCRIPCION PLANO ===========
RODAMIENTOS Y COPLAS | 50116571 | EMPQ.EN | 120 | UN
RODAMIENTOS Y COPLAS | 50091070 | TRANSF.CORR. 2500.0/1.0 A 1200 V | 2 | UN | ============ 1200 2500/5 BROWN BOVERI HU-324254CURRENT TRANSFORMERS. ===================== VOLT AMP. RATIO MANUFACTURER ==== ========== PART.#
RODAMIENTOS Y COPLAS | 50144734 | TUBO VIDRIO VISOR NIVEL ACEITE KOBOLD | 3 | C/U | 04277970441453 00001C0068494 07182012CAUDALIMETRO MODELO:VKG-2104-RORO8B/BVB-1101CONVERTIDORESERS-F2LARGO : 95 mmNOTA: TEMPERATURA ACEITE APROX. 40 GRADOS CØ EXTERIOR : 38,5 mmØ INTERIOR : 32 mmTUBO KOBOLDTUBO DE VIDRIO PARA VISOR NIVEL ACEITE USADO ENUBICACION: SISTEMA LUBRICACION DRT PUNTOS N°3 Y N°4
RODAMIENTOS Y COPLAS | 52003881 | SOPORTE 2 PROD. 16 MM. TORNO ECHO | 4 | UN | PLANO MARCA: R-82 REV. A
RODAMIENTOS Y COPLAS | 52003883 | SOPORTE 2 PROD. 18 MM. TORNO ECHO | 4 | UN | PLANO MARCA: R-82 REV. A
RODAMIENTOS Y COPLAS | 52003884 | SOPORTE 2 PROD. 22 MM. TORNO ECHO | 4 | UN | PLANO MARCA: R-82 REV. A
RODAMIENTOS Y COPLAS | 52003886 | SOPORTE 2 PROD. 32 MM. TORNO ECHO | 8 | UN | PLANO MARCA: R-82 REV. A
RODAMIENTOS Y COPLAS | 52003887 | SOPORTE 2 PROD. 36 MM. TORNO ECHO | 4 | UN | PLANO MARCA: R-82 REV. A
RODAMIENTOS Y COPLAS | 54003677 | SUCCIONADOR MUESTRA MINCO 8 4 RAM | 5 | UN | RAM HOLDING APPARATUS (SUCCIONADOR MUESTRA) N° 8 4
RODAMIENTOS Y COPLAS | 50071818 | GOL. EMPUJ | 4 | UN | SPARES FOR 'PETTIBONE' CARY LIFT MODEL 702-AD, SERIES NR. 70-108 DESCRIPTION PART NR =========== ======= THRUST WASHER, SIDE GEAR LL-2682-545
RODAMIENTOS Y COPLAS | 50035452 | PLANCHA CURVA 70-393 Mc 2 3T-5230 | 2 | UN | GANCHO Grúas Cleveland 10 TonNUMERO DE PARTE: 3T-5230NUMERO DE PLANO CAP: 70-393PLANCHA CURVA Mc 2USO:
RODAMIENTOS Y COPLAS | 50109475 | EJE 61BA14 | 6 | UN | EJE 61BA14LINEA DE CORTE DE HOJALATAPLANO CAP 29-576-BUSO NIVELADOR Y GUILLOTINA FRONTAL
RODAMIENTOS Y COPLAS | 50077510 | MORDAZA | 2 | UN
RODAMIENTOS Y COPLAS | 50142124 | INDICADOR DE NIVEL DROPSA 291145 | 1 | UN | INDICADOR DE NIVEL DROPSA 291145
RODAMIENTOS Y COPLAS | 50046229 | TAPA ACE SAE 1020 CAP 4144106Mc9REVA | 12 | UN | (ACERIASTAPAS MC-9
RODAMIENTOS Y COPLAS | 50158023 | PLACA CON HILOS MC-52 41-44825.1 | 1 | UN | PLACA CON HILOS MC-52PLANO: 41-44825.1UBICACION: COLADA CONTINUA PALANQUILLASUSO:TOPE RS3
RODAMIENTOS Y COPLAS | 50118888 | RES.C/ASIENTO | 4 | UN
RODAMIENTOS Y COPLAS | 54004525 | CARTUCHO CINTA MAGNETICA TK52-K DIGITAL | 7 | UN | CARTUCHO CINTA MAGNETICA ALMAC.DATOSNDICA DIGITAL TK52-K (TK70)
RODAMIENTOS Y COPLAS | 50109374 | POLIN ARMADO MTW B-1221-2 | 1 | UN
RODAMIENTOS Y COPLAS | 50112859 | EMPQ.8X5 | 5 | JGO
RODAMIENTOS Y COPLAS | 50056540 | CHAVETA Mc-53 D40-39-50 | 14 | UN | CHAVETA (D40-39-50) MC.53ELEVADOR DE CAPACHOS C-19PLANO CAP FP 23-1648PLANTA DE CAL
RODAMIENTOS Y COPLAS | 54012375 | PLANCHA GRUE 5X1000/1500X3000MM AISI310L | 14.5 | KG | ACERO INOXIDABLECALIDAD: AISI310LMEDIDAS: 5X1000/1500X3000MMPLANCHA GRUESA
RODAMIENTOS Y COPLAS | 50128873 | UNION 'T' (ELIM. POR CONS. ME-112) | 4 | UN
RODAMIENTOS Y COPLAS | 50098133 | RUEDA DENTADA 10D | 1 | UN | PLANO CAP 26-11737 RUEDA DENTADA 10D MC.5
RODAMIENTOS Y COPLAS | 50074086 | EMPAREDADO 4.012777.T | 1 | UN | DESCRIPCION CODIGO DAN =========== PLANO CAP/DAN ========== ============= EMPAREDADO 4.012777.T 8.017489.T MC.309TREN TERMINADOR DE ALAMBRON TRANSPORTADOR ESPIRAS ===========================
RODAMIENTOS Y COPLAS | 50117445 | COLLAR DP50113 63BH30 | 1 | UN
RODAMIENTOS Y COPLAS | 50113061 | BUJE AMORT.L.TAPA 3. 1/4 x 12 | 2 | UN
RODAMIENTOS Y COPLAS | 50042572 | ESPACIADOR POLIN COD. 3.203.862.O | 46 | UN | ESPACIADOR POLINORMACION ADICIONAL: MATERIAL DE FABRICACION (MAESTRANZA).
RODAMIENTOS Y COPLAS | 50194668 | ACTUADOR MOVIL 1-6620025-01 POS 2 | 1 | UN | INDICATING ARM 3-6623058 POS 2 [Sund Birsta]
RODAMIENTOS Y COPLAS | 54007900 | TAPON GORRO HEMBRA NEGRO 1 300LB | 61 | UN | CARACTERISTICAS ADICIONALES: GORRO HEMBRA NEGROTAPON
RODAMIENTOS Y COPLAS | 50136328 | BUJE MC-A1 D40-11-35 | 6 | UN | (EN ZONAS MECANIZADAS),CON ACEITE CHESTERTON 740 O CON PINTURAANTICORROSIVA , SEGÚN CORRESPONDA .BUJE MC-A1CADA REPUESTO DEBERÁ SER ENTREGADO IDENTIFICADO CON UN Nº DE PLANO Y NºDE ORDEN DE COMPRA , SOBRE O BAJO RELIEVE EN DONDEEL PROVEEDOR, DEBERÁ ENTREGAR LAS PIEZAS CON UNA PROTECCION (TOTAL) ÓLOS REPUESTOS DEBERÁN SER FABRICADOS DE ACUERDO CON ESPECIFICACIONES YMATERIALES INDICADOS EN EL PLANONO AFECTE LA VIDA UTIL.PLANO: D40-11-35Uso : sistema reglilla nivel gasómetro gas altos horno
RODAMIENTOS Y COPLAS | 50093396 | ROD. AGUJ | 2 | UN | ON PART NR. =========== ======== NEEDLE BEARING BRG-573SPARES FOR 'WORTHINGTON' MODEL THREE CY- LINDER SINGLE AND TWO STAGE AIR COOLED COMPRESSORS, MODEL 20X-BR-2, AS FOLLOW: DESCRIPTI
RODAMIENTOS Y COPLAS | 54032735 | JUNTA ESPIRALADA DN 100 PN 25-40 | 8 | UN | AGI - 316 L - 316 L - FGEMPAQUETADURA JUNTA ESPIRALADA DN 100 PN 25-40UBICACIÓN TORRE DE VACÍO VDUSO LINEA EYECTORES
RODAMIENTOS Y COPLAS | 50109394 | BRAZO MC-30 39-1805.1 | 6 | UN | BRAZO ACCIONAMIENTO PERSIANAS CONDUCIDASPLANO 39-1805.1USO: CAJA PERSIANAS VENTILADOR EXTRACTOR HORNOS
RODAMIENTOS Y COPLAS | 54001860 | CAJA DERIV GALV 3/4 CR-HINDS LR-27 | 15 | UN | ***CAJA DE DERIVACION, FIERRO GALVANIZADO,CATALOGO PART : LR 27FABRICANTE : CROUSE-HINDSINCLUIR LA TAPAPARA DUCTO RIGIDO DE ACERO GALVANIZADO,TAMAÑO : 3/4 PULGADAUSO ELECTRICO NORMA ANSI C-80-1, FORM 7.
RODAMIENTOS Y COPLAS | 54019738 | ESPARRAGO 1-6.1/2 H.GR.TOTAL C/2TUERCAS | 50 | UN | C/2TUERCASESPARRAGO 1-6.1/2 H.GR.TOTAL
RODAMIENTOS Y COPLAS | 50150495 | TAPA Mc-20 33-7878 | 10 | UN | Compuertas de Carro Apagado.PLANA DE COQUEPLANO CAP 33-7878TAPA Mc-20
RODAMIENTOS Y COPLAS | 50146116 | PASADOR SELLO MK 165 SIGNODE | 2 | UN | CATALOGO SIGNODE M400N-114Comprar solo repuesto a proveedor original SIGNODE”.FABRICANTE: SIGNODELAM. PLANOS EN CALIENTEMAQUINA ENZUNCHADORA DE ROLLOSNOTA:NUMERO DE PARTE: 568065PASADOR SELLO MK 165USO:
RODAMIENTOS Y COPLAS | 50199731 | TERMORRESISTENCIA MODELO TR10-B | 2 | UN | ADJUNTO INFOCabezal grande: AluminioConexión a proceso: 1/2" NPTLargo bulbo: 646 mmMaterial: Acero Inoxidable SS316PT100 3 hilos
RODAMIENTOS Y COPLAS | 54004612 | BURETA 100ML FISHER 37405 | 2 | UN | BURETA 100ML
RODAMIENTOS Y COPLAS | 50060782 | CJA.PORTARROD. 'ADAMSON A.' PN70-6834-10 | 1 | UN | REPUESTOS PARA GRUAS 'ADAMSON ALLIANCE'. CONFECCIONAR CAJA PORTA RODAMIENTO MC-10, SEGUN PLANO: 70-6834
RODAMIENTOS Y COPLAS | 50054805 | PASADOR 6534856 BPI | 2 | UN | CARACTERISTICAS ADICIONALES: PN-2 657811.FABRICANTE: BPINUMERO PARTE FABRICANTE: 653485-6PASADORUBICACION: ACERIA CONOXUSO: PERFORADORA DE SANGRIA
RODAMIENTOS Y COPLAS | 50060976 | BUJE PNFP-29-4541-E | 28 | UN | DESCRIPCION #PLANO =========== ====== BUJE FP 29-4541-ECONFECCIONAR DE ACUERDO A PLANOS: =================================
RODAMIENTOS Y COPLAS | 50047264 | TAPA D40-25-945 MC-20C | 1 | UN | MATERIAL ACERO A42-27ES NUMERO DE PLANO: D40-25-945 MC-20C USO: MODULOS DE ENFRIAMIENTO LAMINADOR DE BARRASTAPA MC-20C
RODAMIENTOS Y COPLAS | 50187955 | SOPORTE INF.CUCHILLO 15-1969.3 MC. 20 | 2 | UN | SOPORTE INF.CUCHILLO 15-1969.3 MC. 20
RODAMIENTOS Y COPLAS | 54010751 | FUSIBLE 200.00A 250V B/PERNO | 6 | UN | FUSES ===== AMPS. VOLTS BRAND PART. # ===== ===== ===== ===== = 200.00 250 'G.E.C.' GSG100/200
RODAMIENTOS Y COPLAS | 50108842 | EMPQ.14X2.1/ | 19 | UN
RODAMIENTOS Y COPLAS | 54005781 | NIPLE NEGRO 1/2X2 150LB | 181 | UN | 25 UNIDADES X ENVASE CARACTERISTICAS ADICIONALES: EMBALADOS EN BOLSAS DE POLIETILENO CERTIFICACION ARTICULO: ASTM A-53 COLOR EXTERIOR: NEGRO CON HILO NPT DEPOSITOS DIAMETRO NOMINAL INTERNO: 1/2 INH LONGITUD NOMINAL: 2 INH MATERIAL: ACERO AL CARBONO PRESION OPERACION MAXIMA: 150 PSI RASGOS ESPECIALES: GRADO B SCHEDULE 40 ROTULADO CON NUMERO DEL ITEM Y DE ORDEN DE COMPRA.BOQUILLA ROSCADA
RODAMIENTOS Y COPLAS | 50094786 | REGULADOR DE PRESION ISO1 697K77 | 1 | UN | SIGLA : DAN PARTNUMBER : 8.197912.M/STD-135
RODAMIENTOS Y COPLAS | 54009714 | FORM ANALISIS APROBACIONES LPC | 38 | BLC | E 50/3 JUEGOSFORMULARIO IMPRESOULTICOPIA: PAPEL AUTOCOPIATIVO
RODAMIENTOS Y COPLAS | 50041558 | AMORTIGUADOR ACOPLAMIENTO CAP | 8 | UN | AMORTIGUADOR ACOPLAMIENTO